## Data
川盛電機股份有限公司 CHUAN SHENG ELECTRIC CO., LTD.
風機測試數據表 MOTOR TEST DATA SHEET (IN25032001)
序号 NO. | 型号 Model | 序列号 Serial Number | 测试日期 Date | 测试时间 Time | 结果 Result | 大气压 Atmospheric Pressure(KPa) | 温度 Temperature(℃) | 湿度 Humidity(%) | 对地耐压 Withstanding | 项目 Item
[9 empty] | 接地电阻 Ground Resistance | 高速(不封口) High Speed(Open) | [6 empty] | 高速(封口) High Speed(Seal) | [6 empty] | 中速(封口) | [6 empty] | 微速(不封口) Low Speed(Open)
[9 empty] | 绝缘電阻 Insulation Resistance(MΩ) | 电压 Voltage(V) | 电流 Current(A) | 输入功率 Input Power(W) | 功率因数 Power Factor(%) | 频率(Hz) | 压力(KPa) | 转速 Speed(RPM) | 电压 Voltage(V) | 电流 Current(A) | 输入功率(W) | 功率因数(%) | 频率(Hz) | 压力 Pressure(KPa) | 转速 Speed(RPM) | 电压(V) | 电流(A) | 输入功率(W) | 功率因数(%) | 频率(Hz) | 压力(KPa) | 转速(RPM) | 电压 Voltage(V) | 电流 Current(A) | 输入功率 Input Power(W) | 功率因数(%) | 频率(Hz) | 压力(KPa) | 转速 Speed(RPM)
1 | R16065--120V | C6521250313-0001 | 2025-03-12 | 9:39:48 | OK | 101.2 | 23.2 | 56.5 | 9 | 118.1 | 9.64 | 829.8 | 72.86 |  |  | 19009 | 118.1 | 10.82 |  |  |  | 59.71 | 24029 | [7 empty] | 120 | 0.41 | 27.2 |  |  |  | 3284
2 | R16065--120V | C6521250313-0002 | 2025-03-12 | 9:58:04 | OK | 101.2 | 23.5 | 55.3 | 9 | 118.2 | 9.65 | 837.5 | 73.38 |  |  | 19134 | 118.2 | 10.7 |  |  |  | 60.57 | 24175 | [7 empty] | 120 | 0.4 | 26.4 |  |  |  | 3264
3 | R16065--120V | C6521250313-0003 | 2025-03-12 | 9:58:32 | OK | 101.2 | 23.0 | 55.8 | 9 | 117.9 | 9.78 | 849.1 | 73.65 |  |  | 18975 | 117.9 | 10.48 |  |  |  | 61.22 | 24428 | [7 empty] | 120 | 0.47 | 31.7 |  |  |  | 2886
4 | R16065--120V | C6521250313-0004 | 2025-03-12 | 10:10:51 | OK | 101.2 | 23.0 | 56.0 | 9 | 118.2 | 9.73 | 840.4 | 73.01 |  |  | 19214 | 118.2 | 10.79 |  |  |  | 59.63 | 24160 | [7 empty] | 120 | 0.42 | 28.4 |  |  |  | 3194
5 | R16065--120V | C6521250313-0005 | 2025-03-12 | 10:11:19 | OK | 101.2 | 21.9 | 58.9 | 9 | 117.9 | 9.75 | 830.4 | 72.27 |  |  | 19661 | 117.7 | 11.78 |  |  |  | 68.44 | 25570 | [7 empty] | 120 | 0.44 | 29.6 |  |  |  | 3146
6 | R16065--120V | C6521250313-0006 | 2025-03-12 | 10:11:47 | OK | 101.2 | 21.9 | 59.0 | 9 | 118.4 | 9.96 | 844.1 | 71.58 |  |  | 19652 | 118.3 | 10.92 |  |  |  | 60.51 | 24319 | [7 empty] | 120 | 0.39 | 25.7 |  |  |  | 3256
7 | R16065--120V | C6521250313-0007 | 2025-03-12 | 10:12:15 | OK | 101.2 | 21.8 | 59.1 | 9 | 118.1 | 9.88 | 830 | 71.08 |  |  | 19618 | 117.9 | 11.78 |  |  |  | 67.96 | 25299 | [7 empty] | 120 | 0.38 | 25.4 |  |  |  | 3237
8 | R16065--120V | C6521250313-0008 | 2025-03-12 | 10:12:43 | OK | 101.2 | 21.9 | 59.3 | 9 | 118.4 | 10.24 | 861.5 | 71.05 |  |  | 19488 | 118.3 | 10.93 |  |  |  | 60.34 | 24322 | [7 empty] | 120 | 0.48 | 31.7 |  |  |  | 2991
9 | R16065--120V | C6521250313-0009 | 2025-03-12 | 10:13:13 | OK | 101.2 | 21.9 | 59.2 | 9 | 118.2 | 9.74 | 820.4 | 71.3 |  |  | 19594 | 117.9 | 11.88 |  |  |  | 69.68 | 25895 | [7 empty] | 120 | 0.37 | 24.8 |  |  |  | 3224
10 | R16065--120V | C6521250313-0010 | 2025-03-12 | 10:14:18 | OK | 101.2 | 21.7 | 59.6 | 9 | 118.1 | 9.85 | 826.8 | 71.09 |  |  | 19621 | 117.8 | 11.83 |  |  |  | 68.82 | 25441 | [7 empty] | 120 | 0.38 | 25.2 |  |  |  | 3219
11 | R16065--120V | C6521250313-0011 | 2025-03-12 | 10:14:47 | OK | 101.2 | 21.6 | 60.0 | 9 | 118.3 | 9.92 | 848 | 72.28 |  |  | 19394 | 118.3 | 10.78 |  |  |  | 60.65 | 24513 | [7 empty] | 120 | 0.4 | 26.5 |  |  |  | 3272
12 | R16065--120V | C6521250313-0012 | 2025-03-12 | 10:15:15 | OK | 101.2 | 21.6 | 60.1 | 8.9 | 118.2 | 10.32 | 866.5 | 71.07 |  |  | 20264 | 117.9 | 11.63 |  |  |  | 71.16 | 26199 | [7 empty] | 120 | 0.39 | 25.8 |  |  |  | 3268
13 | R16065--120V | C6521250313-0013 | 2025-03-12 | 10:19:30 | OK | 101.2 | 21.5 | 60.1 | 9 | 118.4 | 9.65 | 829.9 | 72.68 |  |  | 19531 | 118.3 | 10.41 |  |  |  | 62.82 | 24780 | [7 empty] | 120 | 0.41 | 27 |  |  |  | 3317
14 | R16065--120V | C6521250313-0014 | 2025-03-12 | 10:19:57 | OK | 101.2 | 21.8 | 59.7 | 9 | 118.2 | 9.56 | 820.9 | 72.7 |  |  | 19559 | 117.9 | 11.56 |  |  |  | 70.53 | 25851 | [7 empty] | 120 | 0.37 | 24.5 |  |  |  | 3445
15 | R16065--120V | C6521250313-0015 | 2025-03-12 | 10:20:27 | OK | 101.2 | 21.9 | 59.4 | 9 | 118.3 | 10.19 | 855.3 | 70.93 |  |  | 20043 | 118.2 | 11.67 |  |  |  | 68 | 25351 | [7 empty] | 120 | 0.37 | 24.5 |  |  |  | 3299
16 | R16065--120V | C6521250313-0016 | 2025-03-12 | 10:20:54 | OK | 101.2 | 22.0 | 59.4 | 9 | 118.2 | 9.64 | 810.4 | 71.13 |  |  | 19736 | 118 | 11.69 |  |  |  | 70.53 | 26128 | [7 empty] | 120 | 0.39 | 25.5 |  |  |  | 3289
17 | R16065--120V | C6521250313-0017 | 2025-03-12 | 10:21:21 | OK | 101.2 | 21.9 | 59.5 | 9 | 118.4 | 9.92 | 827.1 | 70.39 |  |  | 19712 | 118.4 | 10.58 |  |  |  | 63.18 | 24787 | [7 empty] | 120 | 0.38 | 25.1 |  |  |  | 3335
18 | R16065--120V | C6521250313-0018 | 2025-03-12 | 10:21:49 | OK | 101.2 | 21.9 | 59.5 | 9.1 | 118.3 | 9.59 | 804 | 70.87 |  |  | 19941 | 118 | 11.57 |  |  |  | 69.49 | 26014 | [7 empty] | 120 | 0.39 | 25.6 |  |  |  | 3264
19 | R16065--120V | C6521250313-0019 | 2025-03-12 | 10:22:39 | OK | 101.2 | 21.9 | 59.5 | 8.9 | 118.4 | 10.01 | 847.3 | 71.52 |  |  | 19683 | 118.2 | 11.75 |  |  |  | 67.55 | 25439 | [7 empty] | 120 | 0.4 | 26.6 |  |  |  | 3268
20 | R16065--120V | C6521250313-0020 | 2025-03-12 | 10:23:07 | OK | 101.2 | 21.9 | 59.4 | 8.9 | 118.2 | 10.04 | 857.6 | 72.24 |  |  | 19788 | 117.9 | 11.73 |  |  |  | 70.5 | 25882 | [7 empty] | 120 | 0.39 | 25.7 |  |  |  | 3204
21 | R16065--120V | C6521250313-0021 | 2025-03-12 | 10:23:37 | OK | 101.2 | 21.8 | 59.7 | 9 | 118.4 | 9.95 | 837.6 | 71.1 |  |  | 20063 | 118.2 | 11.67 |  |  |  | 66.06 | 25132 | [7 empty] | 120 | 0.38 | 25.3 |  |  |  | 3478
22 | R16065--120V | C6521250313-0022 | 2025-03-12 | 10:24:22 | OK | 101.2 | 21.9 | 59.6 | 8.9 | 118.3 | 9.59 | 806.4 | 71.08 |  |  | 19688 | 117.9 | 11.6 |  |  |  | 70.14 | 25716 | [7 empty] | 120 | 0.37 | 24.4 |  |  |  | 3211
23 | R16065--120V | C6521250313-0023 | 2025-03-12 | 10:24:50 | OK | 101.2 | 21.9 | 59.6 | 9 | 118.4 | 10.17 | 852.9 | 70.8 |  |  | 20041 | 118.3 | 11.79 |  |  |  | 68.26 | 25763 | [7 empty] | 120 | 0.38 | 24.9 |  |  |  | 3338
24 | R16065--120V | C6521250313-0024 | 2025-03-12 | 10:25:57 | OK | 101.2 | 21.9 | 59.5 | 9 | 118.4 | 10.01 | 841 | 71.01 |  |  | 19912 | 118.2 | 11.66 |  |  |  | 67.74 | 25257 | [7 empty] | 120 | 0.39 | 25.5 |  |  |  | 3340
25 | R16065--120V | C6521250313-0025 | 2025-03-12 | 10:26:35 | OK | 101.2 | 21.9 | 59.6 | 8.9 | 118.2 | 9.53 | 808.4 | 71.72 |  |  | 19645 | 117.9 | 11.77 |  |  |  | 69.97 | 25790 | [7 empty] | 120 | 0.37 | 24.7 |  |  |  | 3274
26 | R16065--120V | C6521250313-0026 | 2025-03-12 | 10:27:03 | OK | 101.2 | 21.9 | 59.7 | 9 | 118.4 | 9.89 | 837.1 | 71.53 |  |  | 19870 | 118.1 | 11.75 |  |  |  | 66.09 | 25274 | [7 empty] | 120 | 0.37 | 24.5 |  |  |  | 3382
27 | R16065--120V | C6521250313-0027 | 2025-03-12 | 10:27:31 | OK | 101.2 | 21.9 | 59.5 | 9 | 118.2 | 9.7 | 817.2 | 71.27 |  |  | 19781 | 117.9 | 12.03 |  |  |  | 68.4 | 25581 | [7 empty] | 120 | 0.42 | 28.1 |  |  |  | 3159
28 | R16065--120V | C6521250313-0028 | 2025-03-12 | 10:27:58 | OK | 101.2 | 22.0 | 59.1 | 9 | 118.4 | 9.69 | 807.9 | 70.41 |  |  | 19990 | 118.2 | 10.68 |  |  |  | 61.84 | 24718 | [7 empty] | 120 | 0.4 | 26.5 |  |  |  | 3329
29 | R16065--120V | C6521250313-0029 | 2025-03-12 | 10:28:26 | OK | 101.2 | 22.0 | 59.0 | 8.9 | 118.2 | 9.77 | 818.7 | 70.9 |  |  | 19841 | 117.9 | 11.86 |  |  |  | 69.64 | 25936 | [7 empty] | 120 | 0.39 | 25.8 |  |  |  | 3236
30 | R16065--120V | C6521250313-0030 | 2025-03-12 | 10:28:59 | OK | 101.2 | 22.0 | 59.3 | 9 | 118.4 | 9.54 | 797.1 | 70.58 |  |  | 20232 | 118.2 | 11.29 |  |  |  | 64.08 | 24894 | [7 empty] | 120 | 0.37 | 24.5 |  |  |  | 3440
31 | R16065--120V | C6521250313-0031 | 2025-03-12 | 10:29:35 | OK | 101.2 | 22.0 | 59.5 | 8.9 | 118.3 | 9.53 | 799.9 | 70.96 |  |  | 19778 | 118 | 11.57 |  |  |  | 70.5 | 25969 | [7 empty] | 120 | 0.39 | 25.5 |  |  |  | 3258
32 | R16065--120V | C6521250313-0032 | 2025-03-12 | 10:30:01 | OK | 101.2 | 22.0 | 59.3 | 9 | 118.4 | 9.88 | 830 | 70.95 |  |  | 19908 | 118.3 | 10.69 |  |  |  | 61.59 | 24592 | [7 empty] | 120 | 0.38 | 25.3 |  |  |  | 3350
33 | R16065--120V | C6521250313-0033 | 2025-03-12 | 10:30:29 | OK | 101.2 | 22.0 | 59.1 | 8.9 | 118.1 | 9.8 | 820.6 | 70.89 |  |  | 19675 | 117.9 | 11.96 |  |  |  | 68.59 | 25667 | [7 empty] | 120 | 0.45 | 29.6 |  |  |  | 3177
34 | R16065--120V | C6521250313-0034 | 2025-03-12 | 10:30:56 | OK | 101.2 | 22.1 | 58.9 | 9 | 118.3 | 9.77 | 820.6 | 70.98 |  |  | 19675 | 118.3 | 10.65 |  |  |  | 61.06 | 24475 | [7 empty] | 120 | 0.38 | 25.2 |  |  |  | 3334
35 | R16065--120V | C6521250313-0035 | 2025-03-12 | 10:31:22 | OK | 101.2 | 22.0 | 58.9 | 8.9 | 118.2 | 9.63 | 807.5 | 70.92 |  |  | 19799 | 117.9 | 11.76 |  |  |  | 69.82 | 25781 | [7 empty] | 120 | 0.39 | 26.1 |  |  |  | 3245
36 | R16065--120V | C6521250313-0036 | 2025-03-12 | 10:31:48 | OK | 101.2 | 22.0 | 59.1 | 9 | 118.4 | 9.89 | 826.1 | 70.56 |  |  | 20058 | 118.3 | 10.5 |  |  |  | 62.09 | 24734 | [7 empty] | 120 | 0.37 | 24.2 |  |  |  | 3440
37 | R16065--120V | C6521250313-0037 | 2025-03-12 | 10:32:16 | OK | 101.2 | 22.0 | 59.2 | 8.9 | 118.3 | 9.65 | 807.3 | 70.73 |  |  | 19713 | 117.9 | 11.88 |  |  |  | 68.39 | 25847 | [7 empty] | 120 | 0.4 | 26.7 |  |  |  | 3155
38 | R16065--120V | C6521250313-0038 | 2025-03-12 | 10:32:42 | OK | 101.2 | 22.0 | 59.2 | 9 | 118.3 | 10.07 | 842.7 | 70.75 |  |  | 19806 | 118.2 | 11.06 |  |  |  | 63.15 | 24827 | [7 empty] | 120 | 0.4 | 26.6 |  |  |  | 3217
39 | R16065--120V | C6521250313-0039 | 2025-03-12 | 10:33:15 | OK | 101.2 | 22.0 | 59.2 | 9 | 118.2 | 9.47 | 790.8 | 70.65 |  |  | 19848 | 117.9 | 11.72 |  |  |  | 68.84 | 25935 | [7 empty] | 120 | 0.37 | 24.7 |  |  |  | 3331
40 | R16065--120V | C6521250313-0040 | 2025-03-12 | 10:33:41 | OK | 101.2 | 22.0 | 59.0 | 9 | 118.3 | 10.02 | 838.9 | 70.78 |  |  | 19495 | 118.3 | 10.73 |  |  |  | 61.6 | 24658 | [7 empty] | 120 | 0.41 | 27.3 |  |  |  | 3238
41 | R16065--120V | C6521250313-0041 | 2025-03-12 | 10:34:08 | OK | 101.2 | 22.0 | 59.4 | 8.9 | 118.3 | 9.55 | 795.6 | 70.47 |  |  | 19798 | 117.9 | 11.54 |  |  |  | 70.77 | 26236 | [7 empty] | 120 | 0.39 | 25.8 |  |  |  | 3255
42 | R16065--120V | C6521250313-0042 | 2025-03-12 | 10:34:34 | OK | 101.2 | 22.0 | 59.0 | 9 | 118.3 | 10.11 | 844.4 | 70.57 |  |  | 19688 | 118.3 | 10.77 |  |  |  | 62.54 | 24812 | [7 empty] | 120 | 0.39 | 25.6 |  |  |  | 3279
43 | R16065--120V | C6521250313-0043 | 2025-03-12 | 10:35:01 | OK | 101.2 | 22.1 | 59.0 | 8.9 | 118.2 | 10.07 | 840.4 | 70.62 |  |  | 19937 | 118 | 11.65 |  |  |  | 71.08 | 26208 | [7 empty] | 120 | 0.38 | 25.4 |  |  |  | 3459
44 | R16065--120V | C6521250313-0044 | 2025-03-12 | 10:35:29 | OK | 101.2 | 22.1 | 58.9 | 9 | 118.3 | 9.65 | 806.8 | 70.61 |  |  | 20031 | 118.3 | 10.65 |  |  |  | 61.64 | 24673 | [7 empty] | 120 | 0.37 | 24.6 |  |  |  | 3292
45 | R16065--120V | C6521250313-0045 | 2025-03-12 | 10:36:28 | OK | 101.2 | 22.1 | 58.8 | 9 | 118.3 | 10.08 | 845.2 | 70.89 |  |  | 20028 | 118.3 | 10.62 |  |  |  | 61.63 | 24751 | [7 empty] | 120 | 0.39 | 25.5 |  |  |  | 3336
46 | R16065--120V | C6521250313-0046 | 2025-03-12 | 10:38:16 | OK | 101.2 | 21.8 | 59.7 | 9 | 118.1 | 9.84 | 843.7 | 72.56 |  |  | 19428 | 117.9 | 11.53 |  |  |  | 70.19 | 26063 | [7 empty] | 120 | 0.38 | 25.4 |  |  |  | 3265
47 | R16065--120V | C6521250313-0047 | 2025-03-12 | 10:38:42 | OK | 101.2 | 22.0 | 59.5 | 8.9 | 118.4 | 9.7 | 820.6 | 71.49 |  |  | 19929 | 118.3 | 10.83 |  |  |  | 62.44 | 24837 | [7 empty] | 120 | 0.39 | 25.7 |  |  |  | 3450
48 | R16065--120V | C6521250313-0048 | 2025-03-12 | 10:39:09 | OK | 101.2 | 22.0 | 59.4 | 8.9 | 118.2 | 9.48 | 798.2 | 71.21 |  |  | 19721 | 117.9 | 11.8 |  |  |  | 69.46 | 26069 | [7 empty] | 120 | 0.35 | 23.2 |  |  |  | 3371
49 | R16065--120V | C6521250313-0049 | 2025-03-12 | 10:40:09 | OK | 101.2 | 22.0 | 59.6 | 9 | 118.3 | 9.79 | 829.8 | 71.69 |  |  | 19785 | 118.3 | 10.68 |  |  |  | 60.61 | 24536 | [7 empty] | 120 | 0.38 | 25.1 |  |  |  | 3344
50 | R16065--120V | C6521250313-0050 | 2025-03-12 | 10:40:44 | OK | 101.2 | 22.0 | 59.3 | 8.9 | 118.1 | 9.44 | 795.7 | 71.36 |  |  | 19859 | 117.9 | 11.69 |  |  |  | 69.32 | 25833 | [7 empty] | 120 | 0.37 | 24.6 |  |  |  | 3313
51 | R16065--120V | C6521250313-0051 | 2025-03-12 | 10:41:14 | OK | 101.2 | 22.0 | 59.5 | 9 | 118.3 | 9.89 | 832.2 | 71.14 |  |  | 19558 | 118.2 | 10.72 |  |  |  | 61.4 | 24509 | [7 empty] | 120 | 0.4 | 26.6 |  |  |  | 3237
52 | R16065--120V | C6521250313-0052 | 2025-03-12 | 10:41:43 | OK | 101.2 | 22.0 | 59.4 | 8.9 | 118.2 | 9.51 | 799.4 | 71.08 |  |  | 19801 | 117.9 | 11.7 |  |  |  | 69.71 | 25787 | [7 empty] | 120 | 0.4 | 26.4 |  |  |  | 3256
53 | R16065--120V | C6521250313-0053 | 2025-03-12 | 10:42:11 | OK | 101.2 | 22.0 | 59.5 | 9 | 118.3 | 9.99 | 837.9 | 70.91 |  |  | 19989 | 118.2 | 10.47 |  |  |  | 61.69 | 24700 | [7 empty] | 120 | 0.38 | 25.2 |  |  |  | 3286
54 | R16065--120V | C6521250313-0054 | 2025-03-12 | 10:43:07 | OK | 101.2 | 22.1 | 59.2 | 8.9 | 118.1 | 9.52 | 803.9 | 71.45 |  |  | 19913 | 117.8 | 11.54 |  |  |  | 69.81 | 26115 | [7 empty] | 120 | 0.4 | 26.3 |  |  |  | 3317
55 | R16065--120V | C6521250313-0055 | 2025-03-12 | 10:43:42 | OK | 101.2 | 22.2 | 58.9 | 8.9 | 118.2 | 9.86 | 837.6 | 71.83 |  |  | 19658 | 118.2 | 10.91 |  |  |  | 62.8 | 24742 | [7 empty] | 120 | 0.38 | 25.1 |  |  |  | 3297
56 | R16065--120V | C6521250313-0056 | 2025-03-12 | 10:44:19 | OK | 101.2 | 22.2 | 58.9 | 8.9 | 118.2 | 9.47 | 796.9 | 71.16 |  |  | 19743 | 118 | 11.75 |  |  |  | 69.36 | 25839 | [7 empty] | 120 | 0.38 | 25.3 |  |  |  | 3434
57 | R16065--120V | C6521250313-0057 | 2025-03-12 | 10:44:47 | OK | 101.2 | 22.2 | 58.7 | 9 | 118.3 | 9.93 | 836.2 | 71.18 |  |  | 19920 | 118.2 | 10.68 |  |  |  | 61.77 | 24780 | [7 empty] | 120 | 0.38 | 25.3 |  |  |  | 3337
58 | R16065--120V | C6521250313-0058 | 2025-03-12 | 10:45:36 | OK | 101.2 | 22.2 | 58.7 | 9 | 118.2 | 9.6 | 810.7 | 71.43 |  |  | 19675 | 117.9 | 11.75 |  |  |  | 70.32 | 26178 | [7 empty] | 120 | 0.39 | 25.7 |  |  |  | 3288
59 | R16065--120V | C6521250313-0059 | 2025-03-12 | 10:46:03 | OK | 101.2 | 22.3 | 58.7 | 9 | 118.3 | 10.03 | 847.7 | 71.47 |  |  | 19746 | 118.2 | 10.75 |  |  |  | 60.52 | 24449 | [7 empty] | 120 | 0.4 | 26.2 |  |  |  | 3317
60 | R16065--120V | C6521250313-0060 | 2025-03-12 | 10:46:36 | OK | 101.2 | 22.3 | 58.6 | 8.9 | 118.1 | 9.61 | 807.4 | 71.16 |  |  | 19853 | 117.8 | 11.81 |  |  |  | 68.74 | 25863 | [7 empty] | 120 | 0.38 | 25.3 |  |  |  | 3344
61 | R16065--120V | C6521250313-0061 | 2025-03-12 | 10:47:03 | OK | 101.2 | 22.3 | 58.7 | 9 | 118.3 | 9.93 | 835.4 | 71.11 |  |  | 19762 | 118.2 | 10.62 |  |  |  | 61.56 | 24691 | [7 empty] | 120 | 0.39 | 25.9 |  |  |  | 3330
62 | R16065--120V | C6521250313-0062 | 2025-03-12 | 10:47:32 | OK | 101.2 | 22.3 | 58.5 | 8.9 | 118.1 | 9.65 | 807.3 | 70.83 |  |  | 19895 | 117.9 | 11.51 |  |  |  | 69.61 | 26001 | [7 empty] | 120 | 0.41 | 27.4 |  |  |  | 3186
63 | R16065--120V | C6521250313-0063 | 2025-03-12 | 10:48:17 | OK | 101.2 | 22.2 | 58.7 | 8.9 | 118.3 | 9.86 | 827.9 | 70.94 |  |  | 19950 | 118.1 | 11.68 |  |  |  | 65.58 | 25042 | [7 empty] | 120 | 0.35 | 23.2 |  |  |  | 3690
64 | R16065--120V | C6521250313-0064 | 2025-03-12 | 10:50:39 | OK | 101.2 | 22.3 | 58.5 | 9 | 118.3 | 9.81 | 836.4 | 72.02 |  |  | 19640 | 118.2 | 10.63 |  |  |  | 61.44 | 24742 | [7 empty] | 120 | 0.4 | 26.4 |  |  |  | 3374
65 | R16065--120V | C6521250313-0065 | 2025-03-12 | 10:51:05 | OK | 101.2 | 22.3 | 58.6 | 9 | 118.2 | 9.54 | 812.8 | 72.07 |  |  | 19560 | 117.9 | 11.79 |  |  |  | 69.84 | 26125 | [7 empty] | 120 | 0.35 | 23.2 |  |  |  | 3416
66 | R16065--120V | C6521250313-0066 | 2025-03-12 | 10:51:37 | OK | 101.2 | 22.3 | 58.8 | 9 | 118.4 | 9.92 | 832.5 | 70.88 |  |  | 19768 | 118.3 | 10.52 |  |  |  | 61.88 | 24749 | [7 empty] | 120 | 0.37 | 24.6 |  |  |  | 3387
67 | R16065--120V | C6521250313-0067 | 2025-03-12 | 10:52:13 | OK | 101.2 | 22.3 | 58.6 | 9 | 118.1 | 9.64 | 810.2 | 71.19 |  |  | 19625 | 117.8 | 11.84 |  |  |  | 69.34 | 25957 | [7 empty] | 120 | 0.39 | 25.7 |  |  |  | 3234
68 | R16065--120V | C6521250313-0068 | 2025-03-12 | 10:52:41 | OK | 101.2 | 22.4 | 58.6 | 9 | 118.3 | 9.9 | 829 | 70.78 |  |  | 19710 | 118.3 | 10.74 |  |  |  | 62.57 | 24824 | [7 empty] | 120 | 0.38 | 24.8 |  |  |  | 3325
69 | R16065--120V | C6521250313-0069 | 2025-03-12 | 10:53:07 | OK | 101.2 | 22.3 | 58.7 | 8.9 | 118.1 | 9.8 | 819 | 70.77 |  |  | 19896 | 117.9 | 11.67 |  |  |  | 69.36 | 25906 | [7 empty] | 120.1 | 0.38 | 25.3 |  |  |  | 3395
70 | R16065--120V | C6521250313-0070 | 2025-03-12 | 10:53:34 | OK | 101.2 | 22.3 | 58.7 | 8.9 | 118.2 | 10.06 | 843.8 | 70.91 |  |  | 19830 | 118.1 | 11.95 |  |  |  | 64.81 | 25120 | [7 empty] | 120 | 0.41 | 27.3 |  |  |  | 3251
71 | R16065--120V | C6521250313-0071 | 2025-03-12 | 10:54:02 | OK | 101.2 | 22.4 | 58.7 | 8.9 | 118.1 | 9.81 | 820 | 70.82 |  |  | 19648 | 117.9 | 11.84 |  |  |  | 68.89 | 25530 | [7 empty] | 120 | 0.38 | 25.4 |  |  |  | 3278
72 | R16065--120V | C6521250313-0072 | 2025-03-12 | 10:54:28 | OK | 101.2 | 22.4 | 58.4 | 9 | 118.3 | 10.05 | 843.5 | 70.94 |  |  | 19918 | 118.2 | 10.78 |  |  |  | 61.76 | 24745 | [7 empty] | 120 | 0.39 | 25.9 |  |  |  | 3248
73 | R16065--120V | C6521250313-0073 | 2025-03-12 | 10:54:56 | OK | 101.2 | 22.4 | 58.3 | 8.9 | 118 | 9.72 | 817.2 | 71.2 |  |  | 19744 | 117.7 | 11.8 |  |  |  | 69.47 | 25832 | [7 empty] | 120 | 0.4 | 26.6 |  |  |  | 3223
74 | R16065--120V | C6521250313-0074 | 2025-03-12 | 10:55:23 | OK | 101.2 | 22.4 | 58.2 | 9 | 118.2 | 10.25 | 859.6 | 70.94 |  |  | 20110 | 118.1 | 11.42 |  |  |  | 63.98 | 24841 | [7 empty] | 120 | 0.38 | 25.2 |  |  |  | 3266
75 | R16065--120V | C6521250313-0075 | 2025-03-12 | 10:55:50 | OK | 101.2 | 22.4 | 58.2 | 8.9 | 118 | 9.75 | 814.7 | 70.83 |  |  | 19810 | 117.8 | 11.74 |  |  |  | 67.63 | 25465 | [7 empty] | 120 | 0.4 | 26.2 |  |  |  | 3247
76 | R16065--120V | C6521250313-0076 | 2025-03-12 | 10:56:15 | OK | 101.2 | 22.4 | 58.2 | 9 | 118.3 | 9.91 | 829.7 | 70.81 |  |  | 20003 | 118.2 | 10.6 |  |  |  | 62.05 | 24750 | [7 empty] | 120 | 0.37 | 24.7 |  |  |  | 3564
77 | R16065--120V | C6521250313-0077 | 2025-03-12 | 10:56:46 | OK | 101.2 | 22.4 | 58.4 | 8.9 | 118.1 | 9.53 | 794.7 | 70.6 |  |  | 19774 | 117.9 | 11.54 |  |  |  | 69.63 | 25903 | [7 empty] | 120 | 0.4 | 26.5 |  |  |  | 3270
78 | R16065--120V | C6521250313-0078 | 2025-03-12 | 10:57:13 | OK | 101.2 | 22.4 | 58.4 | 9 | 118.4 | 9.72 | 811.3 | 70.5 |  |  | 20068 | 118.3 | 11.33 |  |  |  | 62.82 | 24824 | [7 empty] | 120 | 0.38 | 25.3 |  |  |  | 3347
79 | R16065--120V | C6521250313-0079 | 2025-03-12 | 10:57:40 | OK | 101.2 | 22.4 | 58.3 | 8.9 | 118.3 | 9.56 | 797.2 | 70.47 |  |  | 19943 | 118 | 11.72 |  |  |  | 70.37 | 26162 | [7 empty] | 120 | 0.38 | 25.1 |  |  |  | 3245
80 | R16065--120V | C6521250313-0080 | 2025-03-12 | 10:58:07 | OK | 101.2 | 22.4 | 58.3 | 9 | 118.4 | 9.86 | 823.1 | 70.46 |  |  | 19900 | 118.3 | 11.88 |  |  |  | 64.07 | 24794 | [7 empty] | 120 | 0.39 | 25.6 |  |  |  | 3278
81 | R16065--120V | C6521250313-0081 | 2025-03-12 | 10:58:37 | OK | 101.2 | 22.5 | 58.2 | 9 | 118.3 | 9.49 | 793.7 | 70.73 |  |  | 19852 | 118 | 11.62 |  |  |  | 70.35 | 26127 | [7 empty] | 120 | 0.35 | 23.2 |  |  |  | 3443
82 | R16065--120V | C6521250313-0082 | 2025-03-12 | 10:59:09 | OK | 101.2 | 22.5 | 58.4 | 8.9 | 118.4 | 9.85 | 825.9 | 70.85 |  |  | 19586 | 118.3 | 10.56 |  |  |  | 61.48 | 24654 | [7 empty] | 120 | 0.38 | 25.3 |  |  |  | 3392
83 | R16065--120V | C6521250313-0083 | 2025-03-12 | 10:59:36 | OK | 101.2 | 22.5 | 58.5 | 8.9 | 118.1 | 9.9 | 826.2 | 70.65 |  |  | 19903 | 117.9 | 11.67 |  |  |  | 70.55 | 26102 | [7 empty] | 120 | 0.39 | 25.5 |  |  |  | 3442
84 | R16065--120V | C6521250313-0084 | 2025-03-12 | 11:00:04 | OK | 101.2 | 22.4 | 58.4 | 9 | 118.3 | 9.89 | 826.3 | 70.59 |  |  | 19806 | 118.3 | 10.53 |  |  |  | 62.76 | 24734 | [7 empty] | 120.1 | 0.35 | 23.2 |  |  |  | 3395
85 | R16065--120V | C6521250313-0085 | 2025-03-12 | 11:00:35 | OK | 101.2 | 22.4 | 58.5 | 8.9 | 118.3 | 9.7 | 813.3 | 70.9 |  |  | 19888 | 117.9 | 11.75 |  |  |  | 70.42 | 26207 | [7 empty] | 120 | 0.41 | 27.3 |  |  |  | 3188
86 | R16065--120V | C6521250313-0086 | 2025-03-12 | 11:01:04 | OK | 101.2 | 22.5 | 58.4 | 8.9 | 118.3 | 10.18 | 857.1 | 71.17 |  |  | 19697 | 118.2 | 11.52 |  |  |  | 62.81 | 24765 | [7 empty] | 120 | 0.4 | 26.3 |  |  |  | 3293
87 | R16065--120V | C6521250313-0087 | 2025-03-12 | 11:01:31 | OK | 101.2 | 22.5 | 58.6 | 9 | 118.3 | 9.74 | 814.2 | 70.66 |  |  | 19784 | 118 | 11.76 |  |  |  | 69.43 | 25835 | [7 empty] | 120 | 0.39 | 25.5 |  |  |  | 3231
88 | R16065--120V | C6521250313-0088 | 2025-03-12 | 11:01:57 | OK | 101.2 | 22.5 | 58.6 | 9 | 118.4 | 10.03 | 839.5 | 70.66 |  |  | 19795 | 118.4 | 10.88 |  |  |  | 62.56 | 24856 | [7 empty] | 120 | 0.39 | 25.7 |  |  |  | 3330
89 | R16065--120V | C6521250313-0089 | 2025-03-12 | 11:02:24 | OK | 101.2 | 22.4 | 58.8 | 8.9 | 118.2 | 10.04 | 839 | 70.69 |  |  | 19970 | 118 | 11.64 |  |  |  | 70.45 | 26207 | [7 empty] | 120 | 0.39 | 26.2 |  |  |  | 3328
90 | R16065--120V | C6521250313-0090 | 2025-03-12 | 11:02:49 | OK | 101.2 | 22.4 | 58.9 | 9 | 118.4 | 9.89 | 825.5 | 70.46 |  |  | 19994 | 118.3 | 10.68 |  |  |  | 60.63 | 24555 | [7 empty] | 120 | 0.37 | 24.2 |  |  |  | 3375
91 | R16065--120V | C6521250313-0091 | 2025-03-12 | 11:03:16 | OK | 101.2 | 22.3 | 58.7 | 8.9 | 118.2 | 9.63 | 801 | 70.4 |  |  | 19764 | 118 | 11.73 |  |  |  | 70.62 | 26200 | [7 empty] | 120 | 0.4 | 26.4 |  |  |  | 3261
92 | R16065--120V | C6521250313-0092 | 2025-03-12 | 11:03:41 | OK | 101.2 | 22.3 | 59.0 | 9 | 118.3 | 10.17 | 848.5 | 70.49 |  |  | 19838 | 118.2 | 11.9 |  |  |  | 65.84 | 24968 | [7 empty] | 120 | 0.39 | 25.8 |  |  |  | 3278
93 | R16065--120V | C6521250313-0093 | 2025-03-12 | 11:04:08 | OK | 101.2 | 22.3 | 59.0 | 8.9 | 118.2 | 10.22 | 861.8 | 71.35 |  |  | 18670 | 117.9 | 11.84 |  |  |  | 70.29 | 25835 | [7 empty] | 120 | 0.46 | 30.7 |  |  |  | 3171
94 | R16065--120V | C6521250313-0094 | 2025-03-12 | 11:04:34 | OK | 101.2 | 22.3 | 58.8 | 9 | 118.3 | 9.91 | 828.5 | 70.7 |  |  | 20133 | 118.1 | 11.96 |  |  |  | 67.71 | 25413 | [7 empty] | 120 | 0.42 | 27.7 |  |  |  | 3310
95 | R16065--120V | C6521250313-0095 | 2025-03-12 | 11:05:01 | OK | 101.2 | 22.4 | 58.5 | 8.9 | 118.2 | 9.69 | 811.7 | 70.88 |  |  | 19601 | 117.9 | 11.68 |  |  |  | 69.96 | 26121 | [7 empty] | 120 | 0.42 | 27.9 |  |  |  | 3139
96 | R16065--120V | C6521250313-0096 | 2025-03-12 | 11:05:27 | OK | 101.2 | 22.5 | 58.4 | 9 | 118.4 | 10.21 | 861.4 | 71.24 |  |  | 19788 | 118.3 | 10.66 |  |  |  | 61.96 | 24742 | [7 empty] | 120 | 0.4 | 26.2 |  |  |  | 3301
97 | R16065--120V | C6521250313-0097 | 2025-03-12 | 11:05:53 | OK | 101.2 | 22.5 | 58.3 | 8.9 | 118.2 | 9.62 | 802.8 | 70.54 |  |  | 19761 | 117.9 | 11.88 |  |  |  | 68.42 | 25547 | [7 empty] | 120 | 0.38 | 25.2 |  |  |  | 3214
98 | R16065--120V | C6521250313-0098 | 2025-03-12 | 11:06:20 | OK | 101.2 | 22.6 | 58.1 | 9 | 118.4 | 10.21 | 853.8 | 70.62 |  |  | 19893 | 118.3 | 10.74 |  |  |  | 61.45 | 24745 | [7 empty] | 120 | 0.39 | 25.9 |  |  |  | 3286
99 | R16065--120V | C6521250313-0099 | 2025-03-12 | 11:06:48 | OK | 101.2 | 22.6 | 58.1 | 8.9 | 118.2 | 10.56 | 884.6 | 70.89 |  |  | 19881 | 118 | 11.65 |  |  |  | 69.91 | 25933 | [7 empty] | 120 | 0.38 | 25.3 |  |  |  | 3234
100 | R16065--120V | C6521250313-0100 | 2025-03-12 | 11:07:15 | OK | 101.2 | 22.6 | 58.1 | 8.9 | 118.3 | 10.28 | 870.2 | 71.53 |  |  | 19927 | 118.2 | 11.28 |  |  |  | 62.49 | 24742 | [7 empty] | 120 | 0.39 | 25.5 |  |  |  | 3428
101 | R16065--120V | C6521250313-0101 | 2025-03-12 | 11:07:41 | OK | 101.2 | 22.6 | 57.8 | 8.9 | 118.3 | 9.63 | 806.3 | 70.8 |  |  | 19805 | 118 | 11.63 |  |  |  | 68.83 | 26035 | [7 empty] | 120 | 0.39 | 25.9 |  |  |  | 3315
102 | R16065--120V | C6521250313-0102 | 2025-03-12 | 11:08:07 | OK | 101.2 | 22.6 | 57.7 | 8.9 | 118.4 | 9.78 | 815 | 70.38 |  |  | 20187 | 118.1 | 11.82 |  |  |  | 64.42 | 24916 | [7 empty] | 120 | 0.37 | 24.5 |  |  |  | 3437
103 | R16065--120V | C6521250313-0103 | 2025-03-12 | 11:08:34 | OK | 101.2 | 22.6 | 57.7 | 8.9 | 118.2 | 9.77 | 815.6 | 70.62 |  |  | 19656 | 118 | 11.82 |  |  |  | 69.54 | 25847 | [7 empty] | 120 | 0.38 | 24.8 |  |  |  | 3187
104 | R16065--120V | C6521250313-0104 | 2025-03-12 | 11:09:02 | OK | 101.2 | 22.6 | 57.9 | 8.9 | 118.4 | 10.17 | 854.2 | 70.93 |  |  | 19646 | 118.3 | 10.58 |  |  |  | 61.69 | 24708 | [7 empty] | 120 | 0.38 | 25.2 |  |  |  | 3328
105 | R16065--120V | C6521250313-0105 | 2025-03-12 | 11:09:54 | OK | 101.2 | 22.5 | 58.1 | 8.9 | 118.3 | 9.74 | 823.7 | 71.49 |  |  | 19849 | 117.9 | 11.73 |  |  |  | 68.78 | 25782 | [7 empty] | 120 | 0.38 | 25 |  |  |  | 3247
106 | R16065--120V | C6521250313-0106 | 2025-03-12 | 11:10:22 | OK | 101.2 | 22.4 | 58.3 | 9 | 118.3 | 10.16 | 856.9 | 71.27 |  |  | 20001 | 118.2 | 11.68 |  |  |  | 63.68 | 24919 | [7 empty] | 120 | 0.39 | 25.5 |  |  |  | 3408
107 | R16065--120V | C6521250313-0107 | 2025-03-12 | 11:10:49 | OK | 101.2 | 22.3 | 58.6 | 9 | 118.2 | 9.55 | 796.9 | 70.56 |  |  | 19831 | 117.9 | 11.63 |  |  |  | 68.91 | 25786 | [7 empty] | 120 | 0.37 | 24.5 |  |  |  | 3394
108 | R16065--120V | C6521250313-0108 | 2025-03-12 | 11:11:14 | OK | 101.2 | 22.4 | 58.5 | 8.9 | 118.3 | 10.07 | 843.8 | 70.84 |  |  | 20018 | 118.2 | 11.76 |  |  |  | 65.29 | 25301 | [7 empty] | 120 | 0.37 | 24.2 |  |  |  | 3466
109 | R16065--120V | C6521250313-0109 | 2025-03-12 | 11:11:41 | OK | 101.2 | 22.3 | 58.5 | 8.9 | 118.2 | 9.87 | 823 | 70.58 |  |  | 19865 | 117.9 | 11.66 |  |  |  | 68.87 | 25847 | [7 empty] | 120 | 0.38 | 25.4 |  |  |  | 3318
110 | R16065--120V | C6521250313-0110 | 2025-03-12 | 11:12:24 | OK | 101.2 | 22.4 | 58.5 | 9 | 118.4 | 9.95 | 839.8 | 71.31 |  |  | 19190 | 118.3 | 10.76 |  |  |  | 60.79 | 24504 | [7 empty] | 120 | 0.38 | 25.1 |  |  |  | 3400
111 | R16065--120V | C6521250313-0111 | 2025-03-12 | 11:13:11 | OK | 101.2 | 22.5 | 58.3 | 8.9 | 118.2 | 9.48 | 796.7 | 71.11 |  |  | 19582 | 117.9 | 11.77 |  |  |  | 68.24 | 25778 | [7 empty] | 120 | 0.39 | 25.7 |  |  |  | 3306
112 | R16065--120V | C6521250313-0112 | 2025-03-12 | 11:13:39 | OK | 101.2 | 22.4 | 58.4 | 9 | 118.3 | 9.92 | 835.4 | 71.15 |  |  | 19762 | 118.3 | 10.53 |  |  |  | 61.13 | 24694 | [7 empty] | 120 | 0.39 | 25.6 |  |  |  | 3529
113 | R16065--120V | C6521250313-0113 | 2025-03-12 | 11:14:10 | OK | 101.2 | 22.4 | 58.4 | 8.9 | 118.1 | 9.77 | 824.1 | 71.38 |  |  | 19723 | 117.8 | 11.68 |  |  |  | 69.43 | 25853 | [7 empty] | 120 | 0.39 | 25.9 |  |  |  | 3267
114 | R16065--120V | C6521250313-0114 | 2025-03-12 | 11:15:30 | OK | 101.2 | 22.5 | 58.2 | 9 | 118.4 | 9.98 | 850.4 | 72.01 |  |  | 19826 | 118.2 | 11.02 |  |  |  | 62.58 | 24700 | [7 empty] | 120 | 0.38 | 25.1 |  |  |  | 3277
115 | R16065--120V | C6521250313-0115 | 2025-03-12 | 11:15:58 | OK | 101.2 | 22.5 | 58.1 | 8.9 | 118 | 9.58 | 813.6 | 71.92 |  |  | 19676 | 117.8 | 11.79 |  |  |  | 69.4 | 25720 | [7 empty] | 120 | 0.38 | 25.2 |  |  |  | 3306
116 | R16065--120V | C6521250313-0116 | 2025-03-12 | 11:16:33 | OK | 101.2 | 22.4 | 58.3 | 9 | 118.2 | 10.11 | 850.7 | 71.21 |  |  | 19888 | 118.2 | 10.72 |  |  |  | 60.68 | 24520 | [7 empty] | 120 | 0.37 | 24.3 |  |  |  | 3317
117 | R16065--120V | C6521250313-0117 | 2025-03-12 | 11:17:00 | OK | 101.2 | 22.4 | 58.6 | 8.9 | 118.1 | 10.12 | 853 | 71.37 |  |  | 20194 | 117.8 | 11.53 |  |  |  | 70.55 | 26174 | [7 empty] | 120 | 0.38 | 24.8 |  |  |  | 3287
118 | R16065--120V | C6521250313-0118 | 2025-03-12 | 11:17:26 | OK | 101.2 | 22.4 | 58.4 | 9 | 118.3 | 10.04 | 843.6 | 70.96 |  |  | 19864 | 118.3 | 11.59 |  |  |  | 63.88 | 24980 | [7 empty] | 120 | 0.37 | 24.4 |  |  |  | 3329
119 | R16065--120V | C6521250313-0119 | 2025-03-12 | 11:17:52 | OK | 101.2 | 22.5 | 58.2 | 8.9 | 118.2 | 10.29 | 862.7 | 70.95 |  |  | 19889 | 118 | 11.58 |  |  |  | 70.47 | 26352 | [7 empty] | 120.1 | 0.35 | 23.2 |  |  |  | 3495
120 | R16065--120V | C6521250313-0120 | 2025-03-12 | 11:18:25 | OK | 101.2 | 22.5 | 58.1 | 9 | 118.4 | 10.24 | 858.4 | 70.78 |  |  | 19929 | 118.2 | 11.83 |  |  |  | 65.17 | 25174 | [7 empty] | 120 | 0.4 | 26.2 |  |  |  | 3456
121 | R16065--120V | C6521250313-0121 | 2025-03-12 | 11:18:53 | OK | 101.2 | 22.6 | 58.0 | 8.9 | 118.3 | 9.66 | 811.7 | 71.06 |  |  | 19815 | 117.9 | 11.73 |  |  |  | 69.18 | 25869 | [7 empty] | 120 | 0.36 | 23.6 |  |  |  | 3463
122 | R16065--120V | C6521250313-0122 | 2025-03-12 | 11:19:20 | OK | 101.2 | 22.6 | 57.9 | 9 | 118.4 | 9.81 | 816.8 | 70.33 |  |  | 20230 | 118.2 | 12.11 |  |  |  | 65.62 | 24889 | [7 empty] | 120 | 0.38 | 25 |  |  |  | 3340
123 | R16065--120V | C6521250313-0123 | 2025-03-12 | 11:21:33 | OK | 101.2 | 22.8 | 57.5 | 9 | 118.4 | 9.42 | 795 | 71.25 |  |  | 20166 | 118.3 | 11.67 |  |  |  | 67.2 | 25698 | [7 empty] | 120 | 0.36 | 23.4 |  |  |  | 3670
124 | R16065--120V | C6521250313-0124 | 2025-03-12 | 11:22:02 | OK | 101.2 | 22.8 | 57.2 | 8.9 | 118.2 | 9.51 | 806.9 | 71.79 |  |  | 19691 | 117.9 | 11.93 |  |  |  | 68.74 | 25573 | [7 empty] | 120 | 0.36 | 23.6 |  |  |  | 3313
125 | R16065--120V | C6521250313-0125 | 2025-03-12 | 11:22:30 | OK | 101.2 | 22.8 | 57.1 | 9 | 118.4 | 9.73 | 817.2 | 70.9 |  |  | 20271 | 118.1 | 11.95 |  |  |  | 66.7 | 25495 | [7 empty] | 120 | 0.39 | 25.5 |  |  |  | 3431
126 | R16065--120V | C6521250313-0126 | 2025-03-12 | 11:22:56 | OK | 101.2 | 22.9 | 57.0 | 8.9 | 118.2 | 9.59 | 806 | 71.09 |  |  | 19824 | 117.8 | 11.72 |  |  |  | 69.83 | 25856 | [7 empty] | 120 | 0.35 | 23.2 |  |  |  | 3334
127 | R16065--120V | C6521250313-0127 | 2025-03-12 | 11:23:27 | OK | 101.2 | 22.8 | 57.0 | 9 | 118.4 | 9.73 | 811 | 70.42 |  |  | 20186 | 118.1 | 11.68 |  |  |  | 64.63 | 24956 | [7 empty] | 120.1 | 0.35 | 23.2 |  |  |  | 3438
128 | R16065--120V | C6521250313-0128 | 2025-03-12 | 11:24:14 | OK | 101.2 | 22.6 | 57.6 | 8.9 | 118.1 | 10.19 | 857.6 | 71.26 |  |  | 19846 | 117.9 | 12.05 |  |  |  | 68.31 | 25755 | [7 empty] | 120 | 0.36 | 23.6 |  |  |  | 3294
129 | R16065--120V | C6521250313-0129 | 2025-03-12 | 11:24:41 | OK | 101.2 | 22.5 | 57.9 | 9 | 118.4 | 10.07 | 853.7 | 71.6 |  |  | 19771 | 118.2 | 11.15 |  |  |  | 62.41 | 24761 | [7 empty] | 120 | 0.39 | 25.8 |  |  |  | 3312
130 | R16065--120V | C6521250313-0130 | 2025-03-12 | 11:26:32 | OK | 101.2 | 22.5 | 58.0 | 9 | 118.4 | 9.63 | 811.5 | 71.14 |  |  | 20112 | 118.3 | 10.96 |  |  |  | 61.65 | 24716 | [7 empty] | 120.1 | 0.35 | 23.2 |  |  |  | 3561
131 | R16065--120V | C6521250313-0131 | 2025-03-12 | 11:27:07 | OK | 101.2 | 22.5 | 58.1 | 8.9 | 118.3 | 9.53 | 808.4 | 71.72 |  |  | 19881 | 117.9 | 11.83 |  |  |  | 69.21 | 25958 | [7 empty] | 120 | 0.38 | 25.1 |  |  |  | 3332
132 | R16065--120V | C6521250313-0132 | 2025-03-12 | 11:27:34 | OK | 101.2 | 22.6 | 58.0 | 9 | 118.4 | 9.47 | 793.2 | 70.74 |  |  | 20335 | 118.2 | 11.75 |  |  |  | 64.87 | 25160 | [7 empty] | 120 | 0.35 | 23.2 |  |  |  | 3596
133 | R16065--120V | C6521250313-0133 | 2025-03-12 | 11:28:05 | OK | 101.2 | 22.6 | 57.9 | 9 | 118.2 | 9.61 | 806 | 70.98 |  |  | 20012 | 117.9 | 11.8 |  |  |  | 69.53 | 26186 | [7 empty] | 120 | 0.35 | 23.2 |  |  |  | 3340
134 | R16065--120V | C6521250313-0134 | 2025-03-12 | 11:28:33 | OK | 101.2 | 22.4 | 58.1 | 9 | 118.3 | 10.4 | 873.4 | 71.05 |  |  | 19843 | 118.2 | 11.49 |  |  |  | 63.49 | 24993 | [7 empty] | 120 | 0.38 | 25.3 |  |  |  | 3364
135 | R16065--120V | C6521250313-0135 | 2025-03-12 | 11:29:01 | OK | 101.2 | 22.4 | 58.5 | 8.9 | 118.2 | 9.9 | 825.3 | 70.57 |  |  | 19839 | 117.9 | 11.76 |  |  |  | 69.54 | 26066 | [7 empty] | 120 | 0.39 | 26 |  |  |  | 3237
136 | R16065--120V | C6521250313-0136 | 2025-03-12 | 11:29:28 | OK | 101.2 | 22.4 | 58.5 | 9 | 118.3 | 10.44 | 876.2 | 70.97 |  |  | 19860 | 118.1 | 11.63 |  |  |  | 63.21 | 24785 | [7 empty] | 120 | 0.38 | 25.1 |  |  |  | 3303
137 | R16065--120V | C6521250313-0137 | 2025-03-12 | 11:29:58 | OK | 101.2 | 22.4 | 58.4 | 8.9 | 118.1 | 10.44 | 873.7 | 70.86 |  |  | 20061 | 117.9 | 11.67 |  |  |  | 69.72 | 26191 | [7 empty] | 120 | 0.35 | 23.2 |  |  |  | 3442
138 | R16065--120V | C6521250313-0138 | 2025-03-12 | 11:30:29 | OK | 101.2 | 22.4 | 58.3 | 9 | 118.3 | 9.83 | 821.7 | 70.64 |  |  | 19984 | 118.3 | 11.01 |  |  |  | 62.19 | 24755 | [7 empty] | 120 | 0.4 | 26.7 |  |  |  | 3395
139 | R16065--120V | C6521250313-0139 | 2025-03-12 | 11:30:56 | OK | 101.2 | 22.4 | 58.3 | 8.9 | 118.1 | 9.97 | 834.2 | 70.83 |  |  | 19766 | 117.9 | 11.96 |  |  |  | 68.55 | 25658 | [7 empty] | 120 | 0.37 | 24.5 |  |  |  | 3271
140 | R16065--120V | C6521250313-0140 | 2025-03-12 | 11:31:22 | OK | 101.2 | 22.5 | 58.2 | 8.9 | 118.4 | 9.78 | 816.9 | 70.61 |  |  | 20131 | 118.2 | 11.9 |  |  |  | 66.45 | 25217 | [7 empty] | 120 | 0.35 | 23.5 |  |  |  | 3650
141 | R16065--120V | C6521250313-0141 | 2025-03-12 | 11:31:56 | OK | 101.2 | 22.6 | 57.9 | 9 | 118.1 | 10.33 | 869.6 | 71.33 |  |  | 20338 | 117.8 | 11.56 |  |  |  | 69.98 | 26170 | [7 empty] | 120 | 0.35 | 23.5 |  |  |  | 3516
142 | R16065--120V | C6521250313-0142 | 2025-03-12 | 11:32:29 | OK | 101.2 | 22.6 | 57.8 | 9 | 118.2 | 9.95 | 832.1 | 70.78 |  |  | 19835 | 118.1 | 11.07 |  |  |  | 62.1 | 24671 | [7 empty] | 120 | 0.39 | 25.6 |  |  |  | 3356
143 | R16065--120V | C6521250313-0143 | 2025-03-12 | 11:32:58 | OK | 101.2 | 22.7 | 57.6 | 8.9 | 118 | 10.12 | 849.9 | 71.15 |  |  | 19909 | 117.9 | 11.78 |  |  |  | 69.04 | 25965 | [7 empty] | 120 | 0.37 | 24.7 |  |  |  | 3315
144 | R16065--120V | C6521250313-0144 | 2025-03-12 | 11:33:26 | OK | 101.2 | 22.7 | 57.5 | 9 | 118.3 | 10.14 | 853.4 | 71.14 |  |  | 19847 | 118.2 | 11.37 |  |  |  | 62.66 | 24752 | [7 empty] | 120 | 0.4 | 26.3 |  |  |  | 3267
145 | R16065--120V | C6521250313-0145 | 2025-03-12 | 11:33:54 | OK | 101.2 | 22.8 | 57.4 | 8.9 | 118.1 | 9.96 | 833.5 | 70.82 |  |  | 19967 | 117.9 | 11.67 |  |  |  | 69.82 | 26090 | [7 empty] | 120 | 0.38 | 25 |  |  |  | 3265
146 | R16065--120V | C6521250313-0146 | 2025-03-12 | 11:34:20 | OK | 101.2 | 22.7 | 57.5 | 8.9 | 118.2 | 10.52 | 877.5 | 70.56 |  |  | 20501 | 118.1 | 11.96 |  |  |  | 64.52 | 25157 | [7 empty] | 120 | 0.37 | 24.3 |  |  |  | 3485
147 | R16065--120V | C6521250313-0147 | 2025-03-12 | 11:34:49 | OK | 101.2 | 22.7 | 57.7 | 8.9 | 118 | 10.53 | 885.7 | 71.28 |  |  | 20044 | 117.9 | 11.55 |  |  |  | 70.19 | 26159 | [7 empty] | 120 | 0.35 | 23.5 |  |  |  | 3552
148 | R16065--120V | C6521250313-0148 | 2025-03-12 | 11:35:18 | OK | 101.2 | 22.7 | 57.7 | 8.9 | 118.3 | 10.19 | 857.5 | 71.14 |  |  | 19028 | 118.3 | 11.03 |  |  |  | 62.58 | 24698 | [7 empty] | 120 | 0.38 | 25 |  |  |  | 3271
149 | R16065--120V | C6521250313-0149 | 2025-03-12 | 11:35:44 | OK | 101.2 | 22.8 | 57.6 | 8.9 | 118.1 | 9.85 | 823 | 70.75 |  |  | 19836 | 117.9 | 11.76 |  |  |  | 69.06 | 25858 | [7 empty] | 120 | 0.35 | 23.5 |  |  |  | 3339
150 | R16065--120V | C6521250313-0150 | 2025-03-12 | 11:36:15 | OK | 101.2 | 22.8 | 57.5 | 8.9 | 118.3 | 10.16 | 855.8 | 71.25 |  |  | 19897 | 118.2 | 11.93 |  |  |  | 64.56 | 25154 | [7 empty] | 120 | 0.39 | 25.9 |  |  |  | 3297
151 | R16065--120V | C6521250313-0151 | 2025-03-12 | 11:36:41 | OK | 101.2 | 22.8 | 57.5 | 8.9 | 118 | 10.4 | 875.2 | 71.31 |  |  | 19943 | 117.9 | 11.65 |  |  |  | 70.46 | 26322 | [7 empty] | 120 | 0.35 | 23.5 |  |  |  | 3404
152 | R16065--120V | C6521250313-0152 | 2025-03-12 | 11:37:12 | OK | 101.2 | 22.7 | 57.5 | 9 | 118.3 | 9.68 | 805.5 | 70.35 |  |  | 20100 | 118.1 | 11.57 |  |  |  | 62.32 | 24908 | [7 empty] | 120 | 0.36 | 23.8 |  |  |  | 3536
153 | R16065--120V | C6521250313-0153 | 2025-03-12 | 11:37:45 | OK | 101.2 | 22.7 | 57.7 | 8.9 | 118.2 | 9.9 | 828.1 | 70.79 |  |  | 19936 | 118 | 11.72 |  |  |  | 70.03 | 26128 | [7 empty] | 120.1 | 0.35 | 23.5 |  |  |  | 3470
154 | R16065--120V | C6521250313-0154 | 2025-03-12 | 11:38:14 | OK | 101.2 | 22.6 | 57.7 | 9 | 118.2 | 10.18 | 855.8 | 71.12 |  |  | 20026 | 118.1 | 12.02 |  |  |  | 65.54 | 25270 | [7 empty] | 120 | 0.37 | 24.3 |  |  |  | 3441
155 | R16065--120V | C6521250313-0155 | 2025-03-12 | 11:38:41 | OK | 101.2 | 22.7 | 57.8 | 8.9 | 118.1 | 9.8 | 824.8 | 71.23 |  |  | 19831 | 117.9 | 11.7 |  |  |  | 69.51 | 26165 | [7 empty] | 120 | 0.38 | 25.3 |  |  |  | 3377
156 | R16065--120V | C6521250313-0156 | 2025-03-12 | 11:39:09 | OK | 101.2 | 22.7 | 57.7 | 9 | 118.3 | 9.77 | 814.6 | 70.5 |  |  | 20057 | 118.2 | 12.03 |  |  |  | 66.33 | 25330 | [7 empty] | 120 | 0.35 | 23.5 |  |  |  | 3681
157 | R16065--120V | C6521250313-0157 | 2025-03-12 | 11:39:41 | OK | 101.2 | 22.7 | 57.7 | 9 | 118 | 10.35 | 868.3 | 71.08 |  |  | 19974 | 117.9 | 11.82 |  |  |  | 70.08 | 26148 | [7 empty] | 120 | 0.37 | 24.3 |  |  |  | 3513
158 | R16065--120V | C6521250313-0158 | 2025-03-12 | 11:40:09 | OK | 101.2 | 22.6 | 57.8 | 9 | 118.3 | 9.8 | 817.3 | 70.5 |  |  | 19800 | 118.2 | 11.48 |  |  |  | 63.5 | 25054 | [7 empty] | 120 | 0.36 | 23.4 |  |  |  | 3457
159 | R16065--120V | C6521250313-0159 | 2025-03-12 | 11:40:37 | OK | 101.2 | 22.7 | 57.6 | 8.9 | 118 | 9.97 | 833.7 | 70.83 |  |  | 19898 | 117.8 | 11.77 |  |  |  | 68.55 | 25744 | [7 empty] | 120 | 0.37 | 24.4 |  |  |  | 3443
160 | R16065--120V | C6521250313-0160 | 2025-03-12 | 11:41:05 | OK | 101.2 | 22.7 | 57.5 | 8.9 | 118.3 | 9.9 | 829.1 | 70.78 |  |  | 19444 | 118.1 | 11.82 |  |  |  | 65.25 | 25239 | [7 empty] | 120 | 0.35 | 23.5 |  |  |  | 3531
161 | R16065--120V | C6521250313-0161 | 2025-03-12 | 11:41:38 | OK | 101.2 | 22.7 | 57.6 | 8.9 | 118 | 9.94 | 831.7 | 70.91 |  |  | 19915 | 117.8 | 11.92 |  |  |  | 69.57 | 26066 | [7 empty] | 120 | 0.39 | 26.1 |  |  |  | 3192
162 | R16065--120V | C6521250313-0162 | 2025-03-12 | 11:42:04 | OK | 101.2 | 22.7 | 57.6 | 9 | 118.4 | 9.64 | 802.7 | 70.38 |  |  | 19996 | 118.1 | 11.89 |  |  |  | 65.12 | 24915 | [7 empty] | 120.1 | 0.36 | 23.5 |  |  |  | 3486
163 | R16065--120V | C6521250313-0163 | 2025-03-12 | 11:42:45 | OK | 101.2 | 22.8 | 57.4 | 8.9 | 118 | 10.41 | 877.8 | 71.42 |  |  | 20017 | 117.9 | 11.83 |  |  |  | 69.2 | 26065 | [7 empty] | 120 | 0.37 | 24.1 |  |  |  | 3492
164 | R16065--120V | C6521250313-0164 | 2025-03-12 | 11:43:13 | OK | 101.2 | 22.9 | 57.1 | 8.9 | 118.3 | 10.08 | 847.8 | 71.09 |  |  | 19545 | 118.1 | 11.76 |  |  |  | 64.1 | 24781 | [7 empty] | 120 | 0.4 | 26.4 |  |  |  | 3237
165 | R16065--120V | C6521250313-0165 | 2025-03-12 | 11:43:42 | OK | 101.2 | 22.9 | 57.1 | 8.9 | 118.1 | 10.61 | 893.8 | 71.36 |  |  | 19856 | 117.9 | 11.69 |  |  |  | 70.22 | 26281 | [7 empty] | 120 | 0.35 | 23.3 |  |  |  | 3399
166 | R16065--120V | C6521250313-0166 | 2025-03-12 | 11:44:12 | OK | 101.2 | 22.9 | 56.9 | 9 | 118.4 | 10.01 | 840.1 | 70.88 |  |  | 19931 | 118.2 | 12.07 |  |  |  | 67.71 | 25269 | [7 empty] | 120 | 0.39 | 25.7 |  |  |  | 3312
167 | R16065--120V | C6521250313-0167 | 2025-03-12 | 11:44:39 | OK | 101.2 | 22.9 | 56.9 | 8.9 | 118.2 | 10.42 | 872.6 | 70.88 |  |  | 19934 | 117.9 | 11.75 |  |  |  | 69.57 | 26122 | [7 empty] | 120 | 0.38 | 25.2 |  |  |  | 3401
168 | R16065--120V | C6521250313-0168 | 2025-03-12 | 11:45:06 | OK | 101.2 | 23.0 | 56.7 | 8.9 | 118.3 | 10.08 | 846 | 70.95 |  |  | 20050 | 118.2 | 11.61 |  |  |  | 64.38 | 24922 | [7 empty] | 120 | 0.4 | 26.1 |  |  |  | 3535
169 | R16065--120V | C6521250313-0169 | 2025-03-12 | 11:45:37 | OK | 101.2 | 23.0 | 56.5 | 8.9 | 118.1 | 10.28 | 861 | 70.9 |  |  | 19898 | 117.9 | 11.76 |  |  |  | 69.24 | 25878 | [7 empty] | 120 | 0.39 | 25.4 |  |  |  | 3232
170 | R16065--120V | C6521250313-0170 | 2025-03-12 | 11:46:13 | OK | 101.2 | 23.0 | 56.5 | 8.9 | 118.4 | 10.04 | 839.9 | 70.66 |  |  | 19980 | 118.2 | 11.12 |  |  |  | 62.11 | 24763 | [7 empty] | 120 | 0.38 | 25.3 |  |  |  | 3314
171 | R16065--120V | C6521250313-0171 | 2025-03-12 | 11:46:44 | OK | 101.2 | 23.1 | 56.4 | 8.9 | 118.2 | 9.85 | 821.8 | 70.59 |  |  | 19847 | 117.9 | 11.76 |  |  |  | 69.97 | 26040 | [7 empty] | 120 | 0.36 | 23.9 |  |  |  | 3474
172 | R16065--120V | C6521250313-0172 | 2025-03-12 | 11:47:11 | OK | 101.2 | 23.1 | 56.2 | 8.9 | 118.3 | 10 | 835.4 | 70.57 |  |  | 19808 | 118.2 | 11.62 |  |  |  | 63.47 | 24702 | [7 empty] | 120 | 0.38 | 24.9 |  |  |  | 3329
173 | R16065--120V | C6521250313-0173 | 2025-03-12 | 11:47:39 | OK | 101.2 | 23.1 | 56.2 | 8.9 | 118.1 | 9.89 | 826.4 | 70.71 |  |  | 19869 | 117.9 | 11.7 |  |  |  | 69.42 | 25971 | [7 empty] | 120 | 0.38 | 25.4 |  |  |  | 3270
174 | R16065--120V | C6521250313-0174 | 2025-03-12 | 11:48:05 | OK | 101.2 | 23.1 | 56.3 | 9 | 118.3 | 9.97 | 832.9 | 70.58 |  |  | 19790 | 118.2 | 12.01 |  |  |  | 65.69 | 25308 | [7 empty] | 120 | 0.37 | 24.5 |  |  |  | 3386
175 | R16065--120V | C6521250313-0175 | 2025-03-12 | 11:48:33 | OK | 101.2 | 23.1 | 56.2 | 8.9 | 118.1 | 10.1 | 847.2 | 71.03 |  |  | 19947 | 117.9 | 11.73 |  |  |  | 69.17 | 25981 | [7 empty] | 120 | 0.39 | 25.7 |  |  |  | 3392
176 | R16065--120V | C6521250313-0176 | 2025-03-12 | 11:49:00 | OK | 101.2 | 23.1 | 56.3 | 9 | 118.3 | 9.76 | 813.3 | 70.38 |  |  | 20002 | 118.2 | 11.94 |  |  |  | 66 | 25087 | [7 empty] | 120 | 0.39 | 25.9 |  |  |  | 3481
177 | R16065--120V | C6521250313-0177 | 2025-03-12 | 11:49:32 | OK | 101.2 | 23.0 | 56.4 | 8.9 | 118.2 | 9.84 | 823.3 | 70.78 |  |  | 19818 | 117.9 | 11.68 |  |  |  | 69.81 | 25985 | [7 empty] | 120 | 0.37 | 24.3 |  |  |  | 3202
178 | R16065--120V | C6521250313-0178 | 2025-03-12 | 11:50:00 | OK | 101.2 | 23.0 | 56.5 | 9 | 118.3 | 9.79 | 816.7 | 70.48 |  |  | 20135 | 118.2 | 12 |  |  |  | 65.8 | 25174 | [7 empty] | 120 | 0.38 | 24.9 |  |  |  | 3451
179 | R16065--120V | C6521250313-0179 | 2025-03-12 | 11:50:27 | OK | 101.2 | 22.9 | 56.7 | 8.9 | 118.1 | 10.29 | 861.6 | 70.95 |  |  | 19914 | 117.9 | 11.76 |  |  |  | 68.7 | 25775 | [7 empty] | 120 | 0.36 | 23.5 |  |  |  | 3679
180 | R16065--120V | C6521250313-0180 | 2025-03-12 | 11:50:58 | OK | 101.2 | 22.8 | 57.1 | 8.9 | 118.4 | 10.03 | 840.4 | 70.81 |  |  | 19818 | 118.2 | 11.13 |  |  |  | 61.46 | 24646 | [7 empty] | 120 | 0.38 | 24.9 |  |  |  | 3259
181 | R16065--120V | C6521250313-0181 | 2025-03-12 | 11:51:24 | OK | 101.2 | 22.7 | 57.4 | 8.9 | 118.2 | 9.76 | 815.4 | 70.7 |  |  | 19782 | 117.9 | 11.66 |  |  |  | 69.54 | 26208 | [7 empty] | 120 | 0.36 | 23.5 |  |  |  | 3448
182 | R16065--120V | C6521250313-0182 | 2025-03-12 | 11:51:56 | OK | 101.2 | 22.6 | 57.6 | 8.9 | 118.3 | 9.78 | 815.7 | 70.52 |  |  | 20049 | 118.1 | 11.91 |  |  |  | 65.37 | 25125 | [7 empty] | 120 | 0.38 | 25 |  |  |  | 3512
183 | R16065--120V | C6521250313-0183 | 2025-03-12 | 11:52:26 | OK | 101.2 | 22.7 | 57.6 | 8.9 | 118 | 10.09 | 843 | 70.79 |  |  | 19794 | 117.8 | 11.79 |  |  |  | 68.46 | 25673 | [7 empty] | 120 | 0.36 | 23.5 |  |  |  | 3347
184 | R16065--120V | C6521250313-0184 | 2025-03-12 | 11:53:00 | OK | 101.2 | 22.6 | 57.6 | 9 | 118.3 | 10.18 | 857.5 | 71.18 |  |  | 19703 | 118.2 | 12.06 |  |  |  | 65.38 | 24933 | [7 empty] | 120 | 0.39 | 25.8 |  |  |  | 3277
185 | R16065--120V | C6521250313-0185 | 2025-03-12 | 11:53:27 | OK | 101.2 | 22.6 | 57.7 | 8.9 | 118.1 | 9.87 | 826 | 70.88 |  |  | 19852 | 117.8 | 11.71 |  |  |  | 69.17 | 25976 | [7 empty] | 120 | 0.36 | 23.5 |  |  |  | 3631
186 | R16065--120V | C6521250313-0186 | 2025-03-12 | 11:54:39 | OK | 101.2 | 22.6 | 57.5 | 8.9 | 118.4 | 9.84 | 834.8 | 71.69 |  |  | 19644 | 118.3 | 11.01 |  |  |  | 62.23 | 24616 | [7 empty] | 120 | 0.37 | 24.6 |  |  |  | 3344
187 | R16065--120V | C6521250313-0187 | 2025-03-12 | 11:55:05 | OK | 101.2 | 22.6 | 57.7 | 8.9 | 118.1 | 10.22 | 864.4 | 71.65 |  |  | 19892 | 118 | 11.5 |  |  |  | 69.28 | 25975 | [7 empty] | 120 | 0.36 | 23.5 |  |  |  | 3572
188 | R16065--120V | C6521250313-0188 | 2025-03-12 | 11:55:39 | OK | 101.2 | 22.6 | 57.6 | 9 | 118.4 | 9.73 | 813.3 | 70.57 |  |  | 19972 | 118.2 | 11.9 |  |  |  | 66.12 | 25054 | [7 empty] | 120 | 0.38 | 25.1 |  |  |  | 3384
189 | R16065--120V | C6521250313-0189 | 2025-03-12 | 11:56:11 | OK | 101.2 | 22.6 | 57.7 | 8.9 | 118.2 | 9.66 | 812.8 | 71.21 |  |  | 19860 | 117.9 | 11.72 |  |  |  | 69.63 | 26113 | [7 empty] | 120 | 0.39 | 25.4 |  |  |  | 3277
190 | R16065--120V | C6521250313-0190 | 2025-03-12 | 11:56:48 | OK | 101.2 | 22.6 | 57.9 | 9 | 118.3 | 9.8 | 819.3 | 70.66 |  |  | 20026 | 118.1 | 11.8 |  |  |  | 63.61 | 24860 | [7 empty] | 120 | 0.36 | 23.5 |  |  |  | 3621
191 | R16065--120V | C6521250313-0191 | 2025-03-12 | 11:57:20 | OK | 101.2 | 22.7 | 57.5 | 8.9 | 118.1 | 9.72 | 821.6 | 71.53 |  |  | 19818 | 117.8 | 12.05 |  |  |  | 68.38 | 25900 | [7 empty] | 120 | 0.39 | 25.7 |  |  |  | 3222
192 | R16065--120V | C6521250313-0192 | 2025-03-12 | 11:57:49 | OK | 101.2 | 22.8 | 57.2 | 9 | 118.3 | 9.98 | 837.9 | 71.02 |  |  | 19886 | 118.2 | 11.36 |  |  |  | 63.29 | 24822 | [7 empty] | 120 | 0.39 | 25.6 |  |  |  | 3341
193 | R16065--120V | C6521250313-0193 | 2025-03-12 | 11:58:17 | OK | 101.2 | 22.8 | 57.1 | 8.9 | 118.2 | 9.52 | 794.4 | 70.58 |  |  | 19809 | 117.9 | 11.79 |  |  |  | 69.52 | 26050 | [7 empty] | 120 | 0.35 | 23.1 |  |  |  | 3488
194 | R16065--120V | C6521250313-0194 | 2025-03-12 | 11:58:48 | OK | 101.2 | 22.9 | 57.1 | 9 | 118.4 | 9.98 | 834.3 | 70.64 |  |  | 19771 | 118.2 | 11.94 |  |  |  | 64.76 | 24826 | [7 empty] | 120 | 0.37 | 24.2 |  |  |  | 3376
195 | R16065--120V | C6521250313-0195 | 2025-03-12 | 11:59:15 | OK | 101.2 | 22.8 | 57.1 | 8.9 | 118.1 | 10.65 | 895.5 | 71.23 |  |  | 19964 | 117.8 | 11.62 |  |  |  | 71.04 | 26302 | [7 empty] | 120 | 0.39 | 25.9 |  |  |  | 3251
196 | R16065--120V | C6521250313-0196 | 2025-03-12 | 11:59:43 | OK | 101.2 | 22.9 | 57.0 | 8.9 | 118.3 | 10.14 | 846.4 | 70.56 |  |  | 19811 | 118 | 11.95 |  |  |  | 65.23 | 25017 | [7 empty] | 120 | 0.37 | 24.3 |  |  |  | 3334
197 | R16065--120V | C6521250313-0197 | 2025-03-12 | 13:10:41 | OK | 101.2 | 23.0 | 56.8 | 9 | 118.3 | 9.76 | 845.4 | 73.21 |  |  | 18925 | 118.3 | 10.64 |  |  |  | 60.97 | 24559 | [7 empty] | 120 | 0.38 | 25.5 |  |  |  | 3297
198 | R16065--120V | C6521250313-0198 | 2025-03-12 | 13:11:19 | OK | 101.2 | 23.2 | 56.7 | 9 | 117.9 | 9.6 | 832.1 | 73.51 |  |  | 19537 | 117.8 | 11.89 |  |  |  | 67.71 | 25315 | [7 empty] | 120 | 0.39 | 26.3 |  |  |  | 3231
199 | R16065--120V | C6521250313-0199 | 2025-03-12 | 13:12:05 | OK | 101.2 | 23.3 | 56.7 | 9 | 118.3 | 9.87 | 838.5 | 71.82 |  |  | 19408 | 118.3 | 10.42 |  |  |  | 62.9 | 24898 | [7 empty] | 120.1 | 0.36 | 23.9 |  |  |  | 3506
200 | R16065--120V | C6521250313-0200 | 2025-03-12 | 13:12:55 | OK | 101.2 | 23.3 | 56.6 | 9 | 118 | 9.6 | 811.2 | 71.65 |  |  | 19789 | 117.8 | 11.83 |  |  |  | 69.42 | 26002 | [7 empty] | 120 | 0.37 | 24.3 |  |  |  | 3354
201 | R16065--120V | C6521250313-0201 | 2025-03-12 | 13:13:23 | OK | 101.2 | 23.3 | 56.7 | 9 | 118.3 | 9.97 | 843.5 | 71.51 |  |  | 19867 | 118.2 | 10.64 |  |  |  | 60.93 | 24654 | [7 empty] | 120 | 0.39 | 25.6 |  |  |  | 3449
202 | R16065--120V | C6521250313-0202 | 2025-03-12 | 13:14:03 | OK | 101.2 | 23.4 | 56.6 | 9 | 118 | 9.79 | 825.2 | 71.4 |  |  | 19558 | 117.8 | 11.73 |  |  |  | 69.89 | 26176 | [7 empty] | 120 | 0.39 | 25.7 |  |  |  | 3298
203 | R16065--120V | C6521250313-0203 | 2025-03-12 | 13:14:30 | OK | 101.2 | 23.4 | 56.5 | 9 | 118.3 | 10 | 840 | 70.98 |  |  | 19654 | 118.4 | 10.61 |  |  |  | 61.45 | 24675 | [7 empty] | 120 | 0.39 | 26.1 |  |  |  | 3329
204 | R16065--120V | C6521250313-0204 | 2025-03-12 | 13:15:06 | OK | 101.2 | 23.5 | 56.4 | 9 | 118.2 | 9.75 | 818.5 | 71.07 |  |  | 20027 | 117.8 | 11.76 |  |  |  | 69.86 | 26112 | [7 empty] | 120 | 0.4 | 26.2 |  |  |  | 3321
205 | R16065--120V | C6521250313-0205 | 2025-03-12 | 13:15:33 | OK | 101.2 | 23.5 | 56.4 | 9 | 118.4 | 10.06 | 851.5 | 71.49 |  |  | 19845 | 118.3 | 10.86 |  |  |  | 62.26 | 24834 | [7 empty] | 120 | 0.37 | 24.6 |  |  |  | 3406
206 | R16065--120V | C6521250313-0206 | 2025-03-12 | 13:16:01 | OK | 101.2 | 23.4 | 56.6 | 9 | 118.2 | 9.72 | 815.6 | 70.99 |  |  | 19586 | 117.9 | 11.91 |  |  |  | 68.35 | 25884 | [7 empty] | 120 | 0.39 | 25.9 |  |  |  | 3323
207 | R16065--120V | C6521250313-0207 | 2025-03-12 | 13:16:28 | OK | 101.2 | 23.3 | 56.8 | 9 | 118.3 | 10.05 | 842.3 | 70.79 |  |  | 19978 | 118.3 | 11.96 |  |  |  | 67.16 | 25388 | [7 empty] | 120 | 0.35 | 23.2 |  |  |  | 3577
208 | R16065--120V | C6521250313-0208 | 2025-03-12 | 13:16:57 | OK | 101.2 | 23.3 | 56.9 | 8.9 | 118.2 | 9.95 | 832.9 | 70.81 |  |  | 19916 | 118 | 11.65 |  |  |  | 70.02 | 26027 | [7 empty] | 120 | 0.35 | 23.1 |  |  |  | 3301
209 | R16065--120V | C6521250313-0209 | 2025-03-12 | 13:17:24 | OK | 101.2 | 23.3 | 56.9 | 9 | 118.3 | 10.12 | 850.4 | 71 |  |  | 19808 | 118.3 | 10.73 |  |  |  | 61.15 | 24694 | [7 empty] | 120 | 0.41 | 27.1 |  |  |  | 3260
210 | R16065--120V | C6521250313-0210 | 2025-03-12 | 13:17:52 | OK | 101.2 | 23.3 | 57.0 | 8.9 | 118.1 | 10.45 | 879.2 | 71.22 |  |  | 19936 | 118 | 11.57 |  |  |  | 70.1 | 26252 | [7 empty] | 120 | 0.39 | 25.5 |  |  |  | 3366
211 | R16065--120V | C6521250313-0211 | 2025-03-12 | 13:18:18 | OK | 101.2 | 23.4 | 56.8 | 9 | 118.4 | 10.06 | 847.3 | 71.18 |  |  | 20052 | 118.3 | 11.79 |  |  |  | 65.43 | 25226 | [7 empty] | 120 | 0.39 | 25.8 |  |  |  | 3520
212 | R16065--120V | C6521250313-0212 | 2025-03-12 | 13:18:45 | OK | 101.2 | 23.4 | 56.7 | 8.9 | 118.2 | 9.74 | 813.1 | 70.63 |  |  | 19881 | 117.9 | 11.63 |  |  |  | 69.29 | 25997 | [7 empty] | 120 | 0.38 | 25.3 |  |  |  | 3313
213 | R16065--120V | C6521250313-0213 | 2025-03-12 | 13:19:11 | OK | 101.2 | 23.3 | 56.9 | 9 | 118.3 | 10.19 | 857.1 | 71.08 |  |  | 19639 | 118.3 | 11.15 |  |  |  | 62.75 | 24746 | [7 empty] | 120 | 0.39 | 25.9 |  |  |  | 3284
214 | R16065--120V | C6521250313-0214 | 2025-03-12 | 13:19:37 | OK | 101.2 | 23.3 | 57.0 | 8.9 | 118.2 | 9.81 | 819.1 | 70.62 |  |  | 19778 | 118 | 11.77 |  |  |  | 68.81 | 25760 | [7 empty] | 120 | 0.37 | 24.6 |  |  |  | 3222
215 | R16065--120V | C6521250313-0215 | 2025-03-12 | 13:20:02 | OK | 101.2 | 23.3 | 56.9 | 8.9 | 118.4 | 10.04 | 839.3 | 70.63 |  |  | 19726 | 118.3 | 10.81 |  |  |  | 60.42 | 24500 | [7 empty] | 120 | 0.39 | 25.5 |  |  |  | 3316
216 | R16065--120V | C6521250313-0216 | 2025-03-12 | 13:20:28 | OK | 101.2 | 23.4 | 56.9 | 8.9 | 118.3 | 9.49 | 788.9 | 70.27 |  |  | 19925 | 118.1 | 11.47 |  |  |  | 70.58 | 26139 | [7 empty] | 120 | 0.36 | 23.5 |  |  |  | 3536
217 | R16065--120V | C6521250313-0217 | 2025-03-12 | 13:20:59 | OK | 101.2 | 23.4 | 56.8 | 9 | 118.4 | 10.01 | 841 | 70.94 |  |  | 19828 | 118.3 | 11.02 |  |  |  | 61.77 | 24687 | [7 empty] | 120 | 0.39 | 26 |  |  |  | 3273
218 | R16065--120V | C6521250313-0218 | 2025-03-12 | 13:23:07 | OK | 101.2 | 23.4 | 56.8 | 9 | 118.2 | 10.08 | 860.9 | 72.3 |  |  | 19541 | 118 | 11.88 |  |  |  | 65.85 | 25362 | [7 empty] | 120 | 0.38 | 25 |  |  |  | 3300
219 | R16065--120V | C6521250313-0219 | 2025-03-12 | 13:23:33 | OK | 101.2 | 23.3 | 57.0 | 9 | 118.4 | 9.93 | 844.5 | 71.86 |  |  | 19619 | 118.4 | 10.72 |  |  |  | 60.27 | 24543 | [7 empty] | 120 | 0.37 | 24.7 |  |  |  | 3359
220 | R16065--120V | C6521250313-0220 | 2025-03-12 | 13:24:00 | OK | 101.2 | 23.2 | 57.2 | 9 | 118.3 | 9.71 | 819.5 | 71.33 |  |  | 19667 | 118 | 11.88 |  |  |  | 68.16 | 25882 | [7 empty] | 120 | 0.39 | 25.8 |  |  |  | 3182
221 | R16065--120V | C6521250313-0221 | 2025-03-12 | 13:24:26 | OK | 101.2 | 23.2 | 57.3 | 8.9 | 118.4 | 10.17 | 860.8 | 71.49 |  |  | 19690 | 118.4 | 10.85 |  |  |  | 61.59 | 24710 | [7 empty] | 120 | 0.37 | 24.7 |  |  |  | 3381
222 | R16065--120V | C6521250313-0222 | 2025-03-12 | 13:24:53 | OK | 101.2 | 23.2 | 57.3 | 8.9 | 118.2 | 9.87 | 825.7 | 70.76 |  |  | 19813 | 118.1 | 11.77 |  |  |  | 69.39 | 25993 | [7 empty] | 120 | 0.4 | 26.4 |  |  |  | 3266
223 | R16065--120V | C6521250313-0223 | 2025-03-12 | 13:25:21 | OK | 101.2 | 23.3 | 57.1 | 9 | 118.4 | 10 | 835.9 | 70.59 |  |  | 19863 | 118.4 | 11.03 |  |  |  | 61.77 | 24711 | [7 empty] | 120 | 0.39 | 25.7 |  |  |  | 3472
224 | R16065--120V | C6521250313-0224 | 2025-03-12 | 13:25:49 | OK | 101.2 | 23.4 | 56.9 | 8.9 | 118.1 | 9.72 | 813.3 | 70.82 |  |  | 19825 | 117.9 | 11.94 |  |  |  | 67.29 | 25642 | [7 empty] | 120 | 0.38 | 25.1 |  |  |  | 3281
225 | R16065--120V | C6521250313-0225 | 2025-03-12 | 13:26:39 | OK | 101.2 | 23.4 | 56.8 | 9 | 118.3 | 10.04 | 850.8 | 71.63 |  |  | 19604 | 118.3 | 10.85 |  |  |  | 62.17 | 24710 | [7 empty] | 120 | 0.39 | 25.8 |  |  |  | 3318
226 | R16065--120V | C6521250313-0226 | 2025-03-12 | 13:27:11 | OK | 101.2 | 23.4 | 56.8 | 9 | 118.1 | 9.59 | 812.3 | 71.71 |  |  | 19762 | 117.9 | 11.67 |  |  |  | 69.2 | 25989 | [7 empty] | 120 | 0.37 | 24.2 |  |  |  | 3249
227 | R16065--120V | C6521250313-0227 | 2025-03-12 | 13:27:38 | OK | 101.2 | 23.4 | 56.8 | 9 | 118.3 | 10.05 | 842 | 70.82 |  |  | 19908 | 118.1 | 11.96 |  |  |  | 65.06 | 24906 | [7 empty] | 120 | 0.39 | 25.8 |  |  |  | 3308
228 | R16065--120V | C6521250313-0228 | 2025-03-12 | 13:28:06 | OK | 101.2 | 23.4 | 56.8 | 8.9 | 118.1 | 9.89 | 828.5 | 70.93 |  |  | 19648 | 117.8 | 11.9 |  |  |  | 69.24 | 25894 | [7 empty] | 120 | 0.39 | 25.6 |  |  |  | 3247
229 | R16065--120V | C6521250313-0229 | 2025-03-12 | 13:28:33 | OK | 101.2 | 23.4 | 56.8 | 8.9 | 118.3 | 9.95 | 829.9 | 70.54 |  |  | 19929 | 118.2 | 10.65 |  |  |  | 60.67 | 24599 | [7 empty] | 120 | 0.37 | 24.6 |  |  |  | 3453
230 | R16065--120V | C6521250313-0230 | 2025-03-12 | 13:29:00 | OK | 101.2 | 23.4 | 56.8 | 8.9 | 118.1 | 9.83 | 818.7 | 70.54 |  |  | 19916 | 117.9 | 11.57 |  |  |  | 69.5 | 26143 | [7 empty] | 120 | 0.39 | 25.6 |  |  |  | 3305
231 | R16065--120V | C6521250313-0231 | 2025-03-12 | 13:29:29 | OK | 101.2 | 23.4 | 56.8 | 9 | 118.3 | 9.72 | 809.9 | 70.42 |  |  | 19982 | 118.2 | 10.7 |  |  |  | 61.11 | 24606 | [7 empty] | 120.1 | 0.36 | 23.3 |  |  |  | 3558
232 | R16065--120V | C6521250313-0232 | 2025-03-12 | 13:29:59 | OK | 101.2 | 23.3 | 56.9 | 8.9 | 118.2 | 9.46 | 790.9 | 70.76 |  |  | 19856 | 117.9 | 11.66 |  |  |  | 70.66 | 26179 | [7 empty] | 120 | 0.4 | 26.3 |  |  |  | 3240
233 | R16065--120V | C6521250313-0233 | 2025-03-12 | 13:30:29 | OK | 101.2 | 23.4 | 57.0 | 9 | 118.3 | 10.02 | 838.7 | 70.8 |  |  | 20264 | 118.1 | 11.99 |  |  |  | 67.89 | 25820 | [7 empty] | 120 | 0.39 | 25.8 |  |  |  | 3323
234 | R16065--120V | C6521250313-0234 | 2025-03-12 | 13:30:57 | OK | 101.2 | 23.4 | 56.9 | 8.9 | 118.1 | 9.71 | 816 | 71.11 |  |  | 19807 | 117.9 | 11.84 |  |  |  | 68.07 | 25763 | [7 empty] | 120 | 0.39 | 25.4 |  |  |  | 3342
235 | R16065--120V | C6521250313-0235 | 2025-03-12 | 13:31:24 | OK | 101.2 | 23.3 | 56.9 | 9 | 118.3 | 10.15 | 853.9 | 71.17 |  |  | 19476 | 118.2 | 11.58 |  |  |  | 63.69 | 24751 | [7 empty] | 120 | 0.38 | 25.3 |  |  |  | 3304
236 | R16065--120V | C6521250313-0236 | 2025-03-12 | 13:31:52 | OK | 101.2 | 23.3 | 57.2 | 8.9 | 118.1 | 9.91 | 833.7 | 71.21 |  |  | 20146 | 117.9 | 11.51 |  |  |  | 70.57 | 26250 | [7 empty] | 120 | 0.37 | 24.5 |  |  |  | 3323
237 | R16065--120V | C6521250313-0237 | 2025-03-12 | 13:32:19 | OK | 101.2 | 23.2 | 57.4 | 9 | 118.3 | 10.07 | 844.9 | 70.93 |  |  | 19596 | 118.3 | 10.78 |  |  |  | 61.21 | 24671 | [7 empty] | 120 | 0.39 | 25.9 |  |  |  | 3281
238 | R16065--120V | C6521250313-0238 | 2025-03-12 | 13:32:46 | OK | 101.2 | 23.3 | 57.3 | 8.9 | 118.1 | 9.78 | 819.7 | 70.93 |  |  | 19455 | 117.9 | 11.7 |  |  |  | 69.66 | 26155 | [7 empty] | 120 | 0.37 | 24.4 |  |  |  | 3329
239 | R16065--120V | C6521250313-0239 | 2025-03-12 | 13:33:13 | OK | 101.2 | 23.1 | 57.5 | 8.9 | 118.3 | 9.87 | 823 | 70.48 |  |  | 20082 | 118.2 | 11.61 |  |  |  | 63.21 | 24919 | [7 empty] | 120 | 0.38 | 25 |  |  |  | 3405
240 | R16065--120V | C6521250313-0240 | 2025-03-12 | 13:33:41 | OK | 101.2 | 23.0 | 58.0 | 9 | 118.2 | 9.76 | 816.1 | 70.78 |  |  | 19787 | 117.9 | 11.75 |  |  |  | 68.16 | 25890 | [7 empty] | 120 | 0.37 | 24.5 |  |  |  | 3237
241 | R16065--120V | C6521250313-0241 | 2025-03-12 | 13:34:17 | OK | 101.2 | 23.0 | 58.3 | 9 | 118.3 | 9.97 | 834.4 | 70.79 |  |  | 19929 | 118.1 | 11.7 |  |  |  | 63.91 | 24919 | [7 empty] | 120 | 0.36 | 23.3 |  |  |  | 3394
242 | R16065--120V | C6521250313-0242 | 2025-03-12 | 13:36:59 | OK | 101.2 | 22.9 | 58.4 | 9 | 118.4 | 9.95 | 853.5 | 72.43 |  |  | 19579 | 118.4 | 10.59 |  |  |  | 60.98 | 24647 | [7 empty] | 120 | 0.42 | 28.1 |  |  |  | 3202
243 | R16065--120V | C6521250313-0243 | 2025-03-12 | 13:37:26 | OK | 101.2 | 23.1 | 58.1 | 9 | 118.1 | 9.83 | 847.3 | 72.99 |  |  | 19029 | 117.8 | 11.92 |  |  |  | 67.68 | 25674 | [7 empty] | 120 | 0.39 | 26.2 |  |  |  | 3385
244 | R16065--120V | C6521250313-0244 | 2025-03-12 | 13:37:52 | OK | 101.2 | 23.0 | 58.4 | 9 | 118.3 | 9.76 | 815.1 | 70.58 |  |  | 19982 | 118.2 | 10.67 |  |  |  | 60.89 | 24620 | [7 empty] | 120 | 0.36 | 23.3 |  |  |  | 3398
245 | R16065--120V | C6521250313-0245 | 2025-03-12 | 13:38:23 | OK | 101.2 | 23.0 | 58.4 | 9 | 118.1 | 10.26 | 863.4 | 71.31 |  |  | 19911 | 117.9 | 11.63 |  |  |  | 69.31 | 26075 | [7 empty] | 120 | 0.39 | 25.6 |  |  |  | 3269
246 | R16065--120V | C6521250313-0246 | 2025-03-12 | 13:38:50 | OK | 101.2 | 22.9 | 58.7 | 9 | 118.3 | 10.06 | 842 | 70.7 |  |  | 19476 | 118.2 | 11.02 |  |  |  | 62.68 | 24661 | [7 empty] | 120 | 0.38 | 24.9 |  |  |  | 3454
247 | R16065--120V | C6521250313-0247 | 2025-03-12 | 13:39:17 | OK | 101.2 | 22.9 | 58.8 | 8.9 | 118.1 | 9.67 | 811.8 | 71.09 |  |  | 19685 | 117.9 | 11.66 |  |  |  | 68.34 | 25712 | [7 empty] | 120 | 0.38 | 25.1 |  |  |  | 3416
248 | R16065--120V | C6521250313-0248 | 2025-03-12 | 13:40:05 | OK | 101.2 | 23.0 | 58.6 | 9 | 118.3 | 10.1 | 855.2 | 71.53 |  |  | 19461 | 118.3 | 10.65 |  |  |  | 61.27 | 24616 | [7 empty] | 120 | 0.41 | 27.3 |  |  |  | 3264
249 | R16065--120V | C6521250313-0249 | 2025-03-12 | 13:40:32 | OK | 101.2 | 23.0 | 58.5 | 8.9 | 118.1 | 9.69 | 814.4 | 71.15 |  |  | 19621 | 117.9 | 12.1 |  |  |  | 68.3 | 25654 | [7 empty] | 120 | 0.39 | 25.6 |  |  |  | 3442
250 | R16065--120V | C6521250313-0250 | 2025-03-12 | 13:40:58 | OK | 101.2 | 23.0 | 58.5 | 9 | 118.3 | 10.08 | 842.8 | 70.68 |  |  | 19759 | 118.3 | 11.05 |  |  |  | 61.81 | 24672 | [7 empty] | 120 | 0.39 | 25.5 |  |  |  | 3313
251 | R16065--120V | C6521250313-0251 | 2025-03-12 | 13:41:24 | OK | 101.2 | 23.0 | 58.5 | 8.9 | 118.1 | 10.35 | 864.9 | 70.75 |  |  | 19718 | 118 | 11.74 |  |  |  | 69.43 | 26112 | [7 empty] | 120 | 0.38 | 25.1 |  |  |  | 3323
252 | R16065--120V | C6521250313-0252 | 2025-03-12 | 13:41:50 | OK | 101.2 | 23.0 | 58.5 | 9 | 118.3 | 10.08 | 843.1 | 70.72 |  |  | 19755 | 118.2 | 12.09 |  |  |  | 64.76 | 25234 | [7 empty] | 120 | 0.38 | 24.9 |  |  |  | 3435
253 | R16065--120V | C6521250313-0253 | 2025-03-12 | 13:42:17 | OK | 101.2 | 23.0 | 58.5 | 8.9 | 118.1 | 10.19 | 860.6 | 71.5 |  |  | 19318 | 117.9 | 12.03 |  |  |  | 67.95 | 25697 | [7 empty] | 120 | 0.42 | 27.6 |  |  |  | 3144
254 | R16065--120V | C6521250313-0254 | 2025-03-12 | 13:42:43 | OK | 101.2 | 23.1 | 58.4 | 8.9 | 118.3 | 10.07 | 844 | 70.87 |  |  | 19823 | 118.2 | 12 |  |  |  | 64.61 | 24997 | [7 empty] | 120 | 0.39 | 26 |  |  |  | 3324
255 | R16065--120V | C6521250313-0255 | 2025-03-12 | 13:43:11 | OK | 101.2 | 23.1 | 58.3 | 8.9 | 118.1 | 9.86 | 825.9 | 70.95 |  |  | 19728 | 117.9 | 11.96 |  |  |  | 68.14 | 25932 | [7 empty] | 120 | 0.37 | 24.7 |  |  |  | 3239
256 | R16065--120V | C6521250313-0256 | 2025-03-12 | 13:43:38 | OK | 101.2 | 23.1 | 58.4 | 9 | 118.3 | 9.92 | 828.9 | 70.65 |  |  | 20169 | 118.3 | 11.05 |  |  |  | 61.07 | 24688 | [7 empty] | 120 | 0.38 | 25.3 |  |  |  | 3361
257 | R16065--120V | C6521250313-0257 | 2025-03-12 | 13:44:07 | OK | 101.2 | 23.1 | 58.2 | 8.9 | 118.1 | 10.08 | 846.2 | 71.06 |  |  | 19859 | 117.9 | 11.68 |  |  |  | 68.87 | 25990 | [7 empty] | 120 | 0.35 | 23 |  |  |  | 3447
258 | R16065--120V | C6521250313-0258 | 2025-03-12 | 13:44:34 | OK | 101.2 | 23.1 | 58.2 | 9 | 118.3 | 10.12 | 852.2 | 71.21 |  |  | 19670 | 118.1 | 11.9 |  |  |  | 64.46 | 24813 | [7 empty] | 120 | 0.38 | 25.2 |  |  |  | 3373
259 | R16065--120V | C6521250313-0259 | 2025-03-12 | 13:45:01 | OK | 101.2 | 23.0 | 58.3 | 8.9 | 118.1 | 9.77 | 816.7 | 70.8 |  |  | 19730 | 117.9 | 11.75 |  |  |  | 68.78 | 25819 | [7 empty] | 120 | 0.38 | 24.9 |  |  |  | 3316
260 | R16065--120V | C6521250313-0260 | 2025-03-12 | 13:45:28 | OK | 101.2 | 23.1 | 58.2 | 9 | 118.2 | 10.13 | 849 | 70.92 |  |  | 19612 | 118.3 | 10.66 |  |  |  | 60.81 | 24583 | [7 empty] | 120 | 0.41 | 27.1 |  |  |  | 3266
261 | R16065--120V | C6521250313-0261 | 2025-03-12 | 13:45:53 | OK | 101.2 | 23.1 | 58.0 | 8.9 | 118.1 | 10 | 834.5 | 70.69 |  |  | 19855 | 117.9 | 11.62 |  |  |  | 69.04 | 25911 | [7 empty] | 120 | 0.36 | 23.3 |  |  |  | 3276
262 | R16065--120V | C6521250313-0262 | 2025-03-12 | 13:46:25 | OK | 101.2 | 23.1 | 58.2 | 9 | 118.3 | 9.96 | 833.5 | 70.74 |  |  | 19791 | 118.3 | 10.78 |  |  |  | 61.03 | 24626 | [7 empty] | 120 | 0.39 | 25.8 |  |  |  | 3325
263 | R16065--120V | C6521250313-0263 | 2025-03-12 | 13:46:51 | OK | 101.2 | 23.1 | 58.4 | 8.9 | 118 | 10.18 | 859.2 | 71.51 |  |  | 19328 | 117.8 | 11.97 |  |  |  | 68.33 | 25879 | [7 empty] | 120 | 0.42 | 27.6 |  |  |  | 3186
264 | R16065--120V | C6521250313-0264 | 2025-03-12 | 13:47:18 | OK | 101.2 | 23.1 | 58.3 | 9 | 118.2 | 10.18 | 853.6 | 70.92 |  |  | 19826 | 118.1 | 11.74 |  |  |  | 64.11 | 24828 | [7 empty] | 120 | 0.39 | 25.7 |  |  |  | 3279
265 | R16065--120V | C6521250313-0265 | 2025-03-12 | 13:47:46 | OK | 101.2 | 23.1 | 58.1 | 8.9 | 118 | 9.71 | 811.1 | 70.78 |  |  | 19742 | 117.8 | 11.68 |  |  |  | 67.87 | 25754 | [7 empty] | 120 | 0.39 | 25.6 |  |  |  | 3283
266 | R16065--120V | C6521250313-0266 | 2025-03-12 | 13:48:13 | OK | 101.2 | 23.2 | 57.9 | 8.9 | 118.2 | 10.13 | 850.7 | 71.06 |  |  | 19887 | 118.2 | 10.87 |  |  |  | 61.64 | 24689 | [7 empty] | 120 | 0.38 | 24.8 |  |  |  | 3385
267 | R16065--120V | C6521250313-0267 | 2025-03-12 | 13:48:42 | OK | 101.2 | 23.3 | 57.8 | 8.9 | 118 | 10.02 | 841.3 | 71.18 |  |  | 19613 | 117.8 | 11.8 |  |  |  | 68.33 | 25793 | [7 empty] | 120 | 0.42 | 27.7 |  |  |  | 3156
268 | R16065--120V | C6521250313-0268 | 2025-03-12 | 13:49:09 | OK | 101.2 | 23.3 | 57.7 | 9 | 118.2 | 9.77 | 817.5 | 70.79 |  |  | 20131 | 118.1 | 12.11 |  |  |  | 66.88 | 25350 | [7 empty] | 120 | 0.38 | 25.3 |  |  |  | 3266
269 | R16065--120V | C6521250313-0269 | 2025-03-12 | 13:49:37 | OK | 101.2 | 23.2 | 57.9 | 8.9 | 118.2 | 9.97 | 834.4 | 70.83 |  |  | 19552 | 117.9 | 11.86 |  |  |  | 69.27 | 25819 | [7 empty] | 120 | 0.38 | 25.3 |  |  |  | 3382
270 | R16065--120V | C6521250313-0270 | 2025-03-12 | 13:50:06 | OK | 101.2 | 23.3 | 57.7 | 9 | 118.2 | 10.34 | 867.4 | 70.96 |  |  | 19805 | 118.1 | 11.81 |  |  |  | 63.79 | 24809 | [7 empty] | 120 | 0.38 | 25.2 |  |  |  | 3334
271 | R16065--120V | C6521250313-0271 | 2025-03-12 | 13:50:47 | OK | 101.2 | 23.2 | 58.0 | 8.9 | 118 | 9.89 | 832.4 | 71.35 |  |  | 19420 | 117.8 | 11.74 |  |  |  | 68.84 | 25724 | [7 empty] | 120 | 0.38 | 25.4 |  |  |  | 3303
272 | R16065--120V | C6521250313-0272 | 2025-03-12 | 13:51:14 | OK | 101.2 | 23.3 | 57.9 | 8.9 | 118.2 | 9.94 | 837.9 | 71.27 |  |  | 19839 | 118.2 | 11.02 |  |  |  | 61.83 | 24682 | [7 empty] | 120 | 0.37 | 24.7 |  |  |  | 3338
273 | R16065--120V | C6521250313-0273 | 2025-03-12 | 13:51:52 | OK | 101.2 | 23.3 | 57.8 | 8.9 | 118.1 | 9.5 | 794.5 | 70.81 |  |  | 19689 | 117.8 | 11.8 |  |  |  | 67.85 | 25552 | [7 empty] | 120 | 0.38 | 25.3 |  |  |  | 3290
274 | R16065--120V | C6521250313-0274 | 2025-03-12 | 13:52:18 | OK | 101.2 | 23.2 | 57.9 | 9 | 118.2 | 9.9 | 829.9 | 70.92 |  |  | 19524 | 118 | 11.83 |  |  |  | 64.8 | 25146 | [7 empty] | 120 | 0.38 | 25.1 |  |  |  | 3389
275 | R16065--120V | C6521250313-0275 | 2025-03-12 | 13:52:45 | OK | 101.2 | 23.3 | 57.8 | 8.9 | 118 | 9.73 | 814 | 70.87 |  |  | 19789 | 117.7 | 11.71 |  |  |  | 68.58 | 25797 | [7 empty] | 120 | 0.39 | 25.5 |  |  |  | 3418
276 | R16065--120V | C6521250313-0276 | 2025-03-12 | 13:53:12 | OK | 101.2 | 23.3 | 57.6 | 9 | 118.2 | 10.19 | 858.6 | 71.29 |  |  | 19785 | 118.1 | 11.52 |  |  |  | 63.14 | 24841 | [7 empty] | 120 | 0.42 | 27.8 |  |  |  | 3286
277 | R16065--120V | C6521250313-0277 | 2025-03-12 | 13:53:38 | OK | 101.2 | 23.3 | 57.8 | 8.9 | 118 | 9.64 | 805.9 | 70.89 |  |  | 19269 | 117.7 | 11.55 |  |  |  | 68.92 | 26070 | [7 empty] | 120 | 0.36 | 23.3 |  |  |  | 3396
278 | R16065--120V | C6521250313-0278 | 2025-03-12 | 13:54:07 | OK | 101.2 | 23.3 | 57.9 | 9 | 118.2 | 9.98 | 834.4 | 70.73 |  |  | 19568 | 118.1 | 11.31 |  |  |  | 62.72 | 24667 | [7 empty] | 120 | 0.39 | 25.8 |  |  |  | 3282
279 | R16065--120V | C6521250313-0279 | 2025-03-12 | 13:54:35 | OK | 101.2 | 23.2 | 58.0 | 9 | 117.8 | 10.48 | 880.2 | 71.25 |  |  | 20157 | 117.8 | 11.49 |  |  |  | 69.14 | 26187 | [7 empty] | 120 | 0.35 | 23.2 |  |  |  | 3518
280 | R16065--120V | C6521250313-0280 | 2025-03-12 | 13:55:06 | OK | 101.2 | 23.2 | 58.4 | 9 | 118.2 | 10 | 839.4 | 71.03 |  |  | 19656 | 118.3 | 10.61 |  |  |  | 60.87 | 24721 | [7 empty] | 120 | 0.37 | 24.5 |  |  |  | 3372
281 | R16065--120V | C6521250313-0281 | 2025-03-12 | 13:55:34 | OK | 101.2 | 23.2 | 58.1 | 9 | 118 | 10.44 | 873.5 | 70.92 |  |  | 19842 | 117.8 | 11.7 |  |  |  | 69.46 | 26018 | [7 empty] | 120 | 0.37 | 24.6 |  |  |  | 3200
282 | R16065--120V | C6521250313-0282 | 2025-03-12 | 13:56:00 | OK | 101.2 | 23.1 | 58.2 | 9 | 118.2 | 9.95 | 829.7 | 70.56 |  |  | 20022 | 118.1 | 12.08 |  |  |  | 66.12 | 25296 | [7 empty] | 120 | 0.38 | 24.8 |  |  |  | 3418
283 | R16065--120V | C6521250313-0283 | 2025-03-12 | 13:56:27 | OK | 101.2 | 23.1 | 58.3 | 8.9 | 117.9 | 10.11 | 847.2 | 71.02 |  |  | 19735 | 117.7 | 11.92 |  |  |  | 68.39 | 25657 | [7 empty] | 120 | 0.37 | 24.1 |  |  |  | 3280
284 | R16065--120V | C6521250313-0284 | 2025-03-12 | 13:56:53 | OK | 101.2 | 23.0 | 58.4 | 9 | 118.4 | 10.23 | 858.3 | 70.92 |  |  | 19946 | 118.3 | 10.73 |  |  |  | 59.83 | 24498 | [7 empty] | 120 | 0.37 | 24.4 |  |  |  | 3248
285 | R16065--120V | C6521250313-0285 | 2025-03-12 | 13:57:19 | OK | 101.2 | 23.0 | 58.6 | 8.9 | 118.1 | 10.12 | 847.3 | 70.94 |  |  | 19893 | 117.8 | 11.79 |  |  |  | 68.67 | 25946 | [7 empty] | 120 | 0.36 | 23.3 |  |  |  | 3468
286 | R16065--120V | C6521250313-0286 | 2025-03-12 | 13:57:48 | OK | 101.2 | 22.9 | 58.8 | 8.9 | 118.3 | 9.6 | 800.8 | 70.51 |  |  | 20152 | 118.1 | 11.45 |  |  |  | 63.31 | 24888 | [7 empty] | 120 | 0.37 | 24.5 |  |  |  | 3536
287 | R16065--120V | C6521250313-0287 | 2025-03-12 | 13:58:19 | OK | 101.2 | 22.9 | 59.2 | 8.9 | 118.1 | 10 | 840.2 | 71.14 |  |  | 19560 | 117.7 | 11.98 |  |  |  | 67.76 | 25741 | [7 empty] | 120 | 0.38 | 25.4 |  |  |  | 3269
288 | R16065--120V | C6521250313-0288 | 2025-03-12 | 13:58:46 | OK | 101.2 | 22.9 | 59.0 | 9 | 118.2 | 10.25 | 863.8 | 71.25 |  |  | 19818 | 118.1 | 11.9 |  |  |  | 64.67 | 24880 | [7 empty] | 120 | 0.38 | 24.8 |  |  |  | 3273
289 | R16065--120V | C6521250313-0289 | 2025-03-12 | 13:59:14 | OK | 101.2 | 22.9 | 59.1 | 8.9 | 118 | 9.9 | 829.1 | 70.99 |  |  | 19564 | 117.8 | 11.82 |  |  |  | 69.04 | 25841 | [7 empty] | 120 | 0.4 | 26.2 |  |  |  | 3143
290 | R16065--120V | C6521250313-0290 | 2025-03-12 | 13:59:41 | OK | 101.2 | 22.9 | 59.1 | 9 | 118.3 | 10.03 | 842.4 | 70.98 |  |  | 19591 | 118.1 | 11.43 |  |  |  | 63.02 | 24988 | [7 empty] | 120 | 0.37 | 24.7 |  |  |  | 3362
291 | R16065--120V | C6521250313-0291 | 2025-03-12 | 14:00:10 | OK | 101.2 | 22.9 | 59.0 | 8.9 | 118 | 9.64 | 809.4 | 71.1 |  |  | 19665 | 117.7 | 11.92 |  |  |  | 67.94 | 25525 | [7 empty] | 120 | 0.4 | 26.3 |  |  |  | 3176
292 | R16065--120V | C6521250313-0292 | 2025-03-12 | 14:00:36 | OK | 101.2 | 22.9 | 59.1 | 9 | 118.3 | 10.16 | 849.6 | 70.65 |  |  | 19579 | 118.2 | 11 |  |  |  | 61.95 | 24644 | [7 empty] | 120 | 0.37 | 24.3 |  |  |  | 3329
293 | R16065--120V | C6521250313-0293 | 2025-03-12 | 14:01:03 | OK | 101.2 | 22.9 | 59.0 | 8.9 | 118 | 10.16 | 852.5 | 71.06 |  |  | 19803 | 117.9 | 11.71 |  |  |  | 69.61 | 26101 | [7 empty] | 120 | 0.39 | 25.9 |  |  |  | 3402
294 | R16065--120V | C6521250313-0294 | 2025-03-12 | 14:01:32 | OK | 101.2 | 22.9 | 59.0 | 9 | 118.3 | 9.95 | 831.5 | 70.62 |  |  | 20071 | 118.1 | 11.96 |  |  |  | 63.49 | 24998 | [7 empty] | 120 | 0.39 | 25.6 |  |  |  | 3342
295 | R16065--120V | C6521250313-0295 | 2025-03-12 | 14:01:59 | OK | 101.2 | 23.0 | 58.9 | 8.9 | 118.1 | 10.06 | 848.2 | 71.4 |  |  | 19412 | 117.9 | 11.7 |  |  |  | 68.92 | 25806 | [7 empty] | 120 | 0.36 | 23.3 |  |  |  | 3588
296 | R16065--120V | C6521250313-0296 | 2025-03-12 | 14:02:29 | OK | 101.2 | 23.1 | 58.7 | 8.9 | 118.3 | 9.83 | 820.8 | 70.54 |  |  | 19995 | 118.1 | 12.11 |  |  |  | 65.19 | 25525 | [7 empty] | 120 | 0.39 | 25.6 |  |  |  | 3383
297 | R16065--120V | C6521250313-0297 | 2025-03-12 | 14:03:06 | OK | 101.2 | 23.1 | 58.6 | 8.9 | 118.2 | 9.91 | 829.7 | 70.8 |  |  | 19892 | 118 | 11.64 |  |  |  | 69.42 | 26117 | [7 empty] | 120 | 0.38 | 25.1 |  |  |  | 3278
298 | R16065--120V | C6521250313-0298 | 2025-03-12 | 14:03:33 | OK | 101.2 | 23.1 | 58.8 | 8.9 | 118.3 | 9.94 | 831.2 | 70.67 |  |  | 19970 | 118.1 | 11.81 |  |  |  | 62.95 | 24938 | [7 empty] | 120 | 0.39 | 26.1 |  |  |  | 3329
299 | R16065--120V | C6521250313-0299 | 2025-03-12 | 14:04:01 | OK | 101.2 | 23.0 | 58.6 | 8.9 | 118.1 | 10.06 | 843.2 | 70.98 |  |  | 19882 | 117.8 | 11.87 |  |  |  | 67.29 | 25826 | [7 empty] | 120 | 0.36 | 23.3 |  |  |  | 3527
300 | R16065--120V | C6521250313-0300 | 2025-03-12 | 14:04:31 | OK | 101.2 | 23.0 | 58.8 | 9 | 118.3 | 10.17 | 850 | 70.67 |  |  | 19938 | 118.1 | 12.02 |  |  |  | 65 | 25219 | [7 empty] | 120 | 0.39 | 25.6 |  |  |  | 3344
301 | R16065--120V | C6521250313-0301 | 2025-03-12 | 14:04:58 | OK | 101.2 | 23.1 | 58.8 | 8.9 | 118.1 | 9.7 | 809 | 70.6 |  |  | 19670 | 117.9 | 11.68 |  |  |  | 68.26 | 25662 | [7 empty] | 120 | 0.38 | 25.3 |  |  |  | 3276
302 | R16065--120V | C6521250313-0302 | 2025-03-12 | 14:05:25 | OK | 101.2 | 23.1 | 58.6 | 8.9 | 118.4 | 9.99 | 823.7 | 69.65 |  |  | 20155 | 118.2 | 11.73 |  |  |  | 63.05 | 24783 | [7 empty] | 120 | 0.38 | 24.8 |  |  |  | 3371
303 | R16065--120V | C6521250313-0303 | 2025-03-12 | 14:05:54 | OK | 101.2 | 23.2 | 58.3 | 8.9 | 118.1 | 10.05 | 842 | 70.92 |  |  | 19367 | 117.8 | 11.84 |  |  |  | 66.78 | 25479 | [7 empty] | 120 | 0.4 | 26.8 |  |  |  | 3346
304 | R16065--120V | C6521250313-0304 | 2025-03-12 | 14:06:21 | OK | 101.2 | 23.2 | 58.3 | 9 | 118.3 | 9.94 | 830.6 | 70.69 |  |  | 19965 | 118.2 | 11.03 |  |  |  | 61.22 | 24680 | [7 empty] | 120 | 0.36 | 24 |  |  |  | 3383
305 | R16065--120V | C6521250313-0305 | 2025-03-12 | 14:06:52 | OK | 101.2 | 23.2 | 58.2 | 8.9 | 118.1 | 10.22 | 862.8 | 71.52 |  |  | 19176 | 117.9 | 11.77 |  |  |  | 68.15 | 25715 | [7 empty] | 120 | 0.4 | 26.1 |  |  |  | 3197
306 | R16065--120V | C6521250313-0306 | 2025-03-12 | 14:07:19 | OK | 101.2 | 23.2 | 58.3 | 9 | 118.3 | 9.93 | 828.1 | 70.53 |  |  | 19939 | 118.2 | 11.99 |  |  |  | 67.08 | 25434 | [7 empty] | 120 | 0.39 | 25.7 |  |  |  | 3310
307 | R16065--120V | C6521250313-0307 | 2025-03-12 | 14:07:48 | OK | 101.2 | 23.1 | 58.3 | 8.9 | 118 | 10.32 | 866.9 | 71.14 |  |  | 19868 | 117.9 | 11.67 |  |  |  | 68 | 25853 | [7 empty] | 120 | 0.38 | 25.4 |  |  |  | 3435
308 | R16065--120V | C6521250313-0308 | 2025-03-12 | 14:08:15 | OK | 101.2 | 23.2 | 58.3 | 8.9 | 118.5 | 9.81 | 818.4 | 70.42 |  |  | 20048 | 118.1 | 11.94 |  |  |  | 64.62 | 25143 | [7 empty] | 120 | 0.38 | 25 |  |  |  | 3346
309 | R16065--120V | C6521250313-0309 | 2025-03-12 | 14:08:43 | OK | 101.2 | 23.2 | 58.0 | 8.9 | 118.1 | 10.06 | 841.2 | 70.8 |  |  | 19792 | 117.9 | 11.64 |  |  |  | 68.91 | 25900 | [7 empty] | 120 | 0.38 | 25.2 |  |  |  | 3241
310 | R16065--120V | C6521250313-0310 | 2025-03-12 | 14:09:11 | OK | 101.2 | 23.2 | 58.2 | 9 | 118.3 | 9.79 | 813.8 | 70.28 |  |  | 19950 | 118.2 | 10.73 |  |  |  | 61.06 | 24624 | [7 empty] | 120 | 0.36 | 23.3 |  |  |  | 3471
311 | R16065--120V | C6521250313-0311 | 2025-03-12 | 14:09:42 | OK | 101.2 | 23.2 | 58.3 | 8.9 | 118.2 | 9.94 | 836.7 | 71.2 |  |  | 19594 | 117.9 | 11.86 |  |  |  | 68.02 | 25648 | [7 empty] | 120 | 0.4 | 26.7 |  |  |  | 3347
312 | R16065--120V | C6521250313-0312 | 2025-03-12 | 14:10:08 | OK | 101.2 | 23.1 | 58.6 | 9 | 118.3 | 10.05 | 841.7 | 70.81 |  |  | 19902 | 118.3 | 10.78 |  |  |  | 60.63 | 24646 | [7 empty] | 120 | 0.38 | 25.3 |  |  |  | 3446
313 | R16065--120V | C6521250313-0313 | 2025-03-12 | 14:10:35 | OK | 101.2 | 23.1 | 58.8 | 8.9 | 118.1 | 10.09 | 845.9 | 70.96 |  |  | 19847 | 117.8 | 11.82 |  |  |  | 68.02 | 25888 | [7 empty] | 120 | 0.38 | 25.2 |  |  |  | 3379
314 | R16065--120V | C6521250313-0314 | 2025-03-12 | 14:11:01 | OK | 101.2 | 23.1 | 58.4 | 8.9 | 118.2 | 9.91 | 828.2 | 70.68 |  |  | 20010 | 118.2 | 10.9 |  |  |  | 61.08 | 24655 | [7 empty] | 120 | 0.36 | 23.3 |  |  |  | 3587
315 | R16065--120V | C6521250313-0315 | 2025-03-12 | 14:11:35 | OK | 101.2 | 23.1 | 58.5 | 8.9 | 118.1 | 9.79 | 817.6 | 70.7 |  |  | 19828 | 117.9 | 11.82 |  |  |  | 68.04 | 25807 | [7 empty] | 120 | 0.38 | 25.3 |  |  |  | 3354
316 | R16065--120V | C6521250313-0316 | 2025-03-12 | 14:12:02 | OK | 101.2 | 23.0 | 58.7 | 8.9 | 118.3 | 9.83 | 821.1 | 70.56 |  |  | 20001 | 118.3 | 10.64 |  |  |  | 60.6 | 24641 | [7 empty] | 120 | 0.39 | 25.4 |  |  |  | 3543
317 | R16065--120V | C6521250313-0317 | 2025-03-12 | 14:12:30 | OK | 101.2 | 23.0 | 58.6 | 8.9 | 118.1 | 10.13 | 848.1 | 70.89 |  |  | 19908 | 117.9 | 11.61 |  |  |  | 68.97 | 26024 | [7 empty] | 120 | 0.38 | 25.3 |  |  |  | 3270
318 | R16065--120V | C6521250313-0318 | 2025-03-12 | 14:12:57 | OK | 101.2 | 23.0 | 59.0 | 9 | 118.3 | 9.88 | 826.3 | 70.69 |  |  | 20055 | 118.2 | 11.06 |  |  |  | 61.23 | 24687 | [7 empty] | 120 | 0.38 | 25.2 |  |  |  | 3268
319 | R16065--120V | C6521250313-0319 | 2025-03-12 | 14:13:27 | OK | 101.2 | 23.0 | 58.9 | 8.9 | 118.1 | 9.85 | 826.1 | 71.01 |  |  | 19177 | 117.9 | 11.79 |  |  |  | 68.84 | 26071 | [7 empty] | 120 | 0.37 | 24.3 |  |  |  | 3343
320 | R16065--120V | C6521250313-0320 | 2025-03-12 | 14:13:52 | OK | 101.2 | 22.9 | 59.1 | 9 | 118.3 | 10.13 | 852.1 | 71.05 |  |  | 19536 | 118.2 | 11.34 |  |  |  | 62.16 | 24880 | [7 empty] | 120 | 0.38 | 25.1 |  |  |  | 3313
321 | R16065--120V | C6521250313-0321 | 2025-03-12 | 14:14:20 | OK | 101.2 | 22.9 | 59.1 | 8.9 | 118.1 | 9.85 | 826.1 | 71.04 |  |  | 19282 | 117.9 | 11.7 |  |  |  | 68.31 | 25706 | [7 empty] | 120 | 0.38 | 25.2 |  |  |  | 3222
322 | R16065--120V | C6521250313-0322 | 2025-03-12 | 14:14:46 | OK | 101.2 | 23.0 | 59.1 | 9 | 118.3 | 9.63 | 803 | 70.49 |  |  | 20139 | 118.2 | 11.61 |  |  |  | 62.56 | 24864 | [7 empty] | 120 | 0.36 | 23.3 |  |  |  | 3578
323 | R16065--120V | C6521250313-0323 | 2025-03-12 | 14:15:17 | OK | 101.2 | 23.1 | 58.8 | 8.9 | 118.1 | 9.94 | 829.7 | 70.66 |  |  | 19790 | 117.8 | 11.66 |  |  |  | 67.89 | 25626 | [7 empty] | 120 | 0.38 | 24.9 |  |  |  | 3338
324 | R16065--120V | C6521250313-0324 | 2025-03-12 | 14:15:43 | OK | 101.2 | 23.1 | 58.7 | 8.9 | 118.3 | 10.04 | 839.6 | 70.63 |  |  | 19913 | 118.2 | 11.76 |  |  |  | 62.89 | 24831 | [7 empty] | 120 | 0.37 | 24.4 |  |  |  | 3576
325 | R16065--120V | C6521250313-0325 | 2025-03-12 | 14:16:09 | OK | 101.2 | 23.2 | 58.5 | 8.9 | 118 | 10.22 | 855.1 | 70.92 |  |  | 19904 | 117.9 | 11.57 |  |  |  | 67.69 | 25826 | [7 empty] | 120 | 0.36 | 23.3 |  |  |  | 3402
326 | R16065--120V | C6521250313-0326 | 2025-03-12 | 14:16:39 | OK | 101.2 | 23.1 | 58.6 | 8.9 | 118.3 | 9.83 | 819.9 | 70.51 |  |  | 20229 | 118.2 | 11.95 |  |  |  | 63.81 | 24845 | [7 empty] | 120 | 0.37 | 24.4 |  |  |  | 3307
327 | R16065--120V | C6521250313-0327 | 2025-03-12 | 14:17:10 | OK | 101.2 | 23.0 | 58.9 | 8.9 | 118.1 | 10.63 | 888.9 | 70.85 |  |  | 19823 | 117.9 | 11.68 |  |  |  | 68.82 | 26122 | [7 empty] | 120 | 0.38 | 25 |  |  |  | 3270
328 | R16065--120V | C6521250313-0328 | 2025-03-12 | 14:17:37 | OK | 101.2 | 22.9 | 59.1 | 9 | 118.3 | 9.99 | 835.4 | 70.68 |  |  | 19946 | 118.3 | 11.21 |  |  |  | 62.14 | 24726 | [7 empty] | 120 | 0.36 | 23.5 |  |  |  | 3546
329 | R16065--120V | C6521250313-0329 | 2025-03-12 | 14:18:08 | OK | 101.2 | 23.0 | 59.0 | 8.9 | 118.1 | 9.47 | 789.1 | 70.54 |  |  | 19884 | 117.9 | 11.58 |  |  |  | 68.52 | 25914 | [7 empty] | 120 | 0.36 | 23.3 |  |  |  | 3578
330 | R16065--120V | C6521250313-0330 | 2025-03-12 | 14:18:37 | OK | 101.2 | 23.0 | 59.2 | 9 | 118.3 | 9.97 | 837.4 | 71 |  |  | 19877 | 118.3 | 11.18 |  |  |  | 61.54 | 24821 | [7 empty] | 120 | 0.39 | 25.8 |  |  |  | 3379
331 | R16065--120V | C6521250313-0331 | 2025-03-12 | 14:19:04 | OK | 101.2 | 22.9 | 59.2 | 8.9 | 118.1 | 10.03 | 848.3 | 71.59 |  |  | 19726 | 118 | 12.07 |  |  |  | 67.04 | 25794 | [7 empty] | 120 | 0.39 | 25.5 |  |  |  | 3298
332 | R16065--120V | C6521250313-0332 | 2025-03-12 | 14:19:40 | OK | 101.2 | 23.0 | 59.2 | 9 | 118.3 | 9.98 | 836.2 | 70.82 |  |  | 20018 | 118.1 | 11.8 |  |  |  | 63.46 | 25009 | [7 empty] | 120 | 0.37 | 24.5 |  |  |  | 3439
333 | R16065--120V | C6521250313-0333 | 2025-03-12 | 14:20:13 | OK | 101.2 | 23.1 | 59.0 | 8.9 | 118.1 | 9.77 | 824 | 71.42 |  |  | 19437 | 117.9 | 11.82 |  |  |  | 68.1 | 25936 | [7 empty] | 120 | 0.39 | 25.8 |  |  |  | 3242
334 | R16065--120V | C6521250313-0334 | 2025-03-12 | 14:20:40 | OK | 101.2 | 23.1 | 59.0 | 8.9 | 118.3 | 9.94 | 831 | 70.69 |  |  | 19907 | 118.2 | 11.87 |  |  |  | 63.16 | 24775 | [7 empty] | 120 | 0.38 | 25.2 |  |  |  | 3280
335 | R16065--120V | C6521250313-0335 | 2025-03-12 | 14:21:16 | OK | 101.2 | 23.2 | 58.8 | 8.9 | 118.3 | 9.69 | 811.3 | 70.77 |  |  | 19809 | 117.9 | 12.04 |  |  |  | 66.62 | 25507 | [7 empty] | 120 | 0.38 | 25.2 |  |  |  | 3386
336 | R16065--120V | C6521250313-0336 | 2025-03-12 | 14:21:43 | OK | 101.2 | 23.3 | 58.2 | 8.9 | 118.4 | 9.55 | 795.7 | 70.39 |  |  | 19989 | 118.2 | 10.85 |  |  |  | 60.34 | 24673 | [7 empty] | 120 | 0.36 | 23.3 |  |  |  | 3486
337 | R16065--120V | C6521250313-0337 | 2025-03-12 | 14:22:16 | OK | 101.2 | 23.4 | 58.0 | 8.9 | 118.1 | 9.7 | 811.9 | 70.88 |  |  | 19778 | 117.8 | 11.95 |  |  |  | 66.32 | 25586 | [7 empty] | 120 | 0.36 | 23.7 |  |  |  | 3486
338 | R16065--120V | C6521250313-0338 | 2025-03-12 | 14:22:43 | OK | 101.2 | 23.5 | 57.8 | 9 | 118.3 | 10.03 | 842.3 | 70.95 |  |  | 19363 | 118.2 | 10.8 |  |  |  | 60.79 | 24713 | [7 empty] | 120 | 0.38 | 25.2 |  |  |  | 3336
339 | R16065--120V | C6521250313-0339 | 2025-03-12 | 14:23:14 | OK | 101.2 | 23.5 | 57.8 | 8.9 | 118.1 | 9.82 | 820.4 | 70.75 |  |  | 19846 | 117.9 | 11.84 |  |  |  | 66.94 | 25744 | [7 empty] | 120 | 0.38 | 25.1 |  |  |  | 3282
340 | R16065--120V | C6521250313-0340 | 2025-03-12 | 14:23:41 | OK | 101.2 | 23.4 | 57.8 | 9 | 118.3 | 10.14 | 847.2 | 70.66 |  |  | 19880 | 118.2 | 11.74 |  |  |  | 62.85 | 24811 | [7 empty] | 120 | 0.38 | 25.3 |  |  |  | 3367
341 | R16065--120V | C6521250313-0341 | 2025-03-12 | 14:24:07 | OK | 101.2 | 23.4 | 57.9 | 8.9 | 118.2 | 9.75 | 814.5 | 70.7 |  |  | 19659 | 117.9 | 12.02 |  |  |  | 67.34 | 25623 | [7 empty] | 120 | 0.38 | 25.2 |  |  |  | 3305
342 | R16065--120V | C6521250313-0342 | 2025-03-12 | 14:24:33 | OK | 101.2 | 23.4 | 58.0 | 9 | 118.3 | 10.04 | 842.4 | 70.91 |  |  | 19927 | 118.2 | 11.34 |  |  |  | 61.91 | 24813 | [7 empty] | 120 | 0.39 | 25.4 |  |  |  | 3577
343 | R16065--120V | C6521250313-0343 | 2025-03-12 | 14:25:00 | OK | 101.2 | 23.4 | 58.2 | 8.9 | 118.1 | 9.89 | 820 | 70.19 |  |  | 19757 | 117.9 | 11.77 |  |  |  | 68.5 | 26108 | [7 empty] | 120 | 0.39 | 25.8 |  |  |  | 3245
344 | R16065--120V | C6521250313-0344 | 2025-03-12 | 14:25:27 | OK | 101.2 | 23.4 | 58.0 | 9 | 118.3 | 10.15 | 851.7 | 70.92 |  |  | 19936 | 118.3 | 10.79 |  |  |  | 59.57 | 24547 | [7 empty] | 120 | 0.38 | 25.4 |  |  |  | 3427
345 | R16065--120V | C6521250313-0345 | 2025-03-12 | 14:26:00 | OK | 101.2 | 23.4 | 57.9 | 8.9 | 118.1 | 10.02 | 838 | 70.79 |  |  | 19690 | 117.9 | 11.98 |  |  |  | 66.85 | 25580 | [7 empty] | 120 | 0.41 | 27.1 |  |  |  | 3163
346 | R16065--120V | C6521250313-0346 | 2025-03-12 | 14:26:27 | OK | 101.2 | 23.4 | 58.0 | 8.9 | 118.3 | 9.93 | 830.2 | 70.71 |  |  | 19938 | 118.2 | 11.86 |  |  |  | 62.82 | 24778 | [7 empty] | 120 | 0.39 | 25.7 |  |  |  | 3292
347 | R16065--120V | C6521250313-0347 | 2025-03-12 | 14:26:57 | OK | 101.2 | 23.4 | 58.1 | 8.9 | 118 | 10.32 | 868.1 | 71.28 |  |  | 19845 | 117.8 | 11.84 |  |  |  | 67.9 | 25909 | [7 empty] | 120 | 0.39 | 25.9 |  |  |  | 3230
348 | R16065--120V | C6521250313-0348 | 2025-03-12 | 14:27:24 | OK | 101.2 | 23.4 | 58.1 | 9 | 118.3 | 9.73 | 811.2 | 70.46 |  |  | 19892 | 118.2 | 10.96 |  |  |  | 60.85 | 24593 | [7 empty] | 120 | 0.36 | 23.8 |  |  |  | 3364
349 | R16065--120V | C6521250313-0349 | 2025-03-12 | 14:27:50 | OK | 101.2 | 23.4 | 58.0 | 8.9 | 118.2 | 9.98 | 832.7 | 70.6 |  |  | 19773 | 117.8 | 11.77 |  |  |  | 67.39 | 25881 | [7 empty] | 120 | 0.36 | 23.3 |  |  |  | 3467
350 | R16065--120V | C6521250313-0350 | 2025-03-12 | 14:28:19 | OK | 101.2 | 23.5 | 58.0 | 8.9 | 118.4 | 9.94 | 830.6 | 70.57 |  |  | 19827 | 118.3 | 10.88 |  |  |  | 59.08 | 24379 | [7 empty] | 120 | 0.41 | 26.8 |  |  |  | 3202
351 | R16065--120V | C6521250313-0351 | 2025-03-12 | 14:28:46 | OK | 101.2 | 23.5 | 58.0 | 8.9 | 118.2 | 10.08 | 842.2 | 70.67 |  |  | 19836 | 117.9 | 11.83 |  |  |  | 68.16 | 25854 | [7 empty] | 120 | 0.37 | 24.6 |  |  |  | 3396
352 | R16065--120V | C6521250313-0352 | 2025-03-12 | 14:29:13 | OK | 101.2 | 23.5 | 58.0 | 9 | 118.3 | 9.57 | 799.8 | 70.64 |  |  | 20185 | 118.2 | 11.71 |  |  |  | 62.72 | 24798 | [7 empty] | 120 | 0.35 | 23 |  |  |  | 3381
353 | R16065--120V | C6521250313-0353 | 2025-03-12 | 14:29:41 | OK | 101.2 | 23.4 | 58.1 | 8.9 | 118.1 | 10.03 | 836.6 | 70.68 |  |  | 19873 | 117.8 | 11.76 |  |  |  | 67.52 | 25677 | [7 empty] | 120 | 0.38 | 25.3 |  |  |  | 3233
354 | R16065--120V | C6521250313-0354 | 2025-03-12 | 14:30:07 | OK | 101.2 | 23.4 | 58.1 | 9 | 118.3 | 9.91 | 826.6 | 70.53 |  |  | 19845 | 118.2 | 11.76 |  |  |  | 63.63 | 24754 | [7 empty] | 120.1 | 0.36 | 23.3 |  |  |  | 3518
355 | R16065--120V | C6521250313-0355 | 2025-03-12 | 14:30:44 | OK | 101.2 | 23.4 | 58.2 | 8.9 | 118.2 | 10.05 | 838.9 | 70.68 |  |  | 19997 | 117.9 | 11.79 |  |  |  | 67.38 | 25822 | [7 empty] | 120 | 0.38 | 24.9 |  |  |  | 3382
356 | R16065--120V | C6521250313-0356 | 2025-03-12 | 14:31:11 | OK | 101.2 | 23.3 | 58.3 | 8.9 | 118.3 | 9.62 | 802.3 | 70.47 |  |  | 20151 | 118.3 | 10.76 |  |  |  | 59.34 | 24479 | [7 empty] | 120 | 0.37 | 24.3 |  |  |  | 3468
357 | R16065--120V | C6521250313-0357 | 2025-03-12 | 14:31:38 | OK | 101.2 | 23.3 | 58.5 | 8.9 | 118 | 9.97 | 835.5 | 71 |  |  | 19775 | 117.9 | 11.74 |  |  |  | 67.69 | 25760 | [7 empty] | 120 | 0.39 | 25.5 |  |  |  | 3467
358 | R16065--120V | C6521250313-0358 | 2025-03-12 | 14:32:04 | OK | 101.2 | 23.3 | 58.5 | 8.9 | 118.3 | 10.08 | 846.7 | 71 |  |  | 19640 | 118.3 | 10.86 |  |  |  | 59.6 | 24432 | [7 empty] | 120 | 0.38 | 24.9 |  |  |  | 3443
359 | R16065--120V | C6521250313-0359 | 2025-03-12 | 14:32:30 | OK | 101.2 | 23.4 | 58.3 | 8.9 | 118.1 | 9.84 | 824.5 | 70.96 |  |  | 19879 | 117.9 | 11.77 |  |  |  | 67.41 | 25752 | [7 empty] | 120 | 0.35 | 23.3 |  |  |  | 3534
360 | R16065--120V | C6521250313-0360 | 2025-03-12 | 14:33:02 | OK | 101.2 | 23.5 | 58.1 | 9 | 118.3 | 10.07 | 845.8 | 70.99 |  |  | 19776 | 118.3 | 10.65 |  |  |  | 59.87 | 24596 | [7 empty] | 120 | 0.38 | 25.2 |  |  |  | 3329
361 | R16065--120V | C6521250313-0361 | 2025-03-12 | 14:33:30 | OK | 101.2 | 23.5 | 57.9 | 8.9 | 118.1 | 9.81 | 821.5 | 70.86 |  |  | 19745 | 117.9 | 11.96 |  |  |  | 67.08 | 25818 | [7 empty] | 120 | 0.37 | 23.3 |  |  |  | 3384
362 | R16065--120V | C6521250313-0362 | 2025-03-12 | 14:34:00 | OK | 101.2 | 23.5 | 58.1 | 8.9 | 118.3 | 9.81 | 818 | 70.5 |  |  | 20026 | 118.3 | 10.82 |  |  |  | 58.68 | 24416 | [7 empty] | 120 | 0.38 | 25.4 |  |  |  | 3407
363 | R16065--120V | C6521250313-0363 | 2025-03-12 | 14:34:28 | OK | 101.2 | 23.5 | 58.0 | 8.9 | 118 | 10.08 | 842.6 | 70.81 |  |  | 19733 | 117.9 | 11.66 |  |  |  | 67.78 | 25991 | [7 empty] | 120 | 0.36 | 23.9 |  |  |  | 3391
364 | R16065--120V | C6521250313-0364 | 2025-03-12 | 14:34:58 | OK | 101.2 | 23.5 | 58.0 | 8.9 | 118.4 | 9.76 | 813.9 | 70.42 |  |  | 19923 | 118.3 | 10.89 |  |  |  | 59.42 | 24467 | [7 empty] | 120 | 0.39 | 26 |  |  |  | 3423
365 | R16065--120V | C6521250313-0365 | 2025-03-12 | 14:35:31 | OK | 101.2 | 23.5 | 58.0 | 8.9 | 118.1 | 9.91 | 833.2 | 71.16 |  |  | 19074 | 117.8 | 11.86 |  |  |  | 66.25 | 25658 | [7 empty] | 120 | 0.39 | 25.9 |  |  |  | 3269
366 | R16065--120V | C6521250313-0366 | 2025-03-12 | 14:35:59 | OK | 101.2 | 23.5 | 58.0 | 9 | 118.3 | 9.7 | 809.4 | 70.49 |  |  | 19789 | 118.3 | 10.9 |  |  |  | 58.09 | 24328 | [7 empty] | 120 | 0.4 | 26.2 |  |  |  | 3412
367 | R16065--120V | C6521250313-0367 | 2025-03-12 | 14:36:28 | OK | 101.2 | 23.5 | 58.1 | 8.9 | 118.1 | 9.64 | 805.5 | 70.81 |  |  | 19837 | 117.8 | 11.71 |  |  |  | 66.99 | 25646 | [7 empty] | 120 | 0.37 | 23.3 |  |  |  | 3479
368 | R16065--120V | C6521250313-0368 | 2025-03-12 | 14:37:03 | OK | 101.2 | 23.5 | 58.1 | 9 | 118.4 | 9.76 | 815.5 | 70.57 |  |  | 20097 | 118.3 | 10.72 |  |  |  | 60.38 | 24642 | [7 empty] | 120.1 | 0.37 | 23.3 |  |  |  | 3547
369 | R16065--120V | C6521250313-0369 | 2025-03-12 | 14:37:33 | OK | 101.2 | 23.5 | 58.1 | 8.9 | 118 | 9.79 | 820 | 70.98 |  |  | 19346 | 117.8 | 11.87 |  |  |  | 68.52 | 25983 | [7 empty] | 120 | 0.39 | 25.5 |  |  |  | 3305
370 | R16065--120V | C6521250313-0370 | 2025-03-12 | 14:38:00 | OK | 101.2 | 23.4 | 58.1 | 9 | 118.3 | 9.69 | 810.4 | 70.7 |  |  | 20003 | 118.3 | 10.82 |  |  |  | 59.36 | 24441 | [7 empty] | 120 | 0.38 | 24.9 |  |  |  | 3331
371 | R16065--120V | C6521250313-0371 | 2025-03-12 | 14:38:28 | OK | 101.2 | 23.4 | 58.2 | 8.9 | 118.1 | 10.08 | 843.4 | 70.8 |  |  | 19915 | 118 | 11.68 |  |  |  | 69.23 | 26030 | [7 empty] | 120 | 0.39 | 25.9 |  |  |  | 3449
372 | R16065--120V | C6521250313-0372 | 2025-03-12 | 14:38:55 | OK | 101.2 | 23.4 | 58.4 | 9 | 118.3 | 9.67 | 805 | 70.35 |  |  | 20084 | 118.3 | 10.63 |  |  |  | 59.48 | 24520 | [7 empty] | 120 | 0.37 | 24.1 |  |  |  | 3357
373 | R16065--120V | C6521250313-0373 | 2025-03-12 | 14:39:22 | OK | 101.2 | 23.4 | 58.3 | 8.9 | 118.1 | 10.58 | 889.1 | 71.16 |  |  | 20047 | 118 | 11.73 |  |  |  | 68.96 | 26133 | [7 empty] | 120 | 0.37 | 24.4 |  |  |  | 3384
374 | R16065--120V | C6521250313-0374 | 2025-03-12 | 14:39:49 | OK | 101.2 | 23.5 | 58.1 | 8.9 | 118.3 | 10.32 | 867.3 | 71.06 |  |  | 19761 | 118.3 | 10.92 |  |  |  | 59.4 | 24464 | [7 empty] | 120 | 0.43 | 28.4 |  |  |  | 3168
375 | R16065--120V | C6521250313-0375 | 2025-03-12 | 14:40:21 | OK | 101.2 | 23.4 | 58.3 | 8.9 | 118.1 | 10.08 | 843.8 | 70.89 |  |  | 19873 | 117.8 | 11.96 |  |  |  | 65.65 | 25290 | [7 empty] | 120 | 0.4 | 26.4 |  |  |  | 3150
376 | R16065--120V | C6521250313-0376 | 2025-03-12 | 14:40:50 | OK | 101.2 | 23.4 | 58.4 | 9 | 118.3 | 9.65 | 805.8 | 70.59 |  |  | 20099 | 118.3 | 11.08 |  |  |  | 61.08 | 24725 | [7 empty] | 120 | 0.37 | 24.6 |  |  |  | 3403
377 | R16065--120V | C6521250313-0377 | 2025-03-12 | 14:41:17 | OK | 101.2 | 23.3 | 58.6 | 8.9 | 118.1 | 9.91 | 829.3 | 70.85 |  |  | 19828 | 117.8 | 11.87 |  |  |  | 66.97 | 25694 | [7 empty] | 120 | 0.39 | 25.4 |  |  |  | 3292
378 | R16065--120V | C6521250313-0378 | 2025-03-12 | 14:41:44 | OK | 101.2 | 23.3 | 58.4 | 9 | 118.3 | 9.68 | 805.9 | 70.32 |  |  | 19936 | 118.3 | 10.8 |  |  |  | 59.18 | 24536 | [7 empty] | 120 | 0.39 | 25.7 |  |  |  | 3440
379 | R16065--120V | C6521250313-0379 | 2025-03-12 | 14:42:11 | OK | 101.2 | 23.4 | 58.5 | 8.9 | 118.1 | 9.75 | 813.3 | 70.6 |  |  | 19889 | 117.8 | 11.75 |  |  |  | 68.02 | 25906 | [7 empty] | 120 | 0.4 | 26.5 |  |  |  | 3275
380 | R16065--120V | C6521250313-0380 | 2025-03-12 | 14:42:38 | OK | 101.2 | 23.4 | 58.3 | 8.9 | 118.2 | 10.07 | 840.1 | 70.62 |  |  | 19868 | 118.2 | 10.89 |  |  |  | 59.32 | 24422 | [7 empty] | 120 | 0.38 | 25.1 |  |  |  | 3345
381 | R16065--120V | C6521250313-0381 | 2025-03-12 | 14:43:09 | OK | 101.2 | 23.3 | 58.3 | 8.9 | 118.1 | 9.58 | 797 | 70.42 |  |  | 19800 | 117.8 | 11.85 |  |  |  | 66.65 | 25610 | [7 empty] | 120 | 0.37 | 23.3 |  |  |  | 3519
382 | R16065--120V | C6521250313-0382 | 2025-03-12 | 14:43:39 | OK | 101.2 | 23.4 | 58.4 | 9 | 118.2 | 10.2 | 858.1 | 71.16 |  |  | 19465 | 118.2 | 10.68 |  |  |  | 59.85 | 24493 | [7 empty] | 120 | 0.41 | 26.8 |  |  |  | 3263
383 | R16065--120V | C6521250313-0383 | 2025-03-12 | 14:44:06 | OK | 101.2 | 23.4 | 58.3 | 8.9 | 118 | 10.41 | 873.6 | 71.13 |  |  | 19943 | 117.9 | 11.79 |  |  |  | 68.22 | 26064 | [7 empty] | 120 | 0.41 | 26.9 |  |  |  | 3332
384 | R16065--120V | C6521250313-0384 | 2025-03-12 | 14:44:33 | OK | 101.2 | 23.4 | 58.3 | 9 | 118.3 | 10.09 | 846.8 | 70.92 |  |  | 19642 | 118.2 | 10.85 |  |  |  | 58.31 | 24315 | [7 empty] | 120 | 0.37 | 24.5 |  |  |  | 3510
385 | R16065--120V | C6521250313-0385 | 2025-03-12 | 14:44:59 | OK | 101.2 | 23.4 | 58.2 | 8.9 | 118 | 10.17 | 854.8 | 71.2 |  |  | 20055 | 117.9 | 11.65 |  |  |  | 67.33 | 25794 | [7 empty] | 120 | 0.37 | 23.3 |  |  |  | 3609
386 | R16065--120V | C6521250313-0386 | 2025-03-12 | 14:45:30 | OK | 101.2 | 23.5 | 58.1 | 9 | 118.2 | 10.02 | 838 | 70.77 |  |  | 19736 | 118.2 | 10.99 |  |  |  | 57.89 | 24208 | [7 empty] | 120 | 0.39 | 25.9 |  |  |  | 3285
387 | R16065--120V | C6521250313-0387 | 2025-03-12 | 14:45:59 | OK | 101.2 | 23.4 | 58.2 | 8.9 | 118.1 | 9.66 | 806.3 | 70.71 |  |  | 19757 | 117.8 | 11.91 |  |  |  | 64.51 | 25127 | [7 empty] | 120 | 0.41 | 27.2 |  |  |  | 3253
388 | R16065--120V | C6521250313-0388 | 2025-03-12 | 14:46:27 | OK | 101.2 | 23.4 | 58.2 | 9 | 118.3 | 9.72 | 811 | 70.5 |  |  | 20071 | 118.3 | 10.64 |  |  |  | 59.75 | 24581 | [7 empty] | 120 | 0.38 | 25.3 |  |  |  | 3332
389 | R16065--120V | C6521250313-0389 | 2025-03-12 | 14:46:59 | OK | 101.2 | 23.5 | 58.1 | 8.9 | 118.1 | 10 | 838 | 70.96 |  |  | 19930 | 117.9 | 11.75 |  |  |  | 67.8 | 25898 | [7 empty] | 120 | 0.37 | 24.4 |  |  |  | 3467
390 | R16065--120V | C6521250313-0390 | 2025-03-12 | 14:47:26 | OK | 101.2 | 23.5 | 58.0 | 9 | 118.3 | 9.93 | 829.8 | 70.67 |  |  | 20089 | 118.2 | 10.81 |  |  |  | 60.18 | 24623 | [7 empty] | 120 | 0.39 | 25.5 |  |  |  | 3359
391 | R16065--120V | C6521250313-0391 | 2025-03-12 | 14:47:55 | OK | 101.2 | 23.4 | 58.2 | 8.9 | 118 | 9.87 | 822.3 | 70.59 |  |  | 19800 | 117.8 | 11.8 |  |  |  | 67.24 | 25618 | [7 empty] | 120 | 0.38 | 24.9 |  |  |  | 3436
392 | R16065--120V | C6521250313-0392 | 2025-03-12 | 14:48:21 | OK | 101.2 | 23.4 | 58.1 | 9 | 118.2 | 9.66 | 802.7 | 70.29 |  |  | 20053 | 118.2 | 10.63 |  |  |  | 59.67 | 24491 | [7 empty] | 120.1 | 0.37 | 23.1 |  |  |  | 3575
393 | R16065--120V | C6521250313-0393 | 2025-03-12 | 14:48:53 | OK | 101.2 | 23.4 | 58.2 | 8.9 | 118 | 9.76 | 815.5 | 70.79 |  |  | 19712 | 117.9 | 11.52 |  |  |  | 69.32 | 25939 | [7 empty] | 120 | 0.36 | 23.4 |  |  |  | 3292
394 | R16065--120V | C6521250313-0394 | 2025-03-12 | 14:49:20 | OK | 101.2 | 23.4 | 58.3 | 9 | 118.3 | 10.14 | 851.3 | 71.02 |  |  | 19519 | 118.2 | 11.95 |  |  |  | 64.67 | 25140 | [7 empty] | 120 | 0.39 | 25.9 |  |  |  | 3307
395 | R16065--120V | C6521250313-0395 | 2025-03-12 | 14:49:50 | OK | 101.2 | 23.3 | 58.4 | 8.9 | 118 | 10.22 | 853 | 70.73 |  |  | 19828 | 117.8 | 11.71 |  |  |  | 68.64 | 26008 | [7 empty] | 120 | 0.38 | 25.3 |  |  |  | 3308
396 | R16065--120V | C6521250313-0396 | 2025-03-12 | 14:50:15 | OK | 101.2 | 23.4 | 58.3 | 8.9 | 118.3 | 10.04 | 835.6 | 70.36 |  |  | 19822 | 118.2 | 10.81 |  |  |  | 59.11 | 24349 | [7 empty] | 120 | 0.39 | 25.7 |  |  |  | 3332
397 | R16065--120V | C6521250313-0397 | 2025-03-12 | 14:50:42 | OK | 101.2 | 23.4 | 58.2 | 8.9 | 118 | 9.95 | 835.3 | 71.16 |  |  | 19773 | 117.8 | 11.91 |  |  |  | 67.26 | 25726 | [7 empty] | 120 | 0.38 | 24.9 |  |  |  | 3379
398 | R16065--120V | C6521250313-0398 | 2025-03-12 | 14:51:09 | OK | 101.2 | 23.5 | 58.1 | 9 | 118.3 | 9.85 | 821.3 | 70.49 |  |  | 20050 | 118.2 | 10.98 |  |  |  | 60.82 | 24675 | [7 empty] | 120 | 0.38 | 25 |  |  |  | 3565
399 | R16065--120V | C6521250313-0399 | 2025-03-12 | 14:51:39 | OK | 101.2 | 23.5 | 58.0 | 8.9 | 118.1 | 9.64 | 807.9 | 70.95 |  |  | 19843 | 117.9 | 11.79 |  |  |  | 68.06 | 25853 | [7 empty] | 120 | 0.39 | 25.5 |  |  |  | 3426
400 | R16065--120V | C6521250313-0400 | 2025-03-12 | 14:52:10 | OK | 101.2 | 23.4 | 58.2 | 8.9 | 118.3 | 9.92 | 829.1 | 70.69 |  |  | 20021 | 118.2 | 10.68 |  |  |  | 59.87 | 24577 | [7 empty] | 120 | 0.39 | 25.6 |  |  |  | 3308
401 | R16065--120V | C6521250313-0401 | 2025-03-12 | 14:52:38 | OK | 101.2 | 23.4 | 58.1 | 8.9 | 118 | 10.54 | 885.2 | 71.2 |  |  | 20003 | 117.8 | 11.73 |  |  |  | 68.57 | 26176 | [7 empty] | 120 | 0.39 | 25.6 |  |  |  | 3347
402 | R16065--120V | C6521250313-0402 | 2025-03-12 | 14:53:05 | OK | 101.2 | 23.4 | 58.2 | 9 | 118.3 | 10.07 | 842.8 | 70.74 |  |  | 19739 | 118.3 | 10.74 |  |  |  | 60.51 | 24689 | [7 empty] | 120 | 0.37 | 24.2 |  |  |  | 3386
403 | R16065--120V | C6521250313-0403 | 2025-03-12 | 14:53:31 | OK | 101.2 | 23.4 | 58.2 | 8.9 | 118 | 10.67 | 897.2 | 71.26 |  |  | 20010 | 117.8 | 11.62 |  |  |  | 69.73 | 26178 | [7 empty] | 120 | 0.39 | 26 |  |  |  | 3290
404 | R16065--120V | C6521250313-0404 | 2025-03-12 | 14:53:57 | OK | 101.2 | 23.4 | 58.2 | 9 | 118.2 | 9.89 | 824.4 | 70.51 |  |  | 19898 | 118.1 | 10.99 |  |  |  | 60.73 | 24613 | [7 empty] | 120 | 0.37 | 23.1 |  |  |  | 3431
405 | R16065--120V | C6521250313-0405 | 2025-03-12 | 14:54:35 | OK | 101.2 | 23.4 | 58.2 | 8.9 | 118.1 | 10 | 837.5 | 70.9 |  |  | 19807 | 118 | 11.67 |  |  |  | 68.9 | 25938 | [7 empty] | 120.1 | 0.37 | 23.1 |  |  |  | 3464
406 | R16065--120V | C6521250313-0406 | 2025-03-12 | 14:55:10 | OK | 101.2 | 23.4 | 58.1 | 9 | 118.2 | 9.81 | 820.4 | 70.77 |  |  | 19894 | 118.2 | 10.87 |  |  |  | 58.99 | 24353 | [7 empty] | 120 | 0.35 | 23.1 |  |  |  | 3457
407 | R16065--120V | C6521250313-0407 | 2025-03-12 | 14:55:39 | OK | 101.2 | 23.5 | 57.8 | 8.9 | 118.1 | 9.93 | 831.8 | 70.95 |  |  | 19702 | 117.8 | 11.88 |  |  |  | 68.52 | 25895 | [7 empty] | 120 | 0.38 | 24.9 |  |  |  | 3430
408 | R16065--120V | C6521250313-0408 | 2025-03-12 | 14:56:06 | OK | 101.2 | 23.5 | 57.6 | 9 | 118.3 | 10.15 | 849.3 | 70.73 |  |  | 19752 | 118.2 | 11.54 |  |  |  | 62.81 | 24893 | [7 empty] | 120 | 0.38 | 24.8 |  |  |  | 3443
409 | R16065--120V | C6521250313-0409 | 2025-03-12 | 14:56:35 | OK | 101.2 | 23.5 | 57.6 | 8.9 | 117.9 | 10.01 | 835 | 70.72 |  |  | 19770 | 117.8 | 11.66 |  |  |  | 68.6 | 25883 | [7 empty] | 120.1 | 0.39 | 23.1 |  |  |  | 3622
410 | R16065--120V | C6521250313-0410 | 2025-03-12 | 14:57:07 | OK | 101.2 | 23.6 | 57.5 | 8.9 | 118.3 | 9.96 | 832.1 | 70.61 |  |  | 19919 | 118.2 | 11.42 |  |  |  | 62.29 | 24708 | [7 empty] | 120 | 0.39 | 23.1 |  |  |  | 3433
411 | R16065--120V | C6521250313-0411 | 2025-03-12 | 14:58:23 | OK | 101.2 | 23.6 | 57.4 | 8.9 | 118.2 | 9.7 | 820.1 | 71.55 |  |  | 19329 | 117.9 | 11.83 |  |  |  | 67.63 | 25466 | [7 empty] | 120 | 0.38 | 25.2 |  |  |  | 3263
412 | R16065--120V | C6521250313-0412 | 2025-03-12 | 14:58:50 | OK | 101.2 | 23.5 | 57.9 | 9 | 118.3 | 9.91 | 837.4 | 71.41 |  |  | 19428 | 118.3 | 10.93 |  |  |  | 58.78 | 24256 | [7 empty] | 120 | 0.39 | 26.1 |  |  |  | 3278
413 | R16065--120V | C6521250313-0413 | 2025-03-12 | 14:59:19 | OK | 101.2 | 23.5 | 57.9 | 8.9 | 118.2 | 9.64 | 807.1 | 70.85 |  |  | 19845 | 117.9 | 11.6 |  |  |  | 68.4 | 25867 | [7 empty] | 120 | 0.35 | 23.2 |  |  |  | 3426
414 | R16065--120V | C6521250313-0414 | 2025-03-12 | 14:59:53 | OK | 101.2 | 23.4 | 57.8 | 9 | 118.3 | 10.05 | 842.6 | 70.84 |  |  | 19820 | 118.3 | 10.91 |  |  |  | 59.61 | 24490 | [7 empty] | 120 | 0.39 | 25.6 |  |  |  | 3325
415 | R16065--120V | C6521250313-0415 | 2025-03-12 | 15:10:33 | OK | 101.2 | 23.4 | 58.0 | 9 | 118.3 | 9.69 | 833.9 | 72.73 |  |  | 19422 | 118.3 | 10.76 |  |  |  | 59.09 | 24248 | [7 empty] | 120 | 0.39 | 25.5 |  |  |  | 3469
416 | R16065--120V | C6521250313-0416 | 2025-03-12 | 15:11:02 | OK | 101.2 | 23.6 | 57.1 | 9 | 118.1 | 9.71 | 840.7 | 73.32 |  |  | 19100 | 117.8 | 11.8 |  |  |  | 66.78 | 25552 | [7 empty] | 120 | 0.37 | 24.7 |  |  |  | 3363
417 | R16065--120V | C6521250313-0417 | 2025-03-12 | 15:11:29 | OK | 101.2 | 23.6 | 57.2 | 9 | 118.4 | 10.05 | 847.4 | 71.26 |  |  | 19724 | 118.3 | 10.71 |  |  |  | 60.16 | 24521 | [7 empty] | 120 | 0.37 | 24.6 |  |  |  | 3319
418 | R16065--120V | C6521250313-0418 | 2025-03-12 | 15:11:59 | OK | 101.2 | 23.6 | 57.3 | 9 | 118.2 | 9.67 | 816.4 | 71.39 |  |  | 19581 | 117.9 | 11.95 |  |  |  | 67.36 | 25420 | [7 empty] | 120 | 0.39 | 25.6 |  |  |  | 3328
419 | R16065--120V | C6521250313-0419 | 2025-03-12 | 15:12:26 | OK | 101.2 | 23.6 | 57.3 | 9 | 118.4 | 10.19 | 861.9 | 71.46 |  |  | 19899 | 118.3 | 10.85 |  |  |  | 59.65 | 24490 | [7 empty] | 120 | 0.39 | 25.8 |  |  |  | 3350
420 | R16065--120V | C6521250313-0420 | 2025-03-12 | 15:12:53 | OK | 101.2 | 23.5 | 57.4 | 9 | 118.1 | 10.18 | 850.1 | 70.75 |  |  | 19887 | 117.8 | 11.74 |  |  |  | 67.73 | 25689 | [7 empty] | 120 | 0.37 | 24.4 |  |  |  | 3395
421 | R16065--120V | C6521250313-0421 | 2025-03-12 | 15:13:21 | OK | 101.2 | 23.6 | 57.3 | 8.9 | 118.3 | 10.06 | 845.4 | 71.01 |  |  | 19856 | 118.3 | 10.68 |  |  |  | 60.44 | 24537 | [7 empty] | 120 | 0.38 | 25.2 |  |  |  | 3375
422 | R16065--120V | C6521250313-0422 | 2025-03-12 | 15:13:49 | OK | 101.2 | 23.6 | 57.2 | 8.9 | 118.2 | 9.71 | 810.3 | 70.6 |  |  | 19825 | 118 | 11.75 |  |  |  | 68.11 | 25824 | [7 empty] | 120 | 0.38 | 25.2 |  |  |  | 3331
423 | R16065--120V | C6521250313-0423 | 2025-03-12 | 15:14:17 | OK | 101.2 | 23.7 | 57.1 | 9 | 118.2 | 10.06 | 838.3 | 70.5 |  |  | 19893 | 118.2 | 10.68 |  |  |  | 60.54 | 24619 | [7 empty] | 120 | 0.38 | 25 |  |  |  | 3377
424 | R16065--120V | C6521250313-0424 | 2025-03-12 | 15:14:44 | OK | 101.2 | 23.7 | 57.1 | 8.9 | 118.1 | 9.93 | 833.9 | 71.1 |  |  | 19335 | 117.8 | 11.86 |  |  |  | 67.51 | 25474 | [7 empty] | 120 | 0.39 | 23.1 |  |  |  | 3424
425 | R16065--120V | C6521250313-0425 | 2025-03-12 | 15:15:15 | OK | 101.2 | 23.7 | 57.2 | 9 | 118.2 | 10.11 | 849.3 | 71.08 |  |  | 19715 | 118.3 | 10.82 |  |  |  | 59.59 | 24417 | [7 empty] | 120 | 0.41 | 26.9 |  |  |  | 3245
426 | R16065--120V | C6521250313-0426 | 2025-03-12 | 15:17:04 | OK | 101.2 | 23.7 | 57.1 | 8.9 | 118.1 | 9.89 | 848.8 | 72.68 |  |  | 19506 | 117.8 | 11.87 |  |  |  | 67.32 | 25684 | [7 empty] | 120 | 0.37 | 24.7 |  |  |  | 3225
427 | R16065--120V | C6521250313-0427 | 2025-03-12 | 15:17:41 | OK | 101.2 | 23.6 | 57.5 | 9 | 118.3 | 9.76 | 835.1 | 72.36 |  |  | 19522 | 118.2 | 10.62 |  |  |  | 59.53 | 24445 | [7 empty] | 120 | 0.37 | 24.3 |  |  |  | 3497
428 | R16065--120V | C6521250313-0428 | 2025-03-12 | 15:18:23 | OK | 101.2 | 23.6 | 57.3 | 8.9 | 118.1 | 10.1 | 852.1 | 71.41 |  |  | 19639 | 117.9 | 11.59 |  |  |  | 69.71 | 26088 | [7 empty] | 120 | 0.37 | 24.4 |  |  |  | 3433
429 | R16065--120V | C6521250313-0429 | 2025-03-12 | 15:19:47 | OK | 101.2 | 23.7 | 57.1 | 9 | 118.3 | 9.9 | 848.5 | 72.43 |  |  | 19770 | 118.3 | 10.76 |  |  |  | 59.71 | 24516 | [7 empty] | 120 | 0.38 | 25.4 |  |  |  | 3337
430 | R16065--120V | C6521250313-0430 | 2025-03-12 | 15:20:18 | OK | 101.2 | 23.5 | 57.5 | 9 | 117.9 | 9.86 | 843.2 | 72.51 |  |  | 19562 | 117.8 | 11.81 |  |  |  | 65.28 | 25254 | [7 empty] | 120 | 0.39 | 25.6 |  |  |  | 3243
431 | R16065--120V | C6521250313-0431 | 2025-03-12 | 15:20:45 | OK | 101.2 | 23.4 | 57.4 | 9 | 118.2 | 9.95 | 838.7 | 71.27 |  |  | 19864 | 118.3 | 10.58 |  |  |  | 60.29 | 24560 | [7 empty] | 120 | 0.37 | 24.6 |  |  |  | 3557
432 | R16065--120V | C6521250313-0432 | 2025-03-12 | 15:21:19 | OK | 101.2 | 23.4 | 57.6 | 9 | 118 | 9.57 | 800.9 | 70.87 |  |  | 19678 | 117.8 | 11.76 |  |  |  | 68.25 | 25674 | [7 empty] | 120 | 0.39 | 25.5 |  |  |  | 3284
433 | R16065--120V | C6521250313-0433 | 2025-03-12 | 15:21:46 | OK | 101.2 | 23.4 | 57.6 | 9 | 118.2 | 9.8 | 817.8 | 70.62 |  |  | 19970 | 118.2 | 10.66 |  |  |  | 60.48 | 24626 | [7 empty] | 120 | 0.4 | 26.6 |  |  |  | 3261
434 | R16065--120V | C6521250313-0434 | 2025-03-12 | 15:22:17 | OK | 101.2 | 23.4 | 57.5 | 8.9 | 118 | 10.59 | 888.8 | 71.13 |  |  | 20068 | 117.8 | 11.71 |  |  |  | 69.21 | 26149 | [7 empty] | 120 | 0.4 | 26.4 |  |  |  | 3315
435 | R16065--120V | C6521250313-0435 | 2025-03-12 | 15:22:44 | OK | 101.2 | 23.4 | 57.6 | 9 | 118.2 | 9.88 | 824.5 | 70.58 |  |  | 20067 | 118.2 | 11.13 |  |  |  | 61.46 | 24680 | [7 empty] | 120.1 | 0.39 | 23.1 |  |  |  | 3698
436 | R16065--120V | C6521250313-0436 | 2025-03-12 | 15:23:14 | OK | 101.2 | 23.4 | 57.5 | 8.9 | 118 | 9.93 | 831.3 | 70.94 |  |  | 19771 | 117.8 | 11.7 |  |  |  | 68.16 | 26031 | [7 empty] | 120 | 0.38 | 24.8 |  |  |  | 3228
437 | R16065--120V | C6521250313-0437 | 2025-03-12 | 15:23:41 | OK | 101.2 | 23.4 | 57.2 | 9 | 118.3 | 9.97 | 831.2 | 70.47 |  |  | 19665 | 118.1 | 11 |  |  |  | 62.05 | 24808 | [7 empty] | 120 | 0.4 | 26.5 |  |  |  | 3332
438 | R16065--120V | C6521250313-0438 | 2025-03-12 | 15:24:13 | OK | 101.2 | 23.4 | 57.3 | 9 | 118 | 9.64 | 806.4 | 70.9 |  |  | 19917 | 117.7 | 11.49 |  |  |  | 69.23 | 26103 | [7 empty] | 120 | 0.37 | 24.7 |  |  |  | 3287
439 | R16065--120V | C6521250313-0439 | 2025-03-12 | 15:24:38 | OK | 101.2 | 23.4 | 57.3 | 9 | 118.4 | 10.06 | 847.5 | 71.13 |  |  | 20062 | 118.3 | 10.76 |  |  |  | 59.72 | 24581 | [7 empty] | 120 | 0.39 | 23.1 |  |  |  | 3685
440 | R16065--120V | C6521250313-0440 | 2025-03-12 | 15:25:37 | OK | 101.2 | 23.5 | 57.1 | 8.9 | 118.1 | 9.66 | 808.1 | 70.88 |  |  | 19688 | 117.8 | 11.72 |  |  |  | 67.53 | 25494 | [7 empty] | 120 | 0.38 | 24.9 |  |  |  | 3401
441 | R16065--120V | C6521250313-0441 | 2025-03-12 | 15:26:03 | OK | 101.2 | 23.4 | 57.1 | 9 | 118.2 | 9.79 | 825 | 71.29 |  |  | 19888 | 118.3 | 10.94 |  |  |  | 61.53 | 24714 | [7 empty] | 120 | 0.38 | 25 |  |  |  | 3336
442 | R16065--120V | C6521250313-0442 | 2025-03-12 | 15:26:33 | OK | 101.2 | 23.3 | 57.4 | 8.9 | 118.1 | 9.86 | 822.1 | 70.62 |  |  | 19929 | 117.9 | 11.8 |  |  |  | 67.76 | 25740 | [7 empty] | 120 | 0.39 | 25.6 |  |  |  | 3281
443 | R16065--120V | C6521250313-0443 | 2025-03-12 | 15:27:01 | OK | 101.2 | 23.4 | 57.5 | 9 | 118.2 | 9.94 | 833.1 | 70.92 |  |  | 19871 | 118.2 | 10.79 |  |  |  | 59.3 | 24490 | [7 empty] | 120 | 0.39 | 25.8 |  |  |  | 3294
444 | R16065--120V | C6521250313-0444 | 2025-03-12 | 15:27:29 | OK | 101.2 | 23.5 | 57.2 | 8.9 | 118 | 10.6 | 887.8 | 71.04 |  |  | 19923 | 117.9 | 11.63 |  |  |  | 69.34 | 26266 | [7 empty] | 120 | 0.39 | 26 |  |  |  | 3256
445 | R16065--120V | C6521250313-0445 | 2025-03-12 | 15:27:56 | OK | 101.2 | 23.4 | 57.4 | 9 | 118.3 | 9.9 | 825.8 | 70.49 |  |  | 20108 | 118.2 | 10.83 |  |  |  | 60.06 | 24612 | [7 empty] | 120 | 0.4 | 26.2 |  |  |  | 3344
446 | R16065--120V | C6521250313-0446 | 2025-03-12 | 15:28:22 | OK | 101.2 | 23.5 | 57.2 | 8.9 | 118 | 10.43 | 874.4 | 71.05 |  |  | 20090 | 117.9 | 11.63 |  |  |  | 68.68 | 25951 | [7 empty] | 120 | 0.35 | 23 |  |  |  | 3278
447 | R16065--120V | C6521250313-0447 | 2025-03-12 | 15:28:49 | OK | 101.2 | 23.6 | 57.0 | 9 | 118.3 | 9.85 | 820.7 | 70.42 |  |  | 19831 | 118.3 | 10.83 |  |  |  | 59.73 | 24597 | [7 empty] | 120 | 0.38 | 25.2 |  |  |  | 3382
448 | R16065--120V | C6521250313-0448 | 2025-03-12 | 15:29:16 | OK | 101.2 | 23.5 | 56.8 | 8.9 | 118.1 | 10.04 | 839.2 | 70.81 |  |  | 19982 | 117.9 | 11.74 |  |  |  | 68.56 | 26053 | [7 empty] | 120 | 0.39 | 26.1 |  |  |  | 3286
449 | R16065--120V | C6521250313-0449 | 2025-03-12 | 15:29:43 | OK | 101.2 | 23.5 | 57.1 | 9 | 118.3 | 9.93 | 828.1 | 70.47 |  |  | 19981 | 118.3 | 10.87 |  |  |  | 61.1 | 24658 | [7 empty] | 120 | 0.38 | 24.8 |  |  |  | 3484
450 | R16065--120V | C6521250313-0450 | 2025-03-12 | 15:30:12 | OK | 101.2 | 23.6 | 57.0 | 9 | 118 | 10.71 | 900.7 | 71.29 |  |  | 19973 | 117.8 | 11.83 |  |  |  | 69.1 | 26059 | [7 empty] | 120 | 0.39 | 25.4 |  |  |  | 3431
451 | R16065--120V | C6521250313-0451 | 2025-03-12 | 15:30:38 | OK | 101.2 | 23.5 | 57.1 | 9 | 118.3 | 10.48 | 879.1 | 70.88 |  |  | 19902 | 118.3 | 10.79 |  |  |  | 59.87 | 24547 | [7 empty] | 120 | 0.37 | 24.5 |  |  |  | 3370
452 | R16065--120V | C6521250313-0452 | 2025-03-12 | 15:31:05 | OK | 101.2 | 23.5 | 57.2 | 8.9 | 117.9 | 10.63 | 894.4 | 71.37 |  |  | 20118 | 117.9 | 11.48 |  |  |  | 69.79 | 26202 | [7 empty] | 120 | 0.37 | 24.6 |  |  |  | 3425
453 | R16065--120V | C6521250313-0453 | 2025-03-12 | 15:31:31 | OK | 101.2 | 23.5 | 57.2 | 8.9 | 118.3 | 9.98 | 834.1 | 70.67 |  |  | 19750 | 118.3 | 10.75 |  |  |  | 59.96 | 24526 | [7 empty] | 120 | 0.39 | 25.6 |  |  |  | 3343
454 | R16065--120V | C6521250313-0454 | 2025-03-12 | 15:31:57 | OK | 101.2 | 23.4 | 57.3 | 8.9 | 118 | 10.03 | 832.5 | 70.33 |  |  | 19704 | 117.7 | 11.9 |  |  |  | 67.52 | 25618 | [7 empty] | 120 | 0.39 | 26 |  |  |  | 3180
455 | R16065--120V | C6521250313-0455 | 2025-03-12 | 15:32:24 | OK | 101.2 | 23.4 | 57.3 | 8.9 | 118.3 | 10.21 | 853.5 | 70.65 |  |  | 19682 | 118.3 | 10.82 |  |  |  | 60.03 | 24547 | [7 empty] | 120 | 0.42 | 27.8 |  |  |  | 3297
456 | R16065--120V | C6521250313-0456 | 2025-03-12 | 15:32:52 | OK | 101.2 | 23.4 | 57.4 | 8.9 | 118.1 | 9.83 | 822.4 | 70.82 |  |  | 19746 | 117.8 | 11.77 |  |  |  | 68.44 | 25802 | [7 empty] | 120 | 0.38 | 24.8 |  |  |  | 3314
457 | R16065--120V | C6521250313-0457 | 2025-03-12 | 15:33:21 | OK | 101.2 | 23.3 | 57.7 | 8.9 | 118.4 | 9.94 | 830.2 | 70.55 |  |  | 19962 | 118.2 | 10.8 |  |  |  | 60.47 | 24615 | [7 empty] | 120 | 0.39 | 25.6 |  |  |  | 3379
458 | R16065--120V | C6521250313-0458 | 2025-03-12 | 15:33:47 | OK | 101.2 | 23.4 | 57.7 | 8.9 | 118 | 10.52 | 879 | 70.8 |  |  | 20019 | 117.8 | 11.67 |  |  |  | 69.26 | 26153 | [7 empty] | 120 | 0.39 | 25.9 |  |  |  | 3336
459 | R16065--120V | C6521250313-0459 | 2025-03-12 | 15:34:14 | OK | 101.2 | 23.4 | 57.6 | 8.9 | 118.3 | 9.6 | 797.5 | 70.2 |  |  | 20115 | 118.2 | 11.2 |  |  |  | 61.85 | 24708 | [7 empty] | 120 | 0.38 | 25.2 |  |  |  | 3333
460 | R16065--120V | C6521250313-0460 | 2025-03-12 | 15:34:41 | OK | 101.2 | 23.4 | 57.4 | 8.9 | 118.2 | 9.49 | 793.7 | 70.74 |  |  | 19853 | 117.8 | 11.73 |  |  |  | 68.58 | 25867 | [7 empty] | 120 | 0.39 | 23.1 |  |  |  | 3462
461 | R16065--120V | C6521250313-0461 | 2025-03-12 | 15:35:12 | OK | 101.2 | 23.4 | 57.6 | 9 | 118.3 | 9.62 | 800.7 | 70.37 |  |  | 20154 | 118.3 | 10.65 |  |  |  | 60.75 | 24690 | [7 empty] | 120 | 0.38 | 25.2 |  |  |  | 3510
462 | R16065--120V | C6521250313-0462 | 2025-03-12 | 15:35:39 | OK | 101.2 | 23.5 | 57.3 | 8.9 | 118.2 | 9.86 | 826.7 | 70.97 |  |  | 19956 | 117.9 | 11.71 |  |  |  | 68.49 | 26132 | [7 empty] | 120 | 0.38 | 25.2 |  |  |  | 3394
463 | R16065--120V | C6521250313-0463 | 2025-03-12 | 15:36:06 | OK | 101.2 | 23.5 | 57.3 | 9 | 118.3 | 10.11 | 841.6 | 70.37 |  |  | 19751 | 118.3 | 10.74 |  |  |  | 59.39 | 24459 | [7 empty] | 120 | 0.39 | 26 |  |  |  | 3287
464 | R16065--120V | C6521250313-0464 | 2025-03-12 | 15:36:37 | OK | 101.2 | 23.5 | 57.1 | 8.9 | 118.1 | 9.86 | 824.3 | 70.78 |  |  | 19839 | 117.9 | 11.71 |  |  |  | 67.99 | 25813 | [7 empty] | 120 | 0.39 | 25.6 |  |  |  | 3277
465 | R16065--120V | C6521250313-0465 | 2025-03-12 | 15:37:04 | OK | 101.2 | 23.5 | 57.2 | 9 | 118.3 | 10.17 | 852 | 70.85 |  |  | 19679 | 118.3 | 10.72 |  |  |  | 58.73 | 24373 | [7 empty] | 120 | 0.39 | 25.5 |  |  |  | 3346
466 | R16065--120V | C6521250313-0466 | 2025-03-12 | 15:37:59 | OK | 101.2 | 23.5 | 57.3 | 8.9 | 118.2 | 9.59 | 802.4 | 70.8 |  |  | 19877 | 117.8 | 11.74 |  |  |  | 68.26 | 25970 | [7 empty] | 120 | 0.37 | 24.7 |  |  |  | 3441
467 | R16065--120V | C6521250313-0467 | 2025-03-12 | 15:38:26 | OK | 101.2 | 23.4 | 57.3 | 9 | 118.3 | 10 | 842.3 | 71.17 |  |  | 20287 | 118.3 | 10.8 |  |  |  | 60.01 | 24667 | [7 empty] | 120 | 0.39 | 25.4 |  |  |  | 3324
468 | R16065--120V | C6521250313-0468 | 2025-03-12 | 15:38:54 | OK | 101.2 | 23.4 | 57.4 | 8.9 | 118.1 | 10.37 | 866.9 | 70.79 |  |  | 20032 | 117.8 | 11.84 |  |  |  | 67.51 | 25967 | [7 empty] | 120 | 0.38 | 24.8 |  |  |  | 3424
469 | R16065--120V | C6521250313-0469 | 2025-03-12 | 15:39:22 | OK | 101.2 | 23.3 | 57.5 | 9 | 118.3 | 9.83 | 820.5 | 70.55 |  |  | 19937 | 118.2 | 10.9 |  |  |  | 60.36 | 24632 | [7 empty] | 120 | 0.38 | 25 |  |  |  | 3317
470 | R16065--120V | C6521250313-0470 | 2025-03-12 | 15:39:54 | OK | 101.2 | 23.3 | 57.8 | 9 | 118.1 | 9.6 | 802.6 | 70.8 |  |  | 19663 | 117.8 | 11.85 |  |  |  | 67.95 | 25714 | [7 empty] | 120 | 0.38 | 24.8 |  |  |  | 3222
471 | R16065--120V | C6521250313-0471 | 2025-03-12 | 15:40:20 | OK | 101.2 | 23.3 | 57.7 | 8.9 | 118.4 | 9.74 | 812.3 | 70.41 |  |  | 20393 | 118.2 | 11.67 |  |  |  | 62.28 | 24933 | [7 empty] | 120 | 0.36 | 23.8 |  |  |  | 3545
472 | R16065--120V | C6521250313-0472 | 2025-03-12 | 15:40:46 | OK | 101.2 | 23.3 | 57.6 | 8.9 | 118.1 | 9.66 | 805.8 | 70.62 |  |  | 19934 | 117.8 | 11.59 |  |  |  | 68.6 | 26041 | [7 empty] | 120 | 0.39 | 23.1 |  |  |  | 3471
473 | R16065--120V | C6521250313-0473 | 2025-03-12 | 15:41:15 | OK | 101.2 | 23.2 | 57.4 | 8.9 | 118.3 | 9.94 | 829.2 | 70.51 |  |  | 20423 | 118.2 | 11.34 |  |  |  | 61.5 | 24875 | [7 empty] | 120 | 0.37 | 24.7 |  |  |  | 3529
474 | R16065--120V | C6521250313-0474 | 2025-03-12 | 15:41:43 | OK | 101.2 | 23.3 | 57.5 | 9 | 118.2 | 9.83 | 821.9 | 70.77 |  |  | 19784 | 117.9 | 11.97 |  |  |  | 67.15 | 25686 | [7 empty] | 120 | 0.38 | 25.2 |  |  |  | 3396
475 | R16065--120V | C6521250313-0475 | 2025-03-12 | 15:42:16 | OK | 101.2 | 23.3 | 57.7 | 8.9 | 118.4 | 9.76 | 814 | 70.42 |  |  | 20035 | 118.3 | 10.62 |  |  |  | 59.71 | 24595 | [7 empty] | 120 | 0.39 | 25.4 |  |  |  | 3573
476 | R16065--120V | C6521250313-0476 | 2025-03-12 | 15:42:47 | OK | 101.2 | 23.4 | 57.6 | 8.9 | 118.2 | 10.34 | 868.9 | 71.12 |  |  | 19967 | 117.9 | 11.84 |  |  |  | 68.16 | 25958 | [7 empty] | 120 | 0.38 | 24.9 |  |  |  | 3320
477 | R16065--120V | C6521250313-0477 | 2025-03-12 | 15:43:13 | OK | 101.2 | 23.4 | 57.5 | 9 | 118.4 | 9.9 | 826.4 | 70.48 |  |  | 19856 | 118.3 | 10.72 |  |  |  | 58.58 | 24369 | [7 empty] | 120 | 0.38 | 24.8 |  |  |  | 3432
478 | R16065--120V | C6521250313-0478 | 2025-03-12 | 15:43:39 | OK | 101.2 | 23.5 | 57.4 | 8.9 | 118.2 | 9.75 | 815.2 | 70.71 |  |  | 19401 | 117.9 | 11.85 |  |  |  | 68.13 | 26022 | [7 empty] | 120 | 0.39 | 23.1 |  |  |  | 3427
479 | R16065--120V | C6521250313-0479 | 2025-03-12 | 15:44:12 | OK | 101.2 | 23.5 | 57.3 | 8.9 | 118.4 | 9.95 | 831.2 | 70.59 |  |  | 20053 | 118.2 | 10.74 |  |  |  | 59.67 | 24571 | [7 empty] | 120.1 | 0.39 | 23.1 |  |  |  | 3358
480 | R16065--120V | C6521250313-0480 | 2025-03-12 | 15:44:42 | OK | 101.2 | 23.5 | 57.3 | 8.9 | 118.1 | 10.49 | 878 | 70.88 |  |  | 19833 | 117.9 | 11.81 |  |  |  | 68.8 | 26002 | [7 empty] | 120 | 0.38 | 25.3 |  |  |  | 3273
481 | R16065--120V | C6521250313-0481 | 2025-03-12 | 15:45:41 | OK | 101.2 | 23.6 | 57.1 | 9 | 118.3 | 10.09 | 851.7 | 71.34 |  |  | 19808 | 118.3 | 10.62 |  |  |  | 60.14 | 24608 | [7 empty] | 120 | 0.39 | 25.5 |  |  |  | 3340
482 | R16065--120V | C6521250313-0482 | 2025-03-12 | 15:46:11 | OK | 101.2 | 23.6 | 56.9 | 8.9 | 118.2 | 9.66 | 816.7 | 71.55 |  |  | 19780 | 117.9 | 11.72 |  |  |  | 68.74 | 25965 | [7 empty] | 120 | 0.39 | 25.9 |  |  |  | 3337
483 | R16065--120V | C6521250313-0483 | 2025-03-12 | 15:46:38 | OK | 101.2 | 23.6 | 56.8 | 9 | 118.3 | 9.68 | 807.9 | 70.5 |  |  | 20129 | 118.3 | 11.06 |  |  |  | 61.14 | 24717 | [7 empty] | 120 | 0.38 | 25 |  |  |  | 3558
484 | R16065--120V | C6521250313-0484 | 2025-03-12 | 15:52:49 | OK | 101.2 | 23.5 | 56.9 | 9 | 118.1 | 9.71 | 839.2 | 73.19 |  |  | 19366 | 117.8 | 11.72 |  |  |  | 66.74 | 25372 | [7 empty] | 120 | 0.38 | 25 |  |  |  | 3290
485 | R16065--120V | C6521250313-0485 | 2025-03-12 | 15:53:19 | OK | 101.2 | 24.0 | 55.6 | 9 | 118.3 | 9.62 | 829.3 | 72.89 |  |  | 19159 | 118.3 | 10.45 |  |  |  | 60.46 | 24660 | [7 empty] | 120 | 0.35 | 23.1 |  |  |  | 3487
486 | R16065--120V | C6521250313-0486 | 2025-03-12 | 15:53:53 | OK | 101.2 | 24.0 | 55.9 | 9 | 118.2 | 9.71 | 820.4 | 71.49 |  |  | 19697 | 117.9 | 11.89 |  |  |  | 67.89 | 25689 | [7 empty] | 120 | 0.4 | 26.2 |  |  |  | 3273
487 | R16065--120V | C6521250313-0487 | 2025-03-12 | 15:54:20 | OK | 101.2 | 24.1 | 55.7 | 9 | 118.3 | 9.88 | 829.5 | 70.98 |  |  | 19710 | 118.2 | 10.84 |  |  |  | 61.05 | 24656 | [7 empty] | 120 | 0.38 | 25.4 |  |  |  | 3322
488 | R16065--120V | C6521250313-0488 | 2025-03-12 | 15:54:49 | OK | 101.2 | 24.1 | 55.5 | 8.9 | 118.1 | 9.66 | 807.6 | 70.77 |  |  | 19590 | 117.8 | 11.83 |  |  |  | 67.16 | 25475 | [7 empty] | 120 | 0.38 | 25.1 |  |  |  | 3296
489 | R16065--120V | C6521250313-0489 | 2025-03-12 | 15:55:18 | OK | 101.2 | 24.1 | 55.3 | 9 | 118.3 | 10.12 | 848.5 | 70.88 |  |  | 19701 | 118.3 | 10.75 |  |  |  | 58.73 | 24345 | [7 empty] | 120 | 0.37 | 24.7 |  |  |  | 3367
490 | R16065--120V | C6521250313-0490 | 2025-03-12 | 15:55:45 | OK | 101.2 | 24.2 | 55.3 | 8.9 | 118.2 | 9.83 | 819.5 | 70.54 |  |  | 19667 | 117.9 | 11.99 |  |  |  | 66.88 | 25478 | [7 empty] | 120 | 0.4 | 26.2 |  |  |  | 3267
491 | R16065--120V | C6521250313-0491 | 2025-03-12 | 15:56:13 | OK | 101.2 | 24.2 | 55.1 | 9 | 118.3 | 10.03 | 843.5 | 71.08 |  |  | 19741 | 118.3 | 10.79 |  |  |  | 59.18 | 24431 | [7 empty] | 120 | 0.38 | 25 |  |  |  | 3368
492 | R16065--120V | C6521250313-0492 | 2025-03-12 | 15:57:49 | OK | 101.2 | 24.2 | 55.0 | 9 | 118.1 | 9.54 | 810.7 | 71.9 |  |  | 19561 | 117.8 | 11.66 |  |  |  | 68.16 | 25679 | [7 empty] | 120 | 0.38 | 25.1 |  |  |  | 3286
493 | R16065--120V | C6521250313-0493 | 2025-03-12 | 15:58:17 | OK | 101.2 | 24.1 | 55.1 | 8.9 | 118.2 | 9.99 | 847.8 | 71.77 |  |  | 19939 | 118.2 | 11.29 |  |  |  | 63.4 | 24908 | [7 empty] | 120 | 0.35 | 23.1 |  |  |  | 3395
494 | R16065--120V | C6521250313-0494 | 2025-03-12 | 15:58:51 | OK | 101.2 | 24.1 | 55.1 | 9 | 118.1 | 9.63 | 810.4 | 71.26 |  |  | 19683 | 117.8 | 11.99 |  |  |  | 67.18 | 25608 | [7 empty] | 120 | 0.38 | 24.9 |  |  |  | 3238
495 | R16065--120V | C6521250313-0495 | 2025-03-12 | 15:59:23 | OK | 101.2 | 24.1 | 55.2 | 9 | 118.3 | 10.11 | 849.8 | 71.05 |  |  | 20039 | 118.1 | 11.49 |  |  |  | 62.46 | 24918 | [7 empty] | 120 | 0.38 | 25.3 |  |  |  | 3491
496 | R16065--120V | C6521250313-0496 | 2025-03-12 | 15:59:58 | OK | 101.2 | 24.1 | 55.3 | 9 | 118 | 9.7 | 811.7 | 70.93 |  |  | 19782 | 117.8 | 11.84 |  |  |  | 67.95 | 25733 | [7 empty] | 120 | 0.37 | 24.3 |  |  |  | 3263
497 | R16065--120V | C6521250313-0497 | 2025-03-12 | 16:00:36 | OK | 101.2 | 24.0 | 55.4 | 9 | 118.3 | 9.87 | 830.7 | 71.16 |  |  | 19668 | 118.2 | 10.67 |  |  |  | 59.72 | 24559 | [7 empty] | 120 | 0.38 | 24.8 |  |  |  | 3550
498 | R16065--120V | C6521250313-0498 | 2025-03-12 | 16:01:08 | OK | 101.2 | 24.0 | 55.2 | 8.9 | 118.1 | 9.71 | 815.6 | 71.15 |  |  | 19844 | 117.9 | 11.69 |  |  |  | 68.75 | 25984 | [7 empty] | 120 | 0.4 | 26.2 |  |  |  | 3255
499 | R16065--120V | C6521250313-0499 | 2025-03-12 | 16:01:35 | OK | 101.2 | 24.1 | 55.2 | 9 | 118.3 | 10.04 | 842.5 | 70.91 |  |  | 19745 | 118.2 | 10.71 |  |  |  | 60.79 | 24717 | [7 empty] | 120 | 0.38 | 25 |  |  |  | 3477
500 | R16065--120V | C6521250313-0500 | 2025-03-12 | 16:02:04 | OK | 101.2 | 24.1 | 55.2 | 8.9 | 118.1 | 10.12 | 848.7 | 71.04 |  |  | 19661 | 117.8 | 11.64 |  |  |  | 68.08 | 26008 | [7 empty] | 120 | 0.35 | 23.1 |  |  |  | 3486
501 | R16065--120V | C6521250313-0501 | 2025-03-12 | 16:02:36 | OK | 101.2 | 24.1 | 55.2 | 9 | 118.2 | 10.14 | 855 | 71.34 |  |  | 19706 | 118.3 | 10.78 |  |  |  | 60.12 | 24599 | [7 empty] | 120 | 0.38 | 24.7 |  |  |  | 3377
502 | R16065--120V | C6521250313-0502 | 2025-03-12 | 16:03:04 | OK | 101.2 | 24.1 | 55.2 | 8.9 | 118 | 9.89 | 830.1 | 71.07 |  |  | 19905 | 117.8 | 11.7 |  |  |  | 68.07 | 25979 | [7 empty] | 120 | 0.36 | 23.7 |  |  |  | 3415
503 | R16065--120V | C6521250313-0503 | 2025-03-12 | 16:03:36 | OK | 101.2 | 24.1 | 55.1 | 8.9 | 118.3 | 10.08 | 849.3 | 71.19 |  |  | 19637 | 118.3 | 10.68 |  |  |  | 59.8 | 24471 | [7 empty] | 120 | 0.39 | 25.5 |  |  |  | 3266
504 | R16065--120V | C6521250313-0504 | 2025-03-12 | 16:04:04 | OK | 101.2 | 24.2 | 54.9 | 8.9 | 118.1 | 9.9 | 827.7 | 70.81 |  |  | 19909 | 117.8 | 11.7 |  |  |  | 68.59 | 25997 | [7 empty] | 120 | 0.35 | 23.1 |  |  |  | 3611
505 | R16065--120V | C6521250313-0505 | 2025-03-12 | 16:04:32 | OK | 101.2 | 24.2 | 55.0 | 9 | 118.4 | 10.01 | 837.5 | 70.66 |  |  | 20054 | 118.2 | 11.47 |  |  |  | 62.43 | 24847 | [7 empty] | 120 | 0.38 | 25.1 |  |  |  | 3322
506 | R16065--120V | C6521250313-0506 | 2025-03-12 | 16:04:59 | OK | 101.2 | 24.1 | 54.8 | 8.9 | 118.1 | 9.91 | 828 | 70.75 |  |  | 19431 | 117.8 | 11.99 |  |  |  | 66.93 | 25394 | [7 empty] | 120 | 0.37 | 24.6 |  |  |  | 3238
507 | R16065--120V | C6521250313-0507 | 2025-03-12 | 16:05:26 | OK | 101.2 | 24.2 | 54.9 | 9 | 118.3 | 9.92 | 834.4 | 71.09 |  |  | 20031 | 118.2 | 11.22 |  |  |  | 61.81 | 24731 | [7 empty] | 120 | 0.35 | 23.1 |  |  |  | 3466
508 | R16065--120V | C6521250313-0508 | 2025-03-12 | 16:05:59 | OK | 101.2 | 24.2 | 54.8 | 8.9 | 118 | 10.06 | 844.3 | 71.08 |  |  | 19875 | 117.9 | 11.98 |  |  |  | 67.56 | 25840 | [7 empty] | 120 | 0.39 | 25.7 |  |  |  | 3401
509 | R16065--120V | C6521250313-0509 | 2025-03-12 | 16:06:26 | OK | 101.2 | 24.1 | 55.0 | 8.9 | 118.4 | 9.77 | 818.3 | 70.72 |  |  | 20107 | 118.2 | 11.93 |  |  |  | 64.71 | 25106 | [7 empty] | 120.1 | 0.35 | 23.1 |  |  |  | 3415
510 | R16065--120V | C6521250313-0510 | 2025-03-12 | 16:06:54 | OK | 101.2 | 23.9 | 55.1 | 8.9 | 118.2 | 9.89 | 823.1 | 70.45 |  |  | 19812 | 117.9 | 11.84 |  |  |  | 67.36 | 25712 | [7 empty] | 120.1 | 0.35 | 23.1 |  |  |  | 3426
511 | R16065--120V | C6521250313-0511 | 2025-03-12 | 16:07:28 | OK | 101.2 | 23.8 | 55.6 | 9 | 118.4 | 9.75 | 813.6 | 70.53 |  |  | 19811 | 118.2 | 11.13 |  |  |  | 62.13 | 24671 | [7 empty] | 120 | 0.35 | 23.1 |  |  |  | 3538
512 | R16065--120V | C6521250313-0512 | 2025-03-12 | 16:08:03 | OK | 101.2 | 23.9 | 55.5 | 8.9 | 118.2 | 9.66 | 808 | 70.79 |  |  | 19798 | 117.8 | 11.91 |  |  |  | 68.28 | 25920 | [7 empty] | 120 | 0.39 | 25.8 |  |  |  | 3231
513 | R16065--120V | C6521250313-0513 | 2025-03-12 | 16:09:20 | OK | 101.2 | 24.0 | 55.2 | 9 | 118.4 | 9.88 | 842 | 71.98 |  |  | 19590 | 118.3 | 10.81 |  |  |  | 59.01 | 24450 | [7 empty] | 120 | 0.38 | 24.8 |  |  |  | 3425
514 | R16065--120V | C6521250313-0514 | 2025-03-12 | 16:09:51 | OK | 101.2 | 24.2 | 55.0 | 8.9 | 118.1 | 9.56 | 809.3 | 71.69 |  |  | 19442 | 117.7 | 11.98 |  |  |  | 66.65 | 25721 | [7 empty] | 120.1 | 0.35 | 23.1 |  |  |  | 3574
515 | R16065--120V | C6521250313-0515 | 2025-03-12 | 16:10:20 | OK | 101.2 | 24.2 | 54.9 | 8.9 | 118.3 | 9.76 | 816.2 | 70.64 |  |  | 19900 | 118.2 | 11.85 |  |  |  | 63.71 | 24813 | [7 empty] | 120 | 0.36 | 23.7 |  |  |  | 3469
516 | R16065--120V | C6521250313-0516 | 2025-03-12 | 16:10:48 | OK | 101.2 | 24.1 | 54.9 | 8.9 | 118 | 10.21 | 852.6 | 70.78 |  |  | 19733 | 117.8 | 11.92 |  |  |  | 67.14 | 25540 | [7 empty] | 120 | 0.38 | 25.1 |  |  |  | 3255
517 | R16065--120V | C6521250313-0517 | 2025-03-12 | 16:11:15 | OK | 101.2 | 23.9 | 55.2 | 9 | 118.3 | 10.12 | 853.8 | 71.29 |  |  | 19822 | 118.2 | 11.34 |  |  |  | 62.06 | 24716 | [7 empty] | 120 | 0.38 | 25 |  |  |  | 3329
518 | R16065--120V | C6521250313-0518 | 2025-03-12 | 16:11:42 | OK | 101.2 | 23.8 | 55.6 | 9 | 118.1 | 10.06 | 840.9 | 70.75 |  |  | 19958 | 117.9 | 11.72 |  |  |  | 68.02 | 25947 | [7 empty] | 120 | 0.38 | 25.1 |  |  |  | 3487
519 | R16065--120V | C6521250313-0519 | 2025-03-12 | 16:12:08 | OK | 101.2 | 23.8 | 55.8 | 9 | 118.3 | 9.93 | 827.8 | 70.46 |  |  | 19846 | 118.3 | 10.83 |  |  |  | 60.76 | 24602 | [7 empty] | 120.1 | 0.35 | 23.4 |  |  |  | 3458
520 | R16065--120V | C6521250313-0520 | 2025-03-12 | 16:12:42 | OK | 101.2 | 23.9 | 55.4 | 8.9 | 118.2 | 9.92 | 829.3 | 70.75 |  |  | 19838 | 118 | 11.65 |  |  |  | 68.39 | 25895 | [7 empty] | 120 | 0.38 | 24.7 |  |  |  | 3302
521 | R16065--120V | C6521250313-0521 | 2025-03-12 | 16:13:08 | OK | 101.2 | 23.8 | 55.7 | 8.9 | 118.2 | 10.26 | 860.2 | 70.89 |  |  | 19865 | 118.3 | 10.82 |  |  |  | 59.12 | 24442 | [7 empty] | 120 | 0.38 | 24.9 |  |  |  | 3338
522 | R16065--120V | C6521250313-0522 | 2025-03-12 | 16:13:38 | OK | 101.2 | 23.8 | 55.7 | 8.9 | 118.2 | 9.91 | 826.8 | 70.61 |  |  | 19928 | 117.9 | 11.62 |  |  |  | 67.98 | 25986 | [7 empty] | 120 | 0.38 | 25.2 |  |  |  | 3372
523 | R16065--120V | C6521250313-0523 | 2025-03-12 | 16:14:04 | OK | 101.2 | 23.8 | 55.8 | 9 | 118.4 | 9.83 | 821.4 | 70.57 |  |  | 20042 | 118.3 | 10.87 |  |  |  | 60.59 | 24721 | [7 empty] | 120 | 0.35 | 23.4 |  |  |  | 3663
524 | R16065--120V | C6521250313-0524 | 2025-03-12 | 16:14:37 | OK | 101.2 | 23.9 | 55.6 | 8.9 | 118.1 | 9.68 | 809.1 | 70.74 |  |  | 19820 | 117.9 | 11.69 |  |  |  | 67.53 | 25764 | [7 empty] | 120 | 0.38 | 25.3 |  |  |  | 3260
525 | R16065--120V | C6521250313-0525 | 2025-03-12 | 16:15:04 | OK | 101.2 | 24.0 | 55.3 | 9 | 118.3 | 9.82 | 819.2 | 70.51 |  |  | 19808 | 118.2 | 10.81 |  |  |  | 60.94 | 24751 | [7 empty] | 120 | 0.39 | 25.6 |  |  |  | 3500
526 | R16065--120V | C6521250313-0526 | 2025-03-12 | 16:15:32 | OK | 101.2 | 24.0 | 55.3 | 8.9 | 118.1 | 9.61 | 800.3 | 70.52 |  |  | 19930 | 117.9 | 11.64 |  |  |  | 68.41 | 25997 | [7 empty] | 120 | 0.38 | 24.8 |  |  |  | 3481
527 | R16065--120V | C6521250313-0527 | 2025-03-12 | 16:15:59 | OK | 101.2 | 24.0 | 55.1 | 9 | 118.3 | 9.88 | 824.9 | 70.57 |  |  | 20104 | 118.2 | 12.06 |  |  |  | 64.22 | 25070 | [7 empty] | 120.1 | 0.37 | 24.6 |  |  |  | 3566
528 | R16065--120V | C6521250313-0528 | 2025-03-12 | 16:16:27 | OK | 101.2 | 24.0 | 55.2 | 8.9 | 118 | 10.01 | 837.9 | 70.93 |  |  | 19793 | 117.8 | 12.03 |  |  |  | 66.87 | 25618 | [7 empty] | 120.1 | 0.35 | 23.4 |  |  |  | 3453
529 | R16065--120V | C6521250313-0529 | 2025-03-12 | 16:17:10 | OK | 101.2 | 24.0 | 55.2 | 9 | 118.3 | 10.11 | 856.5 | 71.59 |  |  | 19407 | 118.3 | 10.66 |  |  |  | 60.03 | 24651 | [7 empty] | 120 | 0.38 | 24.9 |  |  |  | 3408
530 | R16065--120V | C6521250313-0530 | 2025-03-12 | 16:17:37 | OK | 101.2 | 24.1 | 54.9 | 9 | 118.2 | 9.51 | 797.7 | 70.99 |  |  | 19797 | 117.9 | 11.65 |  |  |  | 67.69 | 25694 | [7 empty] | 120 | 0.38 | 25 |  |  |  | 3284
531 | R16065--120V | C6521250313-0531 | 2025-03-12 | 16:18:04 | OK | 101.2 | 24.0 | 55.3 | 9 | 118.3 | 9.79 | 816.7 | 70.47 |  |  | 20014 | 118.2 | 11.05 |  |  |  | 61.99 | 24749 | [7 empty] | 120 | 0.37 | 24.2 |  |  |  | 3364
532 | R16065--120V | C6521250313-0532 | 2025-03-12 | 16:18:35 | OK | 101.2 | 24.0 | 55.3 | 8.9 | 118.1 | 9.74 | 815.3 | 70.83 |  |  | 19682 | 117.8 | 11.98 |  |  |  | 66.85 | 25536 | [7 empty] | 120 | 0.36 | 23.8 |  |  |  | 3353
533 | R16065--120V | C6521250313-0533 | 2025-03-12 | 16:19:02 | OK | 101.2 | 23.9 | 55.4 | 9 | 118.3 | 9.79 | 815.8 | 70.44 |  |  | 20026 | 118.2 | 11.84 |  |  |  | 62.96 | 24854 | [7 empty] | 120.1 | 0.38 | 25 |  |  |  | 3390
534 | R16065--120V | C6521250313-0534 | 2025-03-12 | 16:19:36 | OK | 101.2 | 23.8 | 55.8 | 8.9 | 118.1 | 9.67 | 808.8 | 70.85 |  |  | 19744 | 117.9 | 11.68 |  |  |  | 68.14 | 26067 | [7 empty] | 120 | 0.38 | 25 |  |  |  | 3490
535 | R16065--120V | C6521250313-0535 | 2025-03-12 | 16:20:02 | OK | 101.2 | 24.0 | 55.3 | 9 | 118.4 | 9.68 | 807.9 | 70.48 |  |  | 20173 | 118.2 | 11.83 |  |  |  | 64.17 | 25167 | [7 empty] | 120 | 0.35 | 23.4 |  |  |  | 3412
536 | R16065--120V | C6521250313-0536 | 2025-03-12 | 16:20:34 | OK | 101.2 | 24.0 | 55.1 | 8.9 | 118.1 | 10.15 | 846 | 70.59 |  |  | 19823 | 117.8 | 11.83 |  |  |  | 67.65 | 25669 | [7 empty] | 120 | 0.37 | 24.5 |  |  |  | 3379
537 | R16065--120V | C6521250313-0537 | 2025-03-12 | 16:21:01 | OK | 101.2 | 23.9 | 55.5 | 9 | 118.3 | 10.05 | 837.3 | 70.45 |  |  | 19826 | 118.2 | 11.12 |  |  |  | 61.15 | 24700 | [7 empty] | 120 | 0.39 | 25.5 |  |  |  | 3349
538 | R16065--120V | C6521250313-0538 | 2025-03-12 | 16:21:32 | OK | 101.2 | 24.0 | 55.3 | 9 | 118 | 9.57 | 798.4 | 70.72 |  |  | 19818 | 117.7 | 11.81 |  |  |  | 67.59 | 25842 | [7 empty] | 120 | 0.38 | 25.4 |  |  |  | 3414
539 | R16065--120V | C6521250313-0539 | 2025-03-12 | 16:21:59 | OK | 101.2 | 24.0 | 55.1 | 9 | 118.3 | 9.69 | 809.8 | 70.62 |  |  | 20060 | 118.2 | 11.33 |  |  |  | 62.24 | 24923 | [7 empty] | 120 | 0.38 | 25.3 |  |  |  | 3491
540 | R16065--120V | C6521250313-0540 | 2025-03-12 | 16:22:25 | OK | 101.2 | 23.9 | 55.5 | 8.9 | 118.1 | 9.79 | 819.2 | 70.82 |  |  | 20052 | 117.8 | 11.65 |  |  |  | 67.96 | 25977 | [7 empty] | 120 | 0.35 | 23.4 |  |  |  | 3301
541 | R16065--120V | C6521250313-0541 | 2025-03-12 | 16:22:58 | OK | 101.2 | 23.8 | 55.7 | 9 | 118.3 | 9.89 | 827.6 | 70.76 |  |  | 19961 | 118.2 | 11.29 |  |  |  | 62.09 | 24788 | [7 empty] | 120 | 0.38 | 25.2 |  |  |  | 3322
542 | R16065--120V | C6521250313-0542 | 2025-03-12 | 16:23:46 | OK | 101.2 | 23.8 | 55.8 | 9 | 118.1 | 9.6 | 809.1 | 71.35 |  |  | 19493 | 117.8 | 11.8 |  |  |  | 67.25 | 25821 | [7 empty] | 120 | 0.37 | 24.2 |  |  |  | 3408
543 | R16065--120V | C6521250313-0543 | 2025-03-12 | 16:24:15 | OK | 101.2 | 23.9 | 55.5 | 9 | 118.3 | 9.65 | 806.1 | 70.62 |  |  | 19964 | 118.1 | 11.67 |  |  |  | 63.64 | 24906 | [7 empty] | 120 | 0.38 | 25.1 |  |  |  | 3334
544 | R16065--120V | C6521250313-0544 | 2025-03-12 | 16:24:46 | OK | 101.2 | 23.8 | 55.6 | 8.9 | 118.1 | 9.61 | 807.9 | 71.15 |  |  | 19791 | 117.9 | 11.8 |  |  |  | 67.46 | 25687 | [7 empty] | 120 | 0.39 | 25.9 |  |  |  | 3235
545 | R16065--120V | C6521250313-0545 | 2025-03-12 | 16:25:12 | OK | 101.2 | 23.7 | 56.0 | 9 | 118.3 | 9.72 | 809.9 | 70.47 |  |  | 20025 | 118.1 | 11.71 |  |  |  | 62.98 | 24810 | [7 empty] | 120 | 0.39 | 25.8 |  |  |  | 3376
546 | R16065--120V | C6521250313-0546 | 2025-03-12 | 16:25:38 | OK | 101.2 | 23.7 | 56.1 | 8.9 | 118.2 | 9.84 | 821.8 | 70.66 |  |  | 19866 | 117.9 | 11.85 |  |  |  | 68.21 | 25987 | [7 empty] | 120 | 0.35 | 23.4 |  |  |  | 3535
547 | R16065--120V | C6521250313-0547 | 2025-03-12 | 16:26:08 | OK | 101.2 | 23.7 | 56.2 | 9 | 118.3 | 9.86 | 822.3 | 70.48 |  |  | 19892 | 118.2 | 12.14 |  |  |  | 64.52 | 25304 | [7 empty] | 120 | 0.39 | 25.6 |  |  |  | 3464
548 | R16065--120V | C6521250313-0548 | 2025-03-12 | 16:26:39 | OK | 101.2 | 23.7 | 56.2 | 8.9 | 118.1 | 9.81 | 823.4 | 71.06 |  |  | 19897 | 117.9 | 11.57 |  |  |  | 67.57 | 25928 | [7 empty] | 120 | 0.35 | 23 |  |  |  | 3589
549 | R16065--120V | C6521250313-0549 | 2025-03-12 | 16:27:09 | OK | 101.2 | 23.7 | 56.1 | 9 | 118.3 | 9.82 | 818.8 | 70.49 |  |  | 20118 | 118.1 | 11.87 |  |  |  | 65.46 | 25263 | [7 empty] | 120.1 | 0.35 | 23.4 |  |  |  | 3454
550 | R16065--120V | C6521250313-0550 | 2025-03-12 | 16:27:47 | OK | 101.2 | 23.8 | 55.8 | 8.9 | 118.1 | 10.46 | 880 | 71.27 |  |  | 20043 | 117.9 | 11.49 |  |  |  | 68.49 | 26029 | [7 empty] | 120.1 | 0.35 | 23.4 |  |  |  | 3682
551 | R16065--120V | C6521250313-0551 | 2025-03-12 | 16:28:23 | OK | 101.2 | 23.8 | 55.7 | 9 | 118.3 | 9.9 | 830.9 | 70.91 |  |  | 19761 | 118.2 | 11.99 |  |  |  | 65.15 | 25369 | [7 empty] | 120 | 0.35 | 23.4 |  |  |  | 3693
552 | R16065--120V | C6521250313-0552 | 2025-03-12 | 16:28:55 | OK | 101.2 | 23.9 | 55.8 | 8.9 | 118 | 9.57 | 800.6 | 70.9 |  |  | 19673 | 117.7 | 11.64 |  |  |  | 67.06 | 25854 | [7 empty] | 120.1 | 0.35 | 23.4 |  |  |  | 3373
553 | R16065--120V | C6521250313-0553 | 2025-03-12 | 16:29:25 | OK | 101.2 | 23.9 | 55.7 | 9 | 118.3 | 9.66 | 804.2 | 70.43 |  |  | 19940 | 118.1 | 11.95 |  |  |  | 66.24 | 25307 | [7 empty] | 120 | 0.35 | 23.2 |  |  |  | 3584
554 | R16065--120V | C6521250313-0554 | 2025-03-12 | 16:30:01 | OK | 101.2 | 23.8 | 55.8 | 8.9 | 118 | 9.42 | 790.5 | 71.14 |  |  | 19678 | 117.7 | 11.73 |  |  |  | 66.77 | 25769 | [7 empty] | 120 | 0.35 | 23.4 |  |  |  | 3496
555 | R16065--120V | C6521250313-0555 | 2025-03-12 | 16:30:41 | OK | 101.2 | 23.8 | 55.9 | 8.9 | 118.3 | 9.63 | 811.5 | 71.25 |  |  | 20098 | 118.2 | 10.65 |  |  |  | 60.21 | 24665 | [7 empty] | 120.1 | 0.35 | 23.4 |  |  |  | 3631
556 | R16065--120V | C6521250313-0556 | 2025-03-12 | 16:31:21 | OK | 101.2 | 23.8 | 55.9 | 8.9 | 118 | 10.48 | 883.7 | 71.46 |  |  | 19943 | 117.8 | 11.71 |  |  |  | 68.65 | 26005 | [7 empty] | 120 | 0.37 | 24.2 |  |  |  | 3344
557 | R16065--120V | C6521250313-0557 | 2025-03-12 | 16:31:56 | OK | 101.2 | 23.8 | 55.8 | 9 | 118.2 | 10.17 | 856.2 | 71.21 |  |  | 19944 | 118.1 | 11.4 |  |  |  | 61.58 | 24812 | [7 empty] | 120 | 0.38 | 25.3 |  |  |  | 3284
558 | R16065--120V | C6521250313-0558 | 2025-03-12 | 16:32:29 | OK | 101.2 | 23.8 | 55.5 | 8.9 | 117.9 | 10.21 | 861 | 71.5 |  |  | 20554 | 117.8 | 11.47 |  |  |  | 69.49 | 26343 | [7 empty] | 120 | 0.35 | 23.4 |  |  |  | 3454
559 | R16065--120V | C6521250313-0559 | 2025-03-12 | 16:34:38 | OK | 101.2 | 24.0 | 55.2 | 9 | 118.3 | 9.72 | 825 | 71.75 |  |  | 19818 | 118.2 | 10.87 |  |  |  | 61.07 | 24690 | [7 empty] | 120 | 0.37 | 24.5 |  |  |  | 3379
560 | R16065--120V | C6521250313-0560 | 2025-03-12 | 16:35:06 | OK | 101.2 | 23.7 | 55.7 | 9 | 118.1 | 9.4 | 793.9 | 71.53 |  |  | 19574 | 117.7 | 11.69 |  |  |  | 67.57 | 25930 | [7 empty] | 120 | 0.35 | 23.4 |  |  |  | 3526
561 | R16065--120V | C6521250313-0561 | 2025-03-12 | 16:35:39 | OK | 101.2 | 23.7 | 56.2 | 9 | 118.3 | 9.67 | 809.8 | 70.77 |  |  | 20075 | 118.1 | 11.95 |  |  |  | 64.99 | 24936 | [7 empty] | 120 | 0.35 | 23.2 |  |  |  | 3444
562 | R16065--120V | C6521250313-0562 | 2025-03-12 | 16:36:08 | OK | 101.2 | 23.7 | 56.0 | 9 | 118 | 9.61 | 810.7 | 71.46 |  |  | 19859 | 117.8 | 11.64 |  |  |  | 68.59 | 26085 | [7 empty] | 120 | 0.39 | 25.4 |  |  |  | 3444
563 | R16065--120V | C6521250313-0563 | 2025-03-12 | 16:36:35 | OK | 101.2 | 23.6 | 56.2 | 9 | 118.3 | 9.77 | 813.8 | 70.4 |  |  | 20003 | 118.2 | 11.28 |  |  |  | 61.38 | 24696 | [7 empty] | 120 | 0.4 | 26.1 |  |  |  | 3428
564 | R16065--120V | C6521250313-0564 | 2025-03-12 | 16:37:03 | OK | 101.2 | 23.6 | 56.2 | 8.9 | 118 | 9.91 | 828.2 | 70.79 |  |  | 19760 | 117.7 | 11.85 |  |  |  | 67.51 | 25744 | [7 empty] | 120 | 0.4 | 26.4 |  |  |  | 3258
565 | R16065--120V | C6521250313-0565 | 2025-03-12 | 16:37:48 | OK | 101.2 | 23.5 | 56.7 | 9 | 118.2 | 10.02 | 845.5 | 71.37 |  |  | 19942 | 118.2 | 10.76 |  |  |  | 58.63 | 24411 | [7 empty] | 120 | 0.38 | 25.2 |  |  |  | 3341
566 | R16065--120V | C6521250313-0566 | 2025-03-12 | 16:38:19 | OK | 101.2 | 23.4 | 56.6 | 8.9 | 118.1 | 10.06 | 848.6 | 71.44 |  |  | 19534 | 117.8 | 11.97 |  |  |  | 66.35 | 25529 | [7 empty] | 120 | 0.41 | 26.9 |  |  |  | 3278
567 | R16065--120V | C6521250313-0567 | 2025-03-12 | 16:38:47 | OK | 101.2 | 23.4 | 56.9 | 9 | 118.2 | 10.05 | 842.6 | 70.9 |  |  | 19889 | 118.3 | 10.79 |  |  |  | 59.03 | 24506 | [7 empty] | 120 | 0.38 | 24.9 |  |  |  | 3497
568 | R16065--120V | C6521250313-0568 | 2025-03-12 | 16:39:16 | OK | 101.2 | 23.4 | 56.8 | 8.9 | 118.1 | 9.97 | 832.8 | 70.74 |  |  | 19820 | 117.9 | 11.67 |  |  |  | 69 | 25938 | [7 empty] | 120 | 0.37 | 24.3 |  |  |  | 3298
569 | R16065--120V | C6521250313-0569 | 2025-03-12 | 16:39:42 | OK | 101.2 | 23.6 | 56.6 | 9 | 118.3 | 9.88 | 825.8 | 70.6 |  |  | 20019 | 118.3 | 10.81 |  |  |  | 59.56 | 24529 | [7 empty] | 120 | 0.35 | 23.4 |  |  |  | 3584
570 | R16065--120V | C6521250313-0570 | 2025-03-12 | 16:40:18 | OK | 101.2 | 23.6 | 56.4 | 8.9 | 118 | 10.24 | 858.6 | 71 |  |  | 20028 | 117.9 | 11.77 |  |  |  | 67.86 | 25918 | [7 empty] | 120 | 0.37 | 24.7 |  |  |  | 3459
571 | R16065--120V | C6521250313-0571 | 2025-03-12 | 16:40:45 | OK | 101.2 | 23.7 | 56.2 | 9 | 118.2 | 10.08 | 851 | 71.39 |  |  | 19496 | 118.2 | 10.65 |  |  |  | 58.43 | 24314 | [7 empty] | 120 | 0.45 | 30 |  |  |  | 3162
572 | R16065--120V | C6521250313-0572 | 2025-03-12 | 16:41:13 | OK | 101.2 | 23.6 | 56.3 | 8.9 | 118 | 9.92 | 827.6 | 70.7 |  |  | 19780 | 117.8 | 11.91 |  |  |  | 66.28 | 25755 | [7 empty] | 120 | 0.35 | 23.4 |  |  |  | 3443
573 | R16065--120V | C6521250313-0573 | 2025-03-12 | 16:41:44 | OK | 101.2 | 23.6 | 56.3 | 9 | 118.4 | 9.81 | 820.5 | 70.67 |  |  | 20073 | 118.2 | 11.97 |  |  |  | 64.88 | 25164 | [7 empty] | 120 | 0.35 | 23.4 |  |  |  | 3370
574 | R16065--120V | C6521250313-0574 | 2025-03-12 | 16:42:20 | OK | 101.2 | 23.7 | 56.1 | 8.9 | 118.1 | 9.71 | 815.1 | 71.04 |  |  | 19875 | 117.8 | 11.67 |  |  |  | 68.46 | 25957 | [7 empty] | 120 | 0.39 | 25.5 |  |  |  | 3202
575 | R16065--120V | C6521250313-0575 | 2025-03-12 | 16:42:47 | OK | 101.2 | 23.8 | 55.9 | 9 | 118.3 | 9.81 | 819.6 | 70.58 |  |  | 19911 | 118.3 | 10.77 |  |  |  | 60.67 | 24600 | [7 empty] | 120 | 0.39 | 25.7 |  |  |  | 3480
576 | R16065--120V | C6521250313-0576 | 2025-03-12 | 16:43:16 | OK | 101.2 | 23.8 | 55.9 | 9 | 118.1 | 9.88 | 828.2 | 71.01 |  |  | 19797 | 117.9 | 11.77 |  |  |  | 68.5 | 25912 | [7 empty] | 120 | 0.38 | 25.1 |  |  |  | 3272
577 | R16065--120V | C6521250313-0577 | 2025-03-12 | 16:43:43 | OK | 101.2 | 23.9 | 55.8 | 9 | 118.3 | 10 | 838.9 | 70.93 |  |  | 19730 | 118.2 | 10.83 |  |  |  | 59.01 | 24425 | [7 empty] | 120.1 | 0.38 | 25 |  |  |  | 3346
578 | R16065--120V | C6521250313-0578 | 2025-03-12 | 16:44:10 | OK | 101.2 | 23.9 | 55.6 | 8.9 | 118.1 | 9.98 | 835.1 | 70.83 |  |  | 19767 | 118 | 11.75 |  |  |  | 69 | 26004 | [7 empty] | 120.1 | 0.39 | 25.9 |  |  |  | 3302
579 | R16065--120V | C6521250313-0579 | 2025-03-12 | 16:44:36 | OK | 101.2 | 24.0 | 55.5 | 9 | 118.3 | 9.91 | 825.5 | 70.43 |  |  | 19699 | 118.1 | 11.71 |  |  |  | 63.4 | 24982 | [7 empty] | 120 | 0.38 | 24.9 |  |  |  | 3335
580 | R16065--120V | C6521250313-0580 | 2025-03-12 | 16:45:02 | OK | 101.2 | 24.0 | 55.4 | 8.9 | 118.1 | 9.83 | 814.4 | 70.12 |  |  | 19945 | 117.9 | 11.62 |  |  |  | 68.1 | 25914 | [7 empty] | 120.1 | 0.35 | 23.4 |  |  |  | 3354
581 | R16065--120V | C6521250313-0581 | 2025-03-12 | 16:45:31 | OK | 101.2 | 24.0 | 55.2 | 8.9 | 118.2 | 9.81 | 813 | 70.1 |  |  | 20055 | 118.2 | 11.17 |  |  |  | 61.12 | 24852 | [7 empty] | 120 | 0.39 | 25.6 |  |  |  | 3319
582 | R16065--120V | C6521250313-0582 | 2025-03-12 | 16:46:01 | OK | 101.2 | 23.9 | 55.4 | 8.9 | 118 | 10.14 | 849.1 | 70.95 |  |  | 19990 | 117.8 | 11.6 |  |  |  | 67.2 | 25718 | [7 empty] | 120.1 | 0.35 | 23.4 |  |  |  | 3567
583 | R16065--120V | C6521250313-0583 | 2025-03-12 | 16:46:34 | OK | 101.2 | 23.9 | 55.6 | 9 | 118.3 | 9.66 | 805.3 | 70.47 |  |  | 20066 | 118.3 | 10.82 |  |  |  | 58.59 | 24400 | [7 empty] | 120 | 0.39 | 25.9 |  |  |  | 3330
584 | R16065--120V | C6521250313-0584 | 2025-03-12 | 16:47:20 | OK | 101.2 | 23.9 | 55.6 | 9 | 118.1 | 9.7 | 817.3 | 71.33 |  |  | 19592 | 117.8 | 11.92 |  |  |  | 66.87 | 25651 | [7 empty] | 120 | 0.37 | 24.7 |  |  |  | 3322
585 | R16065--120V | C6521250313-0585 | 2025-03-12 | 16:47:49 | OK | 101.2 | 23.8 | 55.8 | 9 | 118.3 | 9.72 | 813.2 | 70.73 |  |  | 20012 | 118.2 | 10.72 |  |  |  | 58.9 | 24444 | [7 empty] | 120 | 0.37 | 24.7 |  |  |  | 3302
586 | R16065--120V | C6521250313-0586 | 2025-03-12 | 16:48:17 | OK | 101.2 | 23.9 | 55.7 | 8.9 | 118.1 | 9.58 | 803.4 | 71.01 |  |  | 19877 | 117.8 | 11.92 |  |  |  | 67.59 | 25853 | [7 empty] | 120 | 0.38 | 25.4 |  |  |  | 3255
587 | R16065--120V | C6521250313-0587 | 2025-03-12 | 16:48:43 | OK | 101.2 | 23.9 | 55.5 | 9 | 118.4 | 9.68 | 808.9 | 70.62 |  |  | 20161 | 118.3 | 10.77 |  |  |  | 59.62 | 24570 | [7 empty] | 120 | 0.38 | 24.8 |  |  |  | 3360
588 | R16065--120V | C6521250313-0588 | 2025-03-12 | 16:49:10 | OK | 101.2 | 24.0 | 55.2 | 8.9 | 118.2 | 10.26 | 856.3 | 70.63 |  |  | 19881 | 118 | 11.79 |  |  |  | 68.14 | 25912 | [7 empty] | 120 | 0.39 | 25.5 |  |  |  | 3325
589 | R16065--120V | C6521250313-0589 | 2025-03-12 | 16:49:37 | OK | 101.2 | 24.1 | 55.0 | 8.9 | 118.3 | 10.21 | 852.6 | 70.59 |  |  | 19966 | 118.3 | 11.01 |  |  |  | 60.22 | 24612 | [7 empty] | 120 | 0.4 | 26.5 |  |  |  | 3280
590 | R16065--120V | C6521250313-0590 | 2025-03-12 | 16:50:06 | OK | 101.2 | 24.1 | 54.9 | 8.9 | 118.2 | 9.73 | 812.3 | 70.69 |  |  | 19791 | 117.9 | 12 |  |  |  | 67.23 | 25775 | [7 empty] | 120 | 0.39 | 25.8 |  |  |  | 3405
591 | R16065--120V | C6521250313-0591 | 2025-03-13 | 8:00:41 | OK | 101.2 | 19.1 | 73.3 | 9 | 118.3 | 9.6 | 837.4 | 73.74 |  |  | 19108 | 118.2 | 10.75 |  |  |  | 58.79 | 24022 | [7 empty] | 120.1 | 0.38 | 25.3 |  |  |  | 3299
592 | R16065--120V | C6521250313-0592 | 2025-03-13 | 8:01:08 | OK | 101.2 | 21.3 | 67.1 | 9 | 118.1 | 9.59 | 833.5 | 73.58 |  |  | 19071 | 117.9 | 10.96 |  |  |  | 61.5 | 24512 | [7 empty] | 120.1 | 0.36 | 23.7 |  |  |  | 3390
593 | R16065--120V | C6521250313-0593 | 2025-03-13 | 8:01:36 | OK | 101.2 | 21.4 | 66.8 | 9 | 118.4 | 10.06 | 847.1 | 71.1 |  |  | 19647 | 118.3 | 10.95 |  |  |  | 59.24 | 24194 | [7 empty] | 120.1 | 0.38 | 25.3 |  |  |  | 3339
594 | R16065--120V | C6521250313-0594 | 2025-03-13 | 8:02:19 | OK | 101.2 | 21.4 | 66.7 | 9 | 118.2 | 9.78 | 826.2 | 71.43 |  |  | 19699 | 118 | 11.74 |  |  |  | 64.03 | 24815 | [7 empty] | 120 | 0.38 | 25.6 |  |  |  | 3385
595 | R16065--120V | C6521250313-0595 | 2025-03-13 | 8:03:02 | OK | 101.2 | 21.5 | 66.2 | 9 | 118.4 | 9.96 | 845.7 | 71.74 |  |  | 19608 | 118.3 | 10.96 |  |  |  | 58.77 | 24159 | [7 empty] | 120.1 | 0.37 | 24.3 |  |  |  | 3427
596 | R16065--120V | C6521250313-0596 | 2025-03-13 | 8:03:42 | OK | 101.2 | 21.6 | 66.1 | 8.9 | 118.1 | 10.03 | 860.4 | 72.66 |  |  | 19213 | 117.8 | 11.87 |  |  |  | 64.43 | 24904 | [7 empty] | 120 | 0.4 | 26.4 |  |  |  | 3318
597 | R16065--120V | C6521250313-0597 | 2025-03-13 | 8:10:57 | OK | 101.2 | 21.6 | 66.3 | 9 | 118.3 | 9.69 | 840.4 | 73.28 |  |  | 19098 | 118.2 | 10.76 |  |  |  | 59.7 | 24179 | [7 empty] | 120 | 0.38 | 25.3 |  |  |  | 3363
598 | R16065--120V | C6521250313-0598 | 2025-03-13 | 8:11:30 | OK | 101.2 | 22.3 | 63.8 | 9 | 118 | 9.71 | 842.3 | 73.48 |  |  | 19522 | 117.8 | 11.91 |  |  |  | 66.64 | 25375 | [7 empty] | 120.1 | 0.37 | 24.6 |  |  |  | 3340
599 | R16065--120V | C6521250313-0599 | 2025-03-13 | 8:11:57 | OK | 101.2 | 22.3 | 63.7 | 9 | 118.3 | 9.87 | 836.5 | 71.64 |  |  | 19734 | 118.2 | 10.8 |  |  |  | 59.85 | 24332 | [7 empty] | 120.1 | 0.39 | 25.8 |  |  |  | 3313
600 | R16065--120V | C6521250313-0600 | 2025-03-13 | 8:12:27 | OK | 101.2 | 22.3 | 63.6 | 9 | 118.1 | 9.41 | 791.3 | 71.2 |  |  | 19845 | 117.8 | 11.72 |  |  |  | 66.15 | 25327 | [7 empty] | 120.1 | 0.35 | 23.4 |  |  |  | 3513
601 | R16065--120V | C6521250313-0601 | 2025-03-13 | 8:12:58 | OK | 101.2 | 22.4 | 63.5 | 9 | 118.3 | 10.02 | 841.9 | 71.03 |  |  | 19980 | 118.2 | 10.91 |  |  |  | 59.55 | 24349 | [7 empty] | 120 | 0.37 | 24.2 |  |  |  | 3354
602 | R16065--120V | C6521250313-0602 | 2025-03-13 | 8:13:24 | OK | 101.2 | 22.3 | 63.6 | 9 | 118.1 | 9.49 | 798.3 | 71.25 |  |  | 19788 | 117.8 | 11.83 |  |  |  | 65.78 | 25168 | [7 empty] | 120.1 | 0.35 | 23.4 |  |  |  | 3792
603 | R16065--120V | C6521250313-0603 | 2025-03-13 | 8:14:05 | OK | 101.2 | 22.3 | 63.6 | 9 | 118.3 | 9.99 | 841.5 | 71.21 |  |  | 19286 | 118.2 | 10.7 |  |  |  | 61 | 24554 | [7 empty] | 120.1 | 0.36 | 23.8 |  |  |  | 3552
604 | R16065--120V | C6521250313-0604 | 2025-03-13 | 8:14:47 | OK | 101.2 | 22.3 | 63.5 | 9 | 118.2 | 9.55 | 805 | 71.34 |  |  | 19924 | 117.9 | 11.82 |  |  |  | 67.86 | 25703 | [7 empty] | 120 | 0.36 | 23.7 |  |  |  | 3434
605 | R16065--120V | C6521250313-0605 | 2025-03-13 | 8:16:44 | OK | 101.2 | 22.3 | 63.3 | 9 | 118.3 | 9.76 | 837.6 | 72.55 |  |  | 19497 | 118.2 | 10.84 |  |  |  | 59.93 | 24498 | [7 empty] | 120.1 | 0.38 | 25.1 |  |  |  | 3337
606 | R16065--120V | C6521250313-0606 | 2025-03-13 | 8:17:15 | OK | 101.2 | 22.3 | 63.4 | 9 | 118 | 9.59 | 814.1 | 71.93 |  |  | 19636 | 117.8 | 11.83 |  |  |  | 67.16 | 25760 | [7 empty] | 120 | 0.37 | 24.9 |  |  |  | 3311
607 | R16065--120V | C6521250313-0607 | 2025-03-13 | 8:17:40 | OK | 101.2 | 22.2 | 63.4 | 9 | 118.3 | 9.8 | 821 | 70.8 |  |  | 19914 | 118.2 | 10.73 |  |  |  | 59.98 | 24407 | [7 empty] | 120.1 | 0.35 | 23.4 |  |  |  | 3722
608 | R16065--120V | C6521250313-0608 | 2025-03-13 | 8:18:16 | OK | 101.2 | 22.3 | 63.5 | 8.9 | 118.1 | 9.42 | 792.4 | 71.27 |  |  | 19745 | 117.8 | 11.71 |  |  |  | 66.3 | 25483 | [7 empty] | 120 | 0.35 | 23.4 |  |  |  | 3451
609 | R16065--120V | C6521250313-0609 | 2025-03-13 | 8:18:49 | OK | 101.2 | 22.2 | 63.6 | 9 | 118.2 | 9.9 | 837.3 | 71.51 |  |  | 19647 | 118.1 | 10.7 |  |  |  | 59.63 | 24450 | [7 empty] | 120.1 | 0.37 | 24.3 |  |  |  | 3434
610 | R16065--120V | C6521250313-0610 | 2025-03-13 | 8:19:16 | OK | 101.2 | 22.2 | 63.5 | 9 | 118 | 9.61 | 806.3 | 71.1 |  |  | 19811 | 117.7 | 11.71 |  |  |  | 67.49 | 25500 | [7 empty] | 120.1 | 0.37 | 24.8 |  |  |  | 3328
611 | R16065--120V | C6521250313-0611 | 2025-03-13 | 8:19:43 | OK | 101.2 | 22.3 | 63.5 | 9 | 118.1 | 10.05 | 845.5 | 71.2 |  |  | 19788 | 118 | 10.87 |  |  |  | 59.64 | 24486 | [7 empty] | 120.1 | 0.39 | 25.6 |  |  |  | 3382
612 | R16065--120V | C6521250313-0612 | 2025-03-13 | 8:20:12 | OK | 101.2 | 22.3 | 63.5 | 9 | 118 | 9.82 | 821.5 | 70.9 |  |  | 19778 | 117.6 | 11.86 |  |  |  | 66.62 | 25337 | [7 empty] | 120 | 0.38 | 25 |  |  |  | 3359
613 | R16065--120V | C6521250313-0613 | 2025-03-13 | 8:20:39 | OK | 101.2 | 22.2 | 63.6 | 9 | 118.2 | 10.03 | 843 | 71.08 |  |  | 19820 | 118.2 | 10.8 |  |  |  | 60.38 | 24481 | [7 empty] | 120 | 0.38 | 25.1 |  |  |  | 3386
614 | R16065--120V | C6521250313-0614 | 2025-03-13 | 8:21:07 | OK | 101.2 | 22.3 | 63.6 | 8.9 | 118.1 | 9.99 | 842 | 71.37 |  |  | 19531 | 117.9 | 11.82 |  |  |  | 68.57 | 25665 | [7 empty] | 120 | 0.39 | 25.8 |  |  |  | 3319
615 | R16065--120V | C6521250313-0615 | 2025-03-13 | 8:21:34 | OK | 101.2 | 22.3 | 63.4 | 9 | 118.2 | 9.77 | 814.8 | 70.58 |  |  | 20208 | 118.2 | 10.8 |  |  |  | 59.83 | 24584 | [7 empty] | 120 | 0.39 | 25.6 |  |  |  | 3451
616 | R16065--120V | C6521250313-0616 | 2025-03-13 | 8:22:02 | OK | 101.2 | 22.4 | 63.5 | 8.9 | 118.2 | 9.7 | 814.8 | 71.1 |  |  | 19722 | 117.8 | 11.9 |  |  |  | 67.88 | 25529 | [7 empty] | 120 | 0.35 | 23.4 |  |  |  | 3378
617 | R16065--120V | C6521250313-0617 | 2025-03-13 | 8:22:33 | OK | 101.2 | 22.4 | 63.2 | 9 | 118.3 | 9.97 | 839.3 | 71.1 |  |  | 20101 | 118.2 | 10.74 |  |  |  | 60.8 | 24635 | [7 empty] | 120 | 0.35 | 23.4 |  |  |  | 3588
618 | R16065--120V | C6521250313-0618 | 2025-03-13 | 8:23:07 | OK | 101.2 | 22.5 | 63.2 | 9 | 118.2 | 9.57 | 802.7 | 70.97 |  |  | 19735 | 117.9 | 12 |  |  |  | 68.15 | 25448 | [7 empty] | 120.1 | 0.38 | 24.9 |  |  |  | 3288
619 | R16065--120V | C6521250313-0619 | 2025-03-13 | 8:23:34 | OK | 101.2 | 22.4 | 63.2 | 9 | 118.3 | 9.98 | 834.4 | 70.67 |  |  | 20083 | 118.3 | 10.7 |  |  |  | 60.22 | 24532 | [7 empty] | 120 | 0.36 | 23.5 |  |  |  | 3547
620 | R16065--120V | C6521250313-0620 | 2025-03-13 | 8:24:09 | OK | 101.2 | 22.4 | 63.5 | 8.9 | 118 | 9.7 | 814.9 | 71.16 |  |  | 19527 | 117.8 | 11.9 |  |  |  | 66.97 | 25399 | [7 empty] | 120 | 0.38 | 25.4 |  |  |  | 3258
621 | R16065--120V | C6521250313-0621 | 2025-03-13 | 8:24:40 | OK | 101.2 | 22.4 | 63.2 | 9 | 118.3 | 10 | 843.3 | 71.29 |  |  | 19456 | 118.2 | 10.8 |  |  |  | 59.44 | 24307 | [7 empty] | 120 | 0.43 | 28.8 |  |  |  | 3203
622 | R16065--120V | C6521250313-0622 | 2025-03-13 | 8:25:08 | OK | 101.2 | 22.4 | 63.1 | 8.9 | 118.1 | 9.52 | 797.2 | 70.92 |  |  | 19894 | 117.8 | 11.85 |  |  |  | 67.22 | 25561 | [7 empty] | 120 | 0.39 | 25.8 |  |  |  | 3266
623 | R16065--120V | C6521250313-0623 | 2025-03-13 | 8:25:35 | OK | 101.2 | 22.5 | 63.1 | 9 | 118.2 | 10.19 | 853.4 | 70.86 |  |  | 20202 | 118.2 | 10.85 |  |  |  | 59.34 | 24501 | [7 empty] | 120 | 0.38 | 25.4 |  |  |  | 3418
624 | R16065--120V | C6521250313-0624 | 2025-03-13 | 8:26:05 | OK | 101.2 | 22.5 | 63.0 | 9 | 118.2 | 10.25 | 861.5 | 71.14 |  |  | 19877 | 117.8 | 11.84 |  |  |  | 67.59 | 25597 | [7 empty] | 120 | 0.37 | 24.7 |  |  |  | 3582
625 | R16065--120V | C6521250313-0625 | 2025-03-13 | 8:26:32 | OK | 101.2 | 22.6 | 62.8 | 9 | 118.4 | 9.97 | 843.2 | 71.42 |  |  | 19892 | 118.2 | 10.85 |  |  |  | 58.5 | 24170 | [7 empty] | 120.1 | 0.35 | 23.4 |  |  |  | 3449
626 | R16065--120V | C6521250313-0626 | 2025-03-13 | 8:27:07 | OK | 101.2 | 22.7 | 62.4 | 8.9 | 118.1 | 9.66 | 814 | 71.38 |  |  | 19634 | 117.8 | 11.94 |  |  |  | 68 | 25521 | [7 empty] | 120 | 0.38 | 25.4 |  |  |  | 3231
627 | R16065--120V | C6521250313-0627 | 2025-03-13 | 8:27:34 | OK | 101.2 | 22.7 | 62.4 | 9 | 118.3 | 9.99 | 839.7 | 71.04 |  |  | 19816 | 118.3 | 10.98 |  |  |  | 58.69 | 24189 | [7 empty] | 120 | 0.38 | 25.3 |  |  |  | 3375
628 | R16065--120V | C6521250313-0628 | 2025-03-13 | 8:28:04 | OK | 101.2 | 22.7 | 62.5 | 9 | 118.1 | 10.08 | 840.7 | 70.59 |  |  | 19735 | 117.9 | 11.71 |  |  |  | 68.06 | 25560 | [7 empty] | 120 | 0.35 | 23.4 |  |  |  | 3276
629 | R16065--120V | C6521250313-0629 | 2025-03-13 | 8:28:33 | OK | 101.2 | 22.8 | 62.4 | 9 | 118.4 | 10.03 | 842.9 | 70.96 |  |  | 19641 | 118.3 | 10.77 |  |  |  | 60.54 | 24609 | [7 empty] | 120 | 0.37 | 24 |  |  |  | 3388
630 | R16065--120V | C6521250313-0630 | 2025-03-13 | 8:29:01 | OK | 101.2 | 22.7 | 62.4 | 8.9 | 118.2 | 9.84 | 823 | 70.74 |  |  | 19633 | 117.9 | 11.94 |  |  |  | 67.71 | 25862 | [7 empty] | 120 | 0.38 | 25.3 |  |  |  | 3298
631 | R16065--120V | C6521250313-0631 | 2025-03-13 | 8:29:28 | OK | 101.2 | 22.8 | 62.1 | 9 | 118.4 | 9.84 | 825.1 | 70.85 |  |  | 19856 | 118.3 | 10.75 |  |  |  | 59 | 24402 | [7 empty] | 120.1 | 0.37 | 23.4 |  |  |  | 3568
632 | R16065--120V | C6521250313-0632 | 2025-03-13 | 8:30:00 | OK | 101.2 | 22.8 | 62.0 | 8.9 | 118.2 | 9.69 | 815 | 71.17 |  |  | 19804 | 117.9 | 11.91 |  |  |  | 66.97 | 25642 | [7 empty] | 120 | 0.38 | 25.2 |  |  |  | 3409
633 | R16065--120V | C6521250313-0633 | 2025-03-13 | 8:30:28 | OK | 101.2 | 22.7 | 62.1 | 9 | 118.3 | 10.11 | 854.4 | 71.38 |  |  | 19806 | 118.2 | 10.85 |  |  |  | 59.41 | 24435 | [7 empty] | 120 | 0.38 | 24.8 |  |  |  | 3425
634 | R16065--120V | C6521250313-0634 | 2025-03-13 | 8:32:14 | OK | 101.2 | 22.7 | 62.1 | 9 | 118.2 | 9.61 | 815.3 | 71.8 |  |  | 19449 | 117.9 | 11.76 |  |  |  | 66.71 | 25665 | [7 empty] | 120 | 0.39 | 25.8 |  |  |  | 3301
635 | R16065--120V | C6521250313-0635 | 2025-03-13 | 8:32:42 | OK | 101.2 | 22.6 | 62.3 | 9 | 118.3 | 9.88 | 844.5 | 72.25 |  |  | 19671 | 118.3 | 10.87 |  |  |  | 59.82 | 24382 | [7 empty] | 120.1 | 0.38 | 24.9 |  |  |  | 3536
636 | R16065--120V | C6521250313-0636 | 2025-03-13 | 8:33:11 | OK | 101.2 | 22.6 | 62.5 | 9 | 118.1 | 9.87 | 828.6 | 71.08 |  |  | 19540 | 117.9 | 11.95 |  |  |  | 68.05 | 25599 | [7 empty] | 120 | 0.38 | 25.3 |  |  |  | 3260
637 | R16065--120V | C6521250313-0637 | 2025-03-13 | 8:33:37 | OK | 101.2 | 22.6 | 62.5 | 9 | 118.2 | 10 | 849.1 | 71.79 |  |  | 19196 | 118.2 | 10.82 |  |  |  | 59.31 | 24337 | [7 empty] | 120 | 0.35 | 23.4 |  |  |  | 3391
638 | R16065--120V | C6521250313-0638 | 2025-03-13 | 8:34:10 | OK | 101.2 | 22.6 | 62.4 | 9 | 118.1 | 9.91 | 829.8 | 70.85 |  |  | 19864 | 117.9 | 11.65 |  |  |  | 69.01 | 25855 | [7 empty] | 120 | 0.37 | 24.6 |  |  |  | 3246
639 | R16065--120V | C6521250313-0639 | 2025-03-13 | 8:35:04 | OK | 101.2 | 22.7 | 62.3 | 9 | 118.4 | 10.01 | 851.7 | 71.88 |  |  | 19766 | 118.3 | 10.67 |  |  |  | 60.5 | 24550 | [7 empty] | 120 | 0.38 | 24.8 |  |  |  | 3315
640 | R16065--120V | C6521250313-0640 | 2025-03-13 | 8:35:33 | OK | 101.2 | 22.8 | 62.1 | 9 | 118.1 | 9.69 | 817.5 | 71.42 |  |  | 19388 | 117.8 | 11.89 |  |  |  | 66.98 | 25656 | [7 empty] | 120 | 0.36 | 23.7 |  |  |  | 3345
641 | R16065--120V | C6521250313-0641 | 2025-03-13 | 8:36:04 | OK | 101.2 | 22.8 | 62.0 | 9 | 118.3 | 10.04 | 848.5 | 71.44 |  |  | 19896 | 118.3 | 10.82 |  |  |  | 61.6 | 24721 | [7 empty] | 120.1 | 0.38 | 25.3 |  |  |  | 3475
642 | R16065--120V | C6521250313-0642 | 2025-03-13 | 8:36:31 | OK | 101.2 | 22.8 | 62.1 | 8.9 | 118 | 10.11 | 857.2 | 71.83 |  |  | 18966 | 117.8 | 11.68 |  |  |  | 68.26 | 25870 | [7 empty] | 120 | 0.39 | 25.6 |  |  |  | 3291
643 | R16065--120V | C6521250313-0643 | 2025-03-13 | 8:36:57 | OK | 101.2 | 22.8 | 62.1 | 9 | 118.3 | 10.03 | 841.5 | 70.95 |  |  | 19684 | 118.2 | 11 |  |  |  | 62.03 | 24735 | [7 empty] | 120.1 | 0.39 | 25.9 |  |  |  | 3425
644 | R16065--120V | C6521250313-0644 | 2025-03-13 | 8:37:24 | OK | 101.2 | 22.8 | 62.0 | 9 | 118.1 | 9.65 | 810.3 | 71.1 |  |  | 19607 | 117.8 | 11.9 |  |  |  | 67.73 | 25778 | [7 empty] | 120 | 0.4 | 26.4 |  |  |  | 3225
645 | R16065--120V | C6521250313-0645 | 2025-03-13 | 8:37:50 | OK | 101.2 | 22.8 | 62.1 | 9 | 118.4 | 9.87 | 823.8 | 70.51 |  |  | 20147 | 118.3 | 10.84 |  |  |  | 60.6 | 24606 | [7 empty] | 120.1 | 0.36 | 23.4 |  |  |  | 3532
646 | R16065--120V | C6521250313-0646 | 2025-03-13 | 8:38:57 | OK | 101.2 | 22.7 | 62.3 | 8.9 | 118.1 | 10.45 | 874.4 | 70.88 |  |  | 20167 | 117.9 | 11.54 |  |  |  | 69.67 | 26195 | [7 empty] | 120 | 0.4 | 26.4 |  |  |  | 3245
647 | R16065--120V | C6521250313-0647 | 2025-03-13 | 8:39:24 | OK | 101.2 | 22.8 | 62.1 | 9 | 118.3 | 10.05 | 854.7 | 71.88 |  |  | 19381 | 118.3 | 10.85 |  |  |  | 58.83 | 24370 | [7 empty] | 120 | 0.39 | 25.6 |  |  |  | 3293
648 | R16065--120V | C6521250313-0648 | 2025-03-13 | 8:39:54 | OK | 101.2 | 22.7 | 62.1 | 9 | 118.3 | 10.04 | 843.8 | 71.09 |  |  | 19756 | 117.8 | 11.83 |  |  |  | 68.27 | 25630 | [7 empty] | 120 | 0.39 | 25.6 |  |  |  | 3283
649 | R16065--120V | C6521250313-0649 | 2025-03-13 | 8:40:21 | OK | 101.2 | 22.7 | 62.2 | 9 | 118.3 | 9.72 | 812.9 | 70.71 |  |  | 20024 | 118.2 | 10.68 |  |  |  | 59.92 | 24442 | [7 empty] | 120 | 0.38 | 25 |  |  |  | 3347
650 | R16065--120V | C6521250313-0650 | 2025-03-13 | 8:40:51 | OK | 101.2 | 22.6 | 62.3 | 8.9 | 118 | 10.51 | 882.9 | 71.18 |  |  | 19875 | 117.9 | 11.59 |  |  |  | 67.97 | 25769 | [7 empty] | 120.1 | 0.36 | 23.4 |  |  |  | 3568
651 | R16065--120V | C6521250313-0651 | 2025-03-13 | 8:41:23 | OK | 101.2 | 22.7 | 62.3 | 9 | 118.3 | 10.05 | 845.4 | 71.12 |  |  | 19881 | 118.1 | 11.23 |  |  |  | 63.58 | 24824 | [7 empty] | 120 | 0.36 | 23.8 |  |  |  | 3645
652 | R16065--120V | C6521250313-0652 | 2025-03-13 | 8:42:00 | OK | 101.2 | 22.7 | 62.3 | 8.9 | 118.1 | 9.74 | 819.2 | 71.21 |  |  | 19705 | 117.8 | 11.93 |  |  |  | 66.09 | 25432 | [7 empty] | 120 | 0.41 | 27.5 |  |  |  | 3137
653 | R16065--120V | C6521250313-0653 | 2025-03-13 | 8:42:28 | OK | 101.2 | 22.7 | 62.3 | 9 | 118.3 | 9.96 | 837.4 | 71.1 |  |  | 19937 | 118.2 | 10.66 |  |  |  | 60.62 | 24562 | [7 empty] | 120 | 0.37 | 24.2 |  |  |  | 3531
654 | R16065--120V | C6521250313-0654 | 2025-03-13 | 8:42:58 | OK | 101.2 | 22.7 | 62.3 | 8.9 | 118.1 | 9.75 | 820.3 | 71.21 |  |  | 19829 | 117.8 | 11.99 |  |  |  | 67.99 | 25820 | [7 empty] | 120 | 0.38 | 25.3 |  |  |  | 3313
655 | R16065--120V | C6521250313-0655 | 2025-03-13 | 8:43:24 | OK | 101.2 | 22.6 | 62.6 | 9 | 118.3 | 9.78 | 816.2 | 70.55 |  |  | 19897 | 118.1 | 11 |  |  |  | 62.26 | 24690 | [7 empty] | 120.1 | 0.36 | 23.4 |  |  |  | 3532
656 | R16065--120V | C6521250313-0656 | 2025-03-13 | 8:44:01 | OK | 101.2 | 22.5 | 62.8 | 8.9 | 118.1 | 9.73 | 815.1 | 70.9 |  |  | 19782 | 117.8 | 11.89 |  |  |  | 67.45 | 25621 | [7 empty] | 120 | 0.38 | 25 |  |  |  | 3415
657 | R16065--120V | C6521250313-0657 | 2025-03-13 | 8:44:28 | OK | 101.2 | 22.4 | 63.2 | 9 | 118.3 | 9.85 | 826.3 | 70.91 |  |  | 19962 | 118.2 | 11.05 |  |  |  | 62.62 | 24745 | [7 empty] | 120 | 0.38 | 25.3 |  |  |  | 3517
658 | R16065--120V | C6521250313-0658 | 2025-03-13 | 8:45:02 | OK | 101.2 | 22.3 | 63.6 | 9 | 118.1 | 10.2 | 858.5 | 71.25 |  |  | 19919 | 117.8 | 11.61 |  |  |  | 68.09 | 25830 | [7 empty] | 120 | 0.36 | 23.6 |  |  |  | 3441
659 | R16065--120V | C6521250313-0659 | 2025-03-13 | 8:45:29 | OK | 101.2 | 22.4 | 63.5 | 9 | 118.3 | 10.07 | 850.2 | 71.38 |  |  | 19783 | 118.2 | 10.84 |  |  |  | 61.57 | 24668 | [7 empty] | 120 | 0.39 | 25.7 |  |  |  | 3543
660 | R16065--120V | C6521250313-0660 | 2025-03-13 | 8:46:00 | OK | 101.2 | 22.4 | 63.5 | 8.9 | 117.9 | 9.95 | 834.7 | 71.15 |  |  | 19828 | 117.7 | 11.87 |  |  |  | 67.09 | 25662 | [7 empty] | 120 | 0.36 | 24.1 |  |  |  | 3308
661 | R16065--120V | C6521250313-0661 | 2025-03-13 | 8:46:25 | OK | 101.2 | 22.4 | 63.6 | 8.9 | 118.3 | 9.95 | 838 | 71.17 |  |  | 19954 | 118.1 | 10.64 |  |  |  | 60.27 | 24531 | [7 empty] | 120 | 0.36 | 23.4 |  |  |  | 3349
662 | R16065--120V | C6521250313-0662 | 2025-03-13 | 8:46:57 | OK | 101.2 | 22.4 | 63.6 | 8.9 | 118 | 9.9 | 832.9 | 71.28 |  |  | 19569 | 117.6 | 11.73 |  |  |  | 66.29 | 25486 | [7 empty] | 120 | 0.38 | 24.9 |  |  |  | 3426
663 | R16065--120V | C6521250313-0663 | 2025-03-13 | 8:47:24 | OK | 101.2 | 22.4 | 63.7 | 9 | 118.3 | 10.05 | 842.5 | 70.87 |  |  | 19960 | 118.2 | 10.6 |  |  |  | 60.85 | 24623 | [7 empty] | 120 | 0.38 | 24.9 |  |  |  | 3481
664 | R16065--120V | C6521250313-0664 | 2025-03-13 | 8:47:54 | OK | 101.2 | 22.4 | 63.6 | 8.9 | 117.8 | 10.17 | 854.7 | 71.35 |  |  | 19975 | 117.7 | 11.61 |  |  |  | 68.63 | 25889 | [7 empty] | 120 | 0.37 | 24.3 |  |  |  | 3457
665 | R16065--120V | C6521250313-0665 | 2025-03-13 | 8:48:21 | OK | 101.2 | 22.5 | 63.4 | 8.9 | 118.3 | 9.86 | 823.8 | 70.67 |  |  | 19949 | 118.2 | 10.65 |  |  |  | 61.02 | 24643 | [7 empty] | 120 | 0.36 | 24 |  |  |  | 3486
666 | R16065--120V | C6521250313-0666 | 2025-03-13 | 8:48:50 | OK | 101.2 | 22.6 | 63.4 | 8.9 | 117.9 | 9.67 | 812.8 | 71.24 |  |  | 19691 | 117.7 | 11.97 |  |  |  | 67.82 | 25545 | [7 empty] | 120 | 0.39 | 26 |  |  |  | 3229
667 | R16065--120V | C6521250313-0667 | 2025-03-13 | 8:49:46 | OK | 101.2 | 22.8 | 62.9 | 9 | 118.4 | 10.2 | 853.9 | 70.71 |  |  | 19251 | 118.2 | 10.68 |  |  |  | 60.47 | 24689 | [7 empty] | 120 | 0.35 | 23 |  |  |  | 3491
668 | R16065--120V | C6521250313-0668 | 2025-03-13 | 8:50:16 | OK | 101.2 | 22.9 | 62.6 | 9 | 118.1 | 10.2 | 863.7 | 71.67 |  |  | 19837 | 117.8 | 11.75 |  |  |  | 67.65 | 25654 | [7 empty] | 120 | 0.38 | 25.3 |  |  |  | 3273
669 | R16065--120V | C6521250313-0669 | 2025-03-13 | 8:50:41 | OK | 101.2 | 22.9 | 62.7 | 9 | 118.3 | 9.95 | 836.8 | 71.11 |  |  | 19640 | 118.2 | 10.92 |  |  |  | 61.42 | 24753 | [7 empty] | 120 | 0.36 | 23.4 |  |  |  | 3496
670 | R16065--120V | C6521250313-0670 | 2025-03-13 | 8:51:11 | OK | 101.2 | 22.9 | 62.4 | 8.9 | 118 | 10.07 | 849.3 | 71.49 |  |  | 19870 | 117.7 | 11.92 |  |  |  | 66.9 | 25623 | [7 empty] | 120 | 0.36 | 23.4 |  |  |  | 3337
671 | R16065--120V | C6521250313-0671 | 2025-03-13 | 8:51:43 | OK | 101.2 | 23.0 | 62.5 | 9 | 118.3 | 9.92 | 834.3 | 71.1 |  |  | 19778 | 118.2 | 10.74 |  |  |  | 60.28 | 24450 | [7 empty] | 120.1 | 0.38 | 25.1 |  |  |  | 3297
672 | R16065--120V | C6521250313-0672 | 2025-03-13 | 8:52:13 | OK | 101.2 | 23.1 | 62.2 | 8.9 | 118.2 | 9.88 | 829.4 | 71.02 |  |  | 19764 | 117.9 | 11.84 |  |  |  | 66.99 | 25514 | [7 empty] | 120 | 0.38 | 25 |  |  |  | 3408
673 | R16065--120V | C6521250313-0673 | 2025-03-13 | 8:52:39 | OK | 101.2 | 23.1 | 61.9 | 9 | 118.3 | 10.07 | 843.9 | 70.8 |  |  | 19669 | 118.2 | 11.2 |  |  |  | 62.11 | 24653 | [7 empty] | 120 | 0.43 | 28.8 |  |  |  | 3189
674 | R16065--120V | C6521250313-0674 | 2025-03-13 | 8:53:08 | OK | 101.2 | 23.2 | 61.8 | 8.9 | 118.1 | 10.14 | 851.5 | 71.11 |  |  | 19597 | 117.9 | 11.79 |  |  |  | 68.31 | 25968 | [7 empty] | 120 | 0.39 | 26.1 |  |  |  | 3328
675 | R16065--120V | C6521250313-0675 | 2025-03-13 | 8:53:35 | OK | 101.2 | 23.2 | 61.7 | 9 | 118.3 | 10.13 | 853.9 | 71.22 |  |  | 20040 | 118.1 | 11.89 |  |  |  | 64.98 | 25042 | [7 empty] | 120 | 0.38 | 24.8 |  |  |  | 3610
676 | R16065--120V | C6521250313-0676 | 2025-03-13 | 8:54:02 | OK | 101.2 | 23.2 | 61.7 | 8.9 | 118.1 | 9.8 | 820.2 | 70.81 |  |  | 19649 | 117.8 | 12.07 |  |  |  | 67.83 | 25754 | [7 empty] | 120 | 0.4 | 26.2 |  |  |  | 3193
677 | R16065--120V | C6521250313-0677 | 2025-03-13 | 8:54:28 | OK | 101.2 | 23.2 | 61.7 | 8.9 | 118.3 | 10.08 | 848.1 | 71.12 |  |  | 19903 | 118.2 | 10.65 |  |  |  | 60.31 | 24602 | [7 empty] | 120 | 0.38 | 25.2 |  |  |  | 3493
678 | R16065--120V | C6521250313-0678 | 2025-03-13 | 8:54:55 | OK | 101.2 | 23.3 | 61.5 | 8.9 | 118.1 | 10.21 | 863.9 | 71.65 |  |  | 19226 | 117.8 | 12.15 |  |  |  | 65.74 | 25356 | [7 empty] | 120 | 0.4 | 26.2 |  |  |  | 3225
679 | R16065--120V | C6521250313-0679 | 2025-03-13 | 8:55:26 | OK | 101.2 | 23.3 | 61.4 | 9 | 118.3 | 10.08 | 845.6 | 70.9 |  |  | 19674 | 118.2 | 10.96 |  |  |  | 61.22 | 24650 | [7 empty] | 120 | 0.4 | 26.7 |  |  |  | 3320
680 | R16065--120V | C6521250313-0680 | 2025-03-13 | 8:55:53 | OK | 101.2 | 23.3 | 61.4 | 8.9 | 118.1 | 10.08 | 845.5 | 71.07 |  |  | 19949 | 117.7 | 11.71 |  |  |  | 67.67 | 25864 | [7 empty] | 120 | 0.36 | 23.4 |  |  |  | 3347
681 | R16065--120V | C6521250313-0681 | 2025-03-13 | 8:56:27 | OK | 101.2 | 23.3 | 61.4 | 9 | 118.2 | 9.95 | 834.1 | 70.9 |  |  | 19810 | 118.2 | 11.01 |  |  |  | 61.54 | 24731 | [7 empty] | 120.1 | 0.36 | 23.4 |  |  |  | 3651
682 | R16065--120V | C6521250313-0682 | 2025-03-13 | 8:57:03 | OK | 101.2 | 23.4 | 61.5 | 8.9 | 118.1 | 9.67 | 810.8 | 70.98 |  |  | 19752 | 117.8 | 11.88 |  |  |  | 67.1 | 25682 | [7 empty] | 120 | 0.38 | 25.4 |  |  |  | 3270
683 | R16065--120V | C6521250313-0683 | 2025-03-13 | 8:57:31 | OK | 101.2 | 23.4 | 61.4 | 9 | 118.3 | 10.03 | 843.7 | 71.09 |  |  | 19271 | 118.2 | 10.9 |  |  |  | 61.65 | 24633 | [7 empty] | 120 | 0.37 | 24.7 |  |  |  | 3370
684 | R16065--120V | C6521250313-0684 | 2025-03-13 | 8:57:58 | OK | 101.2 | 23.4 | 61.3 | 8.9 | 118.1 | 9.95 | 833.4 | 70.93 |  |  | 19634 | 117.9 | 11.9 |  |  |  | 67.21 | 25505 | [7 empty] | 120 | 0.37 | 24.6 |  |  |  | 3252
685 | R16065--120V | C6521250313-0685 | 2025-03-13 | 8:58:45 | OK | 101.2 | 23.4 | 61.2 | 9 | 118.3 | 10.07 | 853.6 | 71.67 |  |  | 19461 | 118.2 | 10.71 |  |  |  | 60.42 | 24507 | [7 empty] | 120 | 0.39 | 26.1 |  |  |  | 3282
686 | R16065--120V | C6521250313-0686 | 2025-03-13 | 8:59:12 | OK | 101.2 | 23.5 | 61.0 | 8.9 | 118.2 | 9.67 | 812.1 | 71.04 |  |  | 19905 | 117.9 | 11.74 |  |  |  | 68.6 | 25962 | [7 empty] | 120 | 0.38 | 24.8 |  |  |  | 3328
687 | R16065--120V | C6521250313-0687 | 2025-03-13 | 8:59:38 | OK | 101.2 | 23.5 | 60.9 | 9 | 118.4 | 10.15 | 859 | 71.53 |  |  | 19590 | 118.2 | 11.4 |  |  |  | 63.1 | 24960 | [7 empty] | 120 | 0.37 | 24.3 |  |  |  | 3422
688 | R16065--120V | C6521250313-0688 | 2025-03-13 | 9:00:05 | OK | 101.2 | 23.5 | 60.9 | 8.9 | 118.1 | 9.84 | 819.8 | 70.54 |  |  | 19945 | 117.9 | 11.71 |  |  |  | 67.66 | 25835 | [7 empty] | 120 | 0.37 | 24.3 |  |  |  | 3285
689 | R16065--120V | C6521250313-0689 | 2025-03-13 | 9:00:32 | OK | 101.2 | 23.5 | 61.0 | 9 | 118.4 | 10.22 | 852.2 | 70.46 |  |  | 19968 | 118.3 | 11.93 |  |  |  | 64.22 | 24995 | [7 empty] | 120 | 0.38 | 25.2 |  |  |  | 3407
690 | R16065--120V | C6521250313-0690 | 2025-03-13 | 9:01:07 | OK | 101.2 | 23.5 | 61.0 | 8.9 | 118.2 | 9.86 | 826.7 | 70.98 |  |  | 19892 | 117.8 | 11.74 |  |  |  | 68.84 | 26016 | [7 empty] | 120 | 0.38 | 24.8 |  |  |  | 3475
691 | R16065--120V | C6521250313-0691 | 2025-03-13 | 9:01:34 | OK | 101.2 | 23.5 | 61.1 | 9 | 118.3 | 10.16 | 853.7 | 71 |  |  | 19689 | 118.2 | 11.39 |  |  |  | 62.05 | 24663 | [7 empty] | 120 | 0.39 | 26 |  |  |  | 3329
692 | R16065--120V | C6521250313-0692 | 2025-03-13 | 9:02:00 | OK | 101.2 | 23.6 | 61.0 | 8.9 | 118.2 | 9.99 | 838.8 | 71.07 |  |  | 19785 | 117.8 | 11.81 |  |  |  | 66.32 | 25384 | [7 empty] | 120 | 0.36 | 23.4 |  |  |  | 3344
693 | R16065--120V | C6521250313-0693 | 2025-03-13 | 9:02:29 | OK | 101.2 | 23.6 | 61.0 | 9 | 118.3 | 10.2 | 853.5 | 70.7 |  |  | 19815 | 118.3 | 10.97 |  |  |  | 60.93 | 24583 | [7 empty] | 120 | 0.38 | 25.2 |  |  |  | 3394
694 | R16065--120V | C6521250313-0694 | 2025-03-13 | 9:02:56 | OK | 101.2 | 23.6 | 61.0 | 8.9 | 118.1 | 10.15 | 852.3 | 71.14 |  |  | 19494 | 117.9 | 12.01 |  |  |  | 67.72 | 25757 | [7 empty] | 120 | 0.4 | 26.3 |  |  |  | 3239
695 | R16065--120V | C6521250313-0695 | 2025-03-13 | 9:03:23 | OK | 101.2 | 23.6 | 61.0 | 9 | 118.3 | 10.1 | 846.4 | 70.85 |  |  | 19489 | 118.3 | 10.69 |  |  |  | 60.04 | 24454 | [7 empty] | 120 | 0.4 | 26.4 |  |  |  | 3384
696 | R16065--120V | C6521250313-0696 | 2025-03-13 | 9:03:57 | OK | 101.2 | 23.6 | 60.8 | 8.9 | 118.2 | 9.86 | 826 | 70.84 |  |  | 19713 | 117.9 | 11.8 |  |  |  | 68.17 | 25659 | [7 empty] | 120 | 0.39 | 25.7 |  |  |  | 3365
697 | R16065--120V | C6521250313-0697 | 2025-03-13 | 9:04:23 | OK | 101.2 | 23.5 | 60.8 | 9 | 118.4 | 10.07 | 847.3 | 71.05 |  |  | 19928 | 118.2 | 11.38 |  |  |  | 62.82 | 24732 | [7 empty] | 120 | 0.36 | 23.4 |  |  |  | 3386
698 | R16065--120V | C6521250313-0698 | 2025-03-13 | 9:04:56 | OK | 101.2 | 23.5 | 61.0 | 9 | 118 | 10.33 | 866.4 | 71.06 |  |  | 19755 | 117.8 | 11.63 |  |  |  | 67.77 | 25960 | [7 empty] | 120 | 0.35 | 23.4 |  |  |  | 3407
699 | R16065--120V | C6521250313-0699 | 2025-03-13 | 9:05:26 | OK | 101.2 | 23.6 | 60.8 | 9 | 118.3 | 10.04 | 842.8 | 70.91 |  |  | 19681 | 118.2 | 10.82 |  |  |  | 60.76 | 24675 | [7 empty] | 120 | 0.39 | 26.1 |  |  |  | 3382
700 | R16065--120V | C6521250313-0700 | 2025-03-13 | 9:05:55 | OK | 101.2 | 23.6 | 60.9 | 8.9 | 118.2 | 9.83 | 822.3 | 70.79 |  |  | 19639 | 117.9 | 11.9 |  |  |  | 67.89 | 25509 | [7 empty] | 120 | 0.39 | 25.7 |  |  |  | 3197
701 | R16065--120V | C6521250313-0701 | 2025-03-13 | 9:06:22 | OK | 101.2 | 23.7 | 60.6 | 8.9 | 118.3 | 9.77 | 814.1 | 70.42 |  |  | 19998 | 118.1 | 11.64 |  |  |  | 63.38 | 24802 | [7 empty] | 120 | 0.38 | 25.3 |  |  |  | 3362
702 | R16065--120V | C6521250313-0702 | 2025-03-13 | 9:06:49 | OK | 101.2 | 23.7 | 60.6 | 8.9 | 118 | 10.21 | 860.6 | 71.43 |  |  | 18807 | 117.8 | 11.97 |  |  |  | 66.27 | 25498 | [7 empty] | 120 | 0.44 | 29.1 |  |  |  | 3163
703 | R16065--120V | C6521250313-0703 | 2025-03-13 | 9:07:16 | OK | 101.2 | 23.7 | 60.6 | 9 | 118.3 | 10.1 | 845.1 | 70.76 |  |  | 19836 | 118.2 | 10.93 |  |  |  | 61.81 | 24777 | [7 empty] | 120 | 0.38 | 24.8 |  |  |  | 3403
704 | R16065--120V | C6521250313-0704 | 2025-03-13 | 9:07:43 | OK | 101.2 | 23.8 | 60.5 | 8.9 | 118.1 | 9.89 | 825.4 | 70.63 |  |  | 19581 | 117.8 | 11.75 |  |  |  | 68.96 | 25708 | [7 empty] | 120 | 0.39 | 25.8 |  |  |  | 3229
705 | R16065--120V | C6521250313-0705 | 2025-03-13 | 9:08:09 | OK | 101.2 | 23.8 | 60.3 | 8.9 | 118.3 | 10.18 | 854.2 | 70.94 |  |  | 18969 | 118.3 | 10.97 |  |  |  | 61.98 | 24647 | [7 empty] | 120 | 0.39 | 25.6 |  |  |  | 3389
706 | R16065--120V | C6521250313-0706 | 2025-03-13 | 9:08:36 | OK | 101.2 | 23.8 | 60.3 | 8.9 | 118.2 | 9.96 | 833.9 | 70.88 |  |  | 19947 | 117.9 | 11.65 |  |  |  | 68.24 | 25988 | [7 empty] | 120 | 0.38 | 24.8 |  |  |  | 3367
707 | R16065--120V | C6521250313-0707 | 2025-03-13 | 9:09:02 | OK | 101.2 | 23.7 | 60.3 | 9 | 118.3 | 10.06 | 840.8 | 70.67 |  |  | 19529 | 118.3 | 10.93 |  |  |  | 61.74 | 24801 | [7 empty] | 120 | 0.38 | 25 |  |  |  | 3418
708 | R16065--120V | C6521250313-0708 | 2025-03-13 | 9:09:29 | OK | 101.2 | 23.7 | 60.5 | 8.9 | 118.2 | 9.97 | 832.7 | 70.69 |  |  | 19927 | 117.9 | 11.81 |  |  |  | 68.51 | 25982 | [7 empty] | 120 | 0.36 | 24 |  |  |  | 3363
709 | R16065--120V | C6521250313-0709 | 2025-03-13 | 9:09:55 | OK | 101.2 | 23.7 | 60.4 | 9 | 118.3 | 10.02 | 834.7 | 70.42 |  |  | 19935 | 118.3 | 10.79 |  |  |  | 59.57 | 24496 | [7 empty] | 120 | 0.38 | 25.2 |  |  |  | 3470
710 | R16065--120V | C6521250313-0710 | 2025-03-13 | 9:10:24 | OK | 101.2 | 23.8 | 60.4 | 8.9 | 118.1 | 10.2 | 858.5 | 71.23 |  |  | 19183 | 117.9 | 12.07 |  |  |  | 67.02 | 25419 | [7 empty] | 120 | 0.39 | 25.6 |  |  |  | 3241
711 | R16065--120V | C6521250313-0711 | 2025-03-13 | 9:10:53 | OK | 101.2 | 23.9 | 60.2 | 9 | 118.4 | 9.9 | 828.1 | 70.67 |  |  | 19873 | 118.1 | 12.18 |  |  |  | 65.61 | 25447 | [7 empty] | 120 | 0.37 | 24.1 |  |  |  | 3404
712 | R16065--120V | C6521250313-0712 | 2025-03-13 | 9:11:23 | OK | 101.2 | 23.8 | 60.1 | 8.9 | 118.2 | 9.97 | 832 | 70.6 |  |  | 19726 | 117.9 | 11.87 |  |  |  | 68 | 25634 | [7 empty] | 120 | 0.39 | 25.7 |  |  |  | 3286
713 | R16065--120V | C6521250313-0713 | 2025-03-13 | 9:11:49 | OK | 101.2 | 23.7 | 60.3 | 8.9 | 118.4 | 10.04 | 841.6 | 70.79 |  |  | 19505 | 118.3 | 10.79 |  |  |  | 60.86 | 24625 | [7 empty] | 120 | 0.37 | 24.6 |  |  |  | 3321
714 | R16065--120V | C6521250313-0714 | 2025-03-13 | 9:12:15 | OK | 101.2 | 23.7 | 60.3 | 8.9 | 118.1 | 10.26 | 860.2 | 70.96 |  |  | 19916 | 117.9 | 11.79 |  |  |  | 68.39 | 25913 | [7 empty] | 120 | 0.37 | 23.4 |  |  |  | 3548
715 | R16065--120V | C6521250313-0715 | 2025-03-13 | 9:12:45 | OK | 101.2 | 23.7 | 60.4 | 8.9 | 118.3 | 10.06 | 846.4 | 71.11 |  |  | 19681 | 118.2 | 10.97 |  |  |  | 61.86 | 24810 | [7 empty] | 120 | 0.37 | 24.4 |  |  |  | 3368
716 | R16065--120V | C6521250313-0716 | 2025-03-13 | 9:13:13 | OK | 101.2 | 23.8 | 60.3 | 8.9 | 118.1 | 10.01 | 840.8 | 71.11 |  |  | 19718 | 117.8 | 11.8 |  |  |  | 68.37 | 25773 | [7 empty] | 120 | 0.37 | 24.3 |  |  |  | 3214
717 | R16065--120V | C6521250313-0717 | 2025-03-13 | 9:13:40 | OK | 101.2 | 23.8 | 60.2 | 9 | 118.4 | 9.86 | 822.7 | 70.49 |  |  | 19963 | 118.2 | 10.63 |  |  |  | 60.85 | 24641 | [7 empty] | 120 | 0.38 | 25.1 |  |  |  | 3332
718 | R16065--120V | C6521250313-0718 | 2025-03-13 | 9:14:12 | OK | 101.2 | 23.8 | 60.1 | 8.9 | 118.2 | 10.15 | 847.7 | 70.62 |  |  | 19973 | 118 | 11.67 |  |  |  | 67.41 | 25838 | [7 empty] | 120 | 0.38 | 25 |  |  |  | 3349
719 | R16065--120V | C6521250313-0719 | 2025-03-13 | 9:14:38 | OK | 101.2 | 23.8 | 60.2 | 9 | 118.4 | 10.12 | 851.6 | 71.06 |  |  | 19725 | 118.3 | 10.68 |  |  |  | 60.91 | 24705 | [7 empty] | 120 | 0.38 | 25.2 |  |  |  | 3467
720 | R16065--120V | C6521250313-0720 | 2025-03-13 | 9:15:05 | OK | 101.2 | 23.7 | 60.5 | 8.9 | 118.1 | 10.03 | 840 | 70.89 |  |  | 19618 | 117.8 | 12 |  |  |  | 67.63 | 25840 | [7 empty] | 120 | 0.38 | 24.9 |  |  |  | 3355
721 | R16065--120V | C6521250313-0721 | 2025-03-13 | 9:15:32 | OK | 101.2 | 23.7 | 60.5 | 8.9 | 118.4 | 9.87 | 822.8 | 70.45 |  |  | 20073 | 118.2 | 12.08 |  |  |  | 66.5 | 25301 | [7 empty] | 120 | 0.39 | 25.5 |  |  |  | 3311
722 | R16065--120V | C6521250313-0722 | 2025-03-13 | 9:16:00 | OK | 101.2 | 23.8 | 60.4 | 8.9 | 118.2 | 9.91 | 826.6 | 70.58 |  |  | 19666 | 117.8 | 11.87 |  |  |  | 67.42 | 25509 | [7 empty] | 120 | 0.37 | 23.4 |  |  |  | 3449
723 | R16065--120V | C6521250313-0723 | 2025-03-13 | 9:16:31 | OK | 101.2 | 23.8 | 60.4 | 9 | 118.4 | 10.26 | 860.4 | 70.87 |  |  | 19787 | 118.3 | 10.68 |  |  |  | 60.24 | 24477 | [7 empty] | 120 | 0.37 | 24.7 |  |  |  | 3306
724 | R16065--120V | C6521250313-0724 | 2025-03-13 | 9:16:58 | OK | 101.2 | 23.8 | 60.4 | 8.9 | 118.1 | 9.89 | 828.6 | 70.91 |  |  | 19971 | 117.9 | 11.78 |  |  |  | 68.29 | 25990 | [7 empty] | 120 | 0.37 | 24.7 |  |  |  | 3386
725 | R16065--120V | C6521250313-0725 | 2025-03-13 | 9:17:24 | OK | 101.2 | 23.8 | 60.4 | 9 | 118.2 | 10.16 | 855.4 | 71.25 |  |  | 19699 | 118.2 | 10.97 |  |  |  | 61.05 | 24637 | [7 empty] | 120 | 0.39 | 26 |  |  |  | 3271
726 | R16065--120V | C6521250313-0726 | 2025-03-13 | 9:17:51 | OK | 101.2 | 23.8 | 60.5 | 9 | 118.1 | 9.69 | 809.5 | 70.74 |  |  | 19621 | 117.8 | 11.91 |  |  |  | 66.39 | 25389 | [7 empty] | 120 | 0.39 | 26 |  |  |  | 3204
727 | R16065--120V | C6521250313-0727 | 2025-03-13 | 9:18:18 | OK | 101.2 | 23.8 | 60.5 | 9 | 118.4 | 9.76 | 813.1 | 70.34 |  |  | 19851 | 118.2 | 12.03 |  |  |  | 63.97 | 25116 | [7 empty] | 120 | 0.38 | 24.8 |  |  |  | 3422
728 | R16065--120V | C6521250313-0728 | 2025-03-13 | 9:18:46 | OK | 101.2 | 23.9 | 60.2 | 8.9 | 118.2 | 9.81 | 821.5 | 70.84 |  |  | 19622 | 117.9 | 11.91 |  |  |  | 66.34 | 25430 | [7 empty] | 120 | 0.38 | 25.3 |  |  |  | 3165
729 | R16065--120V | C6521250313-0729 | 2025-03-13 | 9:19:15 | OK | 101.2 | 23.9 | 60.1 | 9 | 118.4 | 10.23 | 862.1 | 71.15 |  |  | 18837 | 118.3 | 10.78 |  |  |  | 59.74 | 24406 | [7 empty] | 120 | 0.42 | 27.9 |  |  |  | 3221
730 | R16065--120V | C6521250313-0730 | 2025-03-13 | 9:19:41 | OK | 101.2 | 23.8 | 60.5 | 8.9 | 118.2 | 9.61 | 804.4 | 70.81 |  |  | 19809 | 117.9 | 11.8 |  |  |  | 67.41 | 25698 | [7 empty] | 120 | 0.37 | 23.2 |  |  |  | 3607
731 | R16065--120V | C6521250313-0731 | 2025-03-13 | 9:21:47 | OK | 101.2 | 23.8 | 60.6 | 9 | 118.4 | 9.9 | 849 | 72.4 |  |  | 19322 | 118.3 | 10.64 |  |  |  | 61.52 | 24722 | [7 empty] | 120 | 0.4 | 26.2 |  |  |  | 3388
732 | R16065--120V | C6521250313-0732 | 2025-03-13 | 9:22:16 | OK | 101.2 | 23.9 | 60.4 | 8.9 | 118.2 | 9.52 | 807.2 | 71.7 |  |  | 19704 | 117.9 | 11.81 |  |  |  | 67.96 | 25731 | [7 empty] | 120 | 0.35 | 23.1 |  |  |  | 3519
733 | R16065--120V | C6521250313-0733 | 2025-03-13 | 9:22:43 | OK | 101.2 | 24.0 | 60.4 | 9 | 118.4 | 9.82 | 821.9 | 70.71 |  |  | 20049 | 118.3 | 11.71 |  |  |  | 63.54 | 24917 | [7 empty] | 120 | 0.37 | 24.5 |  |  |  | 3374
734 | R16065--120V | C6521250313-0734 | 2025-03-13 | 9:23:14 | OK | 101.2 | 24.0 | 60.4 | 8.9 | 118.1 | 10.06 | 846.4 | 71.24 |  |  | 19657 | 117.9 | 11.97 |  |  |  | 66.76 | 25403 | [7 empty] | 120 | 0.38 | 25.2 |  |  |  | 3286
735 | R16065--120V | C6521250313-0735 | 2025-03-13 | 9:23:41 | OK | 101.2 | 24.0 | 60.3 | 9 | 118.5 | 9.7 | 810.3 | 70.51 |  |  | 20026 | 118.3 | 11.91 |  |  |  | 64.17 | 24914 | [7 empty] | 120 | 0.35 | 23.1 |  |  |  | 3371
736 | R16065--120V | C6521250313-0736 | 2025-03-13 | 9:24:10 | OK | 101.2 | 24.0 | 60.2 | 8.9 | 118.1 | 10.01 | 838 | 70.89 |  |  | 19787 | 117.9 | 11.63 |  |  |  | 67.91 | 25734 | [7 empty] | 120 | 0.38 | 25.3 |  |  |  | 3436
737 | R16065--120V | C6521250313-0737 | 2025-03-13 | 9:24:37 | OK | 101.2 | 24.1 | 60.1 | 9 | 118.4 | 10.08 | 846.8 | 70.98 |  |  | 19676 | 118.2 | 11.88 |  |  |  | 63.87 | 25035 | [7 empty] | 120 | 0.39 | 25.5 |  |  |  | 3362
738 | R16065--120V | C6521250313-0738 | 2025-03-13 | 9:25:08 | OK | 101.2 | 24.1 | 60.0 | 8.9 | 118.2 | 9.91 | 831.5 | 71 |  |  | 19666 | 118 | 11.99 |  |  |  | 68.14 | 25793 | [7 empty] | 120 | 0.41 | 27 |  |  |  | 3283
739 | R16065--120V | C6521250313-0739 | 2025-03-13 | 9:25:43 | OK | 101.2 | 24.1 | 60.2 | 9 | 118.4 | 10.17 | 863.3 | 71.69 |  |  | 19456 | 118.3 | 11.05 |  |  |  | 62 | 24761 | [7 empty] | 120 | 0.37 | 23.2 |  |  |  | 3465
740 | R16065--120V | C6521250313-0740 | 2025-03-13 | 9:26:16 | OK | 101.2 | 24.1 | 60.0 | 8.9 | 118.1 | 10.52 | 887.6 | 71.45 |  |  | 20025 | 117.9 | 11.71 |  |  |  | 68.01 | 25841 | [7 empty] | 120 | 0.37 | 24.3 |  |  |  | 3288
741 | R16065--120V | C6521250313-0741 | 2025-03-13 | 9:26:42 | OK | 101.2 | 24.1 | 60.2 | 9 | 118.4 | 10.2 | 861 | 71.32 |  |  | 19237 | 118.3 | 10.7 |  |  |  | 60.37 | 24664 | [7 empty] | 120 | 0.4 | 26.2 |  |  |  | 3273
742 | R16065--120V | C6521250313-0742 | 2025-03-13 | 9:27:09 | OK | 101.2 | 24.1 | 60.0 | 8.9 | 118.1 | 9.81 | 818.8 | 70.69 |  |  | 19795 | 117.8 | 11.86 |  |  |  | 67.67 | 25526 | [7 empty] | 120 | 0.38 | 24.8 |  |  |  | 3273
743 | R16065--120V | C6521250313-0743 | 2025-03-13 | 9:27:36 | OK | 101.2 | 24.1 | 60.0 | 9 | 118.4 | 10.01 | 837.1 | 70.63 |  |  | 19771 | 118.2 | 11.85 |  |  |  | 64.22 | 24840 | [7 empty] | 120.1 | 0.39 | 25.6 |  |  |  | 3391
744 | R16065--120V | C6521250313-0744 | 2025-03-13 | 9:28:05 | OK | 101.2 | 24.2 | 59.9 | 8.9 | 118.1 | 10.14 | 851.5 | 71.1 |  |  | 19824 | 117.9 | 11.93 |  |  |  | 68.33 | 25853 | [7 empty] | 120 | 0.37 | 23.2 |  |  |  | 3489
745 | R16065--120V | C6521250313-0745 | 2025-03-13 | 9:28:35 | OK | 101.2 | 24.2 | 59.8 | 9.1 | 118.4 | 10.17 | 851.2 | 70.74 |  |  | 19686 | 118.3 | 10.89 |  |  |  | 59.34 | 24392 | [7 empty] | 120 | 0.39 | 25.7 |  |  |  | 3342
746 | R16065--120V | C6521250313-0746 | 2025-03-13 | 9:29:04 | OK | 101.2 | 24.2 | 59.8 | 8.9 | 118.2 | 9.96 | 836.5 | 71.03 |  |  | 19656 | 117.9 | 12.09 |  |  |  | 67.28 | 25718 | [7 empty] | 119.9 | 0.42 | 27.9 |  |  |  | 3154
747 | R16065--120V | C6521250313-0747 | 2025-03-13 | 9:29:31 | OK | 101.2 | 24.2 | 59.8 | 8.9 | 118.4 | 10.28 | 870.3 | 71.5 |  |  | 18503 | 118.3 | 11.09 |  |  |  | 62.19 | 24847 | [7 empty] | 120 | 0.4 | 26.2 |  |  |  | 3258
748 | R16065--120V | C6521250313-0748 | 2025-03-13 | 9:29:58 | OK | 101.2 | 24.2 | 59.6 | 8.9 | 118.2 | 9.95 | 828.8 | 70.47 |  |  | 19766 | 118 | 11.7 |  |  |  | 69.11 | 26111 | [7 empty] | 120 | 0.36 | 23.5 |  |  |  | 3457
749 | R16065--120V | C6521250313-0749 | 2025-03-13 | 9:30:25 | OK | 101.2 | 24.2 | 59.7 | 9 | 118.4 | 10.15 | 851.6 | 70.87 |  |  | 19728 | 118.3 | 11.9 |  |  |  | 63.62 | 25070 | [7 empty] | 120 | 0.37 | 24.6 |  |  |  | 3435
750 | R16065--120V | C6521250313-0750 | 2025-03-13 | 9:30:56 | OK | 101.2 | 24.2 | 59.7 | 8.9 | 118.2 | 9.93 | 833.7 | 70.99 |  |  | 19357 | 118 | 11.83 |  |  |  | 68.74 | 26131 | [7 empty] | 120 | 0.39 | 26.1 |  |  |  | 3284
751 | R16065--120V | C6521250313-0751 | 2025-03-13 | 9:31:26 | OK | 101.2 | 24.3 | 59.5 | 8.9 | 118.4 | 10.18 | 857 | 71.09 |  |  | 19890 | 118.2 | 11.08 |  |  |  | 61.85 | 24854 | [7 empty] | 120 | 0.38 | 25.4 |  |  |  | 3328
752 | R16065--120V | C6521250313-0752 | 2025-03-13 | 9:32:06 | OK | 101.2 | 24.3 | 59.4 | 8.9 | 118.3 | 9.55 | 803.4 | 71.12 |  |  | 19650 | 117.9 | 11.74 |  |  |  | 68 | 25871 | [7 empty] | 120 | 0.39 | 25.6 |  |  |  | 3379
753 | R16065--120V | C6521250313-0753 | 2025-03-13 | 9:32:32 | OK | 101.2 | 24.3 | 59.4 | 9 | 118.4 | 9.84 | 824.7 | 70.75 |  |  | 19803 | 118.2 | 11.9 |  |  |  | 64.7 | 25255 | [7 empty] | 120 | 0.38 | 24.8 |  |  |  | 3458
754 | R16065--120V | C6521250313-0754 | 2025-03-13 | 9:33:03 | OK | 101.2 | 24.3 | 59.5 | 8.9 | 118.2 | 9.96 | 835.2 | 70.97 |  |  | 19833 | 117.9 | 11.7 |  |  |  | 68.35 | 25869 | [7 empty] | 120 | 0.36 | 23.7 |  |  |  | 3270
755 | R16065--120V | C6521250313-0755 | 2025-03-13 | 9:33:29 | OK | 101.2 | 24.3 | 59.5 | 8.9 | 118.4 | 10.13 | 850.5 | 70.87 |  |  | 19956 | 118.4 | 11.06 |  |  |  | 61.34 | 24746 | [7 empty] | 120 | 0.37 | 24.6 |  |  |  | 3464
756 | R16065--120V | C6521250313-0756 | 2025-03-13 | 9:33:55 | OK | 101.2 | 24.3 | 59.5 | 8.9 | 118.1 | 9.99 | 836.3 | 70.88 |  |  | 19881 | 117.9 | 11.93 |  |  |  | 67.87 | 25774 | [7 empty] | 120 | 0.35 | 23.2 |  |  |  | 3476
757 | R16065--120V | C6521250313-0757 | 2025-03-13 | 9:34:24 | OK | 101.2 | 24.3 | 59.4 | 9 | 118.4 | 10.34 | 870.9 | 71.14 |  |  | 19848 | 118.2 | 11.66 |  |  |  | 63.25 | 24779 | [7 empty] | 120 | 0.38 | 25.2 |  |  |  | 3300
758 | R16065--120V | C6521250313-0758 | 2025-03-13 | 9:34:51 | OK | 101.2 | 24.3 | 59.6 | 8.9 | 118.2 | 9.96 | 834 | 70.81 |  |  | 19756 | 117.9 | 11.94 |  |  |  | 69.02 | 26191 | [7 empty] | 120 | 0.39 | 25.7 |  |  |  | 3381
759 | R16065--120V | C6521250313-0759 | 2025-03-13 | 9:35:18 | OK | 101.2 | 24.3 | 59.5 | 9 | 118.4 | 9.93 | 830.1 | 70.64 |  |  | 19816 | 118.2 | 12.02 |  |  |  | 65.35 | 24996 | [7 empty] | 120 | 0.41 | 26.8 |  |  |  | 3253
760 | R16065--120V | C6521250313-0760 | 2025-03-13 | 9:35:48 | OK | 101.2 | 24.3 | 59.6 | 8.9 | 118.2 | 9.68 | 808.9 | 70.76 |  |  | 19795 | 117.8 | 11.7 |  |  |  | 68.59 | 25916 | [7 empty] | 120 | 0.35 | 23.4 |  |  |  | 3282
761 | R16065--120V | C6521250313-0761 | 2025-03-13 | 9:36:21 | OK | 101.2 | 24.3 | 59.6 | 8.9 | 118.4 | 10.12 | 852.5 | 71.14 |  |  | 19836 | 118.2 | 11.95 |  |  |  | 64.31 | 24929 | [7 empty] | 120 | 0.37 | 24.4 |  |  |  | 3289
762 | R16065--120V | C6521250313-0762 | 2025-03-13 | 9:36:50 | OK | 101.2 | 24.3 | 59.5 | 8.9 | 118.2 | 9.63 | 809.7 | 71.15 |  |  | 19766 | 117.9 | 11.78 |  |  |  | 67.95 | 25718 | [7 empty] | 120 | 0.39 | 25.6 |  |  |  | 3393
763 | R16065--120V | C6521250313-0763 | 2025-03-13 | 9:37:18 | OK | 101.2 | 24.3 | 59.5 | 8.9 | 118.3 | 10.02 | 845.7 | 71.33 |  |  | 19885 | 118.3 | 10.97 |  |  |  | 61.3 | 24689 | [7 empty] | 120 | 0.4 | 26.2 |  |  |  | 3302
764 | R16065--120V | C6521250313-0764 | 2025-03-13 | 9:37:45 | OK | 101.2 | 24.3 | 59.5 | 8.9 | 118.3 | 10.19 | 854.3 | 70.87 |  |  | 19844 | 118.1 | 11.53 |  |  |  | 69.39 | 26201 | [7 empty] | 120 | 0.38 | 25 |  |  |  | 3326
765 | R16065--120V | C6521250313-0765 | 2025-03-13 | 9:38:13 | OK | 101.2 | 24.3 | 59.6 | 9 | 118.3 | 10.19 | 854.9 | 70.92 |  |  | 19817 | 118.2 | 11.81 |  |  |  | 63.95 | 25047 | [7 empty] | 120 | 0.38 | 25.4 |  |  |  | 3353
766 | R16065--120V | C6521250313-0766 | 2025-03-13 | 9:39:04 | OK | 101.2 | 24.3 | 59.5 | 9 | 118.4 | 9.74 | 810.5 | 70.28 |  |  | 20013 | 118.3 | 11.99 |  |  |  | 66.65 | 25400 | [7 empty] | 120 | 0.35 | 23.2 |  |  |  | 3450
767 | R16065--120V | C6521250313-0767 | 2025-03-13 | 9:39:36 | OK | 101.2 | 24.3 | 59.4 | 8.9 | 118.3 | 9.89 | 836.9 | 71.55 |  |  | 19783 | 118 | 11.75 |  |  |  | 68.06 | 25822 | [7 empty] | 120 | 0.38 | 25 |  |  |  | 3414
768 | R16065--120V | C6521250313-0768 | 2025-03-13 | 9:40:04 | OK | 101.2 | 24.3 | 59.5 | 8.9 | 118.4 | 10.09 | 846.7 | 70.85 |  |  | 19636 | 118.3 | 11.44 |  |  |  | 62.95 | 24786 | [7 empty] | 120 | 0.38 | 25.1 |  |  |  | 3350
769 | R16065--120V | C6521250313-0769 | 2025-03-13 | 9:40:33 | OK | 101.2 | 24.3 | 59.5 | 8.9 | 118.2 | 10 | 839.3 | 71.01 |  |  | 19686 | 118 | 11.87 |  |  |  | 68.06 | 25768 | [7 empty] | 120 | 0.39 | 26.1 |  |  |  | 3296
770 | R16065--120V | C6521250313-0770 | 2025-03-13 | 9:41:00 | OK | 101.2 | 24.3 | 59.6 | 8.9 | 118.4 | 9.97 | 836.6 | 70.86 |  |  | 19853 | 118.2 | 11.42 |  |  |  | 62.66 | 24725 | [7 empty] | 120 | 0.39 | 26 |  |  |  | 3341
771 | R16065--120V | C6521250313-0771 | 2025-03-13 | 9:41:33 | OK | 101.2 | 24.3 | 59.4 | 8.9 | 118.2 | 10.05 | 844.8 | 71.14 |  |  | 19741 | 117.9 | 11.72 |  |  |  | 68.66 | 26102 | [7 empty] | 120 | 0.39 | 26 |  |  |  | 3313
772 | R16065--120V | C6521250313-0772 | 2025-03-13 | 9:42:00 | OK | 101.2 | 24.3 | 59.5 | 8.9 | 118.4 | 10.03 | 845.2 | 71.17 |  |  | 19856 | 118.2 | 11.75 |  |  |  | 63.48 | 24927 | [7 empty] | 120 | 0.39 | 25.9 |  |  |  | 3329
773 | R16065--120V | C6521250313-0773 | 2025-03-13 | 9:42:27 | OK | 101.2 | 24.3 | 59.4 | 8.9 | 118.2 | 9.86 | 824.2 | 70.71 |  |  | 19772 | 118 | 11.68 |  |  |  | 69.24 | 26202 | [7 empty] | 120 | 0.38 | 25.1 |  |  |  | 3334
774 | R16065--120V | C6521250313-0774 | 2025-03-13 | 9:43:42 | OK | 101.2 | 24.3 | 59.4 | 8.9 | 118.4 | 9.86 | 835.2 | 71.52 |  |  | 19777 | 118.2 | 11.88 |  |  |  | 65.57 | 25027 | [7 empty] | 120 | 0.39 | 25.9 |  |  |  | 3321
775 | R16065--120V | C6521250313-0775 | 2025-03-13 | 9:44:09 | OK | 101.2 | 24.3 | 59.3 | 8.9 | 118.1 | 10.08 | 863.8 | 72.6 |  |  | 19498 | 117.9 | 11.97 |  |  |  | 67.58 | 25690 | [7 empty] | 120 | 0.43 | 28.7 |  |  |  | 3195
776 | R16065--120V | C6521250313-0776 | 2025-03-13 | 9:44:34 | OK | 101.2 | 24.2 | 59.5 | 8.9 | 118.4 | 9.91 | 828.6 | 70.59 |  |  | 19955 | 118.4 | 10.61 |  |  |  | 60.63 | 24639 | [7 empty] | 120 | 0.37 | 24.7 |  |  |  | 3539
777 | R16065--120V | C6521250313-0777 | 2025-03-13 | 9:45:01 | OK | 101.2 | 24.3 | 59.5 | 8.9 | 118.2 | 10.34 | 863.2 | 70.62 |  |  | 19880 | 117.9 | 11.92 |  |  |  | 68.98 | 26060 | [7 empty] | 120 | 0.4 | 26.2 |  |  |  | 3228
778 | R16065--120V | C6521250313-0778 | 2025-03-13 | 9:45:27 | OK | 101.2 | 24.3 | 59.5 | 8.9 | 118.4 | 10.14 | 853.9 | 71.13 |  |  | 19395 | 118.3 | 11.79 |  |  |  | 63.98 | 25127 | [7 empty] | 120 | 0.35 | 23.2 |  |  |  | 3449
779 | R16065--120V | C6521250313-0779 | 2025-03-13 | 9:45:58 | OK | 101.2 | 24.3 | 59.4 | 9 | 118.3 | 9.9 | 826.6 | 70.6 |  |  | 19523 | 118.1 | 11.77 |  |  |  | 68.95 | 26141 | [7 empty] | 120 | 0.39 | 25.5 |  |  |  | 3267
780 | R16065--120V | C6521250313-0780 | 2025-03-13 | 9:46:24 | OK | 101.2 | 24.3 | 59.4 | 8.9 | 118.4 | 9.81 | 817.8 | 70.41 |  |  | 20010 | 118.2 | 11.83 |  |  |  | 64.24 | 24989 | [7 empty] | 120 | 0.38 | 24.9 |  |  |  | 3439
781 | R16065--120V | C6521250313-0781 | 2025-03-13 | 9:46:51 | OK | 101.2 | 24.3 | 59.3 | 9 | 118.3 | 9.91 | 828.8 | 70.68 |  |  | 19669 | 118 | 11.97 |  |  |  | 68.46 | 25851 | [7 empty] | 120 | 0.37 | 24.5 |  |  |  | 3439
782 | R16065--120V | C6521250313-0782 | 2025-03-13 | 9:47:18 | OK | 101.2 | 24.4 | 59.2 | 9 | 118.4 | 10.19 | 854.7 | 70.86 |  |  | 19476 | 118.3 | 11.01 |  |  |  | 61.85 | 24763 | [7 empty] | 120 | 0.38 | 25.3 |  |  |  | 3396
783 | R16065--120V | C6521250313-0783 | 2025-03-13 | 9:47:46 | OK | 101.2 | 24.3 | 59.2 | 8.9 | 118.2 | 10 | 835.6 | 70.72 |  |  | 19968 | 117.9 | 11.79 |  |  |  | 68.94 | 25930 | [7 empty] | 120 | 0.35 | 23.2 |  |  |  | 3326
784 | R16065--120V | C6521250313-0784 | 2025-03-13 | 9:48:22 | OK | 101.2 | 24.4 | 59.3 | 9 | 118.4 | 10.2 | 865.9 | 71.68 |  |  | 19457 | 118.2 | 11.57 |  |  |  | 63.04 | 24800 | [7 empty] | 120 | 0.35 | 23.2 |  |  |  | 3624
785 | R16065--120V | C6521250313-0785 | 2025-03-13 | 9:48:53 | OK | 101.2 | 24.4 | 59.2 | 8.9 | 118.1 | 9.74 | 818.2 | 71.1 |  |  | 19951 | 117.9 | 11.88 |  |  |  | 68.25 | 25923 | [7 empty] | 120 | 0.38 | 25 |  |  |  | 3339
786 | R16065--120V | C6521250313-0786 | 2025-03-13 | 9:49:20 | OK | 101.2 | 24.5 | 59.2 | 8.9 | 118.3 | 9.95 | 836.7 | 71.04 |  |  | 19742 | 118.3 | 11.03 |  |  |  | 62.27 | 24758 | [7 empty] | 120 | 0.37 | 24.5 |  |  |  | 3611
787 | R16065--120V | C6521250313-0787 | 2025-03-13 | 9:49:49 | OK | 101.2 | 24.4 | 59.1 | 8.9 | 118.1 | 9.98 | 834.7 | 70.78 |  |  | 19881 | 117.9 | 11.85 |  |  |  | 68.24 | 25961 | [7 empty] | 120 | 0.38 | 25.3 |  |  |  | 3246
788 | R16065--120V | C6521250313-0788 | 2025-03-13 | 9:50:17 | OK | 101.2 | 24.4 | 59.2 | 8.9 | 118.3 | 9.8 | 818.1 | 70.55 |  |  | 19767 | 118.2 | 10.84 |  |  |  | 58.89 | 24414 | [7 empty] | 120 | 0.38 | 24.9 |  |  |  | 3395
789 | R16065--120V | C6521250313-0789 | 2025-03-13 | 9:50:44 | OK | 101.2 | 24.4 | 59.2 | 8.9 | 118.2 | 10.42 | 876.2 | 71.2 |  |  | 20040 | 117.9 | 11.62 |  |  |  | 69.69 | 26249 | [7 empty] | 120 | 0.36 | 23.7 |  |  |  | 3271
790 | R16065--120V | C6521250313-0790 | 2025-03-13 | 9:51:11 | OK | 101.2 | 24.4 | 59.3 | 9 | 118.3 | 10.15 | 854.1 | 71.12 |  |  | 19811 | 118.2 | 10.72 |  |  |  | 59.97 | 24551 | [7 empty] | 120 | 0.4 | 26.1 |  |  |  | 3322
791 | R16065--120V | C6521250313-0791 | 2025-03-13 | 9:51:44 | OK | 101.2 | 24.4 | 59.3 | 8.9 | 118.3 | 9.69 | 810.1 | 70.66 |  |  | 19856 | 118 | 11.79 |  |  |  | 68.83 | 25964 | [7 empty] | 120 | 0.36 | 23.7 |  |  |  | 3498
792 | R16065--120V | C6521250313-0792 | 2025-03-13 | 9:52:12 | OK | 101.2 | 24.5 | 59.1 | 8.9 | 118.4 | 9.7 | 809.4 | 70.49 |  |  | 20101 | 118.3 | 11.04 |  |  |  | 61.56 | 24742 | [7 empty] | 120 | 0.35 | 23.2 |  |  |  | 3709
793 | R16065--120V | C6521250313-0793 | 2025-03-13 | 9:52:46 | OK | 101.2 | 24.5 | 59.1 | 8.9 | 118.2 | 9.94 | 831.6 | 70.78 |  |  | 19742 | 117.9 | 11.89 |  |  |  | 68.47 | 25911 | [7 empty] | 120 | 0.38 | 25.1 |  |  |  | 3270
794 | R16065--120V | C6521250313-0794 | 2025-03-13 | 9:53:14 | OK | 101.2 | 24.4 | 59.3 | 8.9 | 118.4 | 10.01 | 839.3 | 70.84 |  |  | 19398 | 118.3 | 10.85 |  |  |  | 59.61 | 24540 | [7 empty] | 120 | 0.39 | 26.1 |  |  |  | 3262
795 | R16065--120V | C6521250313-0795 | 2025-03-13 | 9:53:47 | OK | 101.2 | 24.4 | 59.4 | 8.9 | 118.2 | 9.82 | 823.8 | 70.93 |  |  | 19639 | 117.9 | 11.86 |  |  |  | 68.26 | 25825 | [7 empty] | 120 | 0.37 | 24.3 |  |  |  | 3464
796 | R16065--120V | C6521250313-0796 | 2025-03-13 | 9:54:14 | OK | 101.2 | 24.4 | 59.4 | 8.9 | 118.4 | 10.03 | 843 | 70.99 |  |  | 19851 | 118.3 | 10.97 |  |  |  | 61.58 | 24659 | [7 empty] | 120 | 0.37 | 24.3 |  |  |  | 3353
797 | R16065--120V | C6521250313-0797 | 2025-03-13 | 9:54:46 | OK | 101.2 | 24.4 | 59.4 | 8.9 | 118.2 | 9.87 | 828.9 | 71.02 |  |  | 19537 | 117.9 | 11.82 |  |  |  | 67.86 | 25804 | [7 empty] | 120 | 0.38 | 25.3 |  |  |  | 3338
798 | R16065--120V | C6521250313-0798 | 2025-03-13 | 9:55:12 | OK | 101.2 | 24.4 | 59.4 | 8.9 | 118.4 | 10.09 | 845.8 | 70.78 |  |  | 19676 | 118.3 | 10.75 |  |  |  | 60.37 | 24563 | [7 empty] | 120 | 0.39 | 25.9 |  |  |  | 3295
799 | R16065--120V | C6521250313-0799 | 2025-03-13 | 9:55:47 | OK | 101.2 | 24.4 | 59.5 | 8.9 | 118.2 | 9.86 | 826.8 | 70.94 |  |  | 19529 | 118 | 12.01 |  |  |  | 68.32 | 25933 | [7 empty] | 120 | 0.4 | 26.2 |  |  |  | 3296
800 | R16065--120V | C6521250313-0800 | 2025-03-13 | 9:56:14 | OK | 101.2 | 24.4 | 59.3 | 9 | 118.3 | 10.4 | 875.1 | 71.14 |  |  | 19673 | 118.3 | 10.68 |  |  |  | 60.36 | 24568 | [7 empty] | 120 | 0.39 | 26.1 |  |  |  | 3252
801 | R16065--120V | C6521250313-0801 | 2025-03-13 | 9:56:52 | OK | 101.2 | 24.4 | 59.3 | 8.9 | 118.2 | 9.92 | 829.5 | 70.73 |  |  | 19670 | 118 | 11.69 |  |  |  | 68.57 | 25789 | [7 empty] | 120 | 0.39 | 25.7 |  |  |  | 3299
802 | R16065--120V | C6521250313-0802 | 2025-03-13 | 9:57:26 | OK | 101.2 | 24.4 | 59.5 | 9 | 118.4 | 9.99 | 840.3 | 71.07 |  |  | 19628 | 118.3 | 10.74 |  |  |  | 60.45 | 24564 | [7 empty] | 120 | 0.4 | 26.2 |  |  |  | 3391
803 | R16065--120V | C6521250313-0803 | 2025-03-13 | 9:57:56 | OK | 101.2 | 24.4 | 59.2 | 8.9 | 118.2 | 9.83 | 826.5 | 71.1 |  |  | 19715 | 117.9 | 11.73 |  |  |  | 68.04 | 25723 | [7 empty] | 120 | 0.37 | 24.6 |  |  |  | 3190
804 | R16065--120V | C6521250313-0804 | 2025-03-13 | 9:58:41 | OK | 101.2 | 24.4 | 59.6 | 8.9 | 118.4 | 9.95 | 841.7 | 71.44 |  |  | 19405 | 118.3 | 10.77 |  |  |  | 60.31 | 24588 | [7 empty] | 120 | 0.38 | 25.1 |  |  |  | 3429
805 | R16065--120V | C6521250313-0805 | 2025-03-13 | 9:59:10 | OK | 101.2 | 24.4 | 59.4 | 8.9 | 118.1 | 10.15 | 862.6 | 71.92 |  |  | 19207 | 117.9 | 11.86 |  |  |  | 67.94 | 25561 | [7 empty] | 120 | 0.38 | 25.4 |  |  |  | 3194
806 | R16065--120V | C6521250313-0806 | 2025-03-13 | 9:59:39 | OK | 101.2 | 24.3 | 59.6 | 9 | 118.4 | 9.76 | 815.9 | 70.64 |  |  | 20076 | 118.3 | 11.03 |  |  |  | 61.26 | 24711 | [7 empty] | 120 | 0.37 | 24.6 |  |  |  | 3530
807 | R16065--120V | C6521250313-0807 | 2025-03-13 | 10:00:12 | OK | 101.2 | 24.3 | 59.6 | 8.9 | 118.1 | 9.67 | 812.2 | 71.07 |  |  | 19704 | 117.8 | 11.9 |  |  |  | 68.5 | 25889 | [7 empty] | 120 | 0.38 | 25.3 |  |  |  | 3350
808 | R16065--120V | C6521250313-0808 | 2025-03-13 | 10:10:53 | OK | 101.2 | 24.4 | 59.5 | 9 | 118.3 | 9.66 | 836.1 | 73.13 |  |  | 19096 | 118.2 | 10.73 |  |  |  | 58.36 | 24248 | [7 empty] | 120 | 0.39 | 25.7 |  |  |  | 3318
809 | R16065--120V | C6521250313-0809 | 2025-03-13 | 10:11:20 | OK | 101.2 | 24.3 | 59.7 | 8.9 | 118 | 9.63 | 826.8 | 72.72 |  |  | 19389 | 117.7 | 11.97 |  |  |  | 66.35 | 25321 | [7 empty] | 120 | 0.38 | 25.6 |  |  |  | 3275
810 | R16065--120V | C6521250313-0810 | 2025-03-13 | 10:11:46 | OK | 101.2 | 24.4 | 59.7 | 9 | 118.4 | 9.83 | 822.5 | 70.63 |  |  | 19910 | 118.3 | 10.78 |  |  |  | 59.48 | 24474 | [7 empty] | 120 | 0.37 | 24.6 |  |  |  | 3362
811 | R16065--120V | C6521250313-0811 | 2025-03-13 | 10:12:15 | OK | 101.2 | 24.4 | 59.7 | 9 | 118.2 | 9.69 | 810.9 | 70.8 |  |  | 19801 | 117.7 | 11.78 |  |  |  | 66.87 | 25541 | [7 empty] | 120 | 0.36 | 23.7 |  |  |  | 3317
812 | R16065--120V | C6521250313-0812 | 2025-03-13 | 10:13:11 | OK | 101.2 | 24.3 | 59.8 | 9 | 118.3 | 10.06 | 850.1 | 71.42 |  |  | 19932 | 118.2 | 10.74 |  |  |  | 60.14 | 24560 | [7 empty] | 120 | 0.36 | 23.8 |  |  |  | 3376
813 | R16065--120V | C6521250313-0813 | 2025-03-13 | 10:13:45 | OK | 101.2 | 24.4 | 59.8 | 9 | 118.1 | 10.07 | 860.9 | 72.34 |  |  | 19412 | 117.8 | 11.92 |  |  |  | 66.7 | 25378 | [7 empty] | 120 | 0.39 | 26 |  |  |  | 3212
814 | R16065--120V | C6521250313-0814 | 2025-03-13 | 10:14:11 | OK | 101.2 | 24.4 | 59.9 | 9 | 118.3 | 10.07 | 850.3 | 71.34 |  |  | 19665 | 118.3 | 10.75 |  |  |  | 59.92 | 24484 | [7 empty] | 120 | 0.38 | 25.2 |  |  |  | 3280
815 | R16065--120V | C6521250313-0815 | 2025-03-13 | 10:14:37 | OK | 101.2 | 24.4 | 59.9 | 8.9 | 118.2 | 9.72 | 810 | 70.56 |  |  | 19921 | 117.8 | 11.69 |  |  |  | 67.95 | 25743 | [7 empty] | 120 | 0.35 | 23.2 |  |  |  | 3375
816 | R16065--120V | C6521250313-0816 | 2025-03-13 | 10:15:11 | OK | 101.2 | 24.4 | 59.9 | 9 | 118.3 | 10.14 | 855.6 | 71.32 |  |  | 19568 | 118.2 | 10.95 |  |  |  | 58.53 | 24285 | [7 empty] | 120 | 0.37 | 24.7 |  |  |  | 3263
817 | R16065--120V | C6521250313-0817 | 2025-03-13 | 10:15:37 | OK | 101.2 | 24.4 | 60.0 | 8.9 | 118 | 9.53 | 797.1 | 70.85 |  |  | 19825 | 117.7 | 11.74 |  |  |  | 66.59 | 25532 | [7 empty] | 120 | 0.35 | 23.2 |  |  |  | 3544
818 | R16065--120V | C6521250313-0818 | 2025-03-13 | 10:16:07 | OK | 101.2 | 24.4 | 59.9 | 9 | 118.3 | 10.22 | 864.8 | 71.54 |  |  | 18973 | 118.2 | 10.88 |  |  |  | 58.87 | 24295 | [7 empty] | 120 | 0.4 | 26.7 |  |  |  | 3214
819 | R16065--120V | C6521250313-0819 | 2025-03-13 | 10:16:35 | OK | 101.2 | 24.4 | 59.9 | 8.9 | 118 | 10.6 | 892 | 71.29 |  |  | 20090 | 117.9 | 11.69 |  |  |  | 67.22 | 25710 | [7 empty] | 120 | 0.39 | 25.7 |  |  |  | 3215
820 | R16065--120V | C6521250313-0820 | 2025-03-13 | 10:17:01 | OK | 101.2 | 24.4 | 60.0 | 9 | 118.2 | 10.11 | 846.9 | 70.83 |  |  | 19927 | 118.2 | 10.76 |  |  |  | 60.27 | 24578 | [7 empty] | 120 | 0.35 | 23.2 |  |  |  | 3611
821 | R16065--120V | C6521250313-0821 | 2025-03-13 | 10:17:31 | OK | 101.2 | 24.4 | 59.9 | 8.9 | 117.9 | 9.81 | 822.1 | 71.05 |  |  | 19791 | 117.7 | 11.64 |  |  |  | 68.59 | 25858 | [7 empty] | 120 | 0.35 | 23.2 |  |  |  | 3313
822 | R16065--120V | C6521250313-0822 | 2025-03-13 | 10:18:02 | OK | 101.2 | 24.4 | 59.9 | 9 | 118.2 | 10.03 | 844.3 | 71.21 |  |  | 19584 | 118.1 | 10.85 |  |  |  | 60.23 | 24621 | [7 empty] | 120 | 0.36 | 23.4 |  |  |  | 3618
823 | R16065--120V | C6521250313-0823 | 2025-03-13 | 10:18:28 | OK | 101.2 | 24.5 | 59.8 | 8.9 | 117.9 | 9.41 | 787.7 | 70.96 |  |  | 19618 | 117.7 | 11.86 |  |  |  | 66.65 | 25612 | [7 empty] | 120 | 0.35 | 23.2 |  |  |  | 3379
824 | R16065--120V | C6521250313-0824 | 2025-03-13 | 10:18:58 | OK | 101.2 | 24.4 | 59.9 | 8.9 | 118.4 | 10.15 | 853.6 | 71.06 |  |  | 19640 | 118.3 | 10.73 |  |  |  | 59.36 | 24445 | [7 empty] | 120 | 0.39 | 25.4 |  |  |  | 3395
825 | R16065--120V | C6521250313-0825 | 2025-03-13 | 10:19:25 | OK | 101.2 | 24.5 | 59.8 | 8.9 | 118.2 | 10.39 | 875.9 | 71.32 |  |  | 20210 | 117.9 | 11.8 |  |  |  | 67.69 | 25978 | [7 empty] | 120 | 0.38 | 25.3 |  |  |  | 3407
826 | R16065--120V | C6521250313-0826 | 2025-03-13 | 10:19:51 | OK | 101.2 | 24.5 | 59.8 | 9 | 118.4 | 9.51 | 793.1 | 70.47 |  |  | 20155 | 118.2 | 11.66 |  |  |  | 62.91 | 24865 | [7 empty] | 120 | 0.35 | 23.2 |  |  |  | 3626
827 | R16065--120V | C6521250313-0827 | 2025-03-13 | 10:20:25 | OK | 101.2 | 24.4 | 59.8 | 8.9 | 118.1 | 10.17 | 850.2 | 70.8 |  |  | 19759 | 117.8 | 11.69 |  |  |  | 68.05 | 26007 | [7 empty] | 120 | 0.38 | 25.1 |  |  |  | 3415
828 | R16065--120V | C6521250313-0828 | 2025-03-13 | 10:21:08 | OK | 101.2 | 24.4 | 60.0 | 9 | 118.4 | 9.94 | 842.9 | 71.62 |  |  | 19883 | 118.2 | 10.64 |  |  |  | 60.72 | 24693 | [7 empty] | 120 | 0.37 | 24.4 |  |  |  | 3430
829 | R16065--120V | C6521250313-0829 | 2025-03-13 | 10:22:04 | OK | 101.2 | 24.5 | 60.1 | 8.9 | 118.2 | 9.63 | 816.2 | 71.69 |  |  | 19887 | 117.9 | 11.93 |  |  |  | 67.16 | 25789 | [7 empty] | 120 | 0.37 | 24.1 |  |  |  | 3334
830 | R16065--120V | C6521250313-0830 | 2025-03-13 | 10:22:35 | OK | 101.2 | 24.5 | 60.0 | 9 | 118.3 | 9.87 | 837.8 | 71.74 |  |  | 19708 | 118.3 | 10.75 |  |  |  | 59.3 | 24485 | [7 empty] | 120 | 0.35 | 23.2 |  |  |  | 3458
831 | R16065--120V | C6521250313-0831 | 2025-03-13 | 10:23:09 | OK | 101.2 | 24.5 | 59.9 | 9 | 118.2 | 9.98 | 839.8 | 71.21 |  |  | 19780 | 117.9 | 11.63 |  |  |  | 68.85 | 26025 | [7 empty] | 120 | 0.35 | 23.2 |  |  |  | 3350
832 | R16065--120V | C6521250313-0832 | 2025-03-13 | 10:24:00 | OK | 101.2 | 24.5 | 60.0 | 9 | 118.3 | 9.91 | 839.9 | 71.61 |  |  | 19645 | 118.3 | 11.25 |  |  |  | 61.46 | 24775 | [7 empty] | 120 | 0.38 | 25.1 |  |  |  | 3360
833 | R16065--120V | C6521250313-0833 | 2025-03-13 | 10:24:37 | OK | 101.2 | 24.6 | 59.9 | 8.9 | 118.2 | 9.85 | 831.7 | 71.45 |  |  | 19940 | 117.9 | 11.66 |  |  |  | 69.34 | 26283 | [7 empty] | 120 | 0.38 | 24.9 |  |  |  | 3357
834 | R16065--120V | C6521250313-0834 | 2025-03-13 | 10:25:14 | OK | 101.2 | 24.6 | 59.9 | 9 | 118.3 | 10 | 847.6 | 71.64 |  |  | 19951 | 118.3 | 10.59 |  |  |  | 59.9 | 24577 | [7 empty] | 120.1 | 0.35 | 23.2 |  |  |  | 3571
835 | R16065--120V | C6521250313-0835 | 2025-03-13 | 10:25:57 | OK | 101.2 | 24.5 | 60.3 | 8.9 | 118.2 | 9.7 | 819 | 71.47 |  |  | 19823 | 117.9 | 11.61 |  |  |  | 67.95 | 25765 | [7 empty] | 120 | 0.38 | 25.2 |  |  |  | 3304
836 | R16065--120V | C6521250313-0836 | 2025-03-13 | 10:26:32 | OK | 101.2 | 24.6 | 60.0 | 9 | 118.4 | 9.76 | 818.8 | 70.91 |  |  | 19815 | 118.2 | 11.91 |  |  |  | 64.46 | 24850 | [7 empty] | 120 | 0.37 | 24.5 |  |  |  | 3425
837 | R16065--120V | C6521250313-0837 | 2025-03-13 | 10:27:06 | OK | 101.2 | 24.5 | 60.2 | 8.9 | 118.2 | 9.65 | 814.7 | 71.46 |  |  | 19804 | 117.9 | 11.78 |  |  |  | 68.01 | 25895 | [7 empty] | 120 | 0.35 | 23.2 |  |  |  | 3414
838 | R16065--120V | C6521250313-0838 | 2025-03-13 | 10:27:38 | OK | 101.2 | 24.5 | 60.3 | 9 | 118.4 | 9.74 | 814.8 | 70.62 |  |  | 19864 | 118.3 | 10.93 |  |  |  | 60.26 | 24727 | [7 empty] | 120 | 0.39 | 25.4 |  |  |  | 3407
839 | R16065--120V | C6521250313-0839 | 2025-03-13 | 10:28:15 | OK | 101.2 | 24.5 | 60.6 | 8.9 | 118.2 | 10.09 | 847.8 | 71.14 |  |  | 19782 | 117.8 | 11.82 |  |  |  | 67.31 | 25974 | [7 empty] | 120 | 0.39 | 25.5 |  |  |  | 3319
840 | R16065--120V | C6521250313-0840 | 2025-03-13 | 10:28:42 | OK | 101.2 | 24.5 | 60.5 | 9 | 118.4 | 9.74 | 813.6 | 70.55 |  |  | 19797 | 118.3 | 11.24 |  |  |  | 61.61 | 24823 | [7 empty] | 120 | 0.35 | 23.2 |  |  |  | 3593
841 | R16065--120V | C6521250313-0841 | 2025-03-13 | 10:29:12 | OK | 101.2 | 24.5 | 60.5 | 8.9 | 118.2 | 9.74 | 813.6 | 70.69 |  |  | 19706 | 118 | 11.79 |  |  |  | 68.63 | 26166 | [7 empty] | 120 | 0.35 | 23.2 |  |  |  | 3325
842 | R16065--120V | C6521250313-0842 | 2025-03-13 | 10:29:47 | OK | 101.2 | 24.5 | 60.4 | 9 | 118.4 | 10.1 | 854.1 | 71.41 |  |  | 20087 | 118.3 | 11.25 |  |  |  | 61.24 | 24762 | [7 empty] | 120 | 0.36 | 24 |  |  |  | 3502
843 | R16065--120V | C6521250313-0843 | 2025-03-13 | 10:30:17 | OK | 101.2 | 24.5 | 60.7 | 8.9 | 118.2 | 9.85 | 820.1 | 70.45 |  |  | 19879 | 118 | 11.8 |  |  |  | 67.64 | 25852 | [7 empty] | 120 | 0.35 | 23.2 |  |  |  | 3502
844 | R16065--120V | C6521250313-0844 | 2025-03-13 | 10:30:51 | OK | 101.2 | 24.5 | 60.5 | 8.9 | 118.4 | 10.06 | 841.4 | 70.65 |  |  | 19754 | 118.2 | 11.98 |  |  |  | 64.64 | 24886 | [7 empty] | 120 | 0.37 | 24.4 |  |  |  | 3380
845 | R16065--120V | C6521250313-0845 | 2025-03-13 | 10:31:19 | OK | 101.2 | 24.5 | 60.9 | 8.9 | 118.2 | 10 | 837.9 | 70.87 |  |  | 19688 | 117.8 | 11.81 |  |  |  | 67.97 | 25700 | [7 empty] | 120 | 0.39 | 26.1 |  |  |  | 3211
846 | R16065--120V | C6521250313-0846 | 2025-03-13 | 10:31:46 | OK | 101.2 | 24.5 | 61.2 | 9 | 118.3 | 10.07 | 839.7 | 70.49 |  |  | 19742 | 118.2 | 10.81 |  |  |  | 60.48 | 24616 | [7 empty] | 120 | 0.39 | 25.6 |  |  |  | 3259
847 | R16065--120V | C6521250313-0847 | 2025-03-13 | 10:32:13 | OK | 101.2 | 24.4 | 61.2 | 8.9 | 118.2 | 10.27 | 859.7 | 70.83 |  |  | 20056 | 117.8 | 11.72 |  |  |  | 67.89 | 25959 | [7 empty] | 120 | 0.35 | 23.2 |  |  |  | 3500
848 | R16065--120V | C6521250313-0848 | 2025-03-13 | 10:32:47 | OK | 101.2 | 24.5 | 61.1 | 9 | 118.3 | 10.25 | 858.6 | 70.8 |  |  | 19825 | 118.3 | 10.77 |  |  |  | 60.42 | 24589 | [7 empty] | 120 | 0.38 | 25 |  |  |  | 3328
849 | R16065--120V | C6521250313-0849 | 2025-03-13 | 10:33:16 | OK | 101.2 | 24.5 | 61.1 | 8.9 | 118.2 | 10.06 | 845.2 | 71.02 |  |  | 19696 | 117.9 | 11.78 |  |  |  | 67.77 | 25798 | [7 empty] | 120 | 0.38 | 24.9 |  |  |  | 3336
850 | R16065--120V | C6521250313-0850 | 2025-03-13 | 10:33:44 | OK | 101.2 | 24.5 | 61.0 | 9 | 118.4 | 9.87 | 824.9 | 70.6 |  |  | 20204 | 118.2 | 11.81 |  |  |  | 63.72 | 25040 | [7 empty] | 120 | 0.36 | 23.7 |  |  |  | 3474
851 | R16065--120V | C6521250313-0851 | 2025-03-13 | 10:34:22 | OK | 101.2 | 24.5 | 61.0 | 8.9 | 118.1 | 9.95 | 831.8 | 70.82 |  |  | 19797 | 117.8 | 11.72 |  |  |  | 67.44 | 26014 | [7 empty] | 120.1 | 0.36 | 23.2 |  |  |  | 3471
852 | R16065--120V | C6521250313-0852 | 2025-03-13 | 10:34:58 | OK | 101.2 | 24.4 | 61.2 | 9 | 118.4 | 10.06 | 853.3 | 71.64 |  |  | 19390 | 118.2 | 10.71 |  |  |  | 59.59 | 24579 | [7 empty] | 120 | 0.38 | 25.1 |  |  |  | 3357
853 | R16065--120V | C6521250313-0853 | 2025-03-13 | 10:35:24 | OK | 101.2 | 24.4 | 61.3 | 8.9 | 117.9 | 10.44 | 877.7 | 71.34 |  |  | 20006 | 117.8 | 11.69 |  |  |  | 67.47 | 25903 | [7 empty] | 120 | 0.36 | 23.2 |  |  |  | 3420
854 | R16065--120V | C6521250313-0854 | 2025-03-13 | 10:36:01 | OK | 101.2 | 24.4 | 61.4 | 8.9 | 118.3 | 9.86 | 830.7 | 71.17 |  |  | 19974 | 118.2 | 10.72 |  |  |  | 58.35 | 24343 | [7 empty] | 120 | 0.38 | 25.4 |  |  |  | 3449
855 | R16065--120V | C6521250313-0855 | 2025-03-13 | 10:36:35 | OK | 101.2 | 24.4 | 61.3 | 8.9 | 118 | 9.66 | 810.7 | 71.1 |  |  | 19840 | 117.7 | 11.6 |  |  |  | 68.22 | 26050 | [7 empty] | 120 | 0.35 | 23.2 |  |  |  | 3475
856 | R16065--120V | C6521250313-0856 | 2025-03-13 | 10:37:04 | OK | 101.2 | 24.5 | 61.3 | 8.9 | 118.3 | 9.77 | 818.4 | 70.84 |  |  | 19908 | 118.3 | 10.76 |  |  |  | 59.8 | 24503 | [7 empty] | 120 | 0.36 | 23.2 |  |  |  | 3481
857 | R16065--120V | C6521250313-0857 | 2025-03-13 | 10:37:35 | OK | 101.2 | 24.5 | 61.3 | 8.9 | 118.1 | 9.83 | 824.3 | 70.99 |  |  | 19921 | 117.9 | 11.57 |  |  |  | 68.06 | 26073 | [7 empty] | 120 | 0.36 | 23.1 |  |  |  | 3561
858 | R16065--120V | C6521250313-0858 | 2025-03-13 | 10:38:03 | OK | 101.2 | 24.5 | 61.5 | 9 | 118.4 | 9.75 | 818.6 | 70.93 |  |  | 20164 | 118.2 | 10.92 |  |  |  | 60.66 | 24720 | [7 empty] | 120 | 0.36 | 23.1 |  |  |  | 3605
859 | R16065--120V | C6521250313-0859 | 2025-03-13 | 10:38:31 | OK | 101.2 | 24.5 | 61.7 | 8.9 | 118 | 10.4 | 871.4 | 71.03 |  |  | 19744 | 117.8 | 11.7 |  |  |  | 67.54 | 26055 | [7 empty] | 120 | 0.37 | 24.1 |  |  |  | 3303
860 | R16065--120V | C6521250313-0860 | 2025-03-13 | 10:38:58 | OK | 101.2 | 24.5 | 61.5 | 9 | 118.4 | 9.73 | 813.3 | 70.62 |  |  | 19891 | 118.3 | 10.8 |  |  |  | 60.28 | 24692 | [7 empty] | 120 | 0.36 | 23.1 |  |  |  | 3538
861 | R16065--120V | C6521250313-0861 | 2025-03-13 | 10:39:32 | OK | 101.2 | 24.5 | 61.6 | 8.9 | 118 | 10.03 | 843.5 | 71.26 |  |  | 19633 | 117.8 | 11.79 |  |  |  | 68.1 | 25997 | [7 empty] | 120 | 0.36 | 23.1 |  |  |  | 3468
862 | R16065--120V | C6521250313-0862 | 2025-03-13 | 10:40:03 | OK | 101.2 | 24.5 | 61.3 | 8.9 | 118.3 | 10 | 843.6 | 71.3 |  |  | 19140 | 118.2 | 11.06 |  |  |  | 61.72 | 24859 | [7 empty] | 120 | 0.36 | 23.1 |  |  |  | 3440
863 | R16065--120V | C6521250313-0863 | 2025-03-13 | 10:40:32 | OK | 101.2 | 24.5 | 61.4 | 8.9 | 118 | 9.96 | 837.1 | 71.24 |  |  | 19841 | 117.8 | 11.49 |  |  |  | 69.41 | 26201 | [7 empty] | 120 | 0.36 | 23.1 |  |  |  | 3517
864 | R16065--120V | C6521250313-0864 | 2025-03-13 | 10:41:02 | OK | 101.2 | 24.5 | 61.4 | 9 | 118.3 | 10.07 | 842.2 | 70.69 |  |  | 19383 | 118.1 | 11.86 |  |  |  | 63.64 | 25071 | [7 empty] | 120 | 0.36 | 23.1 |  |  |  | 3772
865 | R16065--120V | C6521250313-0866 | 2025-03-13 | 10:41:52 | OK | 101.2 | 24.5 | 61.7 | 8.9 | 118.4 | 9.8 | 816.6 | 70.36 |  |  | 20013 | 118.2 | 11.87 |  |  |  | 65.07 | 25135 | [7 empty] | 120 | 0.37 | 24.3 |  |  |  | 3623
866 | R16065--120V | C6521250313-0865 | 2025-03-13 | 10:42:54 | OK | 101.2 | 24.5 | 61.5 | 8.9 | 118.1 | 10.17 | 854.1 | 71.13 |  |  | 20302 | 117.8 | 11.6 |  |  |  | 69.66 | 26313 | [7 empty] | 120.1 | 0.36 | 23.1 |  |  |  | 3727
867 | R16065--120V | C6521250313-0867 | 2025-03-13 | 10:43:28 | OK | 101.2 | 24.5 | 61.4 | 8.9 | 118.4 | 9.75 | 821 | 71.09 |  |  | 20005 | 118.2 | 11.8 |  |  |  | 64.77 | 25153 | [7 empty] | 120.1 | 0.36 | 23.1 |  |  |  | 3483
868 | R16065--120V | C6521250313-0868 | 2025-03-13 | 10:44:18 | OK | 101.2 | 24.6 | 61.5 | 8.9 | 118.1 | 10.45 | 884.5 | 71.64 |  |  | 19829 | 117.8 | 11.69 |  |  |  | 67.29 | 25654 | [7 empty] | 120 | 0.36 | 23.1 |  |  |  | 3390
869 | R16065--120V | C6521250313-0869 | 2025-03-13 | 10:45:08 | OK | 101.2 | 24.6 | 61.6 | 9 | 118.4 | 9.91 | 845.7 | 72.06 |  |  | 19907 | 118.1 | 11.83 |  |  |  | 65.39 | 25323 | [7 empty] | 120 | 0.38 | 25.4 |  |  |  | 3313
870 | R16065--120V | C6521250313-0870 | 2025-03-13 | 10:45:35 | OK | 101.2 | 24.6 | 61.3 | 8.9 | 118.1 | 9.48 | 802.4 | 71.7 |  |  | 19773 | 117.8 | 11.63 |  |  |  | 68.7 | 25904 | [7 empty] | 120 | 0.36 | 23.1 |  |  |  | 3439
871 | R16065--120V | C6521250313-0871 | 2025-03-13 | 10:46:08 | OK | 101.2 | 24.6 | 61.4 | 9 | 118.3 | 9.88 | 826.8 | 70.7 |  |  | 19918 | 118.2 | 11.04 |  |  |  | 61.8 | 24746 | [7 empty] | 120 | 0.38 | 25 |  |  |  | 3368
872 | R16065--120V | C6521250313-0872 | 2025-03-13 | 10:46:35 | OK | 101.2 | 24.7 | 61.2 | 8.9 | 118.1 | 9.58 | 805.8 | 71.22 |  |  | 19842 | 117.8 | 11.95 |  |  |  | 67.42 | 25706 | [7 empty] | 120 | 0.37 | 24.5 |  |  |  | 3290
873 | R16065--120V | C6521250313-0873 | 2025-03-13 | 10:47:02 | OK | 101.2 | 24.6 | 61.3 | 9 | 118.4 | 10 | 837.2 | 70.71 |  |  | 20001 | 118.3 | 11.13 |  |  |  | 61.33 | 24744 | [7 empty] | 120 | 0.39 | 25.6 |  |  |  | 3508
874 | R16065--120V | C6521250313-0874 | 2025-03-13 | 10:47:30 | OK | 101.2 | 24.6 | 61.3 | 8.9 | 118.2 | 10.05 | 841.1 | 70.85 |  |  | 19877 | 117.8 | 12.09 |  |  |  | 67.02 | 25693 | [7 empty] | 120 | 0.39 | 25.8 |  |  |  | 3225
875 | R16065--120V | C6521250313-0875 | 2025-03-13 | 10:47:56 | OK | 101.2 | 24.6 | 61.4 | 9 | 118.4 | 9.73 | 810.7 | 70.38 |  |  | 20017 | 118.3 | 10.66 |  |  |  | 59.84 | 24561 | [7 empty] | 120 | 0.35 | 23.1 |  |  |  | 3629
876 | R16065--120V | C6521250313-0876 | 2025-03-13 | 10:48:28 | OK | 101.2 | 24.6 | 61.5 | 8.9 | 118.2 | 9.85 | 821.8 | 70.56 |  |  | 19755 | 117.8 | 11.7 |  |  |  | 68.39 | 25857 | [7 empty] | 120 | 0.35 | 23.1 |  |  |  | 3408
877 | R16065--120V | C6521250313-0877 | 2025-03-13 | 10:49:01 | OK | 101.2 | 24.6 | 61.6 | 9 | 118.3 | 9.83 | 821.4 | 70.6 |  |  | 19870 | 118.1 | 11.27 |  |  |  | 62.82 | 24755 | [7 empty] | 120 | 0.39 | 26.1 |  |  |  | 3365
878 | R16065--120V | C6521250313-0878 | 2025-03-13 | 10:49:28 | OK | 101.2 | 24.6 | 61.9 | 8.9 | 118.1 | 9.79 | 820 | 70.92 |  |  | 19676 | 117.7 | 11.89 |  |  |  | 65.83 | 25338 | [7 empty] | 120 | 0.4 | 26.6 |  |  |  | 3432
879 | R16065--120V | C6521250313-0879 | 2025-03-13 | 10:49:54 | OK | 101.2 | 24.6 | 61.9 | 9 | 118.2 | 9.81 | 818.9 | 70.6 |  |  | 19931 | 118.1 | 11.55 |  |  |  | 61.87 | 24734 | [7 empty] | 120 | 0.35 | 23.1 |  |  |  | 3439
880 | R16065--120V | C6521250313-0880 | 2025-03-13 | 10:50:31 | OK | 101.2 | 24.6 | 62.0 | 8.9 | 118.1 | 10.04 | 843.8 | 71.16 |  |  | 19694 | 117.7 | 12.07 |  |  |  | 67.22 | 25603 | [7 empty] | 120 | 0.37 | 24.6 |  |  |  | 3308
881 | R16065--120V | C6521250313-0881 | 2025-03-13 | 10:50:57 | OK | 101.2 | 24.5 | 62.4 | 9 | 118.2 | 10.04 | 842.7 | 70.99 |  |  | 19721 | 118.2 | 10.93 |  |  |  | 61.42 | 24782 | [7 empty] | 120 | 0.35 | 23.1 |  |  |  | 3483
882 | R16065--120V | C6521250313-0882 | 2025-03-13 | 10:52:53 | OK | 101.2 | 24.6 | 62.3 | 8.9 | 118.4 | 9.55 | 805.4 | 71.25 |  |  | 20217 | 118.1 | 11.73 |  |  |  | 65.1 | 25258 | [7 empty] | 120.1 | 0.35 | 23.1 |  |  |  | 3747
883 | R16065--120V | C6521250313-0883 | 2025-03-13 | 10:54:05 | OK | 101.2 | 24.7 | 62.0 | 9 | 118.3 | 9.82 | 828.5 | 71.31 |  |  | 19788 | 118.2 | 11.12 |  |  |  | 62.11 | 24760 | [7 empty] | 120 | 0.35 | 23.1 |  |  |  | 3409
884 | R16065--120V | C6521250313-0884 | 2025-03-13 | 10:54:36 | OK | 101.2 | 24.5 | 62.7 | 8.9 | 118.2 | 9.88 | 851.4 | 72.96 |  |  | 19505 | 117.7 | 11.99 |  |  |  | 66.28 | 25493 | [7 empty] | 120 | 0.36 | 23.8 |  |  |  | 3369
885 | R16065--120V | C6521250313-0885 | 2025-03-13 | 10:55:05 | OK | 101.2 | 24.5 | 63.0 | 8.9 | 118.3 | 9.96 | 833.5 | 70.72 |  |  | 19765 | 118.1 | 11.76 |  |  |  | 62.91 | 24969 | [7 empty] | 120 | 0.37 | 24.6 |  |  |  | 3480
886 | R16065--120V | C6521250313-0886 | 2025-03-13 | 10:55:31 | OK | 101.2 | 24.5 | 63.4 | 8.9 | 118.1 | 9.55 | 804.3 | 71.33 |  |  | 19726 | 117.7 | 11.85 |  |  |  | 66.59 | 25487 | [7 empty] | 120 | 0.35 | 23.1 |  |  |  | 3295
887 | R16065--120V | C6521250313-0887 | 2025-03-13 | 10:56:02 | OK | 101.2 | 24.4 | 63.6 | 8.9 | 118.3 | 9.86 | 823.3 | 70.52 |  |  | 19876 | 118.2 | 10.91 |  |  |  | 60.56 | 24606 | [7 empty] | 120 | 0.38 | 25.3 |  |  |  | 3364
888 | R16065--120V | C6521250313-0888 | 2025-03-13 | 10:56:29 | OK | 101.2 | 24.4 | 63.6 | 8.9 | 117.9 | 9.85 | 823.9 | 70.9 |  |  | 19620 | 117.7 | 11.96 |  |  |  | 66.82 | 25573 | [7 empty] | 120 | 0.38 | 25.3 |  |  |  | 3193
889 | R16065--120V | C6521250313-0889 | 2025-03-13 | 10:56:57 | OK | 101.2 | 24.4 | 63.7 | 8.9 | 118.2 | 10.06 | 850.3 | 71.49 |  |  | 19536 | 118.2 | 10.86 |  |  |  | 61.21 | 24632 | [7 empty] | 120 | 0.38 | 25.1 |  |  |  | 3381
890 | R16065--120V | C6521250313-0890 | 2025-03-13 | 10:57:27 | OK | 101.2 | 24.4 | 63.8 | 8.9 | 118 | 10.14 | 852.4 | 71.21 |  |  | 19569 | 117.7 | 11.87 |  |  |  | 68.61 | 25804 | [7 empty] | 120 | 0.38 | 25.4 |  |  |  | 3253
891 | R16065--120V | C6521250313-0891 | 2025-03-13 | 10:58:04 | OK | 101.2 | 24.4 | 64.1 | 8.9 | 118.4 | 9.98 | 841 | 71.18 |  |  | 19711 | 118.2 | 10.7 |  |  |  | 60.64 | 24581 | [7 empty] | 120 | 0.35 | 23.1 |  |  |  | 3391
892 | R16065--120V | C6521250313-0892 | 2025-03-13 | 10:59:33 | OK | 101.2 | 24.5 | 63.9 | 8.9 | 118 | 9.64 | 813.9 | 71.57 |  |  | 19796 | 117.8 | 11.78 |  |  |  | 66.61 | 25693 | [7 empty] | 120 | 0.42 | 28.1 |  |  |  | 3080
893 | R16065--120V | C6521250313-0893 | 2025-03-13 | 11:00:03 | OK | 101.2 | 24.5 | 63.7 | 9 | 118.3 | 10.04 | 860.9 | 72.49 |  |  | 19099 | 118.3 | 10.75 |  |  |  | 60.12 | 24583 | [7 empty] | 120 | 0.42 | 28.2 |  |  |  | 3083
894 | R16065--120V | C6521250313-0894 | 2025-03-13 | 11:00:32 | OK | 101.2 | 24.4 | 63.7 | 8.9 | 118.2 | 10.31 | 868.1 | 71.21 |  |  | 20010 | 118 | 11.66 |  |  |  | 67.57 | 25745 | [7 empty] | 120 | 0.41 | 27.2 |  |  |  | 3142
895 | R16065--120V | C6521250313-0895 | 2025-03-13 | 11:01:01 | OK | 101.2 | 24.4 | 64.0 | 9 | 118.4 | 9.9 | 829.6 | 70.77 |  |  | 19907 | 118.4 | 10.64 |  |  |  | 60.45 | 24651 | [7 empty] | 120 | 0.42 | 27.9 |  |  |  | 3169
896 | R16065--120V | C6521250313-0896 | 2025-03-13 | 11:01:30 | OK | 101.2 | 24.4 | 64.1 | 8.9 | 118.2 | 9.86 | 824.6 | 70.74 |  |  | 19809 | 117.9 | 11.7 |  |  |  | 68.22 | 25851 | [7 empty] | 120 | 0.46 | 30.8 |  |  |  | 3085
897 | R16065--120V | C6521250313-0897 | 2025-03-13 | 11:01:59 | OK | 101.2 | 24.3 | 64.3 | 9 | 118.4 | 9.81 | 819.3 | 70.51 |  |  | 19983 | 118.3 | 10.78 |  |  |  | 59.96 | 24533 | [7 empty] | 120 | 0.42 | 28.1 |  |  |  | 3116
898 | R16065--120V | C6521250313-0898 | 2025-03-13 | 11:02:28 | OK | 101.2 | 24.3 | 64.5 | 8.9 | 118.1 | 9.69 | 812.6 | 70.97 |  |  | 19815 | 117.7 | 11.87 |  |  |  | 67.58 | 25882 | [7 empty] | 120 | 0.42 | 28.1 |  |  |  | 3039
899 | R16065--120V | C6521250313-0899 | 2025-03-13 | 11:02:57 | OK | 101.2 | 24.4 | 64.2 | 9 | 118.2 | 9.97 | 833.8 | 70.77 |  |  | 19900 | 118.2 | 10.62 |  |  |  | 60.11 | 24599 | [7 empty] | 120 | 0.46 | 30.9 |  |  |  | 3029
900 | R16065--120V | C6521250313-0900 | 2025-03-13 | 11:03:29 | OK | 101.2 | 24.3 | 64.2 | 8.9 | 118.1 | 9.64 | 807.6 | 70.96 |  |  | 19758 | 117.6 | 11.85 |  |  |  | 67.63 | 25521 | [7 empty] | 120 | 0.42 | 28.2 |  |  |  | 3056
901 | R16065--120V | C6521250313-0901 | 2025-03-13 | 11:03:57 | OK | 101.2 | 24.3 | 64.4 | 8.9 | 118.4 | 9.85 | 824.6 | 70.67 |  |  | 19987 | 118.3 | 10.62 |  |  |  | 59.51 | 24534 | [7 empty] | 120 | 0.42 | 28.1 |  |  |  | 3120
902 | R16065--120V | C6521250313-0902 | 2025-03-13 | 11:04:26 | OK | 101.2 | 24.3 | 64.4 | 8.9 | 118.3 | 9.7 | 811 | 70.7 |  |  | 19892 | 117.9 | 11.88 |  |  |  | 66.72 | 25759 | [7 empty] | 120 | 0.43 | 28.8 |  |  |  | 3083
903 | R16065--120V | C6521250313-0903 | 2025-03-13 | 11:04:54 | OK | 101.2 | 24.3 | 64.4 | 8.9 | 118.4 | 9.86 | 827.3 | 70.85 |  |  | 19909 | 118.3 | 10.64 |  |  |  | 59.12 | 24471 | [7 empty] | 120 | 0.42 | 27.6 |  |  |  | 3107
904 | R16065--120V | C6521250313-0904 | 2025-03-13 | 11:05:23 | OK | 101.2 | 24.3 | 64.2 | 8.9 | 118.1 | 10.68 | 898.3 | 71.22 |  |  | 20290 | 117.9 | 11.87 |  |  |  | 68.29 | 26055 | [7 empty] | 120 | 0.44 | 29.1 |  |  |  | 3096
905 | R16065--120V | C6521250313-0905 | 2025-03-13 | 11:05:51 | OK | 101.2 | 24.3 | 64.3 | 8.9 | 118.3 | 10.13 | 854.9 | 71.29 |  |  | 19541 | 118.3 | 10.75 |  |  |  | 59.46 | 24439 | [7 empty] | 120 | 0.44 | 29.2 |  |  |  | 3070
906 | R16065--120V | C6521250313-0906 | 2025-03-13 | 11:06:19 | OK | 101.2 | 24.3 | 64.4 | 8.9 | 118.3 | 9.7 | 811.8 | 70.78 |  |  | 19656 | 117.8 | 11.86 |  |  |  | 66.02 | 25474 | [7 empty] | 120 | 0.43 | 28.9 |  |  |  | 3014
907 | R16065--120V | C6521250313-0907 | 2025-03-13 | 11:06:47 | OK | 101.2 | 24.3 | 64.3 | 8.9 | 118.3 | 10.07 | 846.8 | 71.1 |  |  | 19337 | 118.2 | 10.76 |  |  |  | 59.55 | 24543 | [7 empty] | 120 | 0.47 | 31 |  |  |  | 3045
908 | R16065--120V | C6521250313-0908 | 2025-03-13 | 11:07:15 | OK | 101.2 | 24.2 | 64.6 | 8.9 | 118 | 9.41 | 786.1 | 70.76 |  |  | 19888 | 117.7 | 11.93 |  |  |  | 66.22 | 25604 | [7 empty] | 120 | 0.43 | 28.8 |  |  |  | 3060
909 | R16065--120V | C6521250313-0909 | 2025-03-13 | 11:07:44 | OK | 101.2 | 24.2 | 65.0 | 8.9 | 118.3 | 9.71 | 812.3 | 70.73 |  |  | 20123 | 118 | 11.88 |  |  |  | 64.33 | 25215 | [7 empty] | 120 | 0.44 | 29 |  |  |  | 3118
910 | R16065--120V | C6521250313-0910 | 2025-03-13 | 11:08:14 | OK | 101.2 | 24.1 | 64.8 | 8.9 | 118.1 | 9.55 | 800.9 | 71.01 |  |  | 19901 | 117.8 | 11.73 |  |  |  | 68.89 | 25987 | [7 empty] | 120 | 0.44 | 29.5 |  |  |  | 3100
911 | R16065--120V | C6521250313-0911 | 2025-03-13 | 11:08:41 | OK | 101.2 | 24.2 | 64.8 | 8.9 | 118.2 | 10.02 | 841.4 | 71.07 |  |  | 19960 | 118.2 | 10.68 |  |  |  | 60.64 | 24703 | [7 empty] | 120 | 0.43 | 28.3 |  |  |  | 3103
912 | R16065--120V | C6521250313-0912 | 2025-03-13 | 11:09:09 | OK | 101.2 | 24.1 | 65.1 | 8.9 | 118 | 10.46 | 877.5 | 71.06 |  |  | 20047 | 117.8 | 11.71 |  |  |  | 67.89 | 25924 | [7 empty] | 120 | 0.42 | 27.6 |  |  |  | 3117
913 | R16065--120V | C6521250313-0913 | 2025-03-13 | 11:09:38 | OK | 101.2 | 24.1 | 65.2 | 8.9 | 118.3 | 10 | 836.5 | 70.74 |  |  | 19654 | 118 | 11.87 |  |  |  | 64 | 25193 | [7 empty] | 120 | 0.43 | 28.7 |  |  |  | 3143
914 | R16065--120V | C6521250313-0914 | 2025-03-13 | 11:10:06 | OK | 101.2 | 24.1 | 65.0 | 8.9 | 117.9 | 9.9 | 828.9 | 71 |  |  | 19909 | 117.7 | 11.69 |  |  |  | 67.48 | 25831 | [7 empty] | 120 | 0.42 | 28.4 |  |  |  | 3095
915 | R16065--120V | C6521250313-0915 | 2025-03-13 | 11:10:34 | OK | 101.2 | 24.1 | 65.0 | 8.9 | 118.3 | 9.69 | 811.5 | 70.77 |  |  | 20092 | 118.1 | 11.81 |  |  |  | 62.46 | 24901 | [7 empty] | 120 | 0.44 | 29 |  |  |  | 3126
916 | R16065--120V | C6521250313-0916 | 2025-03-13 | 11:11:02 | OK | 101.2 | 24.1 | 65.0 | 8.9 | 118.1 | 9.56 | 800.7 | 70.92 |  |  | 19567 | 117.7 | 11.62 |  |  |  | 66.51 | 25701 | [7 empty] | 120 | 0.43 | 28.4 |  |  |  | 3046
917 | R16065--120V | C6521250313-0917 | 2025-03-13 | 11:11:31 | OK | 101.2 | 24.1 | 65.3 | 8.9 | 118.2 | 10.07 | 845.5 | 71.01 |  |  | 19773 | 118.1 | 10.74 |  |  |  | 59.45 | 24552 | [7 empty] | 120 | 0.44 | 29.3 |  |  |  | 3059
918 | R16065--120V | C6521250313-0918 | 2025-03-13 | 11:11:59 | OK | 101.2 | 24.1 | 65.0 | 8.9 | 117.9 | 10.08 | 844.8 | 71.13 |  |  | 19877 | 117.7 | 11.77 |  |  |  | 67.25 | 25812 | [7 empty] | 120 | 0.44 | 28.9 |  |  |  | 3086
919 | R16065--120V | C6521250313-0919 | 2025-03-13 | 11:12:28 | OK | 101.2 | 24.0 | 65.1 | 8.9 | 118.3 | 9.97 | 834.1 | 70.71 |  |  | 19674 | 118.2 | 10.83 |  |  |  | 60.44 | 24696 | [7 empty] | 120 | 0.45 | 29.9 |  |  |  | 3139
920 | R16065--120V | C6521250313-0920 | 2025-03-13 | 11:12:57 | OK | 101.2 | 24.0 | 65.3 | 8.9 | 118.1 | 10.19 | 863.1 | 71.75 |  |  | 19142 | 117.7 | 11.99 |  |  |  | 67.67 | 25747 | [7 empty] | 120 | 0.44 | 29.6 |  |  |  | 3035
921 | R16065--120V | C6521250313-0921 | 2025-03-13 | 11:13:25 | OK | 101.2 | 24.1 | 65.3 | 8.9 | 118.3 | 10.08 | 848 | 71.13 |  |  | 19758 | 118.2 | 10.89 |  |  |  | 61.01 | 24657 | [7 empty] | 120 | 0.43 | 28.8 |  |  |  | 3048
922 | R16065--120V | C6521250313-0922 | 2025-03-13 | 11:13:53 | OK | 101.2 | 24.1 | 65.6 | 8.9 | 118.2 | 9.63 | 805.2 | 70.74 |  |  | 19512 | 118 | 11.88 |  |  |  | 67.98 | 26000 | [7 empty] | 120 | 0.44 | 29.4 |  |  |  | 2982
923 | R16065--120V | C6521250313-0923 | 2025-03-13 | 11:14:22 | OK | 101.2 | 24.0 | 65.7 | 8.9 | 118.3 | 10.3 | 864.5 | 70.91 |  |  | 20033 | 118.2 | 12.03 |  |  |  | 64.42 | 25217 | [7 empty] | 120 | 0.42 | 27.5 |  |  |  | 3129
924 | R16065--120V | C6521250313-0924 | 2025-03-13 | 11:14:51 | OK | 101.2 | 24.0 | 65.5 | 8.9 | 118.3 | 9.83 | 823.2 | 70.78 |  |  | 19721 | 118 | 12.02 |  |  |  | 67.73 | 25913 | [7 empty] | 120 | 0.44 | 29.6 |  |  |  | 3005
925 | R16065--120V | C6521250313-0925 | 2025-03-13 | 11:15:20 | OK | 101.2 | 24.0 | 65.6 | 8.9 | 118.4 | 10.2 | 855 | 70.76 |  |  | 19703 | 118.3 | 11.05 |  |  |  | 60.93 | 24596 | [7 empty] | 120 | 0.44 | 29 |  |  |  | 3065
926 | R16065--120V | C6521250313-0926 | 2025-03-13 | 11:15:51 | OK | 101.2 | 24.0 | 65.6 | 8.9 | 118.2 | 10.32 | 867.6 | 71.14 |  |  | 19943 | 118 | 11.66 |  |  |  | 68.59 | 26147 | [7 empty] | 120 | 0.42 | 27.8 |  |  |  | 3050
927 | R16065--120V | C6521250313-0927 | 2025-03-13 | 11:16:21 | OK | 101.2 | 24.0 | 65.7 | 8.9 | 118.4 | 9.68 | 811.1 | 70.77 |  |  | 20134 | 118.2 | 11.97 |  |  |  | 64.69 | 25241 | [7 empty] | 120 | 0.44 | 28.8 |  |  |  | 3129
928 | R16065--120V | C6521250313-0928 | 2025-03-13 | 11:16:50 | OK | 101.2 | 24.0 | 65.7 | 8.9 | 118.2 | 10.04 | 842.2 | 71 |  |  | 19655 | 117.9 | 11.72 |  |  |  | 68.63 | 25927 | [7 empty] | 120 | 0.41 | 27.5 |  |  |  | 3024
929 | R16065--120V | C6521250313-0929 | 2025-03-13 | 11:17:18 | OK | 101.2 | 24.0 | 65.7 | 8.9 | 118.4 | 9.66 | 805 | 70.34 |  |  | 20148 | 118.2 | 11.98 |  |  |  | 64.72 | 25318 | [7 empty] | 120 | 0.43 | 28.5 |  |  |  | 3157
930 | R16065--120V | C6521250313-0930 | 2025-03-13 | 11:17:46 | OK | 101.2 | 24.0 | 65.7 | 8.9 | 118.2 | 10.1 | 845.8 | 70.86 |  |  | 19672 | 117.9 | 11.91 |  |  |  | 67.32 | 25610 | [7 empty] | 120 | 0.42 | 27.7 |  |  |  | 3026
931 | R16065--120V | C6521250313-0931 | 2025-03-13 | 11:18:14 | OK | 101.2 | 23.9 | 65.9 | 8.9 | 118.4 | 10.07 | 846 | 70.96 |  |  | 19470 | 118.2 | 11.88 |  |  |  | 63.67 | 25102 | [7 empty] | 120 | 0.44 | 29.3 |  |  |  | 3091
932 | R16065--120V | C6521250313-0932 | 2025-03-13 | 11:18:42 | OK | 101.2 | 23.9 | 66.1 | 8.9 | 118.2 | 9.65 | 805.7 | 70.61 |  |  | 19676 | 117.9 | 11.71 |  |  |  | 68.34 | 25833 | [7 empty] | 120 | 0.42 | 28.3 |  |  |  | 3069
933 | R16065--120V | C6521250313-0933 | 2025-03-13 | 11:19:10 | OK | 101.2 | 23.9 | 65.9 | 8.9 | 118.3 | 10.12 | 849.7 | 70.94 |  |  | 19982 | 118.3 | 11.42 |  |  |  | 61.81 | 24892 | [7 empty] | 120 | 0.45 | 29.8 |  |  |  | 3079
934 | R16065--120V | C6521250313-0934 | 2025-03-13 | 11:19:38 | OK | 101.2 | 23.9 | 66.2 | 8.9 | 118 | 10.2 | 855 | 71 |  |  | 19883 | 117.9 | 11.66 |  |  |  | 68.24 | 25980 | [7 empty] | 120 | 0.44 | 29.5 |  |  |  | 3073
935 | R16065--120V | C6521250313-0935 | 2025-03-13 | 11:20:05 | OK | 101.2 | 23.9 | 66.3 | 8.9 | 118.4 | 10.02 | 839.7 | 70.76 |  |  | 19542 | 118.3 | 11.69 |  |  |  | 63.23 | 25043 | [7 empty] | 120 | 0.42 | 27.6 |  |  |  | 3107
936 | R16065--120V | C6521250313-0936 | 2025-03-13 | 11:20:33 | OK | 101.2 | 24.0 | 66.5 | 8.9 | 118.1 | 10.32 | 864.9 | 70.97 |  |  | 19862 | 117.8 | 12.04 |  |  |  | 66.64 | 25633 | [7 empty] | 120 | 0.42 | 28.1 |  |  |  | 3108
937 | R16065--120V | C6521250313-0937 | 2025-03-13 | 11:21:01 | OK | 101.2 | 24.0 | 66.1 | 8.9 | 118.4 | 10.18 | 856.2 | 71.04 |  |  | 19663 | 118.1 | 12.05 |  |  |  | 63.02 | 24773 | [7 empty] | 120 | 0.46 | 30.9 |  |  |  | 3029
938 | R16065--120V | C6521250313-0938 | 2025-03-13 | 11:21:30 | OK | 101.2 | 23.9 | 66.2 | 8.9 | 118.2 | 10.1 | 846.5 | 70.89 |  |  | 19814 | 117.8 | 11.93 |  |  |  | 67.54 | 25859 | [7 empty] | 120 | 0.43 | 28.4 |  |  |  | 3020
939 | R16065--120V | C6521250313-0939 | 2025-03-13 | 11:21:58 | OK | 101.2 | 24.0 | 66.4 | 8.9 | 118.4 | 10.06 | 841.5 | 70.64 |  |  | 19973 | 118.1 | 12.12 |  |  |  | 63.64 | 24999 | [7 empty] | 120 | 0.48 | 32.4 |  |  |  | 3013
940 | R16065--120V | C6521250313-0940 | 2025-03-13 | 11:22:25 | OK | 101.2 | 23.9 | 66.6 | 8.9 | 118.2 | 10.17 | 853.5 | 71.01 |  |  | 19861 | 117.9 | 11.99 |  |  |  | 67.02 | 25834 | [7 empty] | 120 | 0.42 | 28.1 |  |  |  | 3035
941 | R16065--120V | C6521250313-0941 | 2025-03-13 | 11:22:53 | OK | 101.2 | 23.9 | 66.5 | 9 | 118.3 | 10.16 | 854.1 | 71.04 |  |  | 19430 | 118.1 | 11.62 |  |  |  | 62.95 | 24991 | [7 empty] | 120 | 0.44 | 29 |  |  |  | 3089
942 | R16065--120V | C6521250313-0942 | 2025-03-13 | 11:23:22 | OK | 101.2 | 23.9 | 66.6 | 8.9 | 118.1 | 10.03 | 840.1 | 70.89 |  |  | 19580 | 117.9 | 11.69 |  |  |  | 67.91 | 26039 | [7 empty] | 120 | 0.43 | 28.6 |  |  |  | 3076
943 | R16065--120V | C6521250313-0943 | 2025-03-13 | 11:23:50 | OK | 101.2 | 23.9 | 66.2 | 8.9 | 118.3 | 10.04 | 842 | 70.88 |  |  | 19802 | 118.1 | 11.83 |  |  |  | 63.92 | 24884 | [7 empty] | 120 | 0.44 | 29.1 |  |  |  | 3077
944 | R16065--120V | C6521250313-0944 | 2025-03-13 | 11:24:18 | OK | 101.2 | 23.9 | 66.4 | 8.9 | 118.1 | 9.98 | 834.8 | 70.8 |  |  | 19717 | 117.9 | 11.65 |  |  |  | 68.64 | 25868 | [7 empty] | 120 | 0.41 | 27.2 |  |  |  | 3041
945 | R16065--120V | C6521250313-0945 | 2025-03-13 | 11:24:46 | OK | 101.2 | 23.9 | 66.5 | 8.9 | 118.2 | 10.1 | 845.8 | 70.82 |  |  | 19447 | 118.1 | 11.68 |  |  |  | 62.15 | 24653 | [7 empty] | 120 | 0.51 | 33.8 |  |  |  | 2973
946 | R16065--120V | C6521250313-0946 | 2025-03-13 | 11:25:14 | OK | 101.2 | 23.8 | 66.7 | 8.9 | 118.1 | 10.23 | 857.6 | 71.03 |  |  | 19676 | 117.9 | 11.81 |  |  |  | 68.39 | 25829 | [7 empty] | 120 | 0.45 | 30.1 |  |  |  | 3003
947 | R16065--120V | C6521250313-0947 | 2025-03-13 | 11:25:41 | OK | 101.2 | 23.8 | 66.8 | 8.9 | 118.3 | 10.19 | 856 | 70.96 |  |  | 19846 | 118.2 | 11.67 |  |  |  | 62.63 | 24838 | [7 empty] | 120 | 0.42 | 27.7 |  |  |  | 3084
948 | R16065--120V | C6521250313-0948 | 2025-03-13 | 11:26:09 | OK | 101.2 | 23.8 | 66.3 | 8.9 | 118.3 | 10.15 | 860.3 | 71.65 |  |  | 19845 | 118 | 11.86 |  |  |  | 67.7 | 25898 | [7 empty] | 120 | 0.44 | 29.4 |  |  |  | 3080
949 | R16065--120V | C6521250313-0949 | 2025-03-13 | 11:26:37 | OK | 101.2 | 23.7 | 66.7 | 8.9 | 118.4 | 10.13 | 847.4 | 70.63 |  |  | 19939 | 118.2 | 11.89 |  |  |  | 64.39 | 25022 | [7 empty] | 120 | 0.42 | 27.9 |  |  |  | 3108
950 | R16065--120V | C6521250313-0950 | 2025-03-13 | 11:27:04 | OK | 101.2 | 23.7 | 66.6 | 8.9 | 118.2 | 10.3 | 868.3 | 71.27 |  |  | 19440 | 117.9 | 12.11 |  |  |  | 67.09 | 25666 | [7 empty] | 120 | 0.41 | 27.4 |  |  |  | 3024
951 | R16065--120V | C6521250313-0951 | 2025-03-13 | 11:27:32 | OK | 101.2 | 23.7 | 66.8 | 9 | 118.4 | 9.99 | 838.2 | 70.88 |  |  | 19933 | 118.2 | 11.94 |  |  |  | 64.51 | 25128 | [7 empty] | 120 | 0.43 | 28.4 |  |  |  | 3063
952 | R16065--120V | C6521250313-0952 | 2025-03-13 | 11:28:00 | OK | 101.2 | 23.7 | 67.1 | 8.9 | 118.1 | 10.12 | 847.6 | 70.9 |  |  | 19398 | 117.8 | 12.06 |  |  |  | 67.62 | 25908 | [7 empty] | 120 | 0.42 | 28 |  |  |  | 3062
953 | R16065--120V | C6521250313-0953 | 2025-03-13 | 11:28:28 | OK | 101.2 | 23.8 | 66.5 | 9 | 118.3 | 10.15 | 856.5 | 71.28 |  |  | 20101 | 118.1 | 11.95 |  |  |  | 64.41 | 25061 | [7 empty] | 120 | 0.43 | 28.5 |  |  |  | 3054
954 | R16065--120V | C6521250313-0954 | 2025-03-13 | 11:28:56 | OK | 101.2 | 23.7 | 66.6 | 8.9 | 118.1 | 10.48 | 879.9 | 71.08 |  |  | 19752 | 117.9 | 11.84 |  |  |  | 68.09 | 25780 | [7 empty] | 120 | 0.43 | 28.7 |  |  |  | 3065
955 | R16065--120V | C6521250313-0955 | 2025-03-13 | 11:29:23 | OK | 101.2 | 23.7 | 66.6 | 8.9 | 118.3 | 10.08 | 846.3 | 70.92 |  |  | 19740 | 118.1 | 11.87 |  |  |  | 63.46 | 24777 | [7 empty] | 120 | 0.42 | 28.1 |  |  |  | 3098
956 | R16065--120V | C6521250313-0956 | 2025-03-13 | 11:29:52 | OK | 101.2 | 23.7 | 66.8 | 8.9 | 118.2 | 9.74 | 813.7 | 70.68 |  |  | 19614 | 117.8 | 11.77 |  |  |  | 67.73 | 25659 | [7 empty] | 120 | 0.42 | 27.7 |  |  |  | 3016
957 | R16065--120V | C6521250313-0957 | 2025-03-13 | 11:30:20 | OK | 101.2 | 23.7 | 67.0 | 8.9 | 118.3 | 9.8 | 817.1 | 70.42 |  |  | 19984 | 118.2 | 11.57 |  |  |  | 62.59 | 24832 | [7 empty] | 120 | 0.46 | 30.5 |  |  |  | 3108
958 | R16065--120V | C6521250313-0958 | 2025-03-13 | 11:30:48 | OK | 101.2 | 23.6 | 67.1 | 8.9 | 118.2 | 9.73 | 817.5 | 71.05 |  |  | 19738 | 117.8 | 11.95 |  |  |  | 68.37 | 25913 | [7 empty] | 120 | 0.49 | 32.8 |  |  |  | 2939
959 | R16065--120V | C6521250313-0959 | 2025-03-13 | 11:31:16 | OK | 101.2 | 23.7 | 66.7 | 8.9 | 118.3 | 10.07 | 841.6 | 70.68 |  |  | 19724 | 118.2 | 11.59 |  |  |  | 62.78 | 24797 | [7 empty] | 120 | 0.45 | 30 |  |  |  | 3036
960 | R16065--120V | C6521250313-0960 | 2025-03-13 | 11:31:44 | OK | 101.2 | 23.7 | 66.8 | 8.9 | 117.8 | 10.93 | 921.6 | 71.56 |  |  | 19996 | 117.7 | 11.58 |  |  |  | 69 | 26111 | [7 empty] | 120 | 0.43 | 28.5 |  |  |  | 3124
961 | R16065--120V | C6521250313-0961 | 2025-03-13 | 11:32:13 | OK | 101.2 | 23.8 | 66.8 | 8.9 | 118.3 | 10.19 | 855.6 | 70.97 |  |  | 19915 | 118.2 | 12.08 |  |  |  | 63.26 | 25058 | [7 empty] | 120 | 0.48 | 31.7 |  |  |  | 3018
962 | R16065--120V | C6521250313-0962 | 2025-03-13 | 11:32:41 | OK | 101.2 | 23.8 | 66.9 | 8.9 | 118.2 | 9.65 | 807.4 | 70.75 |  |  | 19677 | 117.9 | 11.6 |  |  |  | 67.84 | 25931 | [7 empty] | 120 | 0.45 | 29.8 |  |  |  | 3074
963 | R16065--120V | C6521250313-0963 | 2025-03-13 | 11:33:09 | OK | 101.2 | 23.8 | 66.9 | 8.9 | 118.3 | 9.75 | 813.6 | 70.55 |  |  | 19799 | 118.2 | 12.09 |  |  |  | 65.01 | 25456 | [7 empty] | 120 | 0.41 | 27.3 |  |  |  | 3107
964 | R16065--120V | C6521250313-0964 | 2025-03-13 | 11:33:37 | OK | 101.2 | 23.7 | 67.0 | 8.9 | 118.2 | 10 | 836.8 | 70.83 |  |  | 19783 | 117.9 | 11.82 |  |  |  | 67.33 | 25686 | [7 empty] | 120 | 0.43 | 28.6 |  |  |  | 3095
965 | R16065--120V | C6521250313-0965 | 2025-03-13 | 11:34:06 | OK | 101.2 | 23.7 | 67.3 | 8.9 | 118.3 | 9.77 | 813.2 | 70.31 |  |  | 20099 | 118.1 | 12 |  |  |  | 66.41 | 25220 | [7 empty] | 120 | 0.42 | 28 |  |  |  | 3158
966 | R16065--120V | C6521250313-0966 | 2025-03-13 | 11:34:35 | OK | 101.2 | 23.7 | 67.1 | 8.9 | 118.1 | 9.6 | 802.6 | 70.79 |  |  | 19525 | 117.9 | 11.75 |  |  |  | 67.79 | 26001 | [7 empty] | 120 | 0.42 | 27.7 |  |  |  | 3058
967 | R16065--120V | C6521250313-0967 | 2025-03-13 | 11:35:05 | OK | 101.2 | 23.7 | 67.2 | 9 | 118.3 | 10.08 | 841 | 70.55 |  |  | 20264 | 118.1 | 11.89 |  |  |  | 65.14 | 25350 | [7 empty] | 120 | 0.43 | 28.6 |  |  |  | 3055
968 | R16065--120V | C6521250313-0968 | 2025-03-13 | 11:35:35 | OK | 101.2 | 23.8 | 67.0 | 8.9 | 118.1 | 10.08 | 843.3 | 70.86 |  |  | 19881 | 117.8 | 11.82 |  |  |  | 68.32 | 25973 | [7 empty] | 120 | 0.43 | 28.2 |  |  |  | 3046
969 | R16065--120V | C6521250313-0969 | 2025-03-13 | 11:36:03 | OK | 101.2 | 23.8 | 66.6 | 8.9 | 118.3 | 10.1 | 852.1 | 71.33 |  |  | 19129 | 118.3 | 10.61 |  |  |  | 60.03 | 24540 | [7 empty] | 120 | 0.44 | 29.2 |  |  |  | 3068
970 | R16065--120V | C6521250313-0970 | 2025-03-13 | 11:36:32 | OK | 101.2 | 23.8 | 66.6 | 8.9 | 118 | 10.69 | 901.5 | 71.45 |  |  | 20137 | 117.9 | 11.45 |  |  |  | 68.53 | 25998 | [7 empty] | 120 | 0.44 | 29.2 |  |  |  | 3096
971 | R16065--120V | C6521250313-0971 | 2025-03-13 | 11:37:02 | OK | 101.2 | 23.8 | 66.7 | 8.9 | 118.4 | 9.8 | 818.7 | 70.59 |  |  | 20101 | 118.2 | 12.05 |  |  |  | 65.34 | 25398 | [7 empty] | 120 | 0.42 | 27.9 |  |  |  | 3094
972 | R16065--120V | C6521250313-0972 | 2025-03-13 | 11:37:30 | OK | 101.2 | 23.8 | 66.6 | 8.9 | 118.1 | 10.42 | 873.6 | 70.97 |  |  | 20076 | 117.9 | 11.55 |  |  |  | 68.63 | 26090 | [7 empty] | 120 | 0.44 | 29 |  |  |  | 3102
973 | R16065--120V | C6521250313-0973 | 2025-03-13 | 11:37:59 | OK | 101.2 | 23.7 | 66.5 | 8.9 | 118.3 | 9.98 | 833.9 | 70.6 |  |  | 20063 | 118.1 | 12.12 |  |  |  | 65.33 | 25266 | [7 empty] | 120 | 0.46 | 30.6 |  |  |  | 3029
974 | R16065--120V | C6521250313-0974 | 2025-03-13 | 11:38:27 | OK | 101.2 | 23.7 | 66.7 | 8.9 | 118 | 10.15 | 852 | 71.09 |  |  | 19660 | 117.8 | 11.94 |  |  |  | 67.88 | 25774 | [7 empty] | 120 | 0.42 | 28 |  |  |  | 3022
975 | R16065--120V | C6521250313-0975 | 2025-03-13 | 11:38:55 | OK | 101.2 | 23.7 | 66.5 | 9 | 118.2 | 10.07 | 842.6 | 70.8 |  |  | 19585 | 118.2 | 10.87 |  |  |  | 61.15 | 24572 | [7 empty] | 120 | 0.42 | 28 |  |  |  | 3092
976 | R16065--120V | C6521250313-0976 | 2025-03-13 | 11:39:24 | OK | 101.2 | 23.7 | 66.6 | 8.9 | 118.1 | 9.7 | 811.4 | 70.84 |  |  | 19416 | 117.7 | 12 |  |  |  | 68 | 25647 | [7 empty] | 120 | 0.45 | 29.7 |  |  |  | 3057
977 | R16065--120V | C6521250313-0977 | 2025-03-13 | 11:39:52 | OK | 101.2 | 23.7 | 66.4 | 8.9 | 118.3 | 10.22 | 861.3 | 71.29 |  |  | 19595 | 118.1 | 11.94 |  |  |  | 63.92 | 25024 | [7 empty] | 120 | 0.48 | 32.2 |  |  |  | 3017
978 | R16065--120V | C6521250313-0978 | 2025-03-13 | 11:40:23 | OK | 101.2 | 23.8 | 66.4 | 8.9 | 118 | 10.05 | 843.1 | 71.09 |  |  | 19810 | 117.7 | 11.82 |  |  |  | 66.64 | 25654 | [7 empty] | 120 | 0.42 | 27.9 |  |  |  | 3050
979 | R16065--120V | C6521250313-0979 | 2025-03-13 | 11:40:52 | OK | 101.2 | 23.7 | 66.3 | 9 | 118.3 | 10.1 | 852.9 | 71.39 |  |  | 19887 | 118.2 | 11.46 |  |  |  | 62.88 | 24922 | [7 empty] | 120 | 0.42 | 27.8 |  |  |  | 3076
980 | R16065--120V | C6521250313-0980 | 2025-03-13 | 11:41:19 | OK | 101.2 | 23.7 | 66.3 | 8.9 | 118.1 | 9.75 | 816.4 | 70.92 |  |  | 19738 | 117.8 | 11.74 |  |  |  | 67.73 | 25846 | [7 empty] | 120 | 0.46 | 30.4 |  |  |  | 2973
981 | R16065--120V | C6521250313-0981 | 2025-03-13 | 11:41:48 | OK | 101.2 | 23.6 | 66.7 | 8.9 | 118.3 | 10.12 | 847.7 | 70.84 |  |  | 19744 | 118.1 | 11.88 |  |  |  | 63.92 | 24978 | [7 empty] | 120 | 0.47 | 31.3 |  |  |  | 3033
982 | R16065--120V | C6521250313-0982 | 2025-03-13 | 11:42:18 | OK | 101.2 | 23.5 | 66.9 | 8.9 | 118 | 9.86 | 823.1 | 70.73 |  |  | 19894 | 117.7 | 11.77 |  |  |  | 67.12 | 25759 | [7 empty] | 120 | 0.41 | 26.9 |  |  |  | 3096
983 | R16065--120V | C6521250313-0983 | 2025-03-13 | 11:42:47 | OK | 101.2 | 23.5 | 67.0 | 8.9 | 118.3 | 10.09 | 848.3 | 71.06 |  |  | 19748 | 118.2 | 10.98 |  |  |  | 60.85 | 24622 | [7 empty] | 120 | 0.44 | 29.5 |  |  |  | 3068
984 | R16065--120V | C6521250313-0984 | 2025-03-13 | 11:43:15 | OK | 101.2 | 23.4 | 67.4 | 8.9 | 118.1 | 10.1 | 847.7 | 71.07 |  |  | 19727 | 117.7 | 11.95 |  |  |  | 67.51 | 25759 | [7 empty] | 120 | 0.43 | 28.3 |  |  |  | 3004
985 | R16065--120V | C6521250313-0985 | 2025-03-13 | 11:43:44 | OK | 101.2 | 23.3 | 67.5 | 8.9 | 118.3 | 10.11 | 854.4 | 71.47 |  |  | 19058 | 118.1 | 11.34 |  |  |  | 62.36 | 24668 | [7 empty] | 120 | 0.42 | 28 |  |  |  | 3118
986 | R16065--120V | C6521250313-0986 | 2025-03-13 | 11:44:13 | OK | 101.2 | 23.3 | 67.5 | 8.9 | 118 | 9.99 | 837.1 | 71.03 |  |  | 19847 | 117.7 | 11.64 |  |  |  | 67.93 | 25875 | [7 empty] | 120 | 0.42 | 28.1 |  |  |  | 3036
987 | R16065--120V | C6521250313-0987 | 2025-03-13 | 11:44:40 | OK | 101.2 | 23.3 | 67.5 | 8.9 | 118.2 | 10.17 | 852.1 | 70.86 |  |  | 20026 | 118.1 | 11.67 |  |  |  | 63.39 | 25063 | [7 empty] | 120 | 0.44 | 29 |  |  |  | 3040
988 | R16065--120V | C6521250313-0988 | 2025-03-13 | 11:45:09 | OK | 101.2 | 23.2 | 67.8 | 8.9 | 118.1 | 10.34 | 863.2 | 70.68 |  |  | 19760 | 117.8 | 11.77 |  |  |  | 68.07 | 25823 | [7 empty] | 120 | 0.42 | 28 |  |  |  | 3021
989 | R16065--120V | C6521250313-0989 | 2025-03-13 | 11:45:38 | OK | 101.2 | 23.1 | 68.0 | 8.9 | 118.3 | 10.21 | 857 | 70.95 |  |  | 19622 | 118.2 | 11.65 |  |  |  | 62.74 | 24751 | [7 empty] | 120 | 0.44 | 28.9 |  |  |  | 3067
990 | R16065--120V | C6521250313-0990 | 2025-03-13 | 11:46:07 | OK | 101.2 | 23.1 | 68.1 | 8.9 | 118 | 10.1 | 855.3 | 71.72 |  |  | 18815 | 117.7 | 11.7 |  |  |  | 67.55 | 25893 | [7 empty] | 120 | 0.42 | 27.9 |  |  |  | 3061
991 | R16065--120V | C6521250313-0991 | 2025-03-13 | 11:46:35 | OK | 101.2 | 23.1 | 68.2 | 8.9 | 118.4 | 10.09 | 845.8 | 70.79 |  |  | 19706 | 118.2 | 10.72 |  |  |  | 59.77 | 24537 | [7 empty] | 120 | 0.5 | 33.1 |  |  |  | 3005
992 | R16065--120V | C6521250313-0992 | 2025-03-13 | 11:47:06 | OK | 101.2 | 23.1 | 67.9 | 8.9 | 118 | 10.43 | 877.9 | 71.34 |  |  | 19649 | 117.7 | 11.88 |  |  |  | 68.65 | 25872 | [7 empty] | 120 | 0.42 | 27.7 |  |  |  | 3055
993 | R16065--120V | C6521250313-0993 | 2025-03-13 | 11:47:35 | OK | 101.2 | 23.1 | 68.0 | 8.9 | 118.2 | 10.09 | 851.1 | 71.34 |  |  | 19407 | 118.1 | 11.35 |  |  |  | 62.16 | 24673 | [7 empty] | 120 | 0.47 | 31.1 |  |  |  | 3051
994 | R16065--120V | C6521250313-0994 | 2025-03-13 | 11:48:05 | OK | 101.2 | 23.1 | 68.0 | 8.9 | 118.1 | 9.89 | 827.6 | 70.87 |  |  | 19795 | 117.7 | 11.73 |  |  |  | 67.81 | 25726 | [7 empty] | 120 | 0.45 | 29.7 |  |  |  | 2996
995 | R16065--120V | C6521250313-0995 | 2025-03-13 | 11:48:35 | OK | 101.2 | 23.0 | 68.2 | 8.9 | 118.3 | 9.78 | 816.1 | 70.55 |  |  | 20185 | 118.1 | 11.96 |  |  |  | 64.68 | 25248 | [7 empty] | 120 | 0.42 | 28 |  |  |  | 3100
996 | R16065--120V | C6521250313-0996 | 2025-03-13 | 11:49:03 | OK | 101.2 | 22.9 | 68.4 | 8.9 | 118 | 9.95 | 832 | 70.81 |  |  | 19779 | 117.7 | 11.79 |  |  |  | 67.79 | 25760 | [7 empty] | 120 | 0.43 | 28.9 |  |  |  | 3060
997 | R16065--120V | C6521250313-0997 | 2025-03-13 | 11:49:32 | OK | 101.2 | 22.9 | 68.7 | 8.9 | 118.3 | 10.13 | 850.3 | 70.97 |  |  | 19853 | 118.2 | 11 |  |  |  | 61.33 | 24711 | [7 empty] | 120 | 0.46 | 30.9 |  |  |  | 3033
998 | R16065--120V | C6521250313-0998 | 2025-03-13 | 11:50:02 | OK | 101.2 | 22.9 | 68.8 | 8.9 | 118 | 9.68 | 808.6 | 70.82 |  |  | 19644 | 117.7 | 11.82 |  |  |  | 67.69 | 25575 | [7 empty] | 120 | 0.44 | 29.4 |  |  |  | 3075
999 | R16065--120V | C6521250313-0999 | 2025-03-13 | 11:50:30 | OK | 101.2 | 22.8 | 68.8 | 8.9 | 118.2 | 10.13 | 852.6 | 71.19 |  |  | 19652 | 118.2 | 11.09 |  |  |  | 61.95 | 24662 | [7 empty] | 120 | 0.46 | 30.5 |  |  |  | 3069
1000 | R16065--120V | C6521250313-1000 | 2025-03-13 | 11:50:58 | OK | 101.2 | 22.8 | 68.8 | 8.9 | 118.2 | 10.15 | 859.8 | 71.66 |  |  | 19026 | 117.7 | 11.95 |  |  |  | 66.9 | 25341 | [7 empty] | 120 | 0.42 | 27.9 |  |  |  | 3047
1001 | R16065--120V | C6521250313-1001 | 2025-03-13 | 11:51:26 | OK | 101.2 | 22.8 | 68.9 | 9 | 118.3 | 10.06 | 844.1 | 70.91 |  |  | 19294 | 118.2 | 11.17 |  |  |  | 61.83 | 24623 | [7 empty] | 120 | 0.5 | 33.1 |  |  |  | 3010
1002 | R16065--120V | C6521250313-1002 | 2025-03-13 | 11:51:54 | OK | 101.2 | 22.8 | 68.9 | 8.9 | 118 | 9.93 | 832.4 | 71 |  |  | 19719 | 117.6 | 12.03 |  |  |  | 67.33 | 25595 | [7 empty] | 120 | 0.43 | 28.3 |  |  |  | 3017
1003 | R16065--120V | C6521250313-1003 | 2025-03-13 | 11:52:22 | OK | 101.2 | 22.8 | 68.8 | 8.9 | 118.2 | 10.06 | 844.4 | 71.04 |  |  | 19505 | 118.2 | 10.57 |  |  |  | 59.99 | 24524 | [7 empty] | 120 | 0.5 | 33.5 |  |  |  | 3001
1004 | R16065--120V | C6521250313-1004 | 2025-03-13 | 11:52:50 | OK | 101.2 | 22.7 | 68.9 | 8.9 | 118.2 | 9.81 | 819.6 | 70.66 |  |  | 19608 | 117.8 | 11.9 |  |  |  | 67.52 | 25585 | [7 empty] | 120 | 0.44 | 29.3 |  |  |  | 2995
1005 | R16065--120V | C6521250313-1005 | 2025-03-13 | 11:53:18 | OK | 101.2 | 22.7 | 68.8 | 8.9 | 118.3 | 10.08 | 848 | 71.08 |  |  | 19723 | 118.2 | 11.15 |  |  |  | 61.79 | 24760 | [7 empty] | 120 | 0.5 | 33.1 |  |  |  | 2990
1006 | R16065--120V | C6521250313-1006 | 2025-03-13 | 11:53:46 | OK | 101.2 | 22.7 | 68.9 | 8.9 | 118 | 9.8 | 820.8 | 70.98 |  |  | 19792 | 117.8 | 11.78 |  |  |  | 68.46 | 25824 | [7 empty] | 120 | 0.44 | 29 |  |  |  | 3078
1007 | R16065--120V | C6521250313-1007 | 2025-03-13 | 11:54:14 | OK | 101.2 | 22.7 | 69.0 | 9 | 118.3 | 9.94 | 830.7 | 70.61 |  |  | 19839 | 118.3 | 11.06 |  |  |  | 61.39 | 24659 | [7 empty] | 120 | 0.43 | 28.8 |  |  |  | 3057
1008 | R16065--120V | C6521250313-1008 | 2025-03-13 | 11:54:42 | OK | 101.2 | 22.7 | 69.0 | 8.9 | 118.1 | 9.74 | 816.7 | 71 |  |  | 19361 | 117.8 | 11.94 |  |  |  | 66.86 | 25442 | [7 empty] | 120 | 0.47 | 31 |  |  |  | 2989
1009 | R16065--120V | C6521250313-1009 | 2025-03-13 | 11:55:10 | OK | 101.2 | 22.7 | 69.2 | 9 | 118.4 | 10.11 | 845.1 | 70.63 |  |  | 19790 | 118.3 | 11.1 |  |  |  | 61.23 | 24657 | [7 empty] | 120 | 0.45 | 29.9 |  |  |  | 3074
1010 | R16065--120V | C6521250313-1010 | 2025-03-13 | 11:55:38 | OK | 101.2 | 22.6 | 69.3 | 8.9 | 118.1 | 10.03 | 840.3 | 70.95 |  |  | 19849 | 117.8 | 11.93 |  |  |  | 66.75 | 25605 | [7 empty] | 120 | 0.42 | 28 |  |  |  | 3037
1011 | R16065--120V | C6521250313-1011 | 2025-03-13 | 11:56:07 | OK | 101.2 | 22.6 | 69.2 | 9 | 118.3 | 10.54 | 886.4 | 71.07 |  |  | 19860 | 118.3 | 11.44 |  |  |  | 62.53 | 24796 | [7 empty] | 120 | 0.44 | 29.2 |  |  |  | 3069
1012 | R16065--120V | C6521250313-1012 | 2025-03-13 | 11:56:36 | OK | 101.2 | 22.6 | 69.1 | 8.9 | 118.1 | 9.79 | 821.4 | 71.05 |  |  | 19540 | 117.7 | 11.96 |  |  |  | 65.8 | 25312 | [7 empty] | 120 | 0.5 | 33.5 |  |  |  | 2947
1013 | R16065--120V | C6521250313-1013 | 2025-03-13 | 11:57:04 | OK | 101.2 | 22.6 | 69.1 | 8.9 | 118.3 | 10.21 | 856.1 | 70.85 |  |  | 19720 | 118.2 | 11.75 |  |  |  | 63.56 | 25109 | [7 empty] | 120 | 0.42 | 28 |  |  |  | 3135
1014 | R16065--120V | C6521250313-1014 | 2025-03-13 | 11:57:32 | OK | 101.2 | 22.5 | 69.4 | 8.9 | 118 | 9.77 | 816.1 | 70.79 |  |  | 19695 | 117.7 | 11.86 |  |  |  | 68.35 | 26018 | [7 empty] | 120 | 0.41 | 27.5 |  |  |  | 3047
1015 | R16065--120V | C6521250313-1015 | 2025-03-13 | 11:58:00 | OK | 101.2 | 22.5 | 69.5 | 8.9 | 118.4 | 9.89 | 825.9 | 70.54 |  |  | 19899 | 118.2 | 11.79 |  |  |  | 62.91 | 24856 | [7 empty] | 120 | 0.43 | 28.8 |  |  |  | 3059
1016 | R16065--120V | C6521250313-1016 | 2025-03-13 | 11:58:28 | OK | 101.2 | 22.5 | 69.5 | 8.9 | 118 | 9.89 | 832.1 | 71.24 |  |  | 19042 | 117.7 | 11.79 |  |  |  | 65.87 | 25552 | [7 empty] | 120 | 0.42 | 28.1 |  |  |  | 3060
1017 | R16065--120V | C6521250313-1017 | 2025-03-13 | 11:58:57 | OK | 101.2 | 22.6 | 69.2 | 9 | 118.3 | 10.03 | 840.5 | 70.84 |  |  | 19843 | 118.2 | 10.8 |  |  |  | 61.26 | 24648 | [7 empty] | 120 | 0.42 | 27.9 |  |  |  | 3106
1018 | R16065--120V | C6521250313-1018 | 2025-03-13 | 11:59:25 | OK | 101.2 | 22.7 | 69.0 | 8.9 | 118.1 | 9.89 | 828.1 | 70.87 |  |  | 19234 | 117.7 | 11.91 |  |  |  | 66.8 | 25388 | [7 empty] | 120 | 0.48 | 32.2 |  |  |  | 2961
1019 | R16065--120V | C6521250313-1019 | 2025-03-13 | 11:59:53 | OK | 101.2 | 22.8 | 68.4 | 8.9 | 118.3 | 9.68 | 809.3 | 70.71 |  |  | 19992 | 118 | 11.89 |  |  |  | 64.28 | 24888 | [7 empty] | 120 | 0.48 | 32 |  |  |  | 3039
1020 | R16065--120V | C6521250313-1020 | 2025-03-13 | 12:00:22 | OK | 101.2 | 22.8 | 68.3 | 8.9 | 118.1 | 10.19 | 850.4 | 70.66 |  |  | 19737 | 117.9 | 11.72 |  |  |  | 68.29 | 25799 | [7 empty] | 120 | 0.42 | 27.7 |  |  |  | 3095
1021 | R16065--120V | C6521250313-1021 | 2025-03-13 | 13:02:29 | OK | 101.2 | 22.9 | 68.5 | 9 | 118.3 | 9.7 | 841.4 | 73.34 |  |  | 19345 | 118.3 | 10.56 |  |  |  | 61.34 | 24670 | [7 empty] | 120 | 0.45 | 30.1 |  |  |  | 3092
1022 | R16065--120V | C6521250313-1022 | 2025-03-13 | 13:02:57 | OK | 101.2 | 22.7 | 67.1 | 9 | 118.2 | 9.84 | 853.4 | 73.36 |  |  | 19405 | 117.8 | 11.91 |  |  |  | 66.57 | 25221 | [7 empty] | 120 | 0.46 | 30.7 |  |  |  | 3005
1023 | R16065--120V | C6521250313-1023 | 2025-03-13 | 13:03:26 | OK | 101.2 | 22.6 | 67.4 | 9 | 118.3 | 9.93 | 836.5 | 71.2 |  |  | 19900 | 118.3 | 11.05 |  |  |  | 62.64 | 24816 | [7 empty] | 120 | 0.44 | 29 |  |  |  | 3169
1024 | R16065--120V | C6521250313-1024 | 2025-03-13 | 13:03:54 | OK | 101.2 | 22.6 | 67.7 | 9 | 118.2 | 9.93 | 839.8 | 71.56 |  |  | 19032 | 117.9 | 11.93 |  |  |  | 66.73 | 25174 | [7 empty] | 120 | 0.42 | 28.2 |  |  |  | 3003
1025 | R16065--120V | C6521250313-1025 | 2025-03-13 | 13:04:22 | OK | 101.2 | 22.5 | 67.9 | 9 | 118.4 | 10.1 | 852.7 | 71.31 |  |  | 19506 | 118.3 | 10.7 |  |  |  | 61.66 | 24677 | [7 empty] | 120 | 0.44 | 29.3 |  |  |  | 3063
1026 | R16065--120V | C6521250313-1026 | 2025-03-13 | 13:04:50 | OK | 101.2 | 22.5 | 67.9 | 8.9 | 118.2 | 9.71 | 812.7 | 70.81 |  |  | 19754 | 117.9 | 11.86 |  |  |  | 66.8 | 25436 | [7 empty] | 120 | 0.41 | 27.2 |  |  |  | 3077
1027 | R16065--120V | C6521250313-1027 | 2025-03-13 | 13:05:18 | OK | 101.2 | 22.6 | 67.8 | 9 | 118.3 | 10.28 | 863.2 | 70.96 |  |  | 19874 | 118.3 | 10.64 |  |  |  | 61.3 | 24752 | [7 empty] | 120 | 0.43 | 28.4 |  |  |  | 3066
1028 | R16065--120V | C6521250313-1028 | 2025-03-13 | 13:05:46 | OK | 101.2 | 22.6 | 67.8 | 8.9 | 118.2 | 10.13 | 857.2 | 71.63 |  |  | 19744 | 118 | 11.95 |  |  |  | 67.88 | 25743 | [7 empty] | 120 | 0.46 | 30.7 |  |  |  | 3000
1029 | R16065--120V | C6521250313-1029 | 2025-03-13 | 13:06:14 | OK | 101.2 | 22.6 | 68.0 | 9 | 118.4 | 9.94 | 832.8 | 70.75 |  |  | 19860 | 118.4 | 10.72 |  |  |  | 60.39 | 24660 | [7 empty] | 120 | 0.41 | 27.4 |  |  |  | 3141
1030 | R16065--120V | C6521250313-1030 | 2025-03-13 | 13:06:42 | OK | 101.2 | 22.6 | 68.0 | 8.9 | 118.1 | 9.84 | 825 | 71 |  |  | 19803 | 117.9 | 11.97 |  |  |  | 68.38 | 25899 | [7 empty] | 120 | 0.42 | 28 |  |  |  | 3017
1031 | R16065--120V | C6521250313-1031 | 2025-03-13 | 13:07:10 | OK | 101.2 | 22.6 | 67.9 | 9 | 118.4 | 10.24 | 857.9 | 70.78 |  |  | 19940 | 118.3 | 11.73 |  |  |  | 63.23 | 24883 | [7 empty] | 120 | 0.42 | 27.9 |  |  |  | 3110
1032 | R16065--120V | C6521250313-1032 | 2025-03-13 | 13:07:38 | OK | 101.2 | 22.5 | 68.2 | 8.9 | 118 | 10.16 | 850.6 | 70.91 |  |  | 19309 | 117.8 | 11.94 |  |  |  | 67.67 | 25549 | [7 empty] | 120 | 0.47 | 31.7 |  |  |  | 2992
1033 | R16065--120V | C6521250313-1033 | 2025-03-13 | 13:08:06 | OK | 101.2 | 22.5 | 68.1 | 8.9 | 118.4 | 10.13 | 852.9 | 71.1 |  |  | 19778 | 118.3 | 10.61 |  |  |  | 60.96 | 24681 | [7 empty] | 120 | 0.44 | 29.6 |  |  |  | 3075
1034 | R16065--120V | C6521250313-1034 | 2025-03-13 | 13:08:35 | OK | 101.2 | 22.5 | 68.3 | 8.9 | 118.2 | 10.55 | 886.5 | 71.11 |  |  | 20116 | 118 | 11.71 |  |  |  | 68.98 | 26152 | [7 empty] | 120 | 0.5 | 33.2 |  |  |  | 2954
1035 | R16065--120V | C6521250313-1035 | 2025-03-13 | 13:09:03 | OK | 101.2 | 22.5 | 68.6 | 8.9 | 118.4 | 10.14 | 853.7 | 71.1 |  |  | 19473 | 118.3 | 10.68 |  |  |  | 60.6 | 24630 | [7 empty] | 120 | 0.47 | 31.3 |  |  |  | 3037
1036 | R16065--120V | C6521250313-1036 | 2025-03-13 | 13:09:34 | OK | 101.2 | 22.5 | 68.6 | 8.9 | 118.1 | 10.04 | 841.9 | 70.95 |  |  | 19986 | 117.9 | 11.92 |  |  |  | 67.59 | 25693 | [7 empty] | 120 | 0.44 | 28.9 |  |  |  | 3038
1037 | R16065--120V | C6521250313-1037 | 2025-03-13 | 13:10:04 | OK | 101.2 | 22.5 | 68.5 | 8.9 | 118.3 | 10.05 | 846.3 | 71.17 |  |  | 19529 | 118.3 | 10.67 |  |  |  | 60.98 | 24629 | [7 empty] | 120 | 0.46 | 30.6 |  |  |  | 3060
1038 | R16065--120V | C6521250313-1038 | 2025-03-13 | 13:10:33 | OK | 101.2 | 22.6 | 68.4 | 8.9 | 118.2 | 9.73 | 815.3 | 70.86 |  |  | 19878 | 117.9 | 11.89 |  |  |  | 67.81 | 25886 | [7 empty] | 120 | 0.44 | 29.3 |  |  |  | 3094
1039 | R16065--120V | C6521250313-1039 | 2025-03-13 | 13:12:34 | OK | 101.2 | 22.6 | 68.3 | 9 | 118.2 | 9.58 | 812.3 | 71.76 |  |  | 19507 | 117.9 | 11.75 |  |  |  | 67.01 | 25494 | [7 empty] | 120 | 0.46 | 31 |  |  |  | 3005
1040 | R16065--120V | C6521250313-1040 | 2025-03-13 | 13:13:26 | OK | 101.2 | 22.7 | 68.3 | 8.9 | 118.2 | 9.66 | 805.4 | 70.56 |  |  | 19792 | 117.9 | 11.9 |  |  |  | 68.03 | 25785 | [7 empty] | 120 | 0.42 | 28.2 |  |  |  | 3031
1041 | R16065--120V | C6521250313-1041 | 2025-03-13 | 13:13:55 | OK | 101.2 | 22.7 | 68.7 | 9 | 118.3 | 9.76 | 840.3 | 72.82 |  |  | 19444 | 118.2 | 10.68 |  |  |  | 59.1 | 24435 | [7 empty] | 120 | 0.45 | 30.4 |  |  |  | 3050
1042 | R16065--120V | C6521250313-1042 | 2025-03-13 | 13:14:24 | OK | 101.2 | 22.6 | 68.4 | 8.9 | 118.2 | 10.08 | 843.5 | 70.82 |  |  | 19783 | 117.9 | 11.82 |  |  |  | 67.79 | 25747 | [7 empty] | 120 | 0.43 | 28.3 |  |  |  | 3036
1043 | R16065--120V | C6521250313-1043 | 2025-03-13 | 13:14:53 | OK | 101.2 | 22.6 | 69.0 | 9 | 118.4 | 9.92 | 833.1 | 70.98 |  |  | 19694 | 118.3 | 10.62 |  |  |  | 60.23 | 24587 | [7 empty] | 120 | 0.47 | 31.3 |  |  |  | 3036
1044 | R16065--120V | C6521250313-1044 | 2025-03-13 | 13:15:25 | OK | 101.2 | 22.5 | 68.7 | 8.9 | 118.2 | 9.79 | 819.9 | 70.85 |  |  | 19801 | 117.9 | 11.85 |  |  |  | 67.75 | 25710 | [7 empty] | 120 | 0.45 | 30.3 |  |  |  | 2981
1045 | R16065--120V | C6521250313-1045 | 2025-03-13 | 13:15:54 | OK | 101.2 | 22.5 | 68.6 | 8.9 | 118.4 | 9.93 | 834.6 | 71 |  |  | 19950 | 118.3 | 10.66 |  |  |  | 60.36 | 24641 | [7 empty] | 120 | 0.42 | 28.2 |  |  |  | 3176
1046 | R16065--120V | C6521250313-1046 | 2025-03-13 | 13:16:23 | OK | 101.2 | 22.5 | 68.7 | 8.9 | 118.1 | 9.79 | 821 | 70.99 |  |  | 19839 | 117.8 | 11.69 |  |  |  | 68.9 | 26070 | [7 empty] | 120 | 0.44 | 29.4 |  |  |  | 3009
1047 | R16065--120V | C6521250313-1047 | 2025-03-13 | 13:17:16 | OK | 101.2 | 22.6 | 68.8 | 8.9 | 118 | 9.8 | 820.9 | 70.99 |  |  | 19474 | 117.8 | 11.73 |  |  |  | 68.8 | 25901 | [7 empty] | 120 | 0.45 | 29.6 |  |  |  | 3010
1048 | R16065--120V | C6521250313-1048 | 2025-03-13 | 13:17:46 | OK | 101.2 | 22.6 | 68.5 | 9 | 118.3 | 9.84 | 839.3 | 72.06 |  |  | 19591 | 118.2 | 10.81 |  |  |  | 61.39 | 24732 | [7 empty] | 120 | 0.42 | 27.7 |  |  |  | 3112
1049 | R16065--120V | C6521250313-1049 | 2025-03-13 | 13:18:14 | OK | 101.2 | 22.6 | 68.3 | 8.9 | 118.2 | 9.84 | 824.6 | 70.89 |  |  | 19901 | 117.9 | 11.85 |  |  |  | 68.59 | 26101 | [7 empty] | 120 | 0.46 | 30.5 |  |  |  | 2980
1050 | R16065--120V | C6521250313-1050 | 2025-03-13 | 13:18:43 | OK | 101.2 | 22.7 | 68.5 | 9 | 118.3 | 10.05 | 848.2 | 71.31 |  |  | 19353 | 118.3 | 10.67 |  |  |  | 60.46 | 24549 | [7 empty] | 120 | 0.49 | 33 |  |  |  | 2993
1051 | R16065--120V | C6521250313-1051 | 2025-03-13 | 13:19:14 | OK | 101.2 | 22.7 | 68.2 | 8.9 | 118.1 | 9.5 | 799.1 | 71.2 |  |  | 19880 | 117.8 | 11.71 |  |  |  | 69.66 | 26239 | [7 empty] | 120 | 0.43 | 28.6 |  |  |  | 3101
1052 | R16065--120V | C6521250313-1052 | 2025-03-13 | 13:19:43 | OK | 101.2 | 22.7 | 68.3 | 9 | 118.4 | 10.36 | 871.5 | 71.05 |  |  | 19863 | 118.4 | 10.88 |  |  |  | 61.85 | 24761 | [7 empty] | 120 | 0.42 | 27.4 |  |  |  | 3106
1053 | R16065--120V | C6521250313-1053 | 2025-03-13 | 13:26:17 | OK | 101.2 | 22.8 | 68.3 | 9 | 118.4 | 9.72 | 840.5 | 73.03 |  |  | 19413 | 118.3 | 10.66 |  |  |  | 60.06 | 24519 | [7 empty] | 120 | 0.49 | 33.1 |  |  |  | 3025
1054 | R16065--120V | C6521250313-1054 | 2025-03-13 | 13:26:46 | OK | 101.2 | 23.5 | 66.0 | 9 | 118.1 | 9.59 | 830.1 | 73.3 |  |  | 19503 | 117.8 | 11.62 |  |  |  | 62.77 | 24838 | [7 empty] | 120 | 0.43 | 28.8 |  |  |  | 3088
1055 | R16065--120V | C6521250313-1055 | 2025-03-13 | 13:27:15 | OK | 101.2 | 23.5 | 66.1 | 9 | 118.3 | 9.94 | 835.7 | 71.02 |  |  | 19923 | 118.3 | 10.67 |  |  |  | 60.03 | 24626 | [7 empty] | 120 | 0.47 | 31.2 |  |  |  | 3034
1056 | R16065--120V | C6521250313-1056 | 2025-03-13 | 13:27:42 | OK | 101.2 | 23.5 | 66.5 | 9 | 118.1 | 9.97 | 838 | 71.21 |  |  | 19849 | 117.8 | 11.87 |  |  |  | 67.94 | 25818 | [7 empty] | 120 | 0.44 | 29 |  |  |  | 3084
1057 | R16065--120V | C6521250313-1057 | 2025-03-13 | 13:28:10 | OK | 101.2 | 23.6 | 66.1 | 9 | 118.3 | 9.88 | 827.5 | 70.81 |  |  | 20030 | 118.2 | 11.12 |  |  |  | 61.99 | 24858 | [7 empty] | 120 | 0.42 | 28 |  |  |  | 3161
1058 | R16065--120V | C6521250313-1058 | 2025-03-13 | 13:28:38 | OK | 101.2 | 23.6 | 66.4 | 8.9 | 118.2 | 9.82 | 821.5 | 70.74 |  |  | 19970 | 117.9 | 11.89 |  |  |  | 66.38 | 25628 | [7 empty] | 120 | 0.44 | 29.4 |  |  |  | 3054
1059 | R16065--120V | C6521250313-1059 | 2025-03-13 | 13:29:06 | OK | 101.2 | 23.6 | 65.8 | 9 | 118.3 | 9.95 | 829.2 | 70.43 |  |  | 19972 | 118.2 | 10.74 |  |  |  | 59.43 | 24536 | [7 empty] | 120 | 0.42 | 27.8 |  |  |  | 3078
1060 | R16065--120V | C6521250313-1060 | 2025-03-13 | 13:29:35 | OK | 101.2 | 23.5 | 65.9 | 9 | 118.1 | 9.72 | 816.7 | 71.13 |  |  | 19800 | 117.8 | 11.95 |  |  |  | 68.35 | 25928 | [7 empty] | 120 | 0.47 | 31.5 |  |  |  | 2967
1061 | R16065--120V | C6521250313-1061 | 2025-03-13 | 13:30:03 | OK | 101.2 | 23.4 | 66.3 | 9 | 118.4 | 10.11 | 850.9 | 71.1 |  |  | 19459 | 118.3 | 10.71 |  |  |  | 60.3 | 24522 | [7 empty] | 120 | 0.46 | 30.9 |  |  |  | 3050
1062 | R16065--120V | C6521250313-1062 | 2025-03-13 | 13:30:31 | OK | 101.2 | 23.4 | 66.2 | 9 | 118.1 | 10.3 | 862.7 | 70.93 |  |  | 20001 | 117.8 | 11.83 |  |  |  | 68.16 | 25946 | [7 empty] | 120 | 0.45 | 29.8 |  |  |  | 3063
1063 | R16065--120V | C6521250313-1063 | 2025-03-13 | 13:30:59 | OK | 101.2 | 23.4 | 66.5 | 9 | 118.3 | 9.8 | 819.9 | 70.7 |  |  | 19852 | 118.3 | 10.76 |  |  |  | 59.79 | 24466 | [7 empty] | 120 | 0.42 | 27.6 |  |  |  | 3135
1064 | R16065--120V | C6521250313-1064 | 2025-03-13 | 13:31:27 | OK | 101.2 | 23.4 | 66.2 | 9 | 118.1 | 9.5 | 792.5 | 70.65 |  |  | 19601 | 117.8 | 11.79 |  |  |  | 66.63 | 25245 | [7 empty] | 120 | 0.44 | 29.2 |  |  |  | 3064
1065 | R16065--120V | C6521250313-1065 | 2025-03-13 | 13:31:55 | OK | 101.2 | 23.4 | 66.3 | 9 | 118.3 | 10.02 | 837.2 | 70.67 |  |  | 19946 | 118.2 | 10.75 |  |  |  | 60.11 | 24605 | [7 empty] | 120 | 0.43 | 28.7 |  |  |  | 3083
1066 | R16065--120V | C6521250313-1066 | 2025-03-13 | 13:32:23 | OK | 101.2 | 23.4 | 66.2 | 9 | 118.2 | 9.99 | 836.7 | 70.82 |  |  | 19948 | 117.9 | 11.83 |  |  |  | 66.93 | 25671 | [7 empty] | 120 | 0.42 | 27.9 |  |  |  | 3105
1067 | R16065--120V | C6521250313-1067 | 2025-03-13 | 13:32:51 | OK | 101.2 | 23.4 | 66.2 | 9 | 118.3 | 10.08 | 843.1 | 70.67 |  |  | 19768 | 118.2 | 10.74 |  |  |  | 59.8 | 24490 | [7 empty] | 120 | 0.5 | 33.5 |  |  |  | 3008
1068 | R16065--120V | C6521250313-1068 | 2025-03-13 | 13:33:19 | OK | 101.2 | 23.4 | 66.0 | 8.9 | 118.3 | 9.57 | 802.5 | 70.93 |  |  | 19766 | 118 | 11.85 |  |  |  | 66.19 | 25244 | [7 empty] | 120 | 0.41 | 27.3 |  |  |  | 3055
1069 | R16065--120V | C6521250313-1069 | 2025-03-13 | 13:33:47 | OK | 101.2 | 23.4 | 66.1 | 9 | 118.3 | 10.1 | 842.9 | 70.54 |  |  | 19626 | 118.2 | 11.57 |  |  |  | 63.87 | 25086 | [7 empty] | 120 | 0.5 | 33.1 |  |  |  | 2997
1070 | R16065--120V | C6521250313-1070 | 2025-03-13 | 13:34:15 | OK | 101.2 | 23.4 | 66.1 | 9 | 118.1 | 9.95 | 834.1 | 70.97 |  |  | 19324 | 118 | 12.05 |  |  |  | 63.76 | 24897 | [7 empty] | 120 | 0.46 | 30.8 |  |  |  | 2993
1071 | R16065--120V | C6521250313-1071 | 2025-03-13 | 13:34:43 | OK | 101.2 | 23.4 | 66.6 | 9 | 118.3 | 10.02 | 839 | 70.75 |  |  | 19969 | 118.3 | 10.89 |  |  |  | 61.42 | 24722 | [7 empty] | 120 | 0.45 | 29.6 |  |  |  | 3050
1072 | R16065--120V | C6521250313-1072 | 2025-03-13 | 13:35:10 | OK | 101.2 | 23.4 | 66.7 | 8.9 | 118.1 | 10.08 | 843.2 | 70.88 |  |  | 19852 | 117.9 | 11.9 |  |  |  | 67.19 | 25770 | [7 empty] | 120 | 0.43 | 28.3 |  |  |  | 3050
1073 | R16065--120V | C6521250313-1073 | 2025-03-13 | 13:35:38 | OK | 101.2 | 23.3 | 66.6 | 9 | 118.4 | 9.97 | 832.9 | 70.58 |  |  | 20042 | 118.4 | 10.85 |  |  |  | 60.52 | 24642 | [7 empty] | 120 | 0.43 | 28.7 |  |  |  | 3133
1074 | R16065--120V | C6521250313-1074 | 2025-03-13 | 13:36:07 | OK | 101.2 | 23.3 | 66.1 | 8.9 | 118.1 | 10.16 | 849.4 | 70.77 |  |  | 19917 | 118 | 11.78 |  |  |  | 67.79 | 25739 | [7 empty] | 120 | 0.44 | 29.1 |  |  |  | 3079
1075 | R16065--120V | C6521250313-1075 | 2025-03-13 | 13:36:34 | OK | 101.2 | 23.3 | 66.5 | 9 | 118.4 | 10.07 | 843 | 70.7 |  |  | 19572 | 118.4 | 10.65 |  |  |  | 60.29 | 24538 | [7 empty] | 120 | 0.43 | 28.5 |  |  |  | 3069
1076 | R16065--120V | C6521250313-1076 | 2025-03-13 | 13:37:02 | OK | 101.2 | 23.3 | 66.5 | 8.9 | 118.2 | 9.57 | 797.9 | 70.54 |  |  | 19864 | 117.9 | 11.94 |  |  |  | 66.9 | 25567 | [7 empty] | 120 | 0.44 | 29 |  |  |  | 3060
1077 | R16065--120V | C6521250313-1077 | 2025-03-13 | 13:37:30 | OK | 101.2 | 23.2 | 66.3 | 9 | 118.4 | 10.03 | 844.2 | 71.11 |  |  | 19919 | 118.4 | 10.85 |  |  |  | 60.66 | 24587 | [7 empty] | 120 | 0.47 | 31.1 |  |  |  | 3048
1078 | R16065--120V | C6521250313-1078 | 2025-03-13 | 13:37:58 | OK | 101.2 | 23.3 | 66.5 | 8.9 | 118.1 | 10.34 | 866.6 | 71.01 |  |  | 19793 | 117.9 | 11.78 |  |  |  | 68.16 | 25991 | [7 empty] | 120 | 0.43 | 28.8 |  |  |  | 3102
1079 | R16065--120V | C6521250313-1079 | 2025-03-13 | 13:38:26 | OK | 101.2 | 23.4 | 66.3 | 9 | 118.4 | 9.84 | 823.2 | 70.67 |  |  | 20064 | 118.3 | 10.91 |  |  |  | 60.92 | 24654 | [7 empty] | 120 | 0.45 | 30.1 |  |  |  | 3059
1080 | R16065--120V | C6521250313-1080 | 2025-03-13 | 13:38:53 | OK | 101.2 | 23.5 | 66.0 | 8.9 | 118.1 | 9.89 | 828.1 | 70.88 |  |  | 19854 | 117.9 | 11.68 |  |  |  | 67.3 | 25668 | [7 empty] | 120 | 0.41 | 27.5 |  |  |  | 3030
1081 | R16065--120V | C6521250313-1081 | 2025-03-13 | 13:39:21 | OK | 101.2 | 23.5 | 65.8 | 8.9 | 118.4 | 10.08 | 843.3 | 70.67 |  |  | 19916 | 118.3 | 10.67 |  |  |  | 59.99 | 24558 | [7 empty] | 120 | 0.48 | 32.2 |  |  |  | 3040
1082 | R16065--120V | C6521250313-1082 | 2025-03-13 | 13:39:49 | OK | 101.2 | 23.5 | 65.7 | 8.9 | 118.1 | 10 | 837.5 | 70.95 |  |  | 19783 | 117.8 | 11.82 |  |  |  | 68.14 | 25647 | [7 empty] | 120 | 0.43 | 28.7 |  |  |  | 3096
1083 | R16065--120V | C6521250313-1083 | 2025-03-13 | 13:40:17 | OK | 101.2 | 23.5 | 65.6 | 9 | 118.3 | 10.16 | 854.9 | 71.1 |  |  | 19663 | 118.3 | 10.68 |  |  |  | 60.08 | 24479 | [7 empty] | 120 | 0.51 | 34 |  |  |  | 3017
1084 | R16065--120V | C6521250313-1084 | 2025-03-13 | 13:40:45 | OK | 101.2 | 23.5 | 65.7 | 8.9 | 118.1 | 9.87 | 825.2 | 70.79 |  |  | 19882 | 117.8 | 11.82 |  |  |  | 67.59 | 25848 | [7 empty] | 120 | 0.44 | 29.6 |  |  |  | 2998
1085 | R16065--120V | C6521250313-1085 | 2025-03-13 | 13:41:13 | OK | 101.2 | 23.6 | 65.6 | 9 | 118.3 | 10.1 | 850.3 | 71.15 |  |  | 20022 | 118.3 | 10.9 |  |  |  | 60.65 | 24647 | [7 empty] | 120 | 0.47 | 31.6 |  |  |  | 3019
1086 | R16065--120V | C6521250313-1086 | 2025-03-13 | 13:41:41 | OK | 101.2 | 23.6 | 65.5 | 8.9 | 118.1 | 10.64 | 894.5 | 71.16 |  |  | 19821 | 118 | 11.8 |  |  |  | 67.6 | 25775 | [7 empty] | 120 | 0.43 | 28.7 |  |  |  | 3076
1087 | R16065--120V | C6521250313-1087 | 2025-03-13 | 13:42:09 | OK | 101.2 | 23.6 | 65.4 | 9 | 118.4 | 10.14 | 850.8 | 70.9 |  |  | 19653 | 118.3 | 10.8 |  |  |  | 59.72 | 24573 | [7 empty] | 120 | 0.47 | 31.3 |  |  |  | 3031
1088 | R16065--120V | C6521250313-1088 | 2025-03-13 | 13:42:37 | OK | 101.2 | 23.6 | 65.5 | 8.9 | 118.2 | 9.68 | 809.8 | 70.75 |  |  | 19856 | 117.9 | 11.83 |  |  |  | 68.01 | 25875 | [7 empty] | 120 | 0.42 | 27.7 |  |  |  | 3094
1089 | R16065--120V | C6521250313-1089 | 2025-03-13 | 13:43:04 | OK | 101.2 | 23.6 | 65.7 | 9 | 118.3 | 9.94 | 829.9 | 70.59 |  |  | 19858 | 118.3 | 10.72 |  |  |  | 59.97 | 24526 | [7 empty] | 120 | 0.42 | 28 |  |  |  | 3135
1090 | R16065--120V | C6521250313-1090 | 2025-03-13 | 13:43:32 | OK | 101.2 | 23.5 | 65.6 | 8.9 | 118.1 | 10.41 | 873.1 | 71.03 |  |  | 20026 | 117.9 | 11.67 |  |  |  | 67.92 | 25973 | [7 empty] | 120 | 0.42 | 28 |  |  |  | 3058
1091 | R16065--120V | C6521250313-1091 | 2025-03-13 | 13:44:00 | OK | 101.2 | 23.4 | 65.9 | 9 | 118.3 | 10.12 | 855 | 71.41 |  |  | 19088 | 118.3 | 10.68 |  |  |  | 60.2 | 24590 | [7 empty] | 120 | 0.47 | 31.7 |  |  |  | 3012
1092 | R16065--120V | C6521250313-1092 | 2025-03-13 | 13:44:29 | OK | 101.2 | 23.3 | 66.2 | 8.9 | 118 | 10.28 | 861.1 | 71.03 |  |  | 19919 | 117.8 | 11.68 |  |  |  | 67.82 | 25898 | [7 empty] | 120 | 0.43 | 28.9 |  |  |  | 3039
1093 | R16065--120V | C6521250313-1093 | 2025-03-13 | 13:44:58 | OK | 101.2 | 23.2 | 66.8 | 8.9 | 118.3 | 10.22 | 857.9 | 70.95 |  |  | 19723 | 118.2 | 10.72 |  |  |  | 59.53 | 24346 | [7 empty] | 120 | 0.42 | 27.8 |  |  |  | 3127
1094 | R16065--120V | C6521250313-1094 | 2025-03-13 | 13:45:27 | OK | 101.2 | 23.1 | 66.9 | 8.9 | 118.2 | 9.96 | 830.8 | 70.61 |  |  | 19802 | 117.8 | 12.04 |  |  |  | 67.29 | 25715 | [7 empty] | 120 | 0.42 | 27.8 |  |  |  | 3024
1095 | R16065--120V | C6521250313-1095 | 2025-03-13 | 13:45:55 | OK | 101.2 | 23.0 | 67.3 | 9 | 118.3 | 9.84 | 821.2 | 70.55 |  |  | 20159 | 118.1 | 11.92 |  |  |  | 64.28 | 25178 | [7 empty] | 120 | 0.49 | 32.7 |  |  |  | 3017
1096 | R16065--120V | C6521250313-1096 | 2025-03-13 | 13:46:23 | OK | 101.2 | 23.0 | 67.2 | 9 | 118.1 | 9.72 | 811.5 | 70.71 |  |  | 19820 | 117.7 | 11.74 |  |  |  | 67.21 | 25643 | [7 empty] | 120 | 0.44 | 29.5 |  |  |  | 3061
1097 | R16065--120V | C6521250313-1097 | 2025-03-13 | 13:46:52 | OK | 101.2 | 23.1 | 67.2 | 9 | 118.3 | 9.98 | 836.1 | 70.84 |  |  | 19711 | 118.2 | 10.7 |  |  |  | 59.44 | 24564 | [7 empty] | 120 | 0.42 | 27.6 |  |  |  | 3125
1098 | R16065--120V | C6521250313-1098 | 2025-03-13 | 13:47:20 | OK | 101.2 | 23.1 | 67.1 | 9 | 118.2 | 9.78 | 818.6 | 70.78 |  |  | 19573 | 117.8 | 11.94 |  |  |  | 64.99 | 25357 | [7 empty] | 120 | 0.5 | 33.4 |  |  |  | 2936
1099 | R16065--120V | C6521250313-1099 | 2025-03-13 | 13:47:47 | OK | 101.2 | 23.1 | 67.0 | 9 | 118.3 | 9.96 | 833.3 | 70.75 |  |  | 19860 | 118.2 | 10.72 |  |  |  | 59.63 | 24474 | [7 empty] | 120 | 0.42 | 27.8 |  |  |  | 3118
1100 | R16065--120V | C6521250313-1100 | 2025-03-13 | 13:48:15 | OK | 101.2 | 23.1 | 66.9 | 8.9 | 118 | 10 | 837.5 | 70.98 |  |  | 19677 | 117.7 | 11.79 |  |  |  | 68.08 | 25688 | [7 empty] | 120 | 0.42 | 28.2 |  |  |  | 3059
1101 | R16065--120V | C6521250313-1101 | 2025-03-13 | 13:48:43 | OK | 101.2 | 23.1 | 67.3 | 9 | 118.4 | 9.7 | 809.9 | 70.57 |  |  | 19996 | 118.3 | 10.62 |  |  |  | 59.21 | 24492 | [7 empty] | 120 | 0.44 | 29 |  |  |  | 3141
1102 | R16065--120V | C6521250313-1102 | 2025-03-13 | 13:49:11 | OK | 101.2 | 23.1 | 67.3 | 8.9 | 118.1 | 9.75 | 813.9 | 70.67 |  |  | 19794 | 117.8 | 11.75 |  |  |  | 68.36 | 25825 | [7 empty] | 120 | 0.42 | 28 |  |  |  | 3101
1103 | R16065--120V | C6521250313-1103 | 2025-03-13 | 13:49:39 | OK | 101.2 | 23.1 | 67.2 | 8.9 | 118.3 | 10.1 | 849.2 | 71.07 |  |  | 19813 | 118.2 | 10.67 |  |  |  | 59.8 | 24511 | [7 empty] | 120 | 0.42 | 28.1 |  |  |  | 3097
1104 | R16065--120V | C6521250313-1104 | 2025-03-13 | 13:50:08 | OK | 101.2 | 23.1 | 67.2 | 8.9 | 118 | 9.7 | 813 | 70.99 |  |  | 19928 | 117.7 | 11.71 |  |  |  | 68.53 | 26010 | [7 empty] | 120 | 0.44 | 29.6 |  |  |  | 3057
1105 | R16065--120V | C6521250313-1105 | 2025-03-13 | 13:50:36 | OK | 101.2 | 23.2 | 67.2 | 8.9 | 118.2 | 9.99 | 836.6 | 70.86 |  |  | 19457 | 118.1 | 10.75 |  |  |  | 59.95 | 24567 | [7 empty] | 120 | 0.45 | 30.3 |  |  |  | 3035
1106 | R16065--120V | C6521250313-1106 | 2025-03-13 | 13:51:04 | OK | 101.2 | 23.2 | 66.9 | 8.9 | 118 | 10.02 | 839 | 70.94 |  |  | 19777 | 117.7 | 11.74 |  |  |  | 68.93 | 26011 | [7 empty] | 120 | 0.44 | 29.5 |  |  |  | 2989
1107 | R16065--120V | C6521250313-1107 | 2025-03-13 | 13:51:31 | OK | 101.2 | 23.2 | 66.8 | 9 | 118.3 | 10.1 | 849.6 | 71.15 |  |  | 19592 | 118.1 | 10.76 |  |  |  | 59.04 | 24355 | [7 empty] | 120 | 0.43 | 28.4 |  |  |  | 3099
1108 | R16065--120V | C6521250313-1108 | 2025-03-13 | 13:51:59 | OK | 101.2 | 23.2 | 66.7 | 8.9 | 118.1 | 9.83 | 823.5 | 70.94 |  |  | 19816 | 117.8 | 11.73 |  |  |  | 68.35 | 25943 | [7 empty] | 120 | 0.48 | 32.1 |  |  |  | 2953
1109 | R16065--120V | C6521250313-1109 | 2025-03-13 | 13:52:27 | OK | 101.2 | 23.3 | 66.6 | 9 | 118.2 | 10.04 | 844.6 | 71.16 |  |  | 19168 | 118.2 | 10.76 |  |  |  | 59.89 | 24502 | [7 empty] | 120 | 0.47 | 31.4 |  |  |  | 3029
1110 | R16065--120V | C6521250313-1110 | 2025-03-13 | 13:52:55 | OK | 101.2 | 23.3 | 66.6 | 8.9 | 117.9 | 10.26 | 861.2 | 71.18 |  |  | 19789 | 117.7 | 11.83 |  |  |  | 66.47 | 25455 | [7 empty] | 120 | 0.43 | 28.7 |  |  |  | 3033
1111 | R16065--120V | C6521250313-1111 | 2025-03-13 | 13:53:23 | OK | 101.2 | 23.3 | 66.5 | 9 | 118.3 | 9.93 | 830.2 | 70.68 |  |  | 19717 | 118.3 | 10.81 |  |  |  | 60.14 | 24508 | [7 empty] | 120 | 0.51 | 33.8 |  |  |  | 3011
1112 | R16065--120V | C6521250313-1112 | 2025-03-13 | 13:53:52 | OK | 101.2 | 23.3 | 66.5 | 8.9 | 118 | 10.15 | 851.1 | 71.05 |  |  | 19882 | 117.7 | 11.84 |  |  |  | 67.35 | 25802 | [7 empty] | 120 | 0.44 | 29.3 |  |  |  | 3056
1113 | R16065--120V | C6521250313-1113 | 2025-03-13 | 13:54:19 | OK | 101.2 | 23.4 | 66.5 | 8.9 | 118.3 | 9.9 | 827.6 | 70.69 |  |  | 19870 | 118.3 | 10.87 |  |  |  | 59.78 | 24480 | [7 empty] | 120 | 0.44 | 29.2 |  |  |  | 3079
1114 | R16065--120V | C6521250313-1114 | 2025-03-13 | 13:54:47 | OK | 101.2 | 23.4 | 66.3 | 8.9 | 118 | 9.74 | 814.5 | 70.9 |  |  | 19665 | 117.8 | 11.7 |  |  |  | 67.75 | 26013 | [7 empty] | 120 | 0.43 | 28.7 |  |  |  | 3110
1115 | R16065--120V | C6521250313-1115 | 2025-03-13 | 13:55:15 | OK | 101.2 | 23.3 | 66.5 | 9 | 118.3 | 10.05 | 845.4 | 71.11 |  |  | 19704 | 118.3 | 10.56 |  |  |  | 59.43 | 24427 | [7 empty] | 119.9 | 0.48 | 32 |  |  |  | 3032
1116 | R16065--120V | C6521250313-1116 | 2025-03-13 | 13:55:43 | OK | 101.2 | 23.3 | 66.6 | 8.9 | 118.1 | 9.87 | 825 | 70.74 |  |  | 19836 | 117.8 | 12 |  |  |  | 67.55 | 25841 | [7 empty] | 120 | 0.43 | 28.6 |  |  |  | 3055
1117 | R16065--120V | C6521250313-1117 | 2025-03-13 | 13:56:10 | OK | 101.2 | 23.3 | 66.6 | 9 | 118.4 | 9.86 | 823.9 | 70.59 |  |  | 19993 | 118.2 | 10.72 |  |  |  | 59.39 | 24488 | [7 empty] | 120 | 0.47 | 31.5 |  |  |  | 3030
1118 | R16065--120V | C6521250313-1118 | 2025-03-13 | 13:56:38 | OK | 101.2 | 23.2 | 66.7 | 8.9 | 118 | 9.85 | 825.3 | 71.01 |  |  | 19683 | 117.8 | 11.79 |  |  |  | 67.22 | 25730 | [7 empty] | 120 | 0.43 | 28.4 |  |  |  | 2993
1119 | R16065--120V | C6521250313-1119 | 2025-03-13 | 13:57:06 | OK | 101.2 | 23.3 | 66.8 | 8.9 | 118.3 | 9.95 | 831.4 | 70.64 |  |  | 20059 | 118.1 | 11.95 |  |  |  | 63.99 | 24972 | [7 empty] | 120 | 0.43 | 28.7 |  |  |  | 3085
1120 | R16065--120V | C6521250313-1120 | 2025-03-13 | 13:57:34 | OK | 101.2 | 23.3 | 66.6 | 8.9 | 117.9 | 10.16 | 851.9 | 71.16 |  |  | 19007 | 117.6 | 11.89 |  |  |  | 67.18 | 25538 | [7 empty] | 120 | 0.42 | 28.2 |  |  |  | 3045
1121 | R16065--120V | C6521250313-1121 | 2025-03-13 | 13:58:02 | OK | 101.2 | 23.3 | 66.7 | 9 | 118.2 | 10.1 | 850.8 | 71.25 |  |  | 19957 | 118.2 | 10.59 |  |  |  | 59.97 | 24598 | [7 empty] | 120 | 0.42 | 28 |  |  |  | 3060
1122 | R16065--120V | C6521250313-1122 | 2025-03-13 | 13:58:30 | OK | 101.2 | 23.2 | 66.7 | 8.9 | 118.1 | 10.33 | 867.2 | 71.09 |  |  | 19909 | 117.9 | 11.65 |  |  |  | 67.85 | 25927 | [7 empty] | 120 | 0.42 | 27.9 |  |  |  | 3044
1123 | R16065--120V | C6521250313-1123 | 2025-03-13 | 13:58:57 | OK | 101.2 | 23.3 | 66.6 | 9 | 118.3 | 9.93 | 829.5 | 70.59 |  |  | 19940 | 118.3 | 10.76 |  |  |  | 60.31 | 24580 | [7 empty] | 120 | 0.44 | 29.4 |  |  |  | 3166
1124 | R16065--120V | C6521250313-1124 | 2025-03-13 | 13:59:26 | OK | 101.2 | 23.4 | 66.6 | 8.9 | 118.1 | 10.38 | 870.9 | 71.07 |  |  | 19497 | 117.9 | 11.88 |  |  |  | 67.83 | 25917 | [7 empty] | 120 | 0.48 | 32.2 |  |  |  | 2955
1125 | R16065--120V | C6521250313-1125 | 2025-03-13 | 13:59:53 | OK | 101.2 | 23.4 | 66.4 | 8.9 | 118.2 | 10.13 | 852.8 | 71.18 |  |  | 19776 | 118.2 | 10.85 |  |  |  | 58.64 | 24374 | [7 empty] | 120 | 0.45 | 29.8 |  |  |  | 3037
1126 | R16065--120V | C6521250313-1126 | 2025-03-13 | 14:00:21 | OK | 101.2 | 23.4 | 66.4 | 8.9 | 118 | 9.91 | 828 | 70.81 |  |  | 19845 | 117.8 | 11.61 |  |  |  | 68.02 | 25946 | [7 empty] | 120 | 0.43 | 28.7 |  |  |  | 3089
1127 | R16065--120V | C6521250313-1127 | 2025-03-13 | 14:00:49 | OK | 101.2 | 23.4 | 66.4 | 8.9 | 118.3 | 9.96 | 833.2 | 70.72 |  |  | 20038 | 118.3 | 10.72 |  |  |  | 60.07 | 24610 | [7 empty] | 120 | 0.44 | 29 |  |  |  | 3055
1128 | R16065--120V | C6521250313-1128 | 2025-03-13 | 14:01:17 | OK | 101.2 | 23.4 | 66.6 | 8.9 | 118.2 | 10.13 | 850.9 | 71.09 |  |  | 19656 | 117.9 | 11.8 |  |  |  | 68.25 | 25920 | [7 empty] | 120 | 0.48 | 32.3 |  |  |  | 2978
1129 | R16065--120V | C6521250313-1129 | 2025-03-13 | 14:01:44 | OK | 101.2 | 23.4 | 66.4 | 9 | 118.3 | 9.86 | 824.1 | 70.64 |  |  | 19930 | 118.3 | 10.71 |  |  |  | 59.85 | 24537 | [7 empty] | 120 | 0.41 | 27.4 |  |  |  | 3114
1130 | R16065--120V | C6521250313-1130 | 2025-03-13 | 14:02:12 | OK | 101.2 | 23.4 | 66.4 | 8.9 | 118.1 | 10.04 | 841.3 | 70.97 |  |  | 19553 | 117.8 | 11.79 |  |  |  | 68.11 | 25948 | [7 empty] | 120 | 0.42 | 27.8 |  |  |  | 3034
1131 | R16065--120V | C6521250313-1131 | 2025-03-13 | 14:02:40 | OK | 101.2 | 23.3 | 66.7 | 9 | 118.3 | 10.01 | 839.7 | 70.9 |  |  | 19686 | 118.2 | 10.87 |  |  |  | 61.24 | 24735 | [7 empty] | 120 | 0.44 | 29.1 |  |  |  | 3111
1132 | R16065--120V | C6521250313-1132 | 2025-03-13 | 14:03:08 | OK | 101.2 | 23.4 | 66.9 | 8.9 | 118 | 10.03 | 847.9 | 71.6 |  |  | 19298 | 117.8 | 11.75 |  |  |  | 66.77 | 25482 | [7 empty] | 120 | 0.43 | 28.7 |  |  |  | 3077
1133 | R16065--120V | C6521250313-1133 | 2025-03-13 | 14:03:37 | OK | 101.2 | 23.5 | 66.8 | 9 | 118.3 | 10.22 | 863.6 | 71.43 |  |  | 19784 | 118.2 | 10.7 |  |  |  | 60.33 | 24672 | [7 empty] | 120 | 0.45 | 30.2 |  |  |  | 3021
1134 | R16065--120V | C6521250313-1134 | 2025-03-13 | 14:04:07 | OK | 101.2 | 23.4 | 66.8 | 8.9 | 118 | 9.72 | 814.3 | 71.02 |  |  | 19749 | 117.7 | 11.79 |  |  |  | 66.85 | 25639 | [7 empty] | 120 | 0.43 | 28.7 |  |  |  | 3066
1135 | R16065--120V | C6521250313-1135 | 2025-03-13 | 14:04:35 | OK | 101.2 | 23.4 | 66.8 | 9 | 118.2 | 10.18 | 857.2 | 71.24 |  |  | 19685 | 118.2 | 10.75 |  |  |  | 59.27 | 24494 | [7 empty] | 120 | 0.51 | 34.3 |  |  |  | 3005
1136 | R16065--120V | C6521250313-1136 | 2025-03-13 | 14:05:03 | OK | 101.2 | 23.4 | 66.6 | 8.9 | 118.2 | 9.99 | 835.9 | 70.83 |  |  | 19895 | 117.8 | 11.6 |  |  |  | 67.31 | 25881 | [7 empty] | 120 | 0.44 | 29.1 |  |  |  | 3089
1137 | R16065--120V | C6521250313-1137 | 2025-03-13 | 14:05:31 | OK | 101.2 | 23.4 | 66.7 | 8.9 | 118.3 | 10.2 | 857.6 | 71.07 |  |  | 19630 | 118.1 | 10.99 |  |  |  | 60.89 | 24632 | [7 empty] | 120 | 0.46 | 30.8 |  |  |  | 3049
1138 | R16065--120V | C6521250313-1138 | 2025-03-13 | 14:06:00 | OK | 101.2 | 23.4 | 66.8 | 8.9 | 118.1 | 9.97 | 834 | 70.87 |  |  | 19896 | 117.7 | 11.85 |  |  |  | 67.37 | 25754 | [7 empty] | 120 | 0.43 | 28.3 |  |  |  | 3054
1139 | R16065--120V | C6521250313-1139 | 2025-03-13 | 14:06:27 | OK | 101.2 | 23.4 | 66.8 | 9 | 118.2 | 10.01 | 843.3 | 71.33 |  |  | 19739 | 118.1 | 10.7 |  |  |  | 60.23 | 24596 | [7 empty] | 120 | 0.44 | 29.1 |  |  |  | 3151
1140 | R16065--120V | C6521250313-1140 | 2025-03-13 | 14:06:56 | OK | 101.2 | 23.4 | 67.0 | 8.9 | 117.9 | 10.07 | 843.9 | 71.06 |  |  | 19780 | 117.7 | 11.57 |  |  |  | 69.19 | 25961 | [7 empty] | 120 | 0.43 | 28.5 |  |  |  | 3032
1141 | R16065--120V | C6521250313-1141 | 2025-03-13 | 14:07:23 | OK | 101.2 | 23.4 | 67.1 | 9 | 118.4 | 9.83 | 821.3 | 70.56 |  |  | 19837 | 118.3 | 10.59 |  |  |  | 59.1 | 24397 | [7 empty] | 120 | 0.43 | 28.7 |  |  |  | 3145
1142 | R16065--120V | C6521250313-1142 | 2025-03-13 | 14:07:52 | OK | 101.2 | 23.3 | 67.2 | 8.9 | 118 | 10.15 | 856.6 | 71.52 |  |  | 19312 | 117.7 | 11.9 |  |  |  | 67.76 | 25700 | [7 empty] | 119.9 | 0.5 | 33.2 |  |  |  | 2944
1143 | R16065--120V | C6521250313-1143 | 2025-03-13 | 14:08:20 | OK | 101.2 | 23.2 | 67.1 | 9 | 118.4 | 9.69 | 810.7 | 70.65 |  |  | 19950 | 118.2 | 11.48 |  |  |  | 61.99 | 24913 | [7 empty] | 120 | 0.43 | 28.2 |  |  |  | 3162
1144 | R16065--120V | C6521250313-1144 | 2025-03-13 | 14:08:53 | OK | 101.2 | 23.2 | 67.4 | 8.9 | 118.2 | 9.79 | 819.1 | 70.74 |  |  | 19775 | 117.8 | 12.1 |  |  |  | 66.02 | 25631 | [7 empty] | 120 | 0.43 | 28.3 |  |  |  | 3001
1145 | R16065--120V | C6521250313-1145 | 2025-03-13 | 14:09:20 | OK | 101.2 | 23.1 | 67.6 | 8.9 | 118.4 | 10.11 | 851.5 | 71.16 |  |  | 19657 | 118.2 | 10.85 |  |  |  | 60.3 | 24694 | [7 empty] | 120 | 0.44 | 29.1 |  |  |  | 3096
1146 | R16065--120V | C6521250313-1146 | 2025-03-13 | 14:09:49 | OK | 101.2 | 23.1 | 67.7 | 8.9 | 118.2 | 10.17 | 853.4 | 71.01 |  |  | 19784 | 118 | 11.74 |  |  |  | 68.85 | 25901 | [7 empty] | 120 | 0.44 | 29.3 |  |  |  | 3009
1147 | R16065--120V | C6521250313-1147 | 2025-03-13 | 14:10:17 | OK | 101.2 | 23.1 | 67.8 | 8.9 | 118.4 | 10.14 | 848.9 | 70.71 |  |  | 19853 | 118.3 | 11.43 |  |  |  | 61.99 | 24715 | [7 empty] | 120 | 0.44 | 29.4 |  |  |  | 3047
1148 | R16065--120V | C6521250313-1148 | 2025-03-13 | 14:10:45 | OK | 101.2 | 23.1 | 67.7 | 8.9 | 118.2 | 9.68 | 807.3 | 70.56 |  |  | 19677 | 117.8 | 11.74 |  |  |  | 68.11 | 25781 | [7 empty] | 120 | 0.43 | 28.7 |  |  |  | 3053
1149 | R16065--120V | C6521250313-1149 | 2025-03-13 | 14:11:14 | OK | 101.2 | 23.1 | 67.7 | 9 | 118.4 | 10.05 | 846.2 | 71.11 |  |  | 19514 | 118.3 | 11.87 |  |  |  | 66.2 | 25284 | [7 empty] | 120 | 0.43 | 28.3 |  |  |  | 3050
1150 | R16065--120V | C6521250313-1150 | 2025-03-13 | 14:11:44 | OK | 101.2 | 23.1 | 67.5 | 8.9 | 118.2 | 10.12 | 846.5 | 70.77 |  |  | 19725 | 117.8 | 11.7 |  |  |  | 69.24 | 26024 | [7 empty] | 120 | 0.45 | 29.7 |  |  |  | 2998
1151 | R16065--120V | C6521250313-1151 | 2025-03-13 | 14:12:14 | OK | 101.2 | 23.0 | 67.7 | 8.9 | 118.5 | 9.86 | 823.3 | 70.45 |  |  | 19743 | 118.4 | 10.71 |  |  |  | 59.93 | 24636 | [7 empty] | 120 | 0.42 | 28 |  |  |  | 3134
1152 | R16065--120V | C6521250313-1152 | 2025-03-13 | 14:12:46 | OK | 101.2 | 23.1 | 68.0 | 8.9 | 118.2 | 9.84 | 824.9 | 70.92 |  |  | 19661 | 117.9 | 12.01 |  |  |  | 68.3 | 25895 | [7 empty] | 120 | 0.47 | 31.4 |  |  |  | 2959
1153 | R16065--120V | C6521250313-1153 | 2025-03-13 | 14:13:15 | OK | 101.2 | 23.2 | 68.2 | 9 | 118.4 | 9.92 | 828.1 | 70.5 |  |  | 19860 | 118.3 | 11.75 |  |  |  | 62.87 | 24774 | [7 empty] | 120 | 0.42 | 28 |  |  |  | 3103
1154 | R16065--120V | C6521250313-1154 | 2025-03-13 | 14:13:47 | OK | 101.2 | 23.3 | 68.3 | 8.9 | 118.1 | 10.08 | 856.7 | 71.99 |  |  | 19421 | 117.8 | 11.62 |  |  |  | 68.22 | 25801 | [7 empty] | 120 | 0.43 | 28.5 |  |  |  | 3037
1155 | R16065--120V | C6521250313-1155 | 2025-03-13 | 14:14:15 | OK | 101.2 | 23.3 | 67.9 | 8.9 | 118.3 | 9.94 | 829.7 | 70.56 |  |  | 19971 | 118.3 | 10.75 |  |  |  | 59.2 | 24513 | [7 empty] | 120 | 0.42 | 27.9 |  |  |  | 3071
1156 | R16065--120V | C6521250313-1156 | 2025-03-13 | 14:14:47 | OK | 101.2 | 23.3 | 68.0 | 8.9 | 118.3 | 9.83 | 822.1 | 70.72 |  |  | 19878 | 118 | 11.52 |  |  |  | 69.83 | 26115 | [7 empty] | 120 | 0.45 | 29.6 |  |  |  | 3055
1157 | R16065--120V | C6521250313-1157 | 2025-03-13 | 14:15:15 | OK | 101.2 | 23.2 | 67.6 | 8.9 | 118.4 | 10.14 | 854.7 | 71.18 |  |  | 19390 | 118.4 | 10.72 |  |  |  | 60.3 | 24583 | [7 empty] | 120 | 0.48 | 32.2 |  |  |  | 3017
1158 | R16065--120V | C6521250313-1158 | 2025-03-13 | 14:15:44 | OK | 101.2 | 23.2 | 68.0 | 8.9 | 118.2 | 9.75 | 817.3 | 70.93 |  |  | 19723 | 117.8 | 11.67 |  |  |  | 69.18 | 26017 | [7 empty] | 120 | 0.43 | 28.3 |  |  |  | 2993
1159 | R16065--120V | C6521250313-1159 | 2025-03-13 | 14:16:13 | OK | 101.2 | 23.1 | 67.8 | 8.9 | 118.4 | 10.13 | 853.3 | 71.15 |  |  | 19737 | 118.3 | 10.74 |  |  |  | 60.54 | 24529 | [7 empty] | 120 | 0.48 | 31.9 |  |  |  | 3028
1160 | R16065--120V | C6521250313-1160 | 2025-03-13 | 14:16:42 | OK | 101.2 | 23.2 | 67.9 | 8.9 | 118.1 | 10.33 | 865.8 | 70.97 |  |  | 19849 | 117.9 | 11.63 |  |  |  | 69.32 | 26028 | [7 empty] | 120 | 0.45 | 29.9 |  |  |  | 3059
1161 | R16065--120V | C6521250313-1161 | 2025-03-13 | 14:17:11 | OK | 101.2 | 23.2 | 67.7 | 9 | 118.3 | 10.22 | 862.8 | 71.41 |  |  | 19846 | 118.3 | 11.06 |  |  |  | 60.77 | 24662 | [7 empty] | 120 | 0.46 | 30.7 |  |  |  | 3035
1162 | R16065--120V | C6521250313-1162 | 2025-03-13 | 14:17:39 | OK | 101.2 | 23.1 | 67.8 | 9 | 118.1 | 10.19 | 860.9 | 71.5 |  |  | 19126 | 117.8 | 11.84 |  |  |  | 66.91 | 25526 | [7 empty] | 120 | 0.45 | 30.2 |  |  |  | 2997
1163 | R16065--120V | C6521250313-1163 | 2025-03-13 | 14:18:07 | OK | 101.2 | 23.1 | 67.9 | 8.9 | 118.3 | 9.95 | 831.6 | 70.64 |  |  | 19833 | 118.3 | 10.73 |  |  |  | 59.22 | 24458 | [7 empty] | 120 | 0.44 | 28.9 |  |  |  | 3077
1164 | R16065--120V | C6521250313-1164 | 2025-03-13 | 14:18:35 | OK | 101.2 | 23.0 | 68.0 | 8.9 | 118.1 | 9.8 | 822.3 | 71.03 |  |  | 19752 | 117.8 | 11.95 |  |  |  | 65.4 | 25253 | [7 empty] | 119.9 | 0.47 | 31.2 |  |  |  | 2968
1165 | R16065--120V | C6521250313-1165 | 2025-03-13 | 14:19:03 | OK | 101.2 | 23.0 | 68.1 | 8.9 | 118.4 | 9.78 | 814.9 | 70.41 |  |  | 20121 | 118.3 | 10.99 |  |  |  | 61.18 | 24799 | [7 empty] | 120 | 0.44 | 29 |  |  |  | 3084
1166 | R16065--120V | C6521250313-1166 | 2025-03-13 | 14:19:31 | OK | 101.2 | 23.0 | 68.2 | 8.9 | 118 | 9.74 | 815.3 | 70.97 |  |  | 19765 | 117.8 | 11.61 |  |  |  | 69.65 | 26081 | [7 empty] | 120 | 0.42 | 27.9 |  |  |  | 3008
1167 | R16065--120V | C6521250313-1167 | 2025-03-13 | 14:19:58 | OK | 101.2 | 23.0 | 68.2 | 8.9 | 118.3 | 10.13 | 852.2 | 71.06 |  |  | 19911 | 118.3 | 10.77 |  |  |  | 60.64 | 24674 | [7 empty] | 120 | 0.46 | 30.3 |  |  |  | 3040
1168 | R16065--120V | C6521250313-1168 | 2025-03-13 | 14:20:27 | OK | 101.2 | 22.9 | 68.3 | 8.9 | 118.2 | 9.78 | 817.6 | 70.72 |  |  | 19716 | 118 | 11.78 |  |  |  | 68.58 | 25977 | [7 empty] | 120 | 0.45 | 29.6 |  |  |  | 2983
1169 | R16065--120V | C6521250313-1169 | 2025-03-13 | 14:20:58 | OK | 101.2 | 22.9 | 68.6 | 9 | 118.3 | 10.06 | 842.7 | 70.79 |  |  | 19765 | 118.2 | 10.75 |  |  |  | 60.23 | 24610 | [7 empty] | 120 | 0.48 | 32.2 |  |  |  | 3003
1170 | R16065--120V | C6521250313-1170 | 2025-03-13 | 14:21:25 | OK | 101.2 | 22.8 | 68.6 | 8.9 | 118.1 | 10.44 | 878.2 | 71.2 |  |  | 19853 | 118 | 11.62 |  |  |  | 69.39 | 25998 | [7 empty] | 120 | 0.41 | 27.3 |  |  |  | 3049
1171 | R16065--120V | C6521250313-1171 | 2025-03-13 | 14:21:54 | OK | 101.2 | 22.8 | 68.8 | 9 | 118.4 | 9.95 | 829.9 | 70.48 |  |  | 19700 | 118.1 | 11.99 |  |  |  | 63.98 | 24801 | [7 empty] | 120 | 0.44 | 29.3 |  |  |  | 3055
1172 | R16065--120V | C6521250313-1172 | 2025-03-13 | 14:22:22 | OK | 101.2 | 22.8 | 69.0 | 8.9 | 118.1 | 9.84 | 823.4 | 70.8 |  |  | 19594 | 117.9 | 11.73 |  |  |  | 68.6 | 25847 | [7 empty] | 120 | 0.44 | 29.2 |  |  |  | 3096
1173 | R16065--120V | C6521250313-1173 | 2025-03-13 | 14:22:50 | OK | 101.2 | 22.9 | 68.6 | 8.9 | 118.3 | 10.27 | 861.9 | 70.93 |  |  | 19458 | 118.3 | 10.88 |  |  |  | 60.38 | 24592 | [7 empty] | 120 | 0.5 | 33.4 |  |  |  | 3000
1174 | R16065--120V | C6521250313-1174 | 2025-03-13 | 14:23:18 | OK | 101.2 | 23.0 | 68.8 | 8.9 | 118.2 | 9.66 | 806.9 | 70.69 |  |  | 19725 | 117.9 | 11.61 |  |  |  | 68.72 | 25950 | [7 empty] | 120 | 0.43 | 28.3 |  |  |  | 3014
1175 | R16065--120V | C6521250313-1175 | 2025-03-13 | 14:23:46 | OK | 101.2 | 23.0 | 68.3 | 8.9 | 118.3 | 10.16 | 850.3 | 70.75 |  |  | 19886 | 118.3 | 10.82 |  |  |  | 60.42 | 24636 | [7 empty] | 120 | 0.46 | 30.7 |  |  |  | 3045
1176 | R16065--120V | C6521250313-1176 | 2025-03-13 | 14:24:13 | OK | 101.2 | 23.0 | 68.1 | 8.9 | 118.2 | 9.88 | 832 | 71.26 |  |  | 19768 | 117.9 | 11.93 |  |  |  | 68.6 | 25927 | [7 empty] | 120 | 0.49 | 32.7 |  |  |  | 2948
1177 | R16065--120V | C6521250313-1177 | 2025-03-13 | 14:24:41 | OK | 101.2 | 23.2 | 68.8 | 8.9 | 118.3 | 9.9 | 825.3 | 70.44 |  |  | 19914 | 118.3 | 10.88 |  |  |  | 60.44 | 24601 | [7 empty] | 120 | 0.45 | 30.1 |  |  |  | 3036
1178 | R16065--120V | C6521250313-1178 | 2025-03-13 | 14:25:10 | OK | 101.2 | 23.2 | 68.3 | 8.9 | 118.1 | 10.04 | 841.7 | 70.98 |  |  | 19797 | 117.8 | 11.72 |  |  |  | 68.3 | 25844 | [7 empty] | 120 | 0.44 | 29.2 |  |  |  | 3059
1179 | R16065--120V | C6521250313-1179 | 2025-03-13 | 14:25:37 | OK | 101.2 | 23.3 | 68.0 | 8.9 | 118.3 | 10.2 | 858.9 | 71.2 |  |  | 19296 | 118.2 | 10.78 |  |  |  | 60.45 | 24468 | [7 empty] | 120 | 0.48 | 32.5 |  |  |  | 3008
1180 | R16065--120V | C6521250313-1180 | 2025-03-13 | 14:26:05 | OK | 101.2 | 23.3 | 67.9 | 8.9 | 118.3 | 9.59 | 800.6 | 70.57 |  |  | 19655 | 118 | 11.71 |  |  |  | 68.43 | 25678 | [7 empty] | 120 | 0.45 | 29.7 |  |  |  | 3086
1181 | R16065--120V | C6521250313-1181 | 2025-03-13 | 14:26:34 | OK | 101.2 | 23.3 | 67.9 | 8.9 | 118.4 | 10.08 | 844.2 | 70.73 |  |  | 19787 | 118.2 | 12.1 |  |  |  | 64.98 | 24854 | [7 empty] | 120 | 0.46 | 30.7 |  |  |  | 3051
1182 | R16065--120V | C6521250313-1182 | 2025-03-13 | 14:27:01 | OK | 101.2 | 23.3 | 67.7 | 8.9 | 118.1 | 9.85 | 823.9 | 70.83 |  |  | 19661 | 117.8 | 12.09 |  |  |  | 67.27 | 25667 | [7 empty] | 120 | 0.49 | 33 |  |  |  | 2945
1183 | R16065--120V | C6521250313-1183 | 2025-03-13 | 14:27:30 | OK | 101.2 | 23.4 | 67.8 | 8.9 | 118.3 | 9.71 | 808.2 | 70.36 |  |  | 20173 | 118.1 | 12.2 |  |  |  | 67.31 | 25637 | [7 empty] | 120 | 0.44 | 29.3 |  |  |  | 3072
1184 | R16065--120V | C6521250313-1184 | 2025-03-13 | 14:27:58 | OK | 101.2 | 23.3 | 67.5 | 8.9 | 118 | 9.66 | 806.9 | 70.75 |  |  | 19516 | 117.7 | 11.73 |  |  |  | 68.15 | 25532 | [7 empty] | 120 | 0.42 | 28.1 |  |  |  | 3030
1185 | R16065--120V | C6521250313-1185 | 2025-03-13 | 14:28:26 | OK | 101.2 | 23.3 | 67.7 | 9 | 118.3 | 10.1 | 846.8 | 70.86 |  |  | 19912 | 118.3 | 10.81 |  |  |  | 59.46 | 24491 | [7 empty] | 120 | 0.46 | 30.6 |  |  |  | 3029
1186 | R16065--120V | C6521250313-1186 | 2025-03-13 | 14:28:54 | OK | 101.2 | 23.3 | 67.6 | 8.9 | 117.9 | 9.57 | 800.2 | 70.9 |  |  | 19788 | 117.7 | 11.79 |  |  |  | 67.55 | 25808 | [7 empty] | 120 | 0.4 | 26.8 |  |  |  | 3063
1187 | R16065--120V | C6521250313-1187 | 2025-03-13 | 14:29:23 | OK | 101.2 | 23.2 | 67.9 | 8.9 | 118.3 | 10.17 | 856.3 | 71.22 |  |  | 19423 | 118.2 | 10.97 |  |  |  | 61.86 | 24768 | [7 empty] | 120 | 0.48 | 31.9 |  |  |  | 3026
1188 | R16065--120V | C6521250313-1188 | 2025-03-13 | 14:29:51 | OK | 101.2 | 23.3 | 67.9 | 8.9 | 118.2 | 9.75 | 815.8 | 70.79 |  |  | 19590 | 117.8 | 11.82 |  |  |  | 68.1 | 25689 | [7 empty] | 120 | 0.44 | 29.3 |  |  |  | 2988
1189 | R16065--120V | C6521250313-1189 | 2025-03-13 | 14:30:19 | OK | 101.2 | 23.3 | 67.7 | 9 | 118.4 | 10.09 | 844.1 | 70.68 |  |  | 19791 | 118.4 | 10.83 |  |  |  | 59.75 | 24491 | [7 empty] | 120 | 0.48 | 31.7 |  |  |  | 3017
1190 | R16065--120V | C6521250313-1190 | 2025-03-13 | 14:30:47 | OK | 101.2 | 23.3 | 67.7 | 8.9 | 118.2 | 9.79 | 822.2 | 70.99 |  |  | 19757 | 118 | 11.85 |  |  |  | 68.53 | 25931 | [7 empty] | 120 | 0.45 | 29.6 |  |  |  | 2993
1191 | R16065--120V | C6521250313-1191 | 2025-03-13 | 14:31:15 | OK | 101.2 | 23.3 | 67.5 | 9 | 118.4 | 10.12 | 852.8 | 71.16 |  |  | 19435 | 118.3 | 11.92 |  |  |  | 64.14 | 24876 | [7 empty] | 120 | 0.44 | 29 |  |  |  | 3046
1192 | R16065--120V | C6521250313-1192 | 2025-03-13 | 14:31:44 | OK | 101.2 | 23.2 | 67.7 | 8.9 | 118.2 | 9.85 | 822.1 | 70.63 |  |  | 19794 | 118 | 11.73 |  |  |  | 68.83 | 25975 | [7 empty] | 120 | 0.44 | 28.9 |  |  |  | 3006
1193 | R16065--120V | C6521250313-1193 | 2025-03-13 | 14:32:13 | OK | 101.2 | 23.2 | 67.7 | 8.9 | 118.4 | 10.2 | 861.1 | 71.29 |  |  | 20023 | 118.2 | 12.03 |  |  |  | 64.56 | 25086 | [7 empty] | 120 | 0.47 | 31.1 |  |  |  | 3020
1194 | R16065--120V | C6521250313-1194 | 2025-03-13 | 14:32:43 | OK | 101.2 | 23.1 | 67.7 | 8.9 | 118.2 | 9.62 | 805 | 70.85 |  |  | 19541 | 117.9 | 11.79 |  |  |  | 68.02 | 25552 | [7 empty] | 120 | 0.43 | 28.6 |  |  |  | 3059
1195 | R16065--120V | C6521250313-1195 | 2025-03-13 | 14:33:11 | OK | 101.2 | 23.0 | 68.1 | 9 | 118.3 | 10.21 | 863.3 | 71.47 |  |  | 19957 | 118.2 | 11.76 |  |  |  | 63.4 | 24889 | [7 empty] | 120 | 0.42 | 27.5 |  |  |  | 3073
1196 | R16065--120V | C6521250313-1196 | 2025-03-13 | 14:33:39 | OK | 101.2 | 23.0 | 68.1 | 8.9 | 118 | 10.23 | 862.6 | 71.48 |  |  | 19622 | 117.8 | 11.72 |  |  |  | 68.46 | 25919 | [7 empty] | 120 | 0.5 | 33 |  |  |  | 2939
1197 | R16065--120V | C6521250313-1197 | 2025-03-13 | 14:34:09 | OK | 101.2 | 23.0 | 68.1 | 9 | 118.3 | 10.24 | 861.3 | 71.11 |  |  | 19431 | 118.3 | 10.81 |  |  |  | 61.06 | 24619 | [7 empty] | 120 | 0.49 | 32.4 |  |  |  | 3022
1198 | R16065--120V | C6521250313-1198 | 2025-03-13 | 14:34:38 | OK | 101.2 | 23.0 | 68.1 | 8.9 | 118 | 10.15 | 860.7 | 71.87 |  |  | 18754 | 117.8 | 11.93 |  |  |  | 66.51 | 25320 | [7 empty] | 119.9 | 0.48 | 32 |  |  |  | 2969
1199 | R16065--120V | C6521250313-1199 | 2025-03-13 | 14:35:06 | OK | 101.2 | 22.9 | 68.3 | 9 | 118.3 | 10.03 | 838.7 | 70.67 |  |  | 19402 | 118.3 | 10.75 |  |  |  | 59.23 | 24327 | [7 empty] | 120 | 0.49 | 32.8 |  |  |  | 2996
1200 | R16065--120V | C6521250313-1200 | 2025-03-13 | 14:35:34 | OK | 101.2 | 22.9 | 68.5 | 8.9 | 118.2 | 9.73 | 815.1 | 70.86 |  |  | 19669 | 117.9 | 11.71 |  |  |  | 68.87 | 25850 | [7 empty] | 120 | 0.41 | 27.2 |  |  |  | 3031
1201 | R16065--120V | C6521250313-1201 | 2025-03-13 | 14:36:02 | OK | 101.2 | 22.9 | 68.5 | 9 | 118.3 | 9.92 | 828.3 | 70.57 |  |  | 20061 | 118.2 | 12 |  |  |  | 64.68 | 25251 | [7 empty] | 120 | 0.42 | 27.7 |  |  |  | 3153
1202 | R16065--120V | C6521250313-1202 | 2025-03-13 | 14:36:30 | OK | 101.2 | 23.0 | 68.3 | 8.9 | 118.2 | 9.99 | 826.9 | 70.04 |  |  | 19738 | 118 | 11.71 |  |  |  | 68.85 | 26133 | [7 empty] | 120 | 0.45 | 30 |  |  |  | 3071
1203 | R16065--120V | C6521250313-1203 | 2025-03-13 | 14:36:58 | OK | 101.2 | 23.0 | 68.4 | 8.9 | 118.3 | 10.06 | 844.1 | 70.92 |  |  | 19730 | 118.2 | 11.91 |  |  |  | 64.88 | 25336 | [7 empty] | 120 | 0.5 | 33.2 |  |  |  | 3026
1204 | R16065--120V | C6521250313-1204 | 2025-03-13 | 14:37:26 | OK | 101.2 | 23.1 | 68.3 | 8.9 | 118.1 | 9.9 | 830 | 71 |  |  | 19654 | 117.9 | 11.8 |  |  |  | 68.18 | 25900 | [7 empty] | 120 | 0.45 | 29.7 |  |  |  | 2980
1205 | R16065--120V | C6521250313-1205 | 2025-03-13 | 14:37:54 | OK | 101.2 | 23.1 | 68.3 | 9 | 118.4 | 10.23 | 860.5 | 71.06 |  |  | 19914 | 118.3 | 10.74 |  |  |  | 61.32 | 24713 | [7 empty] | 120 | 0.47 | 30.9 |  |  |  | 3038
1206 | R16065--120V | C6521250313-1206 | 2025-03-13 | 14:38:21 | OK | 101.2 | 23.1 | 68.0 | 8.9 | 118 | 10.04 | 834.5 | 70.43 |  |  | 19876 | 117.8 | 11.73 |  |  |  | 68.89 | 26072 | [7 empty] | 120 | 0.49 | 32.4 |  |  |  | 2950
1207 | R16065--120V | C6521250313-1207 | 2025-03-13 | 14:38:49 | OK | 101.2 | 23.2 | 67.8 | 9 | 118.3 | 9.93 | 828.1 | 70.44 |  |  | 19926 | 118.1 | 12.07 |  |  |  | 64.26 | 25009 | [7 empty] | 120 | 0.48 | 31.6 |  |  |  | 3015
1208 | R16065--120V | C6521250313-1208 | 2025-03-13 | 14:39:17 | OK | 101.2 | 23.1 | 67.7 | 8.9 | 118.2 | 10.06 | 842.2 | 70.83 |  |  | 19858 | 117.9 | 11.72 |  |  |  | 69.44 | 26152 | [7 empty] | 120 | 0.45 | 29.6 |  |  |  | 3012
1209 | R16065--120V | C6521250313-1209 | 2025-03-13 | 14:39:45 | OK | 101.2 | 23.1 | 67.8 | 9 | 118.3 | 9.88 | 824.4 | 70.53 |  |  | 19951 | 118.2 | 11.38 |  |  |  | 61.91 | 24840 | [7 empty] | 120 | 0.45 | 29.7 |  |  |  | 3109
1210 | R16065--120V | C6521250313-1210 | 2025-03-13 | 14:40:13 | OK | 101.2 | 23.1 | 67.7 | 8.9 | 118.2 | 9.81 | 820.6 | 70.81 |  |  | 19609 | 118 | 11.86 |  |  |  | 68.14 | 25870 | [7 empty] | 120 | 0.42 | 27.5 |  |  |  | 3038
1211 | R16065--120V | C6521250313-1211 | 2025-03-13 | 14:40:41 | OK | 101.2 | 23.1 | 67.7 | 8.9 | 118.3 | 10.09 | 847.1 | 70.96 |  |  | 19897 | 118.2 | 11.38 |  |  |  | 63.52 | 24851 | [7 empty] | 120 | 0.42 | 27.6 |  |  |  | 3106
1212 | R16065--120V | C6521250313-1212 | 2025-03-13 | 14:41:09 | OK | 101.2 | 23.1 | 67.8 | 8.9 | 118.1 | 9.7 | 809.5 | 70.69 |  |  | 19599 | 117.8 | 11.91 |  |  |  | 66.94 | 25724 | [7 empty] | 120 | 0.43 | 28.7 |  |  |  | 3076
1213 | R16065--120V | C6521250313-1213 | 2025-03-13 | 14:41:37 | OK | 101.2 | 23.2 | 67.6 | 8.9 | 118.3 | 10.34 | 868 | 70.95 |  |  | 19780 | 118.2 | 11.17 |  |  |  | 61.93 | 24701 | [7 empty] | 120 | 0.42 | 27.9 |  |  |  | 3119
1214 | R16065--120V | C6521250313-1214 | 2025-03-13 | 14:42:05 | OK | 101.2 | 23.2 | 67.6 | 8.9 | 118.1 | 10.62 | 893.2 | 71.24 |  |  | 19897 | 117.9 | 11.71 |  |  |  | 68.02 | 25841 | [7 empty] | 120 | 0.44 | 28.9 |  |  |  | 3058
1215 | R16065--120V | C6521250313-1215 | 2025-03-13 | 14:42:33 | OK | 101.2 | 23.2 | 67.5 | 8.9 | 118.4 | 9.83 | 819.6 | 70.46 |  |  | 19906 | 118.3 | 11.12 |  |  |  | 61.26 | 24650 | [7 empty] | 120 | 0.45 | 29.7 |  |  |  | 3041
1216 | R16065--120V | C6521250313-1216 | 2025-03-13 | 14:43:02 | OK | 101.2 | 23.2 | 67.6 | 8.9 | 118.2 | 10.39 | 875.6 | 71.31 |  |  | 20185 | 118 | 11.58 |  |  |  | 69.84 | 26212 | [7 empty] | 120 | 0.42 | 27.5 |  |  |  | 3039
1217 | R16065--120V | C6521250313-1217 | 2025-03-13 | 14:43:30 | OK | 101.2 | 23.3 | 67.5 | 8.9 | 118.4 | 10 | 836.8 | 70.68 |  |  | 19726 | 118.3 | 10.85 |  |  |  | 60.93 | 24647 | [7 empty] | 120 | 0.46 | 30.5 |  |  |  | 3029
1218 | R16065--120V | C6521250313-1218 | 2025-03-13 | 14:43:59 | OK | 101.2 | 23.3 | 67.4 | 8.9 | 118.1 | 10.13 | 852.8 | 71.25 |  |  | 19010 | 117.8 | 11.87 |  |  |  | 67.92 | 25805 | [7 empty] | 120 | 0.51 | 34 |  |  |  | 2934
1219 | R16065--120V | C6521250313-1219 | 2025-03-13 | 14:44:26 | OK | 101.2 | 23.4 | 67.4 | 9 | 118.3 | 10.26 | 865.5 | 71.29 |  |  | 19501 | 118.1 | 12.06 |  |  |  | 64.69 | 24991 | [7 empty] | 120 | 0.49 | 32.9 |  |  |  | 3011
1220 | R16065--120V | C6521250313-1220 | 2025-03-13 | 14:44:55 | OK | 101.2 | 23.4 | 67.1 | 8.9 | 118 | 9.68 | 804.9 | 70.42 |  |  | 19767 | 117.8 | 11.71 |  |  |  | 68.06 | 25839 | [7 empty] | 120 | 0.42 | 27.8 |  |  |  | 3047
1221 | R16065--120V | C6521250313-1221 | 2025-03-13 | 14:45:23 | OK | 101.2 | 23.4 | 67.0 | 9 | 118.2 | 10.15 | 847.2 | 70.59 |  |  | 19868 | 118.2 | 10.92 |  |  |  | 60.67 | 24704 | [7 empty] | 120 | 0.51 | 33.7 |  |  |  | 3002
1222 | R16065--120V | C6521250313-1222 | 2025-03-13 | 14:45:51 | OK | 101.2 | 23.3 | 67.2 | 8.9 | 117.9 | 9.81 | 819.5 | 70.79 |  |  | 19866 | 117.7 | 11.72 |  |  |  | 68 | 25846 | [7 empty] | 120 | 0.43 | 28.8 |  |  |  | 3054
1223 | R16065--120V | C6521250313-1223 | 2025-03-13 | 14:46:18 | OK | 101.2 | 23.4 | 67.2 | 8.9 | 118.3 | 9.97 | 836.2 | 70.85 |  |  | 19605 | 118.2 | 12 |  |  |  | 65.85 | 25049 | [7 empty] | 120 | 0.47 | 30.9 |  |  |  | 3054
1224 | R16065--120V | C6521250313-1224 | 2025-03-13 | 14:46:47 | OK | 101.2 | 23.4 | 67.0 | 8.9 | 118.1 | 10.68 | 898.7 | 71.25 |  |  | 19846 | 117.9 | 11.55 |  |  |  | 70.77 | 26305 | [7 empty] | 120 | 0.44 | 29.1 |  |  |  | 3082
1225 | R16065--120V | C6521250313-1225 | 2025-03-13 | 14:47:16 | OK | 101.2 | 23.3 | 67.2 | 9 | 118.3 | 10.09 | 846.8 | 70.93 |  |  | 19745 | 118.2 | 11.87 |  |  |  | 63.72 | 24828 | [7 empty] | 120 | 0.44 | 28.9 |  |  |  | 3107
1226 | R16065--120V | C6521250313-1226 | 2025-03-13 | 14:47:46 | OK | 101.2 | 23.3 | 67.2 | 8.9 | 118.1 | 9.71 | 811.3 | 70.76 |  |  | 19725 | 117.8 | 11.85 |  |  |  | 66.83 | 25535 | [7 empty] | 120 | 0.43 | 28.4 |  |  |  | 3070
1227 | R16065--120V | C6521250313-1227 | 2025-03-13 | 14:48:14 | OK | 101.2 | 23.2 | 67.4 | 9 | 118.3 | 10.04 | 843.2 | 70.96 |  |  | 19801 | 118.1 | 11.98 |  |  |  | 66.77 | 25276 | [7 empty] | 120 | 0.42 | 27.8 |  |  |  | 3115
1228 | R16065--120V | C6521250313-1228 | 2025-03-13 | 14:48:42 | OK | 101.2 | 23.2 | 67.4 | 8.9 | 118 | 9.86 | 826.7 | 71.05 |  |  | 19692 | 117.7 | 11.76 |  |  |  | 68.23 | 25973 | [7 empty] | 120 | 0.45 | 30.2 |  |  |  | 2971
1229 | R16065--120V | C6521250313-1229 | 2025-03-13 | 14:49:09 | OK | 101.2 | 23.2 | 67.6 | 9 | 118.3 | 10.11 | 843.7 | 70.59 |  |  | 19692 | 118.2 | 10.73 |  |  |  | 60.38 | 24614 | [7 empty] | 120 | 0.45 | 29.6 |  |  |  | 3085
1230 | R16065--120V | C6521250313-1230 | 2025-03-13 | 14:49:38 | OK | 101.2 | 23.2 | 67.4 | 8.9 | 117.9 | 9.7 | 808.3 | 70.68 |  |  | 19675 | 117.6 | 11.58 |  |  |  | 68.39 | 25684 | [7 empty] | 120 | 0.42 | 28 |  |  |  | 3058
1231 | R16065--120V | C6521250313-1231 | 2025-03-13 | 14:50:06 | OK | 101.2 | 23.2 | 67.5 | 9 | 118.3 | 10.2 | 860.2 | 71.32 |  |  | 19738 | 118 | 11.96 |  |  |  | 64.17 | 24886 | [7 empty] | 120 | 0.43 | 28.3 |  |  |  | 3055
1232 | R16065--120V | C6521250313-1232 | 2025-03-13 | 14:50:34 | OK | 101.2 | 23.3 | 67.2 | 8.9 | 118.1 | 9.75 | 814.6 | 70.71 |  |  | 19724 | 117.8 | 11.64 |  |  |  | 69.41 | 26048 | [7 empty] | 120 | 0.44 | 29.1 |  |  |  | 3003
1233 | R16065--120V | C6521250313-1233 | 2025-03-13 | 14:51:02 | OK | 101.2 | 23.4 | 67.1 | 9 | 118.3 | 9.86 | 823.1 | 70.53 |  |  | 19947 | 118.1 | 11.68 |  |  |  | 63.75 | 24979 | [7 empty] | 120 | 0.45 | 30.2 |  |  |  | 3125
1234 | R16065--120V | C6521250313-1234 | 2025-03-13 | 14:51:30 | OK | 101.2 | 23.5 | 66.9 | 8.9 | 118 | 9.97 | 833.3 | 70.83 |  |  | 19799 | 117.8 | 11.71 |  |  |  | 68.47 | 25860 | [7 empty] | 120 | 0.44 | 29 |  |  |  | 3080
1235 | R16065--120V | C6521250313-1235 | 2025-03-13 | 14:51:58 | OK | 101.2 | 23.6 | 66.4 | 8.9 | 118.3 | 9.77 | 817.5 | 70.76 |  |  | 20034 | 118.1 | 11.96 |  |  |  | 65.76 | 25024 | [7 empty] | 120 | 0.45 | 29.8 |  |  |  | 3119
1236 | R16065--120V | C6521250313-1236 | 2025-03-13 | 14:52:26 | OK | 101.2 | 23.6 | 66.3 | 8.9 | 118.1 | 10.2 | 850.4 | 70.6 |  |  | 20015 | 117.8 | 11.59 |  |  |  | 69.33 | 26231 | [7 empty] | 120 | 0.45 | 30 |  |  |  | 3068
1237 | R16065--120V | C6521250313-1237 | 2025-03-13 | 14:52:54 | OK | 101.2 | 23.4 | 66.6 | 9 | 118.3 | 10.12 | 849.2 | 70.91 |  |  | 19627 | 118.1 | 11.81 |  |  |  | 64.23 | 24791 | [7 empty] | 120 | 0.41 | 27.3 |  |  |  | 3092
1238 | R16065--120V | C6521250313-1238 | 2025-03-13 | 14:53:22 | OK | 101.2 | 23.3 | 66.8 | 8.9 | 118.2 | 9.74 | 812 | 70.57 |  |  | 19788 | 117.8 | 11.73 |  |  |  | 69.07 | 26094 | [7 empty] | 120 | 0.46 | 30.4 |  |  |  | 2977
1239 | R16065--120V | C6521250313-1239 | 2025-03-13 | 14:53:50 | OK | 101.2 | 23.2 | 67.2 | 9 | 118.3 | 10 | 841.2 | 71.14 |  |  | 19607 | 118.2 | 11.18 |  |  |  | 61.86 | 24844 | [7 empty] | 120 | 0.43 | 28.6 |  |  |  | 3105
1240 | R16065--120V | C6521250313-1240 | 2025-03-13 | 14:54:18 | OK | 101.2 | 23.3 | 67.2 | 8.9 | 118.1 | 9.89 | 825.1 | 70.65 |  |  | 19872 | 117.7 | 11.8 |  |  |  | 68.61 | 26025 | [7 empty] | 120 | 0.48 | 32 |  |  |  | 2962
1241 | R16065--120V | C6521250313-1241 | 2025-03-13 | 14:54:46 | OK | 101.2 | 23.3 | 67.0 | 9 | 118.3 | 9.89 | 826.4 | 70.64 |  |  | 19727 | 118 | 11.94 |  |  |  | 64.07 | 25167 | [7 empty] | 120 | 0.47 | 31 |  |  |  | 3027
1242 | R16065--120V | C6521250313-1242 | 2025-03-13 | 14:55:14 | OK | 101.2 | 23.3 | 66.8 | 8.9 | 117.9 | 10.2 | 855.3 | 71.11 |  |  | 19813 | 117.7 | 11.56 |  |  |  | 68.98 | 26050 | [7 empty] | 120 | 0.42 | 27.7 |  |  |  | 3047
1243 | R16065--120V | C6521250313-1243 | 2025-03-13 | 14:55:42 | OK | 101.2 | 23.3 | 66.8 | 9 | 118.2 | 10.07 | 846.2 | 71.1 |  |  | 19641 | 118.1 | 11.89 |  |  |  | 65.07 | 25321 | [7 empty] | 120 | 0.45 | 29.8 |  |  |  | 3021
1244 | R16065--120V | C6521250313-1244 | 2025-03-13 | 14:56:10 | OK | 101.2 | 23.4 | 66.8 | 8.9 | 118.2 | 9.85 | 821.3 | 70.53 |  |  | 19899 | 117.8 | 11.62 |  |  |  | 68.78 | 26088 | [7 empty] | 120 | 0.41 | 27.3 |  |  |  | 3125
1245 | R16065--120V | C6521250313-1245 | 2025-03-13 | 14:56:38 | OK | 101.2 | 23.4 | 66.5 | 9 | 118.3 | 9.79 | 816.4 | 70.47 |  |  | 19916 | 118.1 | 12.08 |  |  |  | 67.39 | 25349 | [7 empty] | 120 | 0.42 | 28 |  |  |  | 3082
1246 | R16065--120V | C6521250313-1246 | 2025-03-13 | 14:57:06 | OK | 101.2 | 23.3 | 66.8 | 8.9 | 117.9 | 10.04 | 840.9 | 71.04 |  |  | 19898 | 117.7 | 11.6 |  |  |  | 68.07 | 25973 | [7 empty] | 120 | 0.42 | 27.8 |  |  |  | 3103
1247 | R16065--120V | C6521250313-1247 | 2025-03-13 | 14:57:33 | OK | 101.2 | 23.3 | 66.9 | 9 | 118.3 | 9.86 | 822 | 70.52 |  |  | 19832 | 118.1 | 12.11 |  |  |  | 64.57 | 24853 | [7 empty] | 120 | 0.43 | 28.8 |  |  |  | 3087
1248 | R16065--120V | C6521250313-1248 | 2025-03-13 | 14:58:02 | OK | 101.2 | 23.3 | 67.0 | 8.9 | 118.2 | 9.8 | 819.2 | 70.78 |  |  | 19685 | 117.8 | 11.94 |  |  |  | 67.57 | 25642 | [7 empty] | 120 | 0.41 | 27.4 |  |  |  | 3047
1249 | R16065--120V | C6521250313-1249 | 2025-03-13 | 14:58:29 | OK | 101.2 | 23.2 | 67.1 | 8.9 | 118.3 | 10.11 | 843.9 | 70.54 |  |  | 19823 | 118.2 | 11.09 |  |  |  | 61.46 | 24702 | [7 empty] | 120 | 0.42 | 27.5 |  |  |  | 3107
1250 | R16065--120V | C6521250313-1250 | 2025-03-13 | 14:58:58 | OK | 101.2 | 23.1 | 67.4 | 8.9 | 118 | 10.42 | 874.6 | 71.13 |  |  | 19914 | 117.8 | 11.61 |  |  |  | 68 | 25798 | [7 empty] | 120 | 0.42 | 27.8 |  |  |  | 3111
1251 | R16065--120V | C6521250313-1251 | 2025-03-13 | 14:59:27 | OK | 101.2 | 23.2 | 67.4 | 9 | 118.3 | 10.21 | 855.6 | 70.81 |  |  | 19661 | 118.2 | 11.36 |  |  |  | 61.93 | 24675 | [7 empty] | 120 | 0.45 | 30.2 |  |  |  | 3088
1252 | R16065--120V | C6521250313-1252 | 2025-03-13 | 14:59:56 | OK | 101.2 | 23.2 | 67.2 | 8.9 | 118.1 | 9.8 | 819.5 | 70.83 |  |  | 19766 | 117.7 | 11.77 |  |  |  | 68.19 | 25750 | [7 empty] | 120 | 0.42 | 27.6 |  |  |  | 3115
1253 | R16065--120V | C6521250313-1253 | 2025-03-13 | 15:07:23 | OK | 101.2 | 23.2 | 67.1 | 9 | 118.3 | 9.76 | 841.2 | 72.84 |  |  | 19419 | 118.3 | 10.68 |  |  |  | 59.18 | 24462 | [7 empty] | 120 | 0.49 | 32.5 |  |  |  | 3031
1254 | R16065--120V | C6521250313-1254 | 2025-03-13 | 15:07:51 | OK | 101.2 | 23.4 | 66.3 | 9 | 118 | 9.71 | 838.8 | 73.23 |  |  | 19338 | 117.7 | 11.7 |  |  |  | 65.01 | 25086 | [7 empty] | 120 | 0.49 | 33.2 |  |  |  | 2961
1255 | R16065--120V | C6521250313-1255 | 2025-03-13 | 15:08:19 | OK | 101.2 | 23.4 | 66.4 | 9 | 118.4 | 9.79 | 819.6 | 70.73 |  |  | 19975 | 118.3 | 10.76 |  |  |  | 60.6 | 24738 | [7 empty] | 120 | 0.43 | 28.6 |  |  |  | 3154
1256 | R16065--120V | C6521250313-1256 | 2025-03-13 | 15:08:48 | OK | 101.2 | 23.5 | 66.4 | 8.9 | 118.1 | 9.82 | 825.1 | 71.09 |  |  | 19603 | 117.8 | 11.88 |  |  |  | 66.74 | 25570 | [7 empty] | 120 | 0.51 | 34.3 |  |  |  | 2949
1257 | R16065--120V | C6521250313-1257 | 2025-03-13 | 15:09:19 | OK | 101.2 | 23.4 | 66.3 | 9 | 118.3 | 10.12 | 846.5 | 70.7 |  |  | 19819 | 118.3 | 10.93 |  |  |  | 58.58 | 24338 | [7 empty] | 120 | 0.47 | 31.4 |  |  |  | 3041
1258 | R16065--120V | C6521250313-1258 | 2025-03-13 | 15:09:48 | OK | 101.2 | 23.4 | 66.3 | 8.9 | 118.1 | 9.63 | 806.9 | 70.97 |  |  | 19799 | 117.8 | 11.77 |  |  |  | 68.04 | 25871 | [7 empty] | 120 | 0.44 | 29 |  |  |  | 3022
1259 | R16065--120V | C6521250313-1259 | 2025-03-13 | 15:10:28 | OK | 101.2 | 23.3 | 66.6 | 9 | 118.3 | 9.99 | 838.4 | 70.92 |  |  | 19689 | 118.2 | 11.28 |  |  |  | 62.45 | 24776 | [7 empty] | 120 | 0.48 | 32.3 |  |  |  | 3006
1260 | R16065--120V | C6521250313-1260 | 2025-03-13 | 15:10:58 | OK | 101.2 | 23.4 | 66.6 | 8.9 | 118.3 | 9.43 | 790.5 | 70.91 |  |  | 19683 | 118 | 11.66 |  |  |  | 67.79 | 25901 | [7 empty] | 120 | 0.43 | 28.4 |  |  |  | 3104
1261 | R16065--120V | C6521250313-1261 | 2025-03-13 | 15:11:29 | OK | 101.2 | 23.3 | 66.7 | 9 | 118.4 | 10.41 | 874.9 | 71.03 |  |  | 19908 | 118.3 | 11.91 |  |  |  | 63.74 | 24923 | [7 empty] | 120 | 0.44 | 29 |  |  |  | 3147
1262 | R16065--120V | C6521250313-1262 | 2025-03-13 | 15:11:59 | OK | 101.2 | 23.3 | 66.8 | 8.9 | 118.2 | 10.15 | 851.6 | 71 |  |  | 19811 | 117.9 | 11.69 |  |  |  | 68.81 | 26000 | [7 empty] | 120 | 0.42 | 27.7 |  |  |  | 3045
1263 | R16065--120V | C6521250313-1263 | 2025-03-13 | 15:12:29 | OK | 101.2 | 23.3 | 66.9 | 9 | 118.3 | 10.1 | 852.4 | 71.35 |  |  | 19494 | 118.2 | 11.25 |  |  |  | 62.3 | 24699 | [7 empty] | 120 | 0.48 | 31.7 |  |  |  | 3046
1264 | R16065--120V | C6521250313-1264 | 2025-03-13 | 15:12:58 | OK | 101.2 | 23.2 | 66.9 | 8.9 | 118.1 | 9.76 | 817.8 | 70.89 |  |  | 19595 | 117.8 | 11.96 |  |  |  | 66.57 | 25492 | [7 empty] | 120 | 0.48 | 32 |  |  |  | 2978
1265 | R16065--120V | C6521250313-1265 | 2025-03-13 | 15:13:26 | OK | 101.2 | 23.2 | 67.1 | 9 | 118.3 | 10.25 | 858.4 | 70.81 |  |  | 19859 | 118.1 | 12.03 |  |  |  | 64.02 | 24902 | [7 empty] | 120 | 0.45 | 30.1 |  |  |  | 3099
1266 | R16065--120V | C6521250313-1266 | 2025-03-13 | 15:13:54 | OK | 101.2 | 23.1 | 67.2 | 8.9 | 118.1 | 9.96 | 832.2 | 70.72 |  |  | 19887 | 117.8 | 11.85 |  |  |  | 67.82 | 25867 | [7 empty] | 120 | 0.47 | 31.4 |  |  |  | 2928
1267 | R16065--120V | C6521250313-1267 | 2025-03-13 | 15:14:22 | OK | 101.2 | 23.1 | 67.2 | 8.9 | 118.3 | 10.17 | 854.9 | 71.09 |  |  | 19796 | 118.3 | 10.76 |  |  |  | 60.34 | 24664 | [7 empty] | 120 | 0.48 | 31.8 |  |  |  | 3024
1268 | R16065--120V | C6521250313-1268 | 2025-03-13 | 15:14:50 | OK | 101.2 | 23.1 | 67.3 | 8.9 | 118.1 | 10.36 | 870.1 | 71.11 |  |  | 18887 | 117.9 | 11.98 |  |  |  | 66.05 | 25202 | [7 empty] | 120 | 0.51 | 34 |  |  |  | 2950
1269 | R16065--120V | C6521250313-1269 | 2025-03-13 | 15:15:19 | OK | 101.2 | 23.1 | 67.5 | 9 | 118.4 | 10.02 | 837.9 | 70.64 |  |  | 19683 | 118.3 | 10.89 |  |  |  | 60.95 | 24614 | [7 empty] | 120 | 0.49 | 32.6 |  |  |  | 3016
1270 | R16065--120V | C6521250313-1270 | 2025-03-13 | 15:15:48 | OK | 101.2 | 23.1 | 67.4 | 8.9 | 118.2 | 9.84 | 823.5 | 70.8 |  |  | 19853 | 117.9 | 11.85 |  |  |  | 67.99 | 25843 | [7 empty] | 120 | 0.46 | 30.3 |  |  |  | 3078
1271 | R16065--120V | C6521250313-1271 | 2025-03-13 | 15:16:22 | OK | 101.2 | 23.1 | 67.4 | 9 | 118.4 | 10.27 | 866.5 | 71.29 |  |  | 19920 | 118.2 | 10.93 |  |  |  | 60.25 | 24665 | [7 empty] | 120 | 0.49 | 32.6 |  |  |  | 3017
1272 | R16065--120V | C6521250313-1272 | 2025-03-13 | 15:16:51 | OK | 101.2 | 23.1 | 67.4 | 8.9 | 118.2 | 9.88 | 829 | 70.98 |  |  | 19619 | 117.8 | 11.97 |  |  |  | 66.98 | 25747 | [7 empty] | 120 | 0.46 | 30.7 |  |  |  | 2968
1273 | R16065--120V | C6521250313-1273 | 2025-03-13 | 15:17:19 | OK | 101.2 | 23.0 | 67.4 | 9 | 118.3 | 10.14 | 854.9 | 71.23 |  |  | 19668 | 118.3 | 10.75 |  |  |  | 60.17 | 24619 | [7 empty] | 120 | 0.46 | 30.3 |  |  |  | 3037
1274 | R16065--120V | C6521250313-1274 | 2025-03-13 | 15:17:48 | OK | 101.2 | 23.1 | 67.4 | 8.9 | 118.2 | 10.03 | 842.9 | 71.09 |  |  | 19658 | 117.9 | 11.95 |  |  |  | 68.14 | 25868 | [7 empty] | 120 | 0.44 | 29 |  |  |  | 3007
1275 | R16065--120V | C6521250313-1275 | 2025-03-13 | 15:18:15 | OK | 101.2 | 23.2 | 67.3 | 8.9 | 118.4 | 9.79 | 816.2 | 70.41 |  |  | 19971 | 118.3 | 10.74 |  |  |  | 59.11 | 24492 | [7 empty] | 120 | 0.42 | 28 |  |  |  | 3162
1276 | R16065--120V | C6521250313-1276 | 2025-03-13 | 15:18:44 | OK | 101.2 | 23.3 | 66.9 | 8.9 | 118.1 | 10.14 | 854.2 | 71.3 |  |  | 19024 | 117.9 | 11.73 |  |  |  | 67.86 | 25542 | [7 empty] | 120 | 0.45 | 30.1 |  |  |  | 3024
1277 | R16065--120V | C6521250313-1277 | 2025-03-13 | 15:19:17 | OK | 101.2 | 23.4 | 66.7 | 9 | 118.3 | 10.05 | 837.1 | 70.4 |  |  | 19707 | 118.3 | 10.84 |  |  |  | 58.24 | 24256 | [7 empty] | 120 | 0.46 | 30.4 |  |  |  | 3076
1278 | R16065--120V | C6521250313-1278 | 2025-03-13 | 15:19:57 | OK | 101.2 | 23.4 | 66.5 | 8.9 | 118.2 | 9.64 | 808.9 | 70.99 |  |  | 19813 | 117.8 | 11.84 |  |  |  | 67.22 | 25694 | [7 empty] | 120 | 0.41 | 27.2 |  |  |  | 3142
1279 | R16065--120V | C6521250313-1279 | 2025-03-13 | 15:20:37 | OK | 101.2 | 23.5 | 66.1 | 8.9 | 118.4 | 10.04 | 846.6 | 71.24 |  |  | 19375 | 118.2 | 11.39 |  |  |  | 62.31 | 24893 | [7 empty] | 120 | 0.49 | 32.3 |  |  |  | 3015
1280 | R16065--120V | C6521250313-1280 | 2025-03-13 | 15:21:11 | OK | 101.2 | 23.5 | 66.1 | 8.9 | 118.1 | 10.35 | 873.9 | 71.55 |  |  | 19918 | 117.8 | 11.78 |  |  |  | 68.17 | 26063 | [7 empty] | 120 | 0.46 | 30.5 |  |  |  | 3073
1281 | R16065--120V | C6521250313-1281 | 2025-03-13 | 15:21:41 | OK | 101.2 | 23.5 | 66.2 | 9 | 118.3 | 9.79 | 819.5 | 70.73 |  |  | 20058 | 118.2 | 11.02 |  |  |  | 62.06 | 24817 | [7 empty] | 120 | 0.45 | 29.9 |  |  |  | 3053
1282 | R16065--120V | C6521250313-1282 | 2025-03-13 | 15:22:16 | OK | 101.2 | 23.4 | 66.1 | 8.9 | 118 | 10.04 | 842.8 | 71.16 |  |  | 19722 | 117.7 | 11.85 |  |  |  | 66.88 | 25472 | [7 empty] | 120 | 0.43 | 28.4 |  |  |  | 3044
1283 | R16065--120V | C6521250313-1283 | 2025-03-13 | 15:22:45 | OK | 101.2 | 23.5 | 66.3 | 8.9 | 118.3 | 10.04 | 846.1 | 71.2 |  |  | 19847 | 118.2 | 10.99 |  |  |  | 61.83 | 24675 | [7 empty] | 120 | 0.44 | 29.3 |  |  |  | 3145
1284 | R16065--120V | C6521250313-1284 | 2025-03-13 | 15:23:19 | OK | 101.2 | 23.5 | 66.1 | 8.9 | 118.2 | 9.96 | 837 | 71.09 |  |  | 19686 | 117.9 | 11.93 |  |  |  | 68.87 | 26086 | [7 empty] | 120 | 0.5 | 33.3 |  |  |  | 2963
1285 | R16065--120V | C6521250313-1285 | 2025-03-13 | 15:23:50 | OK | 101.2 | 23.4 | 66.3 | 9 | 118.3 | 10.11 | 852.2 | 71.22 |  |  | 19497 | 118.3 | 10.58 |  |  |  | 60.36 | 24599 | [7 empty] | 120 | 0.49 | 33 |  |  |  | 2988
1286 | R16065--120V | C6521250313-1286 | 2025-03-13 | 15:24:18 | OK | 101.2 | 23.5 | 66.4 | 8.9 | 118.1 | 9.73 | 817.1 | 71.12 |  |  | 19730 | 117.7 | 11.81 |  |  |  | 68.26 | 25840 | [7 empty] | 120 | 0.44 | 28.9 |  |  |  | 3019
1287 | R16065--120V | C6521250313-1287 | 2025-03-13 | 15:24:47 | OK | 101.2 | 23.5 | 66.2 | 9 | 118.3 | 10.06 | 843.9 | 70.89 |  |  | 19819 | 118.3 | 10.86 |  |  |  | 60.7 | 24612 | [7 empty] | 120 | 0.49 | 32.4 |  |  |  | 3019
1288 | R16065--120V | C6521250313-1288 | 2025-03-13 | 15:25:24 | OK | 101.2 | 23.6 | 65.9 | 8.9 | 118 | 9.79 | 822 | 71.14 |  |  | 19746 | 117.7 | 11.78 |  |  |  | 68.2 | 25846 | [7 empty] | 120 | 0.45 | 29.8 |  |  |  | 2978
1289 | R16065--120V | C6521250313-1289 | 2025-03-13 | 15:25:56 | OK | 101.2 | 23.7 | 65.6 | 8.9 | 118.4 | 9.94 | 839.8 | 71.39 |  |  | 19856 | 118.3 | 10.65 |  |  |  | 60.17 | 24600 | [7 empty] | 120 | 0.44 | 29.3 |  |  |  | 3073
1290 | R16065--120V | C6521250313-1290 | 2025-03-13 | 15:26:27 | OK | 101.2 | 23.7 | 65.5 | 8.9 | 118.3 | 9.8 | 820.9 | 70.83 |  |  | 19667 | 117.9 | 11.96 |  |  |  | 67.22 | 25772 | [7 empty] | 120 | 0.47 | 31.2 |  |  |  | 2965
1291 | R16065--120V | C6521250313-1291 | 2025-03-13 | 15:27:03 | OK | 101.2 | 23.8 | 65.4 | 9 | 118.3 | 10.09 | 852.1 | 71.33 |  |  | 19599 | 118.3 | 10.98 |  |  |  | 61.59 | 24667 | [7 empty] | 120 | 0.49 | 32.9 |  |  |  | 3012
1292 | R16065--120V | C6521250313-1292 | 2025-03-13 | 15:27:39 | OK | 101.2 | 23.7 | 65.5 | 8.9 | 118.2 | 9.74 | 818.5 | 71.06 |  |  | 19849 | 117.8 | 11.82 |  |  |  | 68.29 | 25972 | [7 empty] | 120 | 0.47 | 31.1 |  |  |  | 2963
1293 | R16065--120V | C6521250313-1293 | 2025-03-13 | 15:28:09 | OK | 101.2 | 23.6 | 65.9 | 8.9 | 118.3 | 9.94 | 833.7 | 70.91 |  |  | 19518 | 118.1 | 11.41 |  |  |  | 61.73 | 24868 | [7 empty] | 120 | 0.42 | 27.5 |  |  |  | 3074
1294 | R16065--120V | C6521250313-1294 | 2025-03-13 | 15:28:37 | OK | 101.2 | 23.5 | 66.1 | 8.9 | 118 | 10.12 | 856.2 | 71.67 |  |  | 19786 | 117.7 | 11.9 |  |  |  | 67.24 | 25739 | [7 empty] | 120 | 0.43 | 28.2 |  |  |  | 3022
1295 | R16065--120V | C6521250313-1295 | 2025-03-13 | 15:29:05 | OK | 101.2 | 23.5 | 66.1 | 8.9 | 118.3 | 9.96 | 831.2 | 70.54 |  |  | 19863 | 118.3 | 10.51 |  |  |  | 60.47 | 24570 | [7 empty] | 120 | 0.43 | 28.5 |  |  |  | 3171
1296 | R16065--120V | C6521250313-1296 | 2025-03-13 | 15:29:34 | OK | 101.2 | 23.5 | 66.2 | 8.9 | 118.2 | 9.69 | 811 | 70.83 |  |  | 19621 | 117.8 | 11.75 |  |  |  | 67.96 | 25870 | [7 empty] | 120 | 0.42 | 27.8 |  |  |  | 3025
1297 | R16065--120V | C6521250313-1297 | 2025-03-13 | 15:30:03 | OK | 101.2 | 23.5 | 66.2 | 9 | 118.3 | 10.17 | 853.2 | 70.9 |  |  | 19655 | 118.2 | 11.06 |  |  |  | 61.63 | 24722 | [7 empty] | 120 | 0.49 | 33 |  |  |  | 3010
1298 | R16065--120V | C6521250313-1298 | 2025-03-13 | 15:30:31 | OK | 101.2 | 23.5 | 66.2 | 8.9 | 117.9 | 10.2 | 857.7 | 71.34 |  |  | 19808 | 117.8 | 11.86 |  |  |  | 68.95 | 26088 | [7 empty] | 119.9 | 0.44 | 29.2 |  |  |  | 3007
1299 | R16065--120V | C6521250313-1299 | 2025-03-13 | 15:30:59 | OK | 101.2 | 23.4 | 66.4 | 9 | 118.3 | 10.16 | 857.6 | 71.33 |  |  | 19330 | 118.2 | 11.84 |  |  |  | 64.41 | 24904 | [7 empty] | 120 | 0.46 | 30.3 |  |  |  | 3057
1300 | R16065--120V | C6521250313-1300 | 2025-03-13 | 15:31:27 | OK | 101.2 | 23.5 | 66.3 | 8.9 | 118.2 | 9.82 | 820.3 | 70.69 |  |  | 19909 | 117.9 | 11.61 |  |  |  | 68.37 | 25974 | [7 empty] | 120 | 0.41 | 27.5 |  |  |  | 3025
1301 | R16065--120V | C6521250313-1301 | 2025-03-13 | 15:31:55 | OK | 101.2 | 23.6 | 66.1 | 9 | 118.4 | 9.97 | 832.5 | 70.53 |  |  | 19957 | 118.3 | 11.07 |  |  |  | 61.22 | 24698 | [7 empty] | 120 | 0.44 | 29.5 |  |  |  | 3132
1302 | R16065--120V | C6521250313-1302 | 2025-03-13 | 15:32:23 | OK | 101.2 | 23.6 | 66.0 | 8.9 | 118.2 | 10.25 | 867.1 | 71.59 |  |  | 19043 | 117.9 | 11.75 |  |  |  | 67.9 | 25594 | [7 empty] | 120 | 0.43 | 28.6 |  |  |  | 3066
1303 | R16065--120V | C6521250313-1303 | 2025-03-13 | 15:32:51 | OK | 101.2 | 23.7 | 65.8 | 9 | 118.3 | 10.11 | 854 | 71.38 |  |  | 19042 | 118.3 | 10.6 |  |  |  | 60.08 | 24581 | [7 empty] | 120 | 0.47 | 31.6 |  |  |  | 3022
1304 | R16065--120V | C6521250313-1304 | 2025-03-13 | 15:33:20 | OK | 101.2 | 23.6 | 65.8 | 8.9 | 118.2 | 9.61 | 803 | 70.71 |  |  | 19783 | 117.8 | 11.66 |  |  |  | 67.91 | 25686 | [7 empty] | 120 | 0.43 | 28.3 |  |  |  | 3127
1305 | R16065--120V | C6521250313-1305 | 2025-03-13 | 15:33:47 | OK | 101.2 | 23.7 | 65.8 | 9 | 118.4 | 9.77 | 814.2 | 70.43 |  |  | 20062 | 118.3 | 10.68 |  |  |  | 60.77 | 24631 | [7 empty] | 120 | 0.43 | 28.3 |  |  |  | 3188
1306 | R16065--120V | C6521250313-1306 | 2025-03-13 | 15:34:16 | OK | 101.2 | 23.5 | 65.9 | 8.9 | 118.1 | 10.23 | 856.5 | 70.9 |  |  | 20040 | 117.7 | 11.53 |  |  |  | 69.09 | 26151 | [7 empty] | 120 | 0.44 | 29.3 |  |  |  | 3091
1307 | R16065--120V | C6521250313-1307 | 2025-03-13 | 15:34:44 | OK | 101.2 | 23.5 | 66.3 | 8.9 | 118.3 | 10.22 | 859.5 | 71.06 |  |  | 19850 | 118.2 | 10.78 |  |  |  | 59.79 | 24519 | [7 empty] | 120 | 0.48 | 31.9 |  |  |  | 3008
1308 | R16065--120V | C6521250313-1308 | 2025-03-13 | 15:35:13 | OK | 101.2 | 23.5 | 66.3 | 8.9 | 118.2 | 9.88 | 825.3 | 70.7 |  |  | 19457 | 117.8 | 11.93 |  |  |  | 67.5 | 25403 | [7 empty] | 120 | 0.45 | 29.7 |  |  |  | 3045
1309 | R16065--120V | C6521250313-1309 | 2025-03-13 | 15:35:41 | OK | 101.2 | 23.5 | 66.1 | 9 | 118.3 | 10.11 | 847.9 | 70.87 |  |  | 19238 | 118.3 | 10.71 |  |  |  | 59.26 | 24443 | [7 empty] | 120 | 0.49 | 32.8 |  |  |  | 3004
1310 | R16065--120V | C6521250313-1310 | 2025-03-13 | 15:36:10 | OK | 101.2 | 23.5 | 66.2 | 8.9 | 118.1 | 10.17 | 859.2 | 71.56 |  |  | 18801 | 117.8 | 11.81 |  |  |  | 67.14 | 25760 | [7 empty] | 120 | 0.45 | 30.3 |  |  |  | 2975
1311 | R16065--120V | C6521250313-1311 | 2025-03-13 | 15:36:38 | OK | 101.2 | 23.5 | 66.5 | 8.9 | 118.4 | 10.23 | 853.4 | 70.46 |  |  | 19852 | 118.2 | 11.34 |  |  |  | 61.27 | 24728 | [7 empty] | 120 | 0.47 | 31.4 |  |  |  | 3034
1312 | R16065--120V | C6521250313-1312 | 2025-03-13 | 15:37:07 | OK | 101.2 | 23.5 | 66.3 | 8.9 | 118 | 9.77 | 818.4 | 70.95 |  |  | 19783 | 117.7 | 11.94 |  |  |  | 66.87 | 25554 | [7 empty] | 119.9 | 0.43 | 28.9 |  |  |  | 3010
1313 | R16065--120V | C6521250313-1313 | 2025-03-13 | 15:37:39 | OK | 101.2 | 23.5 | 66.2 | 8.9 | 118.4 | 9.94 | 830.7 | 70.57 |  |  | 19732 | 118.2 | 10.59 |  |  |  | 59.3 | 24545 | [7 empty] | 120 | 0.43 | 28.8 |  |  |  | 3048
1314 | R16065--120V | C6521250313-1314 | 2025-03-13 | 15:38:08 | OK | 101.2 | 23.6 | 66.2 | 8.9 | 118.2 | 10.01 | 839.3 | 70.92 |  |  | 19582 | 117.8 | 11.71 |  |  |  | 67.99 | 25642 | [7 empty] | 120 | 0.43 | 28.8 |  |  |  | 3031
1315 | R16065--120V | C6521250313-1315 | 2025-03-13 | 15:38:37 | OK | 101.2 | 23.6 | 65.9 | 9 | 118.3 | 10.11 | 851.2 | 71.17 |  |  | 19769 | 118.1 | 11.96 |  |  |  | 64.36 | 24884 | [7 empty] | 120 | 0.44 | 29.4 |  |  |  | 3081
1316 | R16065--120V | C6521250313-1316 | 2025-03-13 | 15:39:05 | OK | 101.2 | 23.6 | 65.9 | 8.9 | 118.2 | 9.6 | 800.7 | 70.53 |  |  | 19887 | 117.8 | 11.72 |  |  |  | 67.81 | 25867 | [7 empty] | 120 | 0.43 | 28.2 |  |  |  | 3093
1317 | R16065--120V | C6521250313-1317 | 2025-03-13 | 15:39:34 | OK | 101.2 | 23.6 | 65.8 | 9 | 118.3 | 10.03 | 840.4 | 70.86 |  |  | 19843 | 118.2 | 10.91 |  |  |  | 61.68 | 24728 | [7 empty] | 120 | 0.48 | 31.9 |  |  |  | 3012
1318 | R16065--120V | C6521250313-1318 | 2025-03-13 | 15:40:04 | OK | 101.2 | 23.6 | 65.9 | 8.9 | 118.1 | 9.76 | 815.7 | 70.79 |  |  | 19501 | 117.7 | 11.88 |  |  |  | 67.02 | 25422 | [7 empty] | 120 | 0.49 | 32.8 |  |  |  | 2953
1319 | R16065--120V | C6521250313-1319 | 2025-03-13 | 15:40:33 | OK | 101.2 | 23.6 | 65.9 | 8.9 | 118.3 | 9.86 | 824.6 | 70.74 |  |  | 20010 | 118.2 | 10.57 |  |  |  | 59.69 | 24567 | [7 empty] | 120 | 0.42 | 27.9 |  |  |  | 3096
1320 | R16065--120V | C6521250313-1320 | 2025-03-13 | 15:41:01 | OK | 101.2 | 23.7 | 65.9 | 8.9 | 118.2 | 9.6 | 803.5 | 70.76 |  |  | 19807 | 118 | 11.68 |  |  |  | 67.85 | 25782 | [7 empty] | 120 | 0.43 | 28.2 |  |  |  | 3110
1321 | R16065--120V | C6521250313-1321 | 2025-03-13 | 15:41:30 | OK | 101.2 | 23.7 | 65.8 | 8.9 | 118.4 | 10 | 835.9 | 70.6 |  |  | 19749 | 118.2 | 11.84 |  |  |  | 64.79 | 24920 | [7 empty] | 120 | 0.43 | 28.7 |  |  |  | 3102
1322 | R16065--120V | C6521250313-1322 | 2025-03-13 | 15:41:59 | OK | 101.2 | 23.6 | 66.2 | 8.9 | 118.2 | 9.79 | 819.6 | 70.83 |  |  | 19742 | 117.7 | 11.81 |  |  |  | 67.78 | 25850 | [7 empty] | 120 | 0.41 | 27.3 |  |  |  | 3034
1323 | R16065--120V | C6521250313-1323 | 2025-03-13 | 15:42:58 | OK | 101.2 | 23.6 | 66.2 | 9 | 118.3 | 9.87 | 831.3 | 71.2 |  |  | 19796 | 118.3 | 10.62 |  |  |  | 60.6 | 24606 | [7 empty] | 120 | 0.48 | 31.7 |  |  |  | 3021
1324 | R16065--120V | C6521250313-1324 | 2025-03-13 | 15:43:34 | OK | 101.2 | 23.7 | 66.0 | 8.9 | 118.1 | 9.68 | 815.6 | 71.36 |  |  | 19458 | 117.8 | 11.93 |  |  |  | 68.01 | 25555 | [7 empty] | 120 | 0.42 | 28.2 |  |  |  | 3042
1325 | R16065--120V | C6521250313-1325 | 2025-03-13 | 15:44:16 | OK | 101.2 | 23.6 | 66.2 | 9 | 118.4 | 9.94 | 837.2 | 71.17 |  |  | 19513 | 118.3 | 10.74 |  |  |  | 61.19 | 24620 | [7 empty] | 120 | 0.49 | 32.4 |  |  |  | 3024
1326 | R16065--120V | C6521250313-1326 | 2025-03-13 | 15:44:49 | OK | 101.2 | 23.7 | 66.3 | 8.9 | 118.1 | 9.59 | 808.2 | 71.37 |  |  | 19704 | 117.7 | 11.78 |  |  |  | 67.73 | 25777 | [7 empty] | 120 | 0.41 | 27.3 |  |  |  | 3013
1327 | R16065--120V | C6521250313-1327 | 2025-03-13 | 15:45:18 | OK | 101.2 | 23.5 | 66.6 | 9 | 118.3 | 10.06 | 849.4 | 71.39 |  |  | 19756 | 118.2 | 11.16 |  |  |  | 62.62 | 24760 | [7 empty] | 120 | 0.45 | 29.8 |  |  |  | 3071
1328 | R16065--120V | C6521250313-1328 | 2025-03-13 | 15:45:52 | OK | 101.2 | 23.5 | 66.6 | 8.9 | 118 | 9.5 | 796.1 | 71 |  |  | 19724 | 117.7 | 11.7 |  |  |  | 66.64 | 25444 | [7 empty] | 120 | 0.43 | 28.3 |  |  |  | 3107
1329 | R16065--120V | C6521250313-1329 | 2025-03-13 | 15:46:22 | OK | 101.2 | 23.5 | 66.6 | 9 | 118.3 | 10.12 | 853.8 | 71.3 |  |  | 19432 | 118.2 | 10.74 |  |  |  | 59.49 | 24486 | [7 empty] | 120 | 0.5 | 33.7 |  |  |  | 2973
1330 | R16065--120V | C6521250313-1330 | 2025-03-13 | 15:46:53 | OK | 101.2 | 23.6 | 66.4 | 8.9 | 118.1 | 9.66 | 805.5 | 70.64 |  |  | 19744 | 117.7 | 11.95 |  |  |  | 66.5 | 25415 | [7 empty] | 120 | 0.43 | 29 |  |  |  | 3077
1331 | R16065--120V | C6521250313-1331 | 2025-03-13 | 15:47:28 | OK | 101.2 | 23.5 | 66.5 | 9 | 118.3 | 10.12 | 853.4 | 71.27 |  |  | 19833 | 118.2 | 10.89 |  |  |  | 61.1 | 24694 | [7 empty] | 120 | 0.47 | 31.1 |  |  |  | 3027
1332 | R16065--120V | C6521250313-1332 | 2025-03-13 | 15:47:57 | OK | 101.2 | 23.5 | 66.6 | 8.9 | 118 | 10.04 | 843.7 | 71.19 |  |  | 19838 | 117.7 | 11.81 |  |  |  | 66.87 | 25686 | [7 empty] | 120 | 0.43 | 28.5 |  |  |  | 3066
1333 | R16065--120V | C6521250313-1333 | 2025-03-13 | 15:48:28 | OK | 101.2 | 23.5 | 66.5 | 8.9 | 118.4 | 9.96 | 835.3 | 70.84 |  |  | 19942 | 118.2 | 10.58 |  |  |  | 59.86 | 24582 | [7 empty] | 120 | 0.45 | 29.9 |  |  |  | 3132
1334 | R16065--120V | C6521250313-1334 | 2025-03-13 | 15:48:57 | OK | 101.2 | 23.5 | 66.4 | 8.9 | 118.1 | 10 | 839.3 | 71.11 |  |  | 19849 | 117.7 | 11.6 |  |  |  | 68.53 | 25986 | [7 empty] | 120 | 0.44 | 29 |  |  |  | 3104
1335 | R16065--120V | C6521250313-1335 | 2025-03-13 | 15:49:31 | OK | 101.2 | 23.5 | 66.6 | 8.9 | 118.4 | 10 | 839.3 | 70.91 |  |  | 19590 | 118.2 | 11.11 |  |  |  | 61.82 | 24727 | [7 empty] | 120 | 0.43 | 28.6 |  |  |  | 3101
1336 | R16065--120V | C6521250313-1336 | 2025-03-13 | 15:49:59 | OK | 101.2 | 23.6 | 66.4 | 8.9 | 118 | 9.65 | 805.2 | 70.7 |  |  | 19798 | 117.7 | 11.86 |  |  |  | 67.62 | 25674 | [7 empty] | 120 | 0.44 | 29.4 |  |  |  | 3058
1337 | R16065--120V | C6521250313-1337 | 2025-03-13 | 15:50:27 | OK | 101.2 | 23.7 | 66.2 | 8.9 | 118.3 | 10.09 | 850.2 | 71.25 |  |  | 19801 | 118.2 | 10.61 |  |  |  | 60.18 | 24668 | [7 empty] | 120 | 0.44 | 29.4 |  |  |  | 3052
1338 | R16065--120V | C6521250313-1338 | 2025-03-13 | 15:50:56 | OK | 101.2 | 23.6 | 66.2 | 8.9 | 118.2 | 9.94 | 831.2 | 70.74 |  |  | 19760 | 117.9 | 11.73 |  |  |  | 68.17 | 25863 | [7 empty] | 120 | 0.42 | 28 |  |  |  | 3040
1339 | R16065--120V | C6521250313-1339 | 2025-03-13 | 15:51:25 | OK | 101.2 | 23.5 | 66.5 | 8.9 | 118.2 | 10.02 | 843 | 71.18 |  |  | 19773 | 118.2 | 10.86 |  |  |  | 61.14 | 24687 | [7 empty] | 120 | 0.47 | 31.4 |  |  |  | 3013
1340 | R16065--120V | C6521250313-1340 | 2025-03-13 | 15:52:37 | OK | 101.2 | 23.4 | 66.8 | 8.9 | 118.2 | 9.74 | 821.5 | 71.37 |  |  | 19512 | 117.9 | 11.82 |  |  |  | 68.15 | 25745 | [7 empty] | 120 | 0.43 | 28.4 |  |  |  | 3086
1341 | R16065--120V | C6521250313-1341 | 2025-03-13 | 15:53:05 | OK | 101.2 | 23.5 | 66.7 | 9 | 118.3 | 9.96 | 848.5 | 71.97 |  |  | 19700 | 118.3 | 10.61 |  |  |  | 59.85 | 24550 | [7 empty] | 120 | 0.43 | 28.4 |  |  |  | 3121
1342 | R16065--120V | C6521250313-1342 | 2025-03-13 | 15:53:34 | OK | 101.2 | 23.6 | 66.9 | 8.9 | 118.2 | 9.81 | 823.3 | 71.04 |  |  | 19335 | 117.8 | 11.74 |  |  |  | 68.65 | 26053 | [7 empty] | 120 | 0.43 | 28.9 |  |  |  | 3090
1343 | R16065--120V | C6521250313-1343 | 2025-03-13 | 15:54:04 | OK | 101.2 | 23.6 | 66.5 | 9 | 118.4 | 10.11 | 845.8 | 70.68 |  |  | 19840 | 118.1 | 11.89 |  |  |  | 65.68 | 25059 | [7 empty] | 120 | 0.42 | 27.6 |  |  |  | 3119
1344 | R16065--120V | C6521250313-1344 | 2025-03-13 | 15:54:32 | OK | 101.2 | 23.6 | 66.8 | 8.9 | 118.2 | 9.91 | 829.5 | 70.77 |  |  | 19767 | 117.8 | 11.97 |  |  |  | 67.84 | 25577 | [7 empty] | 120 | 0.43 | 28.4 |  |  |  | 3074
1345 | R16065--120V | C6521250313-1345 | 2025-03-13 | 15:55:04 | OK | 101.2 | 23.6 | 66.5 | 8.9 | 118.3 | 9.77 | 818.4 | 70.81 |  |  | 20024 | 118.1 | 12.01 |  |  |  | 65.74 | 25158 | [7 empty] | 120 | 0.44 | 29.3 |  |  |  | 3134
1346 | R16065--120V | C6521250313-1346 | 2025-03-13 | 15:55:32 | OK | 101.2 | 23.6 | 66.6 | 8.9 | 118.1 | 9.82 | 821.1 | 70.77 |  |  | 19706 | 117.8 | 11.78 |  |  |  | 67.84 | 25681 | [7 empty] | 120 | 0.43 | 28.8 |  |  |  | 3050
1347 | R16065--120V | C6521250313-1347 | 2025-03-13 | 15:56:01 | OK | 101.2 | 23.6 | 66.7 | 8.9 | 118.2 | 9.99 | 838.1 | 70.92 |  |  | 19833 | 118.1 | 11.91 |  |  |  | 65.78 | 25092 | [7 empty] | 120 | 0.41 | 27.4 |  |  |  | 3097
1348 | R16065--120V | C6521250313-1348 | 2025-03-13 | 15:56:35 | OK | 101.2 | 23.5 | 66.7 | 8.9 | 118.1 | 9.65 | 807.8 | 70.85 |  |  | 19717 | 117.8 | 11.9 |  |  |  | 67.66 | 25780 | [7 empty] | 120 | 0.43 | 28.7 |  |  |  | 3010
1349 | R16065--120V | C6521250313-1349 | 2025-03-13 | 15:57:04 | OK | 101.2 | 23.6 | 66.7 | 9 | 118.3 | 10.15 | 855.7 | 71.27 |  |  | 19635 | 118.2 | 11.75 |  |  |  | 63.89 | 24848 | [7 empty] | 120 | 0.46 | 31 |  |  |  | 3033
1350 | R16065--120V | C6521250313-1350 | 2025-03-13 | 15:57:33 | OK | 101.2 | 23.6 | 66.9 | 8.9 | 118 | 9.66 | 807.9 | 70.9 |  |  | 19554 | 117.6 | 11.96 |  |  |  | 67.86 | 25465 | [7 empty] | 120 | 0.45 | 29.8 |  |  |  | 2977
1351 | R16065--120V | C6521250313-1351 | 2025-03-13 | 15:58:01 | OK | 101.2 | 23.4 | 67.0 | 9 | 118.3 | 10.18 | 857.7 | 71.22 |  |  | 19973 | 118.1 | 11.97 |  |  |  | 64.6 | 25236 | [7 empty] | 120 | 0.5 | 33.5 |  |  |  | 3012
1352 | R16065--120V | C6521250313-1352 | 2025-03-13 | 15:58:34 | OK | 101.2 | 23.3 | 67.3 | 8.9 | 117.9 | 10.06 | 844.7 | 71.19 |  |  | 19700 | 117.6 | 11.66 |  |  |  | 67.76 | 25606 | [7 empty] | 120 | 0.43 | 28.8 |  |  |  | 3083
1353 | R16065--120V | C6521250313-1353 | 2025-03-13 | 15:59:02 | OK | 101.2 | 23.1 | 67.8 | 8.9 | 118.3 | 10.1 | 851.8 | 71.28 |  |  | 19717 | 118.1 | 11.53 |  |  |  | 62.41 | 24696 | [7 empty] | 120 | 0.44 | 29.3 |  |  |  | 3063
1354 | R16065--120V | C6521250313-1354 | 2025-03-13 | 15:59:30 | OK | 101.2 | 23.1 | 67.9 | 8.9 | 117.9 | 10.01 | 840.5 | 71.24 |  |  | 19616 | 117.6 | 12.03 |  |  |  | 68.05 | 25854 | [7 empty] | 120 | 0.47 | 31.3 |  |  |  | 2964
1355 | R16065--120V | C6521250313-1355 | 2025-03-13 | 15:59:59 | OK | 101.2 | 23.2 | 67.8 | 8.9 | 118.3 | 10.05 | 843.7 | 70.94 |  |  | 19703 | 118.2 | 11.31 |  |  |  | 62.43 | 24697 | [7 empty] | 120 | 0.45 | 30.1 |  |  |  | 3066
1356 | R16065--120V | C6521250313-1356 | 2025-03-13 | 16:00:28 | OK | 101.2 | 23.3 | 67.5 | 8.9 | 118 | 10.23 | 869 | 71.93 |  |  | 19802 | 117.8 | 11.64 |  |  |  | 68.53 | 25904 | [7 empty] | 120 | 0.42 | 27.9 |  |  |  | 3034
1357 | R16065--120V | C6521250313-1357 | 2025-03-13 | 16:00:57 | OK | 101.2 | 23.4 | 67.1 | 8.9 | 118.3 | 10.03 | 840 | 70.77 |  |  | 19954 | 118.2 | 11.28 |  |  |  | 61.93 | 24736 | [7 empty] | 120 | 0.44 | 28.8 |  |  |  | 3129
1358 | R16065--120V | C6521250313-1358 | 2025-03-13 | 16:01:25 | OK | 101.2 | 23.4 | 66.9 | 8.9 | 118.2 | 9.78 | 821.5 | 71.03 |  |  | 19784 | 117.9 | 11.82 |  |  |  | 67.68 | 25815 | [7 empty] | 120 | 0.42 | 28 |  |  |  | 3045
1359 | R16065--120V | C6521250313-1359 | 2025-03-13 | 16:01:54 | OK | 101.2 | 23.5 | 66.7 | 8.9 | 118.3 | 10.12 | 851.2 | 71.05 |  |  | 19660 | 118.3 | 10.75 |  |  |  | 60.94 | 24639 | [7 empty] | 120 | 0.48 | 32.1 |  |  |  | 3024
1360 | R16065--120V | C6521250313-1360 | 2025-03-13 | 16:02:24 | OK | 101.2 | 23.6 | 66.5 | 8.9 | 118.1 | 10.11 | 846.1 | 70.85 |  |  | 19752 | 117.8 | 11.68 |  |  |  | 69.61 | 26120 | [7 empty] | 120 | 0.44 | 29.1 |  |  |  | 3086
1361 | R16065--120V | C6521250313-1361 | 2025-03-13 | 16:02:52 | OK | 101.2 | 23.6 | 66.4 | 9 | 118.3 | 10.15 | 854.5 | 71.13 |  |  | 19797 | 118.2 | 10.9 |  |  |  | 60.47 | 24629 | [7 empty] | 120 | 0.48 | 32.3 |  |  |  | 3026
1362 | R16065--120V | C6521250313-1362 | 2025-03-13 | 16:03:22 | OK | 101.2 | 23.6 | 66.5 | 8.9 | 118.1 | 9.62 | 803.2 | 70.68 |  |  | 19723 | 117.8 | 11.52 |  |  |  | 68.18 | 25595 | [7 empty] | 120 | 0.44 | 29 |  |  |  | 3079
1363 | R16065--120V | C6521250313-1363 | 2025-03-13 | 16:03:51 | OK | 101.2 | 23.7 | 66.3 | 9 | 118.3 | 9.96 | 834.5 | 70.85 |  |  | 19617 | 118.2 | 11.56 |  |  |  | 63.25 | 24760 | [7 empty] | 120 | 0.42 | 27.7 |  |  |  | 3105
1364 | R16065--120V | C6521250313-1364 | 2025-03-13 | 16:04:19 | OK | 101.2 | 23.7 | 66.2 | 8.9 | 118.2 | 10 | 835.3 | 70.7 |  |  | 19914 | 117.9 | 11.56 |  |  |  | 69.52 | 26155 | [7 empty] | 120 | 0.44 | 29.4 |  |  |  | 3096
1365 | R16065--120V | C6521250313-1365 | 2025-03-13 | 16:04:47 | OK | 101.2 | 23.7 | 66.1 | 9 | 118.3 | 10.21 | 859.9 | 71.21 |  |  | 19845 | 118.2 | 10.63 |  |  |  | 59.95 | 24595 | [7 empty] | 120 | 0.5 | 33.5 |  |  |  | 2995
1366 | R16065--120V | C6521250313-1366 | 2025-03-13 | 16:05:15 | OK | 101.2 | 23.7 | 66.0 | 8.9 | 118.1 | 9.75 | 816.9 | 70.94 |  |  | 19640 | 117.8 | 12.08 |  |  |  | 66.73 | 25439 | [7 empty] | 120 | 0.45 | 30.1 |  |  |  | 2998
1367 | R16065--120V | C6521250313-1367 | 2025-03-13 | 16:05:43 | OK | 101.2 | 23.7 | 65.9 | 9 | 118.3 | 9.71 | 808.5 | 70.4 |  |  | 19981 | 118.2 | 11.09 |  |  |  | 60.98 | 24735 | [7 empty] | 120 | 0.43 | 28.5 |  |  |  | 3166
1368 | R16065--120V | C6521250313-1368 | 2025-03-13 | 16:06:12 | OK | 101.2 | 23.7 | 66.1 | 8.9 | 118.1 | 9.67 | 808.9 | 70.85 |  |  | 19590 | 117.7 | 11.8 |  |  |  | 68.2 | 25610 | [7 empty] | 120 | 0.42 | 27.9 |  |  |  | 3054
1369 | R16065--120V | C6521250313-1369 | 2025-03-13 | 16:06:46 | OK | 101.2 | 23.8 | 65.9 | 9 | 118.3 | 10.09 | 847.4 | 70.98 |  |  | 19651 | 118.3 | 10.72 |  |  |  | 61.2 | 24625 | [7 empty] | 120 | 0.42 | 28 |  |  |  | 3125
1370 | R16065--120V | C6521250313-1370 | 2025-03-13 | 16:07:20 | OK | 101.2 | 23.8 | 65.8 | 8.9 | 117.9 | 10.12 | 849.9 | 71.21 |  |  | 19351 | 117.7 | 12 |  |  |  | 66.65 | 25360 | [7 empty] | 120 | 0.49 | 33 |  |  |  | 2944
1371 | R16065--120V | C6521250313-1371 | 2025-03-13 | 16:07:48 | OK | 101.2 | 23.7 | 65.8 | 8.9 | 118.3 | 10.11 | 853.9 | 71.43 |  |  | 19860 | 118.1 | 11.88 |  |  |  | 63.44 | 24820 | [7 empty] | 120 | 0.41 | 27.5 |  |  |  | 3116
1372 | R16065--120V | C6521250313-1372 | 2025-03-13 | 16:08:17 | OK | 101.2 | 23.7 | 65.8 | 8.9 | 117.9 | 10.16 | 855.1 | 71.34 |  |  | 19801 | 117.6 | 11.82 |  |  |  | 67.51 | 25657 | [7 empty] | 120 | 0.41 | 27.4 |  |  |  | 3048
1373 | R16065--120V | C6521250313-1373 | 2025-03-13 | 16:08:46 | OK | 101.2 | 23.8 | 65.6 | 8.9 | 118.3 | 10.06 | 842.4 | 70.77 |  |  | 19757 | 118.2 | 10.99 |  |  |  | 61.11 | 24598 | [7 empty] | 120 | 0.42 | 27.6 |  |  |  | 3148
1374 | R16065--120V | C6521250313-1374 | 2025-03-13 | 16:09:16 | OK | 101.2 | 23.9 | 65.3 | 8.9 | 118.2 | 9.64 | 805.7 | 70.71 |  |  | 19680 | 117.8 | 11.9 |  |  |  | 67.69 | 25593 | [7 empty] | 120 | 0.43 | 28.9 |  |  |  | 3034
1375 | R16065--120V | C6521250313-1375 | 2025-03-13 | 16:09:45 | OK | 101.2 | 23.8 | 65.5 | 8.9 | 118.3 | 10.18 | 857.4 | 71.22 |  |  | 19504 | 118.1 | 11.42 |  |  |  | 61.31 | 24671 | [7 empty] | 120 | 0.48 | 31.8 |  |  |  | 3043
1376 | R16065--120V | C6521250313-1376 | 2025-03-13 | 16:10:14 | OK | 101.2 | 23.8 | 65.6 | 8.9 | 118.1 | 10.45 | 877.3 | 71.06 |  |  | 19989 | 117.8 | 11.53 |  |  |  | 68.81 | 26161 | [7 empty] | 120 | 0.43 | 28.2 |  |  |  | 3074
1377 | R16065--120V | C6521250313-1377 | 2025-03-13 | 16:10:43 | OK | 101.2 | 23.8 | 65.7 | 8.9 | 118.2 | 10.3 | 865.2 | 71.04 |  |  | 20158 | 118.1 | 11.88 |  |  |  | 65.45 | 25434 | [7 empty] | 120 | 0.44 | 29 |  |  |  | 3125
1378 | R16065--120V | C6521250313-1378 | 2025-03-13 | 16:11:12 | OK | 101.2 | 23.7 | 65.9 | 8.9 | 118.1 | 9.46 | 791.6 | 70.88 |  |  | 19846 | 117.8 | 11.65 |  |  |  | 67.04 | 25703 | [7 empty] | 120 | 0.42 | 27.7 |  |  |  | 3123
1379 | R16065--120V | C6521250313-1379 | 2025-03-13 | 16:11:40 | OK | 101.2 | 23.7 | 65.7 | 9 | 118.3 | 9.93 | 831.2 | 70.71 |  |  | 19528 | 118.2 | 11.51 |  |  |  | 63.45 | 24870 | [7 empty] | 120 | 0.43 | 28.5 |  |  |  | 3139
1380 | R16065--120V | C6521250313-1380 | 2025-03-13 | 16:12:12 | OK | 101.2 | 23.6 | 65.8 | 8.9 | 118.1 | 9.61 | 806.3 | 71 |  |  | 19803 | 117.8 | 11.9 |  |  |  | 67.41 | 25748 | [7 empty] | 120 | 0.44 | 28.9 |  |  |  | 3066
1381 | R16065--120V | C6521250313-1381 | 2025-03-13 | 16:12:41 | OK | 101.2 | 23.6 | 66.0 | 9 | 118.3 | 10.15 | 858.4 | 71.49 |  |  | 19497 | 118.2 | 11.56 |  |  |  | 62.37 | 24811 | [7 empty] | 120 | 0.44 | 29.5 |  |  |  | 3118
1382 | R16065--120V | C6521250313-1382 | 2025-03-13 | 16:13:11 | OK | 101.2 | 23.6 | 66.0 | 8.9 | 118.1 | 10 | 839.3 | 71.1 |  |  | 19683 | 117.7 | 11.6 |  |  |  | 69.18 | 25940 | [7 empty] | 120 | 0.43 | 28.3 |  |  |  | 3083
1383 | R16065--120V | C6521250313-1383 | 2025-03-13 | 16:13:44 | OK | 101.2 | 23.5 | 66.1 | 9 | 118.3 | 10.1 | 843.3 | 70.62 |  |  | 19858 | 118.2 | 10.72 |  |  |  | 60.74 | 24672 | [7 empty] | 120 | 0.42 | 27.9 |  |  |  | 3103
1384 | R16065--120V | C6521250313-1384 | 2025-03-13 | 16:14:15 | OK | 101.2 | 23.5 | 66.1 | 8.9 | 118.1 | 9.58 | 804.1 | 71.03 |  |  | 19838 | 117.8 | 11.54 |  |  |  | 67.59 | 25868 | [7 empty] | 120 | 0.43 | 28.7 |  |  |  | 3086
1385 | R16065--120V | C6521250313-1385 | 2025-03-13 | 16:14:42 | OK | 101.2 | 23.5 | 66.2 | 8.9 | 118.3 | 9.83 | 820.5 | 70.52 |  |  | 19989 | 118.2 | 11.22 |  |  |  | 62.16 | 24845 | [7 empty] | 120 | 0.42 | 27.8 |  |  |  | 3097
1386 | R16065--120V | C6521250313-1386 | 2025-03-13 | 16:15:11 | OK | 101.2 | 23.6 | 66.0 | 8.9 | 118 | 9.57 | 802.3 | 71.05 |  |  | 19714 | 117.7 | 11.62 |  |  |  | 68.83 | 26093 | [7 empty] | 120 | 0.43 | 28.3 |  |  |  | 3081
1387 | R16065--120V | C6521250313-1387 | 2025-03-13 | 16:15:46 | OK | 101.2 | 23.6 | 65.8 | 8.9 | 118.2 | 10.42 | 877.2 | 71.18 |  |  | 19933 | 118.1 | 12.04 |  |  |  | 66.04 | 25235 | [7 empty] | 120 | 0.42 | 27.8 |  |  |  | 3080
1388 | R16065--120V | C6521250313-1388 | 2025-03-13 | 16:16:15 | OK | 101.2 | 23.6 | 65.9 | 8.9 | 118.2 | 9.73 | 819.2 | 71.25 |  |  | 19623 | 117.9 | 11.78 |  |  |  | 68.34 | 25857 | [7 empty] | 120 | 0.42 | 27.7 |  |  |  | 3041
1389 | R16065--120V | C6521250313-1389 | 2025-03-13 | 16:16:44 | OK | 101.2 | 23.6 | 65.8 | 8.9 | 118.3 | 10.13 | 852.9 | 71.2 |  |  | 19654 | 118.2 | 10.6 |  |  |  | 60.15 | 24576 | [7 empty] | 120 | 0.43 | 28.8 |  |  |  | 3055
1390 | R16065--120V | C6521250313-1390 | 2025-03-13 | 16:17:21 | OK | 101.2 | 23.6 | 65.8 | 8.9 | 118.1 | 9.57 | 799.9 | 70.76 |  |  | 19901 | 117.8 | 11.67 |  |  |  | 67.76 | 25867 | [7 empty] | 120 | 0.42 | 27.5 |  |  |  | 3120
1391 | R16065--120V | C6521250313-1391 | 2025-03-13 | 16:17:49 | OK | 101.2 | 23.5 | 65.8 | 8.9 | 118.2 | 10.1 | 853.6 | 71.47 |  |  | 19505 | 118.2 | 10.73 |  |  |  | 60.44 | 24583 | [7 empty] | 120 | 0.43 | 28.6 |  |  |  | 3080
1392 | R16065--120V | C6521250313-1392 | 2025-03-13 | 16:18:20 | OK | 101.2 | 23.5 | 65.9 | 8.9 | 118.1 | 9.69 | 811.7 | 70.94 |  |  | 19708 | 117.8 | 11.58 |  |  |  | 68.26 | 25810 | [7 empty] | 120 | 0.42 | 27.8 |  |  |  | 3035
1393 | R16065--120V | C6521250313-1393 | 2025-03-13 | 16:18:51 | OK | 101.2 | 23.4 | 66.1 | 9 | 118.3 | 10.69 | 899.2 | 71.15 |  |  | 19759 | 118.1 | 11.99 |  |  |  | 64.05 | 25174 | [7 empty] | 120 | 0.42 | 28.1 |  |  |  | 3099
1394 | R16065--120V | C6521250313-1394 | 2025-03-13 | 16:19:20 | OK | 101.2 | 23.4 | 66.0 | 8.9 | 117.9 | 9.9 | 830.3 | 71.1 |  |  | 19891 | 117.7 | 11.53 |  |  |  | 68 | 25925 | [7 empty] | 120 | 0.45 | 29.6 |  |  |  | 3085
1395 | R16065--120V | C6521250313-1395 | 2025-03-13 | 16:19:50 | OK | 101.2 | 23.4 | 65.9 | 9 | 118.3 | 9.99 | 833.2 | 70.51 |  |  | 19749 | 118.1 | 11.57 |  |  |  | 62.81 | 24760 | [7 empty] | 120 | 0.42 | 28.1 |  |  |  | 3100
1396 | R16065--120V | C6521250313-1396 | 2025-03-13 | 16:20:18 | OK | 101.2 | 23.3 | 66.3 | 8.9 | 118.1 | 9.79 | 814.9 | 70.49 |  |  | 19801 | 117.7 | 11.77 |  |  |  | 68.04 | 25849 | [7 empty] | 120 | 0.44 | 29.2 |  |  |  | 3098
1397 | R16065--120V | C6521250313-1397 | 2025-03-13 | 16:20:47 | OK | 101.2 | 23.4 | 66.2 | 8.9 | 118.3 | 10.21 | 862.4 | 71.4 |  |  | 19649 | 118.2 | 10.97 |  |  |  | 61.05 | 24661 | [7 empty] | 120 | 0.47 | 31.1 |  |  |  | 3053
1398 | R16065--120V | C6521250313-1398 | 2025-03-13 | 16:21:19 | OK | 101.2 | 23.4 | 66.0 | 8.9 | 118 | 9.76 | 818.4 | 71.08 |  |  | 19749 | 117.7 | 11.72 |  |  |  | 68.26 | 25931 | [7 empty] | 120 | 0.41 | 27 |  |  |  | 3042
1399 | R16065--120V | C6521250313-1399 | 2025-03-13 | 16:21:48 | OK | 101.2 | 23.5 | 65.9 | 9 | 118.3 | 9.93 | 830 | 70.69 |  |  | 19655 | 118.1 | 11.36 |  |  |  | 61.74 | 24902 | [7 empty] | 120 | 0.44 | 29.5 |  |  |  | 3049
1400 | R16065--120V | C6521250313-1400 | 2025-03-13 | 16:22:19 | OK | 101.2 | 23.5 | 66.0 | 8.9 | 118.1 | 10.13 | 850.1 | 71.04 |  |  | 19687 | 117.6 | 11.7 |  |  |  | 68.82 | 25869 | [7 empty] | 120 | 0.42 | 27.8 |  |  |  | 3104
1401 | R16065--120V | C6521250313-1401 | 2025-03-13 | 16:22:47 | OK | 101.2 | 23.5 | 65.8 | 9 | 118.3 | 9.82 | 820.6 | 70.64 |  |  | 19799 | 118.1 | 11.94 |  |  |  | 63.92 | 25131 | [7 empty] | 120 | 0.43 | 28.6 |  |  |  | 3146
1402 | R16065--120V | C6521250313-1402 | 2025-03-13 | 16:23:16 | OK | 101.2 | 23.6 | 65.8 | 8.9 | 117.9 | 9.92 | 828.9 | 70.84 |  |  | 19627 | 117.7 | 11.84 |  |  |  | 67.29 | 25810 | [7 empty] | 120 | 0.43 | 28.6 |  |  |  | 3068
1403 | R16065--120V | C6521250313-1403 | 2025-03-13 | 16:23:45 | OK | 101.2 | 23.6 | 65.6 | 8.9 | 118.3 | 9.92 | 827.1 | 70.5 |  |  | 20457 | 118.1 | 11.94 |  |  |  | 66.69 | 25629 | [7 empty] | 120 | 0.42 | 27.7 |  |  |  | 3089
1404 | R16065--120V | C6521250313-1404 | 2025-03-13 | 16:24:15 | OK | 101.2 | 23.6 | 65.5 | 8.9 | 117.9 | 9.69 | 810.3 | 70.93 |  |  | 19440 | 117.6 | 11.65 |  |  |  | 68.88 | 26091 | [7 empty] | 120 | 0.42 | 27.9 |  |  |  | 3019
1405 | R16065--120V | C6521250313-1405 | 2025-03-13 | 16:24:44 | OK | 101.2 | 23.6 | 65.4 | 9 | 118.3 | 10.28 | 867.4 | 71.34 |  |  | 19378 | 118.1 | 11.34 |  |  |  | 61.84 | 24851 | [7 empty] | 120 | 0.48 | 31.7 |  |  |  | 3015
1406 | R16065--120V | C6521250313-1406 | 2025-03-13 | 16:25:14 | OK | 101.2 | 23.7 | 65.4 | 8.9 | 118 | 9.47 | 793.4 | 70.97 |  |  | 19767 | 117.7 | 11.6 |  |  |  | 68.56 | 25722 | [7 empty] | 120 | 0.42 | 28.1 |  |  |  | 3115
1407 | R16065--120V | C6521250313-1407 | 2025-03-13 | 16:25:42 | OK | 101.2 | 23.6 | 65.3 | 8.9 | 118.3 | 10.05 | 844.5 | 71.02 |  |  | 19700 | 118.1 | 11.45 |  |  |  | 62.83 | 24973 | [7 empty] | 120 | 0.44 | 29.5 |  |  |  | 3130
1408 | R16065--120V | C6521250313-1408 | 2025-03-13 | 16:26:10 | OK | 101.2 | 23.5 | 65.6 | 8.9 | 118.2 | 9.71 | 812.9 | 70.86 |  |  | 19857 | 117.8 | 11.61 |  |  |  | 68.57 | 25919 | [7 empty] | 120 | 0.43 | 28.4 |  |  |  | 3104
1409 | R16065--120V | C6521250313-1409 | 2025-03-13 | 16:26:39 | OK | 101.2 | 23.6 | 65.8 | 8.9 | 118.3 | 10.04 | 847.1 | 71.31 |  |  | 19920 | 118.1 | 11.4 |  |  |  | 62.58 | 24752 | [7 empty] | 120 | 0.42 | 27.9 |  |  |  | 3117
1410 | R16065--120V | C6521250313-1410 | 2025-03-13 | 16:27:08 | OK | 101.2 | 23.5 | 66.0 | 8.9 | 118.3 | 9.44 | 785 | 70.27 |  |  | 19799 | 117.9 | 11.49 |  |  |  | 68.88 | 25906 | [7 empty] | 120 | 0.42 | 28 |  |  |  | 3128
1411 | R16065--120V | C6521250313-1411 | 2025-03-13 | 16:27:36 | OK | 101.2 | 23.5 | 66.2 | 8.9 | 118.3 | 9.78 | 816.3 | 70.52 |  |  | 19994 | 118.1 | 11.92 |  |  |  | 65.28 | 25413 | [7 empty] | 120 | 0.44 | 29 |  |  |  | 3130
1412 | R16065--120V | C6521250313-1412 | 2025-03-13 | 16:28:06 | OK | 101.2 | 23.5 | 65.9 | 8.9 | 118.1 | 9.91 | 828.6 | 70.78 |  |  | 19700 | 117.8 | 11.67 |  |  |  | 68.59 | 25896 | [7 empty] | 120 | 0.44 | 29.4 |  |  |  | 3000
1413 | R16065--120V | C6521250313-1413 | 2025-03-13 | 16:28:37 | OK | 101.2 | 23.6 | 65.8 | 8.9 | 118.3 | 10.02 | 838.5 | 70.74 |  |  | 19958 | 118.2 | 11.37 |  |  |  | 62.07 | 24912 | [7 empty] | 120 | 0.42 | 27.9 |  |  |  | 3080
1414 | R16065--120V | C6521250313-1414 | 2025-03-13 | 16:29:10 | OK | 101.2 | 23.6 | 65.7 | 8.9 | 118 | 9.6 | 807.3 | 71.26 |  |  | 19629 | 117.7 | 11.78 |  |  |  | 67.84 | 25629 | [7 empty] | 120 | 0.44 | 29.4 |  |  |  | 3088
1415 | R16065--120V | C6521250313-1415 | 2025-03-13 | 16:29:38 | OK | 101.2 | 23.7 | 65.5 | 8.9 | 118.3 | 9.89 | 829.1 | 70.86 |  |  | 19719 | 118.2 | 10.64 |  |  |  | 60.4 | 24521 | [7 empty] | 120 | 0.46 | 30.4 |  |  |  | 3059
1416 | R16065--120V | C6521250313-1416 | 2025-03-13 | 16:30:07 | OK | 101.2 | 23.6 | 65.5 | 8.9 | 118.1 | 9.77 | 817.5 | 70.91 |  |  | 19765 | 117.6 | 11.94 |  |  |  | 68.2 | 25891 | [7 empty] | 120 | 0.43 | 28.2 |  |  |  | 3032
1417 | R16065--120V | C6521250313-1417 | 2025-03-13 | 16:30:38 | OK | 101.2 | 23.7 | 65.4 | 9 | 118.3 | 10.17 | 858.5 | 71.37 |  |  | 20033 | 118 | 11.98 |  |  |  | 63.88 | 25165 | [7 empty] | 120 | 0.43 | 28.4 |  |  |  | 3048
1418 | R16065--120V | C6521250313-1418 | 2025-03-13 | 16:31:08 | OK | 101.2 | 23.7 | 65.2 | 8.9 | 118 | 9.57 | 803 | 71.1 |  |  | 19925 | 117.7 | 11.4 |  |  |  | 69.61 | 26282 | [7 empty] | 120 | 0.42 | 28 |  |  |  | 3079
1419 | R16065--120V | C6521250313-1419 | 2025-03-13 | 16:31:37 | OK | 101.2 | 23.7 | 65.5 | 8.9 | 118.3 | 9.7 | 811.6 | 70.69 |  |  | 20145 | 118.1 | 11.82 |  |  |  | 64.14 | 25102 | [7 empty] | 120 | 0.41 | 27 |  |  |  | 3193
1420 | R16065--120V | C6521250313-1420 | 2025-03-13 | 16:32:06 | OK | 101.2 | 23.7 | 65.3 | 8.9 | 118.2 | 9.66 | 812.8 | 71.15 |  |  | 19797 | 117.9 | 11.75 |  |  |  | 67.67 | 25957 | [7 empty] | 120 | 0.44 | 29.5 |  |  |  | 2987
1421 | R16065--120V | C6521250313-1421 | 2025-03-13 | 16:32:35 | OK | 101.2 | 23.7 | 65.3 | 8.9 | 118.3 | 10.08 | 853.3 | 71.6 |  |  | 19775 | 118.3 | 10.96 |  |  |  | 60.22 | 24718 | [7 empty] | 120 | 0.42 | 27.6 |  |  |  | 3058
1422 | R16065--120V | C6521250313-1422 | 2025-03-13 | 16:33:04 | OK | 101.2 | 23.7 | 65.4 | 8.9 | 118.1 | 9.59 | 804.9 | 71.07 |  |  | 19793 | 117.9 | 11.66 |  |  |  | 68.49 | 25856 | [7 empty] | 120 | 0.43 | 28.5 |  |  |  | 3078
1423 | R16065--120V | C6521250313-1423 | 2025-03-13 | 16:33:32 | OK | 101.2 | 23.7 | 65.4 | 9 | 118.3 | 9.71 | 810 | 70.52 |  |  | 20033 | 118.3 | 10.69 |  |  |  | 59.84 | 24634 | [7 empty] | 120 | 0.44 | 29.1 |  |  |  | 3148
1424 | R16065--120V | C6521250313-1424 | 2025-03-13 | 16:34:01 | OK | 101.2 | 23.7 | 65.3 | 8.9 | 118.2 | 9.81 | 820.9 | 70.78 |  |  | 19533 | 117.8 | 11.66 |  |  |  | 68.62 | 25980 | [7 empty] | 120 | 0.51 | 34 |  |  |  | 2947
1425 | R16065--120V | C6521250313-1425 | 2025-03-13 | 16:34:29 | OK | 101.2 | 23.8 | 65.2 | 8.9 | 118.4 | 9.88 | 824.8 | 70.57 |  |  | 19932 | 118.2 | 11.51 |  |  |  | 62.03 | 24722 | [7 empty] | 120 | 0.44 | 29 |  |  |  | 3058
1426 | R16065--120V | C6521250313-1426 | 2025-03-13 | 16:34:58 | OK | 101.2 | 23.7 | 65.1 | 8.9 | 118 | 10.02 | 839.2 | 70.96 |  |  | 20040 | 117.8 | 11.58 |  |  |  | 69.09 | 26129 | [7 empty] | 120 | 0.43 | 28.5 |  |  |  | 3104
1427 | R16065--120V | C6521250313-1427 | 2025-03-13 | 16:35:26 | OK | 101.2 | 23.7 | 65.2 | 8.9 | 118.3 | 10.16 | 854.8 | 71.11 |  |  | 19693 | 118.2 | 10.74 |  |  |  | 59.42 | 24472 | [7 empty] | 120 | 0.48 | 31.8 |  |  |  | 3029
1428 | R16065--120V | C6521250313-1428 | 2025-03-13 | 16:35:55 | OK | 101.2 | 23.7 | 65.2 | 8.9 | 118.2 | 9.85 | 820.5 | 70.52 |  |  | 19867 | 117.9 | 11.64 |  |  |  | 68.57 | 26003 | [7 empty] | 120 | 0.41 | 26.9 |  |  |  | 3044
1429 | R16065--120V | C6521250313-1429 | 2025-03-13 | 16:36:24 | OK | 101.2 | 23.7 | 65.2 | 9 | 118.2 | 10.09 | 850.4 | 71.27 |  |  | 19766 | 118.2 | 10.75 |  |  |  | 59.89 | 24536 | [7 empty] | 120 | 0.42 | 27.4 |  |  |  | 3104
1430 | R16065--120V | C6521250313-1430 | 2025-03-13 | 16:36:52 | OK | 101.2 | 23.6 | 65.4 | 8.9 | 118.1 | 10.32 | 866.4 | 71.07 |  |  | 20023 | 117.8 | 11.61 |  |  |  | 69.43 | 26283 | [7 empty] | 120 | 0.43 | 28.7 |  |  |  | 3059
1431 | R16065--120V | C6521250313-1431 | 2025-03-13 | 16:37:21 | OK | 101.2 | 23.6 | 65.4 | 8.9 | 118.3 | 10.26 | 863 | 71.1 |  |  | 19634 | 118.2 | 10.87 |  |  |  | 58.81 | 24342 | [7 empty] | 120 | 0.49 | 32.9 |  |  |  | 3008
1432 | R16065--120V | C6521250313-1432 | 2025-03-13 | 16:37:52 | OK | 101.2 | 23.6 | 65.5 | 8.9 | 118.1 | 9.93 | 831.4 | 70.88 |  |  | 19804 | 117.7 | 11.67 |  |  |  | 68.94 | 26042 | [7 empty] | 120 | 0.43 | 28.7 |  |  |  | 3043
1433 | R16065--120V | C6521250313-1433 | 2025-03-13 | 16:38:20 | OK | 101.2 | 23.5 | 65.6 | 8.9 | 118.3 | 9.71 | 810.1 | 70.48 |  |  | 19948 | 118.2 | 10.63 |  |  |  | 60.05 | 24588 | [7 empty] | 120 | 0.43 | 28.7 |  |  |  | 3123
1434 | R16065--120V | C6521250313-1434 | 2025-03-13 | 16:38:48 | OK | 101.2 | 23.5 | 65.9 | 8.9 | 118.2 | 9.91 | 827.7 | 70.66 |  |  | 19774 | 117.8 | 11.53 |  |  |  | 68.61 | 25820 | [7 empty] | 120 | 0.45 | 29.9 |  |  |  | 3066
1435 | R16065--120V | C6521250313-1435 | 2025-03-13 | 16:39:17 | OK | 101.2 | 23.4 | 66.1 | 8.9 | 118.3 | 10.2 | 859.5 | 71.24 |  |  | 19927 | 118 | 11.8 |  |  |  | 63.65 | 25035 | [7 empty] | 120 | 0.47 | 31.3 |  |  |  | 3019
1436 | R16065--120V | C6521250313-1436 | 2025-03-13 | 16:39:47 | OK | 101.2 | 23.5 | 66.1 | 8.9 | 118 | 9.54 | 798.1 | 70.88 |  |  | 19849 | 117.6 | 11.79 |  |  |  | 67.23 | 25800 | [7 empty] | 120 | 0.43 | 28.6 |  |  |  | 3053
1437 | R16065--120V | C6521250313-1437 | 2025-03-13 | 16:40:16 | OK | 101.2 | 23.5 | 66.0 | 9 | 118.2 | 9.76 | 813.8 | 70.55 |  |  | 20126 | 118.2 | 10.77 |  |  |  | 60.55 | 24648 | [7 empty] | 120 | 0.43 | 28.5 |  |  |  | 3097
1438 | R16065--120V | C6521250313-1438 | 2025-03-13 | 16:40:45 | OK | 101.2 | 23.6 | 65.9 | 8.9 | 118 | 10.42 | 875.5 | 71.23 |  |  | 19948 | 117.7 | 11.63 |  |  |  | 68.39 | 26004 | [7 empty] | 120 | 0.47 | 31.3 |  |  |  | 2982
1439 | R16065--120V | C6521250313-1439 | 2025-03-13 | 16:41:14 | OK | 101.2 | 23.5 | 65.8 | 8.9 | 118.3 | 9.78 | 815.9 | 70.54 |  |  | 20052 | 118.2 | 10.74 |  |  |  | 59.83 | 24606 | [7 empty] | 120 | 0.46 | 30.6 |  |  |  | 3141
1440 | R16065--120V | C6521250313-1440 | 2025-03-13 | 16:41:46 | OK | 101.2 | 23.6 | 65.6 | 8.9 | 118.2 | 10.22 | 856.6 | 70.88 |  |  | 19938 | 117.8 | 11.65 |  |  |  | 68.28 | 25965 | [7 empty] | 120 | 0.42 | 28.1 |  |  |  | 3094
1441 | R16065--120V | C6521250313-1441 | 2025-03-13 | 16:42:16 | OK | 101.2 | 23.6 | 65.6 | 9 | 118.3 | 9.97 | 837.6 | 71 |  |  | 19927 | 118.2 | 10.85 |  |  |  | 60.29 | 24618 | [7 empty] | 120 | 0.43 | 28.2 |  |  |  | 3116
1442 | R16065--120V | C6521250313-1442 | 2025-03-13 | 16:42:45 | OK | 101.2 | 23.6 | 65.4 | 8.9 | 118.1 | 9.98 | 836.4 | 70.96 |  |  | 19880 | 117.7 | 11.81 |  |  |  | 67.49 | 25786 | [7 empty] | 120 | 0.43 | 28.7 |  |  |  | 3071
1443 | R16065--120V | C6521250313-1443 | 2025-03-13 | 16:43:16 | OK | 101.2 | 23.5 | 65.6 | 8.9 | 118.3 | 9.74 | 813.1 | 70.59 |  |  | 20030 | 118.2 | 10.52 |  |  |  | 59.05 | 24456 | [7 empty] | 120 | 0.42 | 27.8 |  |  |  | 3155
1444 | R16065--120V | C6521250313-1444 | 2025-03-13 | 16:43:45 | OK | 101.2 | 23.5 | 65.9 | 8.9 | 118.1 | 9.73 | 813.5 | 70.74 |  |  | 19728 | 117.7 | 11.69 |  |  |  | 68.63 | 25909 | [7 empty] | 120 | 0.43 | 28.8 |  |  |  | 3064
1445 | R16065--120V | C6521250313-1445 | 2025-03-13 | 16:44:14 | OK | 101.2 | 23.5 | 65.9 | 8.9 | 118.2 | 10.19 | 858.6 | 71.27 |  |  | 19665 | 118.2 | 10.88 |  |  |  | 58.67 | 24373 | [7 empty] | 120 | 0.5 | 33.7 |  |  |  | 2986
1446 | R16065--120V | C6521250313-1446 | 2025-03-13 | 16:44:43 | OK | 101.2 | 23.5 | 65.8 | 8.9 | 118 | 9.64 | 806.4 | 70.9 |  |  | 19773 | 117.6 | 11.68 |  |  |  | 68.37 | 25899 | [7 empty] | 120 | 0.41 | 27 |  |  |  | 3029
1447 | R16065--120V | C6521250313-1447 | 2025-03-13 | 16:45:12 | OK | 101.2 | 23.5 | 65.8 | 8.9 | 118.2 | 10.12 | 852.3 | 71.2 |  |  | 19853 | 118.2 | 10.78 |  |  |  | 59.1 | 24481 | [7 empty] | 120 | 0.43 | 28.6 |  |  |  | 3063
1448 | R16065--120V | C6521250313-1448 | 2025-03-13 | 16:45:41 | OK | 101.2 | 23.5 | 65.8 | 9 | 118.2 | 9.93 | 833.3 | 71 |  |  | 19838 | 117.8 | 11.57 |  |  |  | 68.81 | 26036 | [7 empty] | 120 | 0.44 | 29.1 |  |  |  | 3103
1449 | R16065--120V | C6521250313-1449 | 2025-03-13 | 16:46:10 | OK | 101.2 | 23.5 | 65.7 | 8.9 | 118.3 | 10.08 | 851.2 | 71.41 |  |  | 19209 | 118.2 | 10.62 |  |  |  | 59.39 | 24442 | [7 empty] | 120 | 0.45 | 29.6 |  |  |  | 3077
1450 | R16065--120V | C6521250313-1450 | 2025-03-13 | 16:50:11 | OK | 101.2 | 23.5 | 65.7 | 9 | 118.3 | 9.72 | 841 | 73.15 |  |  | 19300 | 118.3 | 10.55 |  |  |  | 60.09 | 24591 | [7 empty] | 120 | 0.43 | 28.4 |  |  |  | 3080
1451 | R16065--120V | C6521250313-1451 | 2025-03-13 | 16:51:29 | OK | 101.2 | 23.6 | 65.2 | 9 | 118.4 | 9.97 | 848 | 71.89 |  |  | 19638 | 118.3 | 10.89 |  |  |  | 58.5 | 24315 | [7 empty] | 120 | 0.49 | 33 |  |  |  | 2997
1452 | R16065--120V | C6521250313-1452 | 2025-03-13 | 16:52:40 | OK | 101.2 | 23.6 | 65.4 | 8.9 | 118.4 | 10 | 847.9 | 71.64 |  |  | 19629 | 118.3 | 10.65 |  |  |  | 60.19 | 24537 | [7 empty] | 120 | 0.41 | 27.2 |  |  |  | 3108
1453 | R16065--120V | C6521250313-1453 | 2025-03-13 | 16:53:29 | OK | 101.2 | 23.8 | 65.0 | 8.9 | 118.4 | 10.17 | 846.7 | 70.3 |  |  | 19709 | 118.3 | 10.78 |  |  |  | 60 | 24522 | [7 empty] | 120 | 0.46 | 30.4 |  |  |  | 3038
1454 | R16065--120V | C6521250313-1454 | 2025-03-14 | 7:16:38 | OK | 101.2 | 19.0 | 75.0 | 9 | 118.3 | 9.71 | 842.8 | 73.33 |  |  | 18942 | 118.1 | 10.8 |  |  |  | 59.61 | 24263 | [7 empty] | 120 | 0.47 | 31.5 |  |  |  | 3075
1455 | R16065--120V | C6521250313-1455 | 2025-03-14 | 7:17:09 | OK | 101.2 | 19.0 | 74.7 | 8.9 | 117.9 | 9.75 | 844.7 | 73.46 |  |  | 19598 | 117.7 | 11.86 |  |  |  | 68.49 | 25592 | [7 empty] | 120 | 0.43 | 28.8 |  |  |  | 3095
1456 | R16065--120V | C6521250313-1456 | 2025-03-14 | 7:17:37 | OK | 101.2 | 19.1 | 74.6 | 8.9 | 118.3 | 9.99 | 846 | 71.55 |  |  | 19896 | 118.2 | 10.88 |  |  |  | 60.57 | 24442 | [7 empty] | 120 | 0.49 | 32.8 |  |  |  | 3047
1457 | R16065--120V | C6521250313-1457 | 2025-03-14 | 7:18:06 | OK | 101.2 | 19.2 | 74.4 | 9 | 118.3 | 9.73 | 818.2 | 71.1 |  |  | 19622 | 118 | 11.92 |  |  |  | 67.17 | 25531 | [7 empty] | 120 | 0.45 | 30.3 |  |  |  | 3078
1458 | R16065--120V | C6521250313-1458 | 2025-03-14 | 7:18:35 | OK | 101.2 | 19.3 | 74.1 | 9 | 118.4 | 10.04 | 844 | 70.98 |  |  | 20025 | 118.3 | 10.89 |  |  |  | 60.15 | 24510 | [7 empty] | 120 | 0.41 | 27 |  |  |  | 3119
1459 | R16065--120V | C6521250313-1459 | 2025-03-14 | 7:19:05 | OK | 101.2 | 19.4 | 73.9 | 9 | 118.2 | 10.12 | 857.8 | 71.7 |  |  | 19439 | 117.9 | 11.84 |  |  |  | 68.9 | 25866 | [7 empty] | 120 | 0.44 | 29.1 |  |  |  | 3053
1460 | R16065--120V | C6521250313-1460 | 2025-03-14 | 7:19:34 | OK | 101.2 | 19.5 | 73.6 | 9 | 118.3 | 10.08 | 848 | 71.08 |  |  | 19443 | 118.2 | 10.93 |  |  |  | 59.42 | 24116 | [7 empty] | 120 | 0.49 | 33.1 |  |  |  | 3015
1461 | R16065--120V | C6521250313-1461 | 2025-03-14 | 7:20:03 | OK | 101.2 | 19.6 | 73.2 | 9 | 118.2 | 10.12 | 851.1 | 71.15 |  |  | 19404 | 118 | 12.15 |  |  |  | 67.63 | 25321 | [7 empty] | 120 | 0.45 | 30.2 |  |  |  | 3003
1462 | R16065--120V | C6521250313-1462 | 2025-03-14 | 7:20:42 | OK | 101.2 | 19.7 | 73.0 | 9 | 118.4 | 10.05 | 850.9 | 71.51 |  |  | 19775 | 118.3 | 10.95 |  |  |  | 60.4 | 24459 | [7 empty] | 120 | 0.48 | 31.8 |  |  |  | 3040
1463 | R16065--120V | C6521250313-1463 | 2025-03-14 | 7:21:12 | OK | 101.2 | 19.8 | 72.6 | 8.9 | 118.2 | 10.02 | 847.9 | 71.59 |  |  | 19236 | 117.9 | 11.99 |  |  |  | 68.05 | 25531 | [7 empty] | 120 | 0.46 | 31 |  |  |  | 2985
1464 | R16065--120V | C6521250313-1464 | 2025-03-14 | 7:21:41 | OK | 101.2 | 19.9 | 72.3 | 9 | 118.4 | 10.13 | 855.3 | 71.3 |  |  | 19340 | 118.3 | 10.84 |  |  |  | 60.09 | 24488 | [7 empty] | 120 | 0.5 | 33.5 |  |  |  | 3021
1465 | R16065--120V | C6521250313-1465 | 2025-03-14 | 7:22:10 | OK | 101.2 | 20.0 | 72.1 | 9 | 118.2 | 9.87 | 827.1 | 70.94 |  |  | 19858 | 117.8 | 11.84 |  |  |  | 69.51 | 25915 | [7 empty] | 120 | 0.41 | 27 |  |  |  | 3061
1466 | R16065--120V | C6521250313-1466 | 2025-03-14 | 7:22:40 | OK | 101.2 | 20.1 | 72.2 | 8.9 | 118.4 | 10.13 | 853.9 | 71.24 |  |  | 19930 | 118.3 | 10.85 |  |  |  | 61.3 | 24616 | [7 empty] | 120 | 0.5 | 33.1 |  |  |  | 3049
1467 | R16065--120V | C6521250313-1467 | 2025-03-14 | 7:23:10 | OK | 101.2 | 20.2 | 72.1 | 8.9 | 118.2 | 9.72 | 817.2 | 71.11 |  |  | 19883 | 117.8 | 11.69 |  |  |  | 69.13 | 25944 | [7 empty] | 120 | 0.42 | 28.1 |  |  |  | 3084
1468 | R16065--120V | C6521250313-1468 | 2025-03-14 | 7:23:39 | OK | 101.2 | 20.3 | 71.8 | 8.9 | 118.4 | 10.15 | 855.3 | 71.2 |  |  | 19907 | 118.3 | 10.85 |  |  |  | 61.01 | 24607 | [7 empty] | 120 | 0.47 | 31.2 |  |  |  | 3041
1469 | R16065--120V | C6521250313-1469 | 2025-03-14 | 7:24:08 | OK | 101.2 | 20.4 | 71.5 | 9 | 118.2 | 9.86 | 827.9 | 71.02 |  |  | 19562 | 117.9 | 11.95 |  |  |  | 68.55 | 25428 | [7 empty] | 120 | 0.44 | 29.2 |  |  |  | 3042
1470 | R16065--120V | C6521250313-1470 | 2025-03-14 | 7:24:39 | OK | 101.2 | 20.4 | 71.1 | 9 | 118.4 | 10.08 | 845.2 | 70.84 |  |  | 19699 | 118.2 | 10.9 |  |  |  | 60.2 | 24428 | [7 empty] | 120 | 0.49 | 32.7 |  |  |  | 3033
1471 | R16065--120V | C6521250313-1471 | 2025-03-14 | 7:25:11 | OK | 101.2 | 20.5 | 70.7 | 8.9 | 118.2 | 9.87 | 829.3 | 71.05 |  |  | 19484 | 117.9 | 12.05 |  |  |  | 68.81 | 25866 | [7 empty] | 120 | 0.5 | 33.3 |  |  |  | 2953
1472 | R16065--120V | C6521250313-1472 | 2025-03-14 | 7:25:40 | OK | 101.2 | 20.6 | 70.2 | 8.9 | 118.4 | 10.07 | 847.7 | 71.13 |  |  | 19680 | 118.3 | 10.69 |  |  |  | 60.79 | 24642 | [7 empty] | 120.1 | 0.4 | 26.8 |  |  |  | 3137
1473 | R16065--120V | C6521250313-1473 | 2025-03-14 | 7:26:10 | OK | 101.2 | 20.7 | 69.9 | 8.9 | 118.2 | 9.88 | 828.5 | 70.93 |  |  | 19705 | 117.9 | 11.97 |  |  |  | 68.1 | 25682 | [7 empty] | 120 | 0.42 | 27.7 |  |  |  | 3060
1474 | R16065--120V | C6521250313-1474 | 2025-03-14 | 7:26:39 | OK | 101.2 | 20.8 | 69.6 | 9 | 118.4 | 10.17 | 858.2 | 71.28 |  |  | 19273 | 118.3 | 10.73 |  |  |  | 60.52 | 24567 | [7 empty] | 120 | 0.5 | 33.3 |  |  |  | 3009
1475 | R16065--120V | C6521250313-1475 | 2025-03-14 | 7:27:09 | OK | 101.2 | 20.8 | 69.4 | 8.9 | 118.1 | 10.29 | 867.4 | 71.32 |  |  | 19545 | 117.9 | 11.88 |  |  |  | 67.84 | 25452 | [7 empty] | 120 | 0.46 | 30.4 |  |  |  | 2987
1476 | R16065--120V | C6521250313-1476 | 2025-03-14 | 7:27:38 | OK | 101.2 | 20.9 | 69.2 | 8.9 | 118.4 | 10.09 | 849.8 | 71.15 |  |  | 19987 | 118.4 | 10.71 |  |  |  | 60.97 | 24640 | [7 empty] | 120 | 0.44 | 29.2 |  |  |  | 3069
1477 | R16065--120V | C6521250313-1477 | 2025-03-14 | 7:28:06 | OK | 101.2 | 21.0 | 69.1 | 8.9 | 118.2 | 9.84 | 827.3 | 71.15 |  |  | 19530 | 117.9 | 11.98 |  |  |  | 68.81 | 25942 | [7 empty] | 120 | 0.45 | 30 |  |  |  | 3012
1478 | R16065--120V | C6521250313-1478 | 2025-03-14 | 7:28:35 | OK | 101.2 | 21.1 | 68.8 | 9 | 118.4 | 10.23 | 862.7 | 71.26 |  |  | 19620 | 118.2 | 10.77 |  |  |  | 61.17 | 24564 | [7 empty] | 120 | 0.48 | 31.8 |  |  |  | 3035
1479 | R16065--120V | C6521250313-1479 | 2025-03-14 | 7:29:06 | OK | 101.2 | 21.1 | 68.6 | 9 | 118 | 9.75 | 820 | 71.22 |  |  | 19835 | 117.8 | 11.9 |  |  |  | 68.29 | 25878 | [7 empty] | 120.1 | 0.46 | 30.7 |  |  |  | 2979
1480 | R16065--120V | C6521250313-1480 | 2025-03-14 | 7:29:37 | OK | 101.2 | 21.2 | 68.4 | 9 | 118.4 | 10.09 | 844.3 | 70.67 |  |  | 19981 | 118.3 | 11.08 |  |  |  | 63.21 | 24866 | [7 empty] | 120 | 0.42 | 27.6 |  |  |  | 3114
1481 | R16065--120V | C6521250313-1481 | 2025-03-14 | 7:30:07 | OK | 101.2 | 21.2 | 68.2 | 9 | 118.2 | 9.91 | 832.8 | 71.06 |  |  | 19827 | 117.9 | 12.08 |  |  |  | 64.39 | 24952 | [7 empty] | 120 | 0.44 | 29.2 |  |  |  | 2986
1482 | R16065--120V | C6521250313-1482 | 2025-03-14 | 7:30:40 | OK | 101.2 | 21.2 | 68.1 | 9 | 118.3 | 10.01 | 839.8 | 70.88 |  |  | 19800 | 118.3 | 10.8 |  |  |  | 60.4 | 24512 | [7 empty] | 120 | 0.5 | 33.4 |  |  |  | 3022
1483 | R16065--120V | C6521250313-1483 | 2025-03-14 | 7:31:09 | OK | 101.2 | 21.3 | 68.1 | 9 | 118.2 | 9.77 | 820.7 | 71.02 |  |  | 19856 | 118 | 11.84 |  |  |  | 69.62 | 25922 | [7 empty] | 120 | 0.41 | 27.4 |  |  |  | 3040
1484 | R16065--120V | C6521250313-1484 | 2025-03-14 | 7:31:40 | OK | 101.2 | 21.3 | 68.0 | 9 | 118.4 | 10.09 | 849 | 71.09 |  |  | 19109 | 118.3 | 10.95 |  |  |  | 59.57 | 24403 | [7 empty] | 120 | 0.51 | 33.8 |  |  |  | 3023
1485 | R16065--120V | C6521250313-1485 | 2025-03-14 | 7:32:10 | OK | 101.2 | 21.4 | 67.8 | 8.9 | 118.2 | 9.91 | 829.3 | 70.79 |  |  | 19650 | 118 | 11.95 |  |  |  | 67.16 | 25693 | [7 empty] | 120.1 | 0.44 | 29.4 |  |  |  | 3015
1486 | R16065--120V | C6521250313-1486 | 2025-03-14 | 7:32:39 | OK | 101.2 | 21.4 | 67.8 | 9 | 118.3 | 10.23 | 868.8 | 71.74 |  |  | 18890 | 118.3 | 10.8 |  |  |  | 60.72 | 24519 | [7 empty] | 120 | 0.49 | 32.9 |  |  |  | 2999
1487 | R16065--120V | C6521250313-1487 | 2025-03-14 | 7:33:08 | OK | 101.2 | 21.4 | 67.6 | 9 | 118.2 | 10.38 | 875.9 | 71.42 |  |  | 19509 | 118 | 11.95 |  |  |  | 67.17 | 25355 | [7 empty] | 120 | 0.49 | 32.7 |  |  |  | 2954
1488 | R16065--120V | C6521250313-1488 | 2025-03-14 | 7:33:36 | OK | 101.2 | 21.5 | 67.5 | 9 | 118.4 | 10 | 838.8 | 70.84 |  |  | 19802 | 118.3 | 11.42 |  |  |  | 62.89 | 24838 | [7 empty] | 120 | 0.47 | 31.5 |  |  |  | 3030
1489 | R16065--120V | C6521250313-1489 | 2025-03-14 | 7:34:06 | OK | 101.2 | 21.5 | 67.6 | 8.9 | 118.3 | 9.78 | 819.6 | 70.84 |  |  | 19601 | 118 | 11.92 |  |  |  | 67.22 | 25370 | [7 empty] | 120 | 0.44 | 29.2 |  |  |  | 3016
1490 | R16065--120V | C6521250313-1490 | 2025-03-14 | 7:34:35 | OK | 101.2 | 21.5 | 67.4 | 9 | 118.5 | 9.96 | 833.6 | 70.66 |  |  | 19775 | 118.3 | 10.68 |  |  |  | 61.15 | 24571 | [7 empty] | 120 | 0.44 | 29.6 |  |  |  | 3057
1491 | R16065--120V | C6521250313-1491 | 2025-03-14 | 7:35:03 | OK | 101.2 | 21.6 | 67.2 | 9 | 118.2 | 9.65 | 807.7 | 70.84 |  |  | 19708 | 118 | 11.83 |  |  |  | 68.92 | 26019 | [7 empty] | 120.1 | 0.42 | 28.1 |  |  |  | 3045
1492 | R16065--120V | C6521250313-1492 | 2025-03-14 | 7:35:33 | OK | 101.2 | 21.6 | 67.0 | 9 | 118.4 | 10.06 | 843.2 | 70.76 |  |  | 19703 | 118.2 | 11.62 |  |  |  | 64.75 | 24836 | [7 empty] | 120 | 0.47 | 31.6 |  |  |  | 3042
1493 | R16065--120V | C6521250313-1493 | 2025-03-14 | 7:36:03 | OK | 101.2 | 21.6 | 67.0 | 9 | 118.2 | 9.76 | 817.6 | 70.83 |  |  | 19746 | 118 | 11.97 |  |  |  | 67.62 | 25549 | [7 empty] | 120 | 0.42 | 27.9 |  |  |  | 3045
1494 | R16065--120V | C6521250313-1494 | 2025-03-14 | 8:01:11 | OK | 101.2 | 21.7 | 66.8 | 9 | 118.3 | 9.73 | 841.4 | 73.1 |  |  | 19425 | 118.3 | 10.85 |  |  |  | 60.16 | 24365 | [7 empty] | 120 | 0.47 | 31.3 |  |  |  | 3052
1495 | R16065--120V | C6521250313-1495 | 2025-03-14 | 8:01:40 | OK | 101.2 | 22.4 | 64.4 | 9 | 118.2 | 9.61 | 830.8 | 73.14 |  |  | 19304 | 117.9 | 11.63 |  |  |  | 66.64 | 25516 | [7 empty] | 120 | 0.44 | 29.2 |  |  |  | 3084
1496 | R16065--120V | C6521250313-1496 | 2025-03-14 | 8:02:09 | OK | 101.2 | 22.4 | 64.6 | 8.9 | 118.3 | 9.99 | 847.1 | 71.65 |  |  | 19827 | 118.3 | 10.75 |  |  |  | 60.92 | 24555 | [7 empty] | 120 | 0.47 | 31.2 |  |  |  | 3062
1497 | R16065--120V | C6521250313-1497 | 2025-03-14 | 8:13:17 | OK | 101.2 | 22.4 | 64.4 | 9 | 118.3 | 9.83 | 858.1 | 73.78 |  |  | 18552 | 118.3 | 10.77 |  |  |  | 60.75 | 24354 | [7 empty] | 120 | 0.47 | 31.8 |  |  |  | 3047
1498 | R16065--120V | C6521250313-1498 | 2025-03-14 | 8:13:46 | OK | 101.2 | 22.8 | 63.4 | 9 | 118.1 | 9.65 | 838.1 | 73.56 |  |  | 19335 | 117.9 | 11.76 |  |  |  | 68.68 | 25469 | [7 empty] | 120 | 0.43 | 28.6 |  |  |  | 3080
1499 | R16065--120V | C6521250313-1499 | 2025-03-14 | 8:14:14 | OK | 101.2 | 22.8 | 63.4 | 8.9 | 118.4 | 10.06 | 853.8 | 71.69 |  |  | 19684 | 118.3 | 10.71 |  |  |  | 61.27 | 24593 | [7 empty] | 120 | 0.48 | 32.4 |  |  |  | 3051
1500 | R16065--120V | C6521250313-1500 | 2025-03-14 | 8:14:42 | OK | 101.2 | 22.8 | 63.5 | 8.9 | 118.1 | 9.73 | 819.5 | 71.27 |  |  | 19880 | 117.9 | 11.64 |  |  |  | 70.05 | 26095 | [7 empty] | 120 | 0.41 | 27.2 |  |  |  | 3074
1501 | R16065--120V | C6521250313-1501 | 2025-03-14 | 8:15:10 | OK | 101.2 | 22.9 | 63.3 | 8.9 | 118.5 | 10.04 | 844.8 | 71.01 |  |  | 20063 | 118.3 | 10.78 |  |  |  | 60.93 | 24664 | [7 empty] | 120 | 0.41 | 27.4 |  |  |  | 3119
1502 | R16065--120V | C6521250313-1502 | 2025-03-14 | 8:15:39 | OK | 101.2 | 22.9 | 63.1 | 8.9 | 118.1 | 9.74 | 818.5 | 71.14 |  |  | 19685 | 117.9 | 11.66 |  |  |  | 69.2 | 25788 | [7 empty] | 120 | 0.43 | 29 |  |  |  | 3124
1503 | R16065--120V | C6521250313-1503 | 2025-03-14 | 8:16:07 | OK | 101.2 | 22.9 | 63.2 | 9 | 118.4 | 10.15 | 856.4 | 71.3 |  |  | 19917 | 118.3 | 10.68 |  |  |  | 61.05 | 24669 | [7 empty] | 120 | 0.44 | 29.6 |  |  |  | 3065
1504 | R16065--120V | C6521250313-1504 | 2025-03-14 | 8:16:35 | OK | 101.2 | 22.9 | 63.3 | 8.9 | 118.3 | 9.68 | 810.7 | 70.83 |  |  | 19803 | 117.9 | 11.83 |  |  |  | 68.99 | 25716 | [7 empty] | 120 | 0.44 | 29.5 |  |  |  | 2986
1505 | R16065--120V | C6521250313-1505 | 2025-03-14 | 8:17:04 | OK | 101.2 | 22.8 | 63.3 | 8.9 | 118.4 | 10.06 | 851.1 | 71.46 |  |  | 19091 | 118.3 | 10.86 |  |  |  | 60.27 | 24551 | [7 empty] | 120 | 0.41 | 27.3 |  |  |  | 3131
1506 | R16065--120V | C6521250313-1506 | 2025-03-14 | 8:17:32 | OK | 101.2 | 22.9 | 63.2 | 8.9 | 118.2 | 9.91 | 832 | 71.03 |  |  | 20021 | 117.9 | 11.72 |  |  |  | 70.03 | 26124 | [7 empty] | 120 | 0.42 | 28.2 |  |  |  | 3079
1507 | R16065--120V | C6521250313-1507 | 2025-03-14 | 8:18:36 | OK | 101.2 | 22.9 | 63.3 | 9 | 118.4 | 9.88 | 836.4 | 71.53 |  |  | 19852 | 118.3 | 10.74 |  |  |  | 61.48 | 24620 | [7 empty] | 120 | 0.42 | 27.9 |  |  |  | 3110
1508 | R16065--120V | C6521250313-1508 | 2025-03-14 | 8:19:05 | OK | 101.2 | 22.9 | 63.3 | 9 | 118.2 | 9.65 | 814.5 | 71.41 |  |  | 19462 | 117.8 | 11.88 |  |  |  | 68.5 | 25910 | [7 empty] | 120 | 0.49 | 32.8 |  |  |  | 2944
1509 | R16065--120V | C6521250313-1509 | 2025-03-14 | 8:19:44 | OK | 101.2 | 22.8 | 63.4 | 9 | 118.4 | 9.91 | 837.7 | 71.41 |  |  | 19528 | 118.3 | 10.84 |  |  |  | 59.41 | 24252 | [7 empty] | 120 | 0.42 | 27.8 |  |  |  | 3109
1510 | R16065--120V | C6521250313-1510 | 2025-03-14 | 8:20:19 | OK | 101.2 | 22.9 | 63.3 | 9 | 118.1 | 9.63 | 809.7 | 71.2 |  |  | 19872 | 117.8 | 11.93 |  |  |  | 69.1 | 25939 | [7 empty] | 120 | 0.45 | 30.1 |  |  |  | 3087
1511 | R16065--120V | C6521250313-1511 | 2025-03-14 | 8:20:51 | OK | 101.2 | 22.8 | 63.5 | 8.9 | 118.4 | 9.99 | 843.8 | 71.32 |  |  | 19680 | 118.3 | 10.78 |  |  |  | 61.07 | 24524 | [7 empty] | 120 | 0.42 | 27.6 |  |  |  | 3140
1512 | R16065--120V | C6521250313-1512 | 2025-03-14 | 8:21:20 | OK | 101.2 | 22.9 | 63.3 | 9 | 118.1 | 9.85 | 829 | 71.25 |  |  | 19699 | 117.7 | 11.86 |  |  |  | 68.45 | 25758 | [7 empty] | 120 | 0.46 | 30.7 |  |  |  | 2979
1513 | R16065--120V | C6521250313-1513 | 2025-03-14 | 8:21:50 | OK | 101.2 | 22.9 | 63.4 | 9 | 118.4 | 10.19 | 861.5 | 71.43 |  |  | 18987 | 118.3 | 10.81 |  |  |  | 60.32 | 24435 | [7 empty] | 120 | 0.48 | 31.8 |  |  |  | 3034
1514 | R16065--120V | C6521250313-1514 | 2025-03-14 | 8:22:20 | OK | 101.2 | 22.9 | 63.5 | 9 | 118.2 | 9.88 | 831.6 | 71.15 |  |  | 19578 | 118 | 11.87 |  |  |  | 68.71 | 25865 | [7 empty] | 120 | 0.44 | 28.9 |  |  |  | 3070
1515 | R16065--120V | C6521250313-1515 | 2025-03-14 | 8:22:49 | OK | 101.2 | 22.8 | 63.5 | 9 | 118.5 | 10.14 | 854.8 | 71.16 |  |  | 19653 | 118.4 | 10.81 |  |  |  | 60.48 | 24464 | [7 empty] | 120 | 0.49 | 32.4 |  |  |  | 3023
1516 | R16065--120V | C6521250313-1516 | 2025-03-14 | 8:23:21 | OK | 101.2 | 22.8 | 63.5 | 8.9 | 118.2 | 9.73 | 815.9 | 70.96 |  |  | 19682 | 117.8 | 11.93 |  |  |  | 68.76 | 25672 | [7 empty] | 120 | 0.42 | 28.2 |  |  |  | 3048
1517 | R16065--120V | C6521250313-1517 | 2025-03-14 | 8:23:52 | OK | 101.2 | 22.9 | 63.5 | 9 | 118.4 | 10.16 | 859.5 | 71.46 |  |  | 19173 | 118.3 | 10.88 |  |  |  | 60.51 | 24446 | [7 empty] | 120 | 0.5 | 33.3 |  |  |  | 3027
1518 | R16065--120V | C6521250313-1518 | 2025-03-14 | 8:24:20 | OK | 101.2 | 22.9 | 63.3 | 8.9 | 118.1 | 9.63 | 807.1 | 71 |  |  | 19821 | 117.8 | 11.72 |  |  |  | 69.38 | 25988 | [7 empty] | 120 | 0.41 | 27.3 |  |  |  | 3039
1519 | R16065--120V | C6521250313-1519 | 2025-03-14 | 8:24:49 | OK | 101.2 | 22.9 | 63.4 | 9 | 118.5 | 9.88 | 825.9 | 70.55 |  |  | 19954 | 118.3 | 10.96 |  |  |  | 62.01 | 24683 | [7 empty] | 120 | 0.43 | 28.9 |  |  |  | 3162
1520 | R16065--120V | C6521250313-1520 | 2025-03-14 | 8:25:19 | OK | 101.2 | 23.0 | 63.3 | 8.9 | 118.2 | 9.91 | 832.7 | 71.07 |  |  | 19604 | 118 | 11.79 |  |  |  | 68.98 | 25816 | [7 empty] | 120 | 0.47 | 31.7 |  |  |  | 2971
1521 | R16065--120V | C6521250313-1521 | 2025-03-14 | 8:25:48 | OK | 101.2 | 23.0 | 63.2 | 8.9 | 118.4 | 10.13 | 854.2 | 71.22 |  |  | 19740 | 118.3 | 10.74 |  |  |  | 61.44 | 24629 | [7 empty] | 120 | 0.43 | 28.7 |  |  |  | 3072
1522 | R16065--120V | C6521250313-1522 | 2025-03-14 | 8:26:17 | OK | 101.2 | 22.9 | 63.3 | 8.9 | 118.2 | 9.73 | 817.3 | 71.06 |  |  | 19524 | 117.9 | 11.81 |  |  |  | 68.37 | 25884 | [7 empty] | 120 | 0.41 | 27.4 |  |  |  | 3028
1523 | R16065--120V | C6521250313-1523 | 2025-03-14 | 8:26:45 | OK | 101.2 | 22.7 | 63.6 | 8.9 | 118.4 | 10.13 | 855.4 | 71.34 |  |  | 19665 | 118.3 | 10.64 |  |  |  | 61.25 | 24676 | [7 empty] | 120 | 0.44 | 29.3 |  |  |  | 3155
1524 | R16065--120V | C6521250313-1524 | 2025-03-14 | 8:27:14 | OK | 101.2 | 22.6 | 64.0 | 8.9 | 118.3 | 10.01 | 842.6 | 71.16 |  |  | 19744 | 117.9 | 11.94 |  |  |  | 69.32 | 25829 | [7 empty] | 120 | 0.42 | 27.8 |  |  |  | 3035
1525 | R16065--120V | C6521250313-1525 | 2025-03-14 | 8:27:45 | OK | 101.2 | 22.6 | 64.2 | 9 | 118.4 | 9.93 | 830.3 | 70.64 |  |  | 19893 | 118.2 | 10.66 |  |  |  | 60.64 | 24536 | [7 empty] | 120 | 0.43 | 28.7 |  |  |  | 3165
1526 | R16065--120V | C6521250313-1526 | 2025-03-14 | 8:28:14 | OK | 101.2 | 22.5 | 64.2 | 8.9 | 118.2 | 9.89 | 830.3 | 71.03 |  |  | 19102 | 117.9 | 11.79 |  |  |  | 69.3 | 26025 | [7 empty] | 120 | 0.45 | 29.7 |  |  |  | 3086
1527 | R16065--120V | C6521250313-1527 | 2025-03-14 | 8:28:44 | OK | 101.2 | 22.5 | 64.4 | 8.9 | 118.3 | 9.99 | 838.3 | 70.9 |  |  | 19673 | 118.3 | 10.66 |  |  |  | 60.71 | 24457 | [7 empty] | 120 | 0.42 | 27.7 |  |  |  | 3118
1528 | R16065--120V | C6521250313-1528 | 2025-03-14 | 8:29:14 | OK | 101.2 | 22.5 | 64.3 | 9 | 118.3 | 9.79 | 815.7 | 70.44 |  |  | 19730 | 118 | 11.78 |  |  |  | 69.11 | 25801 | [7 empty] | 120 | 0.41 | 27.1 |  |  |  | 3031
1529 | R16065--120V | C6521250313-1529 | 2025-03-14 | 8:29:45 | OK | 101.2 | 22.5 | 64.4 | 9 | 118.4 | 9.9 | 827.5 | 70.59 |  |  | 19686 | 118.3 | 11.08 |  |  |  | 62.93 | 24691 | [7 empty] | 120 | 0.45 | 29.7 |  |  |  | 3090
1530 | R16065--120V | C6521250313-1530 | 2025-03-14 | 8:30:14 | OK | 101.2 | 22.6 | 64.3 | 8.9 | 118.1 | 9.82 | 824.5 | 71.07 |  |  | 19567 | 117.8 | 11.98 |  |  |  | 68.92 | 25693 | [7 empty] | 120 | 0.45 | 30.1 |  |  |  | 2991
1531 | R16065--120V | C6521250313-1531 | 2025-03-14 | 8:30:42 | OK | 101.2 | 22.6 | 64.3 | 9 | 118.4 | 10.14 | 856.2 | 71.34 |  |  | 19482 | 118.3 | 10.83 |  |  |  | 62.19 | 24667 | [7 empty] | 120 | 0.48 | 32 |  |  |  | 3030
1532 | R16065--120V | C6521250313-1532 | 2025-03-14 | 8:31:41 | OK | 101.2 | 22.6 | 64.2 | 9 | 118.2 | 9.55 | 808.5 | 71.65 |  |  | 19637 | 117.8 | 11.65 |  |  |  | 69.26 | 25997 | [7 empty] | 120 | 0.43 | 28.3 |  |  |  | 3091
1533 | R16065--120V | C6521250313-1533 | 2025-03-14 | 8:32:10 | OK | 101.2 | 22.7 | 63.9 | 8.9 | 118.3 | 10.05 | 854.7 | 71.88 |  |  | 19535 | 118.2 | 10.73 |  |  |  | 60.7 | 24535 | [7 empty] | 120 | 0.46 | 30.8 |  |  |  | 3053
1534 | R16065--120V | C6521250313-1534 | 2025-03-14 | 8:32:38 | OK | 101.2 | 22.8 | 63.8 | 9 | 118.2 | 10.06 | 847.6 | 71.26 |  |  | 19470 | 118 | 11.8 |  |  |  | 69.28 | 26029 | [7 empty] | 120 | 0.43 | 28.9 |  |  |  | 3065
1535 | R16065--120V | C6521250313-1535 | 2025-03-14 | 8:33:06 | OK | 101.2 | 22.7 | 64.0 | 9 | 118.4 | 9.96 | 838.9 | 71.16 |  |  | 19876 | 118.4 | 10.71 |  |  |  | 61.02 | 24707 | [7 empty] | 120 | 0.43 | 28.6 |  |  |  | 3170
1536 | R16065--120V | C6521250313-1536 | 2025-03-14 | 8:33:34 | OK | 101.2 | 22.6 | 64.2 | 8.9 | 118.3 | 9.75 | 816.8 | 70.82 |  |  | 19907 | 118 | 11.71 |  |  |  | 69.48 | 26199 | [7 empty] | 120 | 0.43 | 28.4 |  |  |  | 3084
1537 | R16065--120V | C6521250313-1537 | 2025-03-14 | 8:34:03 | OK | 101.2 | 22.7 | 64.2 | 9 | 118.4 | 9.81 | 818.7 | 70.47 |  |  | 20195 | 118.3 | 11.69 |  |  |  | 63.18 | 24906 | [7 empty] | 120 | 0.42 | 27.9 |  |  |  | 3106
1538 | R16065--120V | C6521250313-1538 | 2025-03-14 | 8:34:32 | OK | 101.2 | 22.7 | 64.2 | 8.9 | 118.3 | 9.94 | 831.7 | 70.72 |  |  | 19934 | 118 | 11.81 |  |  |  | 70.37 | 26181 | [7 empty] | 120 | 0.42 | 28.2 |  |  |  | 3006
1539 | R16065--120V | C6521250313-1539 | 2025-03-14 | 8:35:00 | OK | 101.2 | 22.7 | 64.0 | 8.9 | 118.4 | 10.13 | 854.2 | 71.22 |  |  | 19869 | 118.3 | 11 |  |  |  | 62.13 | 24729 | [7 empty] | 120 | 0.48 | 31.7 |  |  |  | 3034
1540 | R16065--120V | C6521250313-1540 | 2025-03-14 | 8:35:29 | OK | 101.2 | 22.8 | 63.8 | 8.9 | 118.3 | 9.97 | 831.9 | 70.53 |  |  | 19623 | 117.9 | 12.07 |  |  |  | 68.55 | 25931 | [7 empty] | 120 | 0.41 | 27.2 |  |  |  | 3031
1541 | R16065--120V | C6521250313-1541 | 2025-03-14 | 8:36:43 | OK | 101.2 | 22.8 | 63.9 | 9 | 118.3 | 9.95 | 841.4 | 71.43 |  |  | 19782 | 118.3 | 10.57 |  |  |  | 60.69 | 24603 | [7 empty] | 120 | 0.43 | 28.6 |  |  |  | 3146
1542 | R16065--120V | C6521250313-1542 | 2025-03-14 | 8:37:15 | OK | 101.2 | 22.9 | 63.7 | 8.9 | 118.1 | 9.83 | 833.8 | 71.85 |  |  | 19590 | 117.8 | 12.08 |  |  |  | 67.74 | 25664 | [7 empty] | 120 | 0.47 | 31.4 |  |  |  | 2967
1543 | R16065--120V | C6521250313-1543 | 2025-03-14 | 8:37:44 | OK | 101.2 | 22.9 | 63.7 | 9 | 118.3 | 10.01 | 843.8 | 71.24 |  |  | 19901 | 118.3 | 10.78 |  |  |  | 60.55 | 24576 | [7 empty] | 120 | 0.44 | 29.5 |  |  |  | 3063
1544 | R16065--120V | C6521250313-1544 | 2025-03-14 | 8:39:12 | OK | 101.2 | 22.9 | 63.5 | 8.9 | 118 | 9.75 | 825.6 | 71.71 |  |  | 19677 | 117.7 | 11.99 |  |  |  | 66.99 | 25470 | [7 empty] | 120 | 0.41 | 27.6 |  |  |  | 3034
1545 | R16065--120V | C6521250313-1545 | 2025-03-14 | 8:39:46 | OK | 101.2 | 22.9 | 63.6 | 8.9 | 118.3 | 9.88 | 842.5 | 72.05 |  |  | 19829 | 118.3 | 10.68 |  |  |  | 60.19 | 24588 | [7 empty] | 120 | 0.4 | 26.7 |  |  |  | 3109
1546 | R16065--120V | C6521250313-1546 | 2025-03-14 | 8:40:15 | OK | 101.2 | 22.9 | 63.5 | 8.9 | 118 | 9.76 | 821 | 71.29 |  |  | 19319 | 117.6 | 11.88 |  |  |  | 67.01 | 25602 | [7 empty] | 120 | 0.5 | 33.8 |  |  |  | 2950
1547 | R16065--120V | C6521250313-1547 | 2025-03-14 | 8:41:32 | OK | 101.2 | 22.9 | 63.6 | 8.9 | 118.3 | 9.96 | 851.7 | 72.23 |  |  | 19646 | 118.2 | 10.77 |  |  |  | 59.81 | 24466 | [7 empty] | 120 | 0.48 | 32.1 |  |  |  | 3029
1548 | R16065--120V | C6521250313-1548 | 2025-03-14 | 8:42:19 | OK | 101.2 | 22.9 | 63.8 | 9 | 118.1 | 9.77 | 829.7 | 71.92 |  |  | 19562 | 117.7 | 11.82 |  |  |  | 66.94 | 25410 | [7 empty] | 120 | 0.49 | 33.2 |  |  |  | 2958
1549 | R16065--120V | C6521250313-1549 | 2025-03-14 | 8:42:49 | OK | 101.2 | 22.9 | 63.6 | 8.9 | 118.3 | 9.86 | 831.9 | 71.34 |  |  | 19960 | 118.2 | 10.91 |  |  |  | 61.07 | 24649 | [7 empty] | 120 | 0.42 | 27.7 |  |  |  | 3126
1550 | R16065--120V | C6521250313-1550 | 2025-03-14 | 8:43:43 | OK | 101.2 | 22.8 | 63.8 | 8.9 | 118 | 9.55 | 805.4 | 71.47 |  |  | 19733 | 117.7 | 11.81 |  |  |  | 66.69 | 25426 | [7 empty] | 120 | 0.42 | 28.2 |  |  |  | 3032
1551 | R16065--120V | C6521250313-1551 | 2025-03-14 | 8:44:13 | OK | 101.2 | 22.8 | 63.9 | 8.9 | 118.2 | 10.01 | 849.5 | 71.77 |  |  | 19900 | 118.2 | 10.77 |  |  |  | 60.33 | 24550 | [7 empty] | 120 | 0.41 | 27.3 |  |  |  | 3128
1552 | R16065--120V | C6521250313-1552 | 2025-03-14 | 8:44:48 | OK | 101.2 | 22.8 | 63.9 | 9 | 118.2 | 9.88 | 830.8 | 71.16 |  |  | 19625 | 117.9 | 12.01 |  |  |  | 67.86 | 25869 | [7 empty] | 120 | 0.41 | 26.9 |  |  |  | 3063
1553 | R16065--120V | C6521250313-1553 | 2025-03-14 | 8:45:18 | OK | 101.2 | 22.8 | 64.0 | 8.9 | 118.3 | 10.11 | 855 | 71.45 |  |  | 20037 | 118.2 | 10.76 |  |  |  | 61.17 | 24706 | [7 empty] | 120 | 0.47 | 31.1 |  |  |  | 3030
1554 | R16065--120V | C6521250313-1554 | 2025-03-14 | 8:45:46 | OK | 101.2 | 22.8 | 64.0 | 8.9 | 118.1 | 10.01 | 842.4 | 71.26 |  |  | 19313 | 117.8 | 12.15 |  |  |  | 68.06 | 25849 | [7 empty] | 120 | 0.43 | 28.4 |  |  |  | 3041
1555 | R16065--120V | C6521250313-1555 | 2025-03-14 | 8:46:47 | OK | 101.2 | 22.8 | 64.1 | 9 | 118.4 | 9.88 | 838.3 | 71.69 |  |  | 19787 | 118.3 | 10.67 |  |  |  | 60.36 | 24496 | [7 empty] | 120 | 0.42 | 27.5 |  |  |  | 3113
1556 | R16065--120V | C6521250313-1556 | 2025-03-14 | 8:47:17 | OK | 101.2 | 22.9 | 63.8 | 8.9 | 118 | 9.6 | 809.4 | 71.43 |  |  | 19518 | 117.7 | 11.86 |  |  |  | 66.89 | 25632 | [7 empty] | 120 | 0.42 | 28 |  |  |  | 3054
1557 | R16065--120V | C6521250313-1557 | 2025-03-14 | 8:47:46 | OK | 101.2 | 22.9 | 63.7 | 9 | 118.4 | 10.07 | 842.6 | 70.65 |  |  | 19873 | 118.3 | 10.93 |  |  |  | 59.42 | 24424 | [7 empty] | 120 | 0.48 | 32.3 |  |  |  | 3026
1558 | R16065--120V | C6521250313-1558 | 2025-03-14 | 8:48:15 | OK | 101.2 | 23.0 | 63.6 | 8.9 | 118.2 | 9.76 | 818.3 | 70.95 |  |  | 19832 | 117.9 | 12.04 |  |  |  | 67.57 | 25751 | [7 empty] | 120 | 0.46 | 30.5 |  |  |  | 3001
1559 | R16065--120V | C6521250313-1559 | 2025-03-14 | 8:48:44 | OK | 101.2 | 23.0 | 63.5 | 8.9 | 118.4 | 9.79 | 817.9 | 70.52 |  |  | 20026 | 118.3 | 10.82 |  |  |  | 59.96 | 24496 | [7 empty] | 120 | 0.43 | 28.4 |  |  |  | 3071
1560 | R16065--120V | C6521250313-1560 | 2025-03-14 | 8:49:13 | OK | 101.2 | 23.1 | 63.4 | 8.9 | 118.2 | 9.7 | 812.8 | 70.88 |  |  | 19642 | 118 | 11.93 |  |  |  | 66.83 | 25390 | [7 empty] | 120 | 0.44 | 29 |  |  |  | 3005
1561 | R16065--120V | C6521250313-1561 | 2025-03-14 | 8:49:43 | OK | 101.2 | 23.1 | 63.4 | 9 | 118.4 | 10.13 | 854.4 | 71.2 |  |  | 19611 | 118.3 | 10.79 |  |  |  | 60.23 | 24441 | [7 empty] | 120 | 0.42 | 27.7 |  |  |  | 3116
1562 | R16065--120V | C6521250313-1562 | 2025-03-14 | 8:50:25 | OK | 101.2 | 23.2 | 63.2 | 8.9 | 118.1 | 9.76 | 816.5 | 70.86 |  |  | 19738 | 117.9 | 11.86 |  |  |  | 67.41 | 25503 | [7 empty] | 120 | 0.44 | 29.5 |  |  |  | 3083
1563 | R16065--120V | C6521250313-1563 | 2025-03-14 | 8:50:54 | OK | 101.2 | 23.2 | 63.0 | 8.9 | 118.3 | 10 | 838.2 | 70.84 |  |  | 19999 | 118.3 | 10.82 |  |  |  | 60.08 | 24473 | [7 empty] | 120 | 0.42 | 27.5 |  |  |  | 3165
1564 | R16065--120V | C6521250313-1564 | 2025-03-14 | 8:51:22 | OK | 101.2 | 23.2 | 63.1 | 8.9 | 118.1 | 10.91 | 918.6 | 71.27 |  |  | 20033 | 118 | 11.67 |  |  |  | 69.27 | 26039 | [7 empty] | 120 | 0.43 | 28.4 |  |  |  | 3070
1565 | R16065--120V | C6521250313-1565 | 2025-03-14 | 8:51:50 | OK | 101.2 | 23.3 | 63.1 | 8.9 | 118.4 | 10.12 | 846.6 | 70.65 |  |  | 19714 | 118.3 | 10.94 |  |  |  | 58.85 | 24327 | [7 empty] | 120 | 0.44 | 29.1 |  |  |  | 3148
1566 | R16065--120V | C6521250313-1566 | 2025-03-14 | 8:52:19 | OK | 101.2 | 23.3 | 63.0 | 8.9 | 118.2 | 9.82 | 821.6 | 70.82 |  |  | 19434 | 117.9 | 11.94 |  |  |  | 66.94 | 25653 | [7 empty] | 120 | 0.49 | 32.5 |  |  |  | 2966
1567 | R16065--120V | C6521250313-1567 | 2025-03-14 | 8:52:48 | OK | 101.2 | 23.2 | 63.1 | 9 | 118.4 | 9.96 | 833.4 | 70.7 |  |  | 19709 | 118.2 | 10.8 |  |  |  | 60.2 | 24404 | [7 empty] | 120 | 0.45 | 29.8 |  |  |  | 3064
1568 | R16065--120V | C6521250313-1568 | 2025-03-14 | 8:53:22 | OK | 101.2 | 23.3 | 63.0 | 8.9 | 118.2 | 9.87 | 829.1 | 71.06 |  |  | 19653 | 117.8 | 12.07 |  |  |  | 67.07 | 25494 | [7 empty] | 120 | 0.47 | 31.6 |  |  |  | 2964
1569 | R16065--120V | C6521250313-1569 | 2025-03-14 | 8:53:52 | OK | 101.2 | 23.2 | 63.0 | 8.9 | 118.3 | 10.23 | 855.8 | 70.69 |  |  | 19913 | 118.2 | 10.79 |  |  |  | 60.19 | 24507 | [7 empty] | 120 | 0.46 | 30.3 |  |  |  | 3150
1570 | R16065--120V | C6521250313-1570 | 2025-03-14 | 8:54:29 | OK | 101.2 | 23.2 | 63.0 | 8.9 | 118.2 | 9.51 | 796.5 | 70.89 |  |  | 19777 | 117.7 | 11.91 |  |  |  | 66.86 | 25384 | [7 empty] | 120 | 0.43 | 28.9 |  |  |  | 3073
1571 | R16065--120V | C6521250313-1571 | 2025-03-14 | 8:54:57 | OK | 101.2 | 23.2 | 63.0 | 8.9 | 118.4 | 9.58 | 804.4 | 70.98 |  |  | 20075 | 118.1 | 10.72 |  |  |  | 60.05 | 24446 | [7 empty] | 120 | 0.42 | 27.6 |  |  |  | 3128
1572 | R16065--120V | C6521250313-1572 | 2025-03-14 | 8:55:25 | OK | 101.2 | 23.2 | 63.0 | 8.9 | 118.1 | 10.32 | 864.9 | 70.92 |  |  | 20240 | 117.9 | 11.81 |  |  |  | 68.93 | 26090 | [7 empty] | 120 | 0.44 | 29.3 |  |  |  | 3080
1573 | R16065--120V | C6521250313-1573 | 2025-03-14 | 8:55:54 | OK | 101.2 | 23.2 | 63.2 | 9 | 118.3 | 10.12 | 850.5 | 71.03 |  |  | 19787 | 118.3 | 10.66 |  |  |  | 60.13 | 24603 | [7 empty] | 120 | 0.42 | 27.6 |  |  |  | 3125
1574 | R16065--120V | C6521250313-1574 | 2025-03-14 | 8:56:24 | OK | 101.2 | 23.2 | 63.1 | 8.9 | 118.1 | 9.75 | 821.3 | 71.34 |  |  | 19618 | 117.7 | 11.76 |  |  |  | 68.59 | 25944 | [7 empty] | 120 | 0.42 | 27.6 |  |  |  | 3038
1575 | R16065--120V | C6521250313-1575 | 2025-03-14 | 8:57:10 | OK | 101.2 | 23.2 | 63.0 | 8.9 | 118.3 | 9.89 | 832 | 71.11 |  |  | 19736 | 118.2 | 10.7 |  |  |  | 59.46 | 24372 | [7 empty] | 120 | 0.43 | 28.2 |  |  |  | 3101
1576 | R16065--120V | C6521250313-1576 | 2025-03-14 | 8:57:38 | OK | 101.2 | 23.4 | 62.8 | 9 | 118 | 9.69 | 813.6 | 71.21 |  |  | 19748 | 117.7 | 11.78 |  |  |  | 67.31 | 25443 | [7 empty] | 120 | 0.42 | 27.8 |  |  |  | 3039
1577 | R16065--120V | C6521250313-1577 | 2025-03-14 | 8:58:06 | OK | 101.2 | 23.3 | 62.9 | 9 | 118.4 | 9.66 | 804.9 | 70.37 |  |  | 20124 | 118.3 | 10.78 |  |  |  | 59.24 | 24410 | [7 empty] | 120 | 0.45 | 29.6 |  |  |  | 3158
1578 | R16065--120V | C6521250313-1578 | 2025-03-14 | 8:58:35 | OK | 101.2 | 23.2 | 63.1 | 8.9 | 118.2 | 9.73 | 819.7 | 71.22 |  |  | 19799 | 117.9 | 11.84 |  |  |  | 68.12 | 25801 | [7 empty] | 120 | 0.43 | 28.6 |  |  |  | 3053
1579 | R16065--120V | C6521250313-1579 | 2025-03-14 | 8:59:03 | OK | 101.2 | 23.2 | 63.0 | 9 | 118.4 | 10.28 | 861.6 | 70.81 |  |  | 19878 | 118.3 | 10.76 |  |  |  | 60.92 | 24630 | [7 empty] | 120 | 0.41 | 27.3 |  |  |  | 3114
1580 | R16065--120V | C6521250313-1580 | 2025-03-14 | 8:59:32 | OK | 101.2 | 23.2 | 63.2 | 8.9 | 118.2 | 9.83 | 821.8 | 70.72 |  |  | 19889 | 117.9 | 11.98 |  |  |  | 68.19 | 25800 | [7 empty] | 120 | 0.42 | 28.1 |  |  |  | 3071
1581 | R16065--120V | C6521250313-1581 | 2025-03-14 | 9:00:03 | OK | 101.2 | 23.2 | 63.2 | 9 | 118.4 | 10.04 | 844.9 | 71.09 |  |  | 19836 | 118.3 | 10.94 |  |  |  | 61.44 | 24657 | [7 empty] | 120 | 0.42 | 27.9 |  |  |  | 3103
1582 | R16065--120V | C6521250313-1582 | 2025-03-14 | 9:00:33 | OK | 101.2 | 23.2 | 63.0 | 8.9 | 118.1 | 10.24 | 862.5 | 71.34 |  |  | 19776 | 117.8 | 11.7 |  |  |  | 67.7 | 25836 | [7 empty] | 120 | 0.43 | 28.7 |  |  |  | 3122
1583 | R16065--120V | C6521250313-1583 | 2025-03-14 | 9:01:03 | OK | 101.2 | 23.3 | 63.0 | 9 | 118.4 | 9.85 | 824 | 70.6 |  |  | 19842 | 118.3 | 10.93 |  |  |  | 61.04 | 24725 | [7 empty] | 120 | 0.43 | 28.4 |  |  |  | 3144
1584 | R16065--120V | C6521250313-1584 | 2025-03-14 | 9:01:31 | OK | 101.2 | 23.3 | 62.9 | 9 | 118 | 9.68 | 811.2 | 71.02 |  |  | 19743 | 117.8 | 11.87 |  |  |  | 66.64 | 25550 | [7 empty] | 120 | 0.41 | 27.3 |  |  |  | 3015
1585 | R16065--120V | C6521250313-1585 | 2025-03-14 | 9:02:00 | OK | 101.2 | 23.2 | 63.3 | 8.9 | 118.4 | 9.89 | 824.6 | 70.45 |  |  | 19885 | 118.3 | 11.3 |  |  |  | 62.34 | 24830 | [7 empty] | 120 | 0.44 | 29.3 |  |  |  | 3049
1586 | R16065--120V | C6521250313-1586 | 2025-03-14 | 9:02:30 | OK | 101.2 | 23.3 | 63.0 | 8.9 | 118.2 | 10.22 | 853.2 | 70.6 |  |  | 19988 | 117.9 | 11.68 |  |  |  | 69.93 | 26233 | [7 empty] | 120 | 0.42 | 28.1 |  |  |  | 3044
1587 | R16065--120V | C6521250313-1587 | 2025-03-14 | 9:02:59 | OK | 101.2 | 23.3 | 62.9 | 9 | 118.4 | 10.18 | 858 | 71.19 |  |  | 19826 | 118.3 | 11.34 |  |  |  | 62.6 | 24783 | [7 empty] | 120 | 0.43 | 28.6 |  |  |  | 3055
1588 | R16065--120V | C6521250313-1588 | 2025-03-14 | 9:03:29 | OK | 101.2 | 23.2 | 63.1 | 8.9 | 118.3 | 9.87 | 827.7 | 70.91 |  |  | 19750 | 118 | 11.99 |  |  |  | 68.06 | 25873 | [7 empty] | 120 | 0.47 | 31.2 |  |  |  | 2998
1589 | R16065--120V | C6521250313-1589 | 2025-03-14 | 9:03:57 | OK | 101.2 | 23.3 | 63.0 | 9 | 118.4 | 10.22 | 860 | 71.07 |  |  | 19359 | 118.4 | 10.84 |  |  |  | 60.58 | 24605 | [7 empty] | 120 | 0.5 | 33.6 |  |  |  | 2989
1590 | R16065--120V | C6521250313-1590 | 2025-03-14 | 9:04:26 | OK | 101.2 | 23.4 | 62.8 | 8.9 | 118.3 | 9.68 | 810.8 | 70.86 |  |  | 19710 | 118 | 11.6 |  |  |  | 69.49 | 26043 | [7 empty] | 120 | 0.45 | 30 |  |  |  | 3071
1591 | R16065--120V | C6521250313-1591 | 2025-03-14 | 9:04:56 | OK | 101.2 | 23.4 | 62.8 | 8.9 | 118.4 | 10.13 | 851.3 | 70.97 |  |  | 19767 | 118.3 | 11.17 |  |  |  | 63.18 | 24810 | [7 empty] | 120 | 0.46 | 30.8 |  |  |  | 3029
1592 | R16065--120V | C6521250313-1592 | 2025-03-14 | 9:05:25 | OK | 101.2 | 23.3 | 62.8 | 8.9 | 118.2 | 10.18 | 861.1 | 71.61 |  |  | 18708 | 118 | 11.78 |  |  |  | 67.83 | 25800 | [7 empty] | 120 | 0.44 | 29 |  |  |  | 3025
1593 | R16065--120V | C6521250313-1593 | 2025-03-14 | 9:05:53 | OK | 101.2 | 23.4 | 62.9 | 9 | 118.4 | 10.12 | 850.5 | 70.98 |  |  | 19633 | 118.3 | 11.5 |  |  |  | 63.54 | 24714 | [7 empty] | 120 | 0.47 | 31.5 |  |  |  | 3043
1594 | R16065--120V | C6521250313-1594 | 2025-03-14 | 9:06:22 | OK | 101.2 | 23.4 | 62.9 | 8.9 | 118.2 | 10.06 | 841.9 | 70.78 |  |  | 19745 | 118 | 11.63 |  |  |  | 69.41 | 26252 | [7 empty] | 120 | 0.44 | 29.2 |  |  |  | 3027
1595 | R16065--120V | C6521250313-1595 | 2025-03-14 | 9:06:53 | OK | 101.2 | 23.4 | 62.7 | 8.9 | 118.4 | 10.25 | 859.4 | 70.81 |  |  | 19921 | 118.3 | 11.14 |  |  |  | 61.75 | 24730 | [7 empty] | 120 | 0.43 | 28.7 |  |  |  | 3066
1596 | R16065--120V | C6521250313-1596 | 2025-03-14 | 9:07:22 | OK | 101.2 | 23.4 | 62.5 | 8.9 | 118.2 | 10.04 | 840.9 | 70.88 |  |  | 19757 | 118 | 11.66 |  |  |  | 70.15 | 25950 | [7 empty] | 120 | 0.44 | 29.1 |  |  |  | 3010
1597 | R16065--120V | C6521250313-1597 | 2025-03-14 | 9:07:50 | OK | 101.2 | 23.4 | 62.5 | 9 | 118.4 | 10.34 | 869.1 | 70.98 |  |  | 19772 | 118.4 | 11.38 |  |  |  | 62.73 | 24727 | [7 empty] | 120 | 0.42 | 28 |  |  |  | 3102
1598 | R16065--120V | C6521250313-1598 | 2025-03-14 | 9:08:19 | OK | 101.2 | 23.4 | 62.6 | 8.9 | 118.2 | 10.08 | 841.3 | 70.56 |  |  | 19907 | 117.9 | 11.74 |  |  |  | 69.23 | 26022 | [7 empty] | 120 | 0.42 | 27.9 |  |  |  | 3019
1599 | R16065--120V | C6521250313-1599 | 2025-03-14 | 9:08:47 | OK | 101.2 | 23.4 | 62.7 | 8.9 | 118.4 | 10.17 | 856.3 | 71.06 |  |  | 19601 | 118.3 | 11.5 |  |  |  | 63.25 | 24819 | [7 empty] | 120 | 0.43 | 28.8 |  |  |  | 3058
1600 | R16065--120V | C6521250313-1600 | 2025-03-14 | 9:09:16 | OK | 101.2 | 23.4 | 62.7 | 8.9 | 118.2 | 10.11 | 849.1 | 71.04 |  |  | 19848 | 117.8 | 11.74 |  |  |  | 68.39 | 25845 | [7 empty] | 120 | 0.41 | 27.5 |  |  |  | 3042
1601 | R16065--120V | C6521250313-1601 | 2025-03-14 | 9:09:44 | OK | 101.2 | 23.4 | 62.6 | 8.9 | 118.4 | 10.25 | 865.3 | 71.33 |  |  | 19370 | 118.3 | 10.99 |  |  |  | 61.56 | 24786 | [7 empty] | 120 | 0.48 | 31.8 |  |  |  | 3022
1602 | R16065--120V | C6521250313-1602 | 2025-03-14 | 9:10:14 | OK | 101.2 | 23.5 | 62.5 | 8.9 | 118.2 | 10.26 | 865.6 | 71.41 |  |  | 19167 | 117.9 | 12.05 |  |  |  | 67.84 | 25367 | [7 empty] | 120 | 0.48 | 32.4 |  |  |  | 2961
1603 | R16065--120V | C6521250313-1603 | 2025-03-14 | 9:10:43 | OK | 101.2 | 23.5 | 62.4 | 9 | 118.4 | 10.21 | 856.5 | 70.87 |  |  | 19409 | 118.4 | 10.8 |  |  |  | 59.9 | 24415 | [7 empty] | 120 | 0.47 | 31.3 |  |  |  | 2903
1604 | R16065--120V | C6521250313-1604 | 2025-03-14 | 9:11:20 | OK | 101.2 | 23.5 | 62.4 | 8.9 | 118.1 | 9.74 | 822.1 | 71.46 |  |  | 19816 | 117.8 | 11.75 |  |  |  | 68.63 | 25895 | [7 empty] | 119.9 | 0.44 | 29.2 |  |  |  | 3066
1605 | R16065--120V | C6521250313-1605 | 2025-03-14 | 9:11:57 | OK | 101.2 | 23.6 | 62.2 | 8.9 | 118.4 | 9.86 | 830.5 | 71.17 |  |  | 19796 | 118.3 | 11.88 |  |  |  | 65.06 | 24978 | [7 empty] | 120 | 0.43 | 28.3 |  |  |  | 3135
1606 | R16065--120V | C6521250313-1606 | 2025-03-14 | 9:12:36 | OK | 101.2 | 23.6 | 62.2 | 8.9 | 118.1 | 9.73 | 821 | 71.42 |  |  | 19578 | 117.8 | 11.96 |  |  |  | 67.26 | 25417 | [7 empty] | 119.9 | 0.47 | 31.7 |  |  |  | 2968
1607 | R16065--120V | C6521250313-1607 | 2025-03-14 | 9:13:10 | OK | 101.2 | 23.6 | 62.1 | 9 | 118.5 | 9.77 | 819.4 | 70.77 |  |  | 19816 | 118.3 | 11.13 |  |  |  | 62.06 | 24669 | [7 empty] | 120 | 0.43 | 28.5 |  |  |  | 3101
1608 | R16065--120V | C6521250313-1608 | 2025-03-14 | 9:13:41 | OK | 101.2 | 23.6 | 62.2 | 8.9 | 118.2 | 10.25 | 863.3 | 71.26 |  |  | 20413 | 118 | 11.6 |  |  |  | 69.65 | 26190 | [7 empty] | 120 | 0.43 | 28.3 |  |  |  | 3102
1609 | R16065--120V | C6521250313-1609 | 2025-03-14 | 9:14:11 | OK | 101.2 | 23.5 | 62.3 | 8.9 | 118.4 | 10.01 | 842.1 | 71.04 |  |  | 19831 | 118.3 | 11.64 |  |  |  | 63.76 | 24815 | [7 empty] | 120 | 0.43 | 28.8 |  |  |  | 3154
1610 | R16065--120V | C6521250313-1610 | 2025-03-14 | 9:14:52 | OK | 101.2 | 23.6 | 62.4 | 8.9 | 118.2 | 9.97 | 839.6 | 71.3 |  |  | 19677 | 117.8 | 11.76 |  |  |  | 69.16 | 25782 | [7 empty] | 120 | 0.42 | 28 |  |  |  | 3063
1611 | R16065--120V | C6521250313-1611 | 2025-03-14 | 9:15:24 | OK | 101.2 | 23.6 | 62.3 | 9 | 118.4 | 9.96 | 842.1 | 71.41 |  |  | 19864 | 118.3 | 11.85 |  |  |  | 64.93 | 25043 | [7 empty] | 120 | 0.46 | 30.4 |  |  |  | 3039
1612 | R16065--120V | C6521250313-1612 | 2025-03-14 | 9:15:52 | OK | 101.2 | 23.6 | 62.2 | 8.9 | 118.2 | 10.17 | 861.5 | 71.7 |  |  | 19498 | 117.9 | 11.88 |  |  |  | 67.91 | 25734 | [7 empty] | 120 | 0.41 | 27.4 |  |  |  | 3036
1613 | R16065--120V | C6521250313-1613 | 2025-03-14 | 9:16:21 | OK | 101.2 | 23.6 | 62.2 | 8.9 | 118.4 | 10.06 | 844.1 | 70.87 |  |  | 19770 | 118.4 | 10.89 |  |  |  | 61.07 | 24663 | [7 empty] | 120 | 0.44 | 29.2 |  |  |  | 3067
1614 | R16065--120V | C6521250313-1614 | 2025-03-14 | 9:16:52 | OK | 101.2 | 23.6 | 62.2 | 8.9 | 118.2 | 9.74 | 817 | 70.95 |  |  | 19684 | 117.8 | 11.86 |  |  |  | 67.6 | 25769 | [7 empty] | 119.9 | 0.43 | 28.4 |  |  |  | 3054
1615 | R16065--120V | C6521250313-1615 | 2025-03-14 | 9:17:21 | OK | 101.2 | 23.6 | 62.1 | 9 | 118.4 | 10.11 | 851.7 | 71.12 |  |  | 19895 | 118.3 | 10.97 |  |  |  | 61.61 | 24696 | [7 empty] | 120 | 0.46 | 30.7 |  |  |  | 3050
1616 | R16065--120V | C6521250313-1616 | 2025-03-14 | 9:17:52 | OK | 101.2 | 23.7 | 62.0 | 8.9 | 118.1 | 9.69 | 814.2 | 71.19 |  |  | 19671 | 117.8 | 11.85 |  |  |  | 67.88 | 25584 | [7 empty] | 120 | 0.42 | 27.6 |  |  |  | 3048
1617 | R16065--120V | C6521250313-1617 | 2025-03-14 | 9:18:23 | OK | 101.2 | 23.7 | 61.9 | 8.9 | 118.4 | 9.93 | 830.4 | 70.64 |  |  | 19763 | 118.3 | 11.62 |  |  |  | 63.37 | 24751 | [7 empty] | 120 | 0.44 | 29.1 |  |  |  | 3136
1618 | R16065--120V | C6521250313-1618 | 2025-03-14 | 9:18:52 | OK | 101.2 | 23.7 | 61.9 | 8.9 | 118.1 | 9.63 | 805.1 | 70.83 |  |  | 19677 | 117.8 | 11.63 |  |  |  | 68.38 | 25917 | [7 empty] | 120 | 0.43 | 28.7 |  |  |  | 3103
1619 | R16065--120V | C6521250313-1619 | 2025-03-14 | 9:19:21 | OK | 101.2 | 23.7 | 61.9 | 8.9 | 118.4 | 10.01 | 834.3 | 70.4 |  |  | 20011 | 118.3 | 10.79 |  |  |  | 61.6 | 24744 | [7 empty] | 120 | 0.43 | 28.2 |  |  |  | 3186
1620 | R16065--120V | C6521250313-1620 | 2025-03-14 | 9:19:51 | OK | 101.2 | 23.7 | 61.8 | 8.9 | 118.2 | 10 | 838 | 70.91 |  |  | 19927 | 117.9 | 11.77 |  |  |  | 68.42 | 25864 | [7 empty] | 120 | 0.43 | 28.5 |  |  |  | 3015
1621 | R16065--120V | C6521250313-1621 | 2025-03-14 | 9:20:25 | OK | 101.2 | 23.8 | 61.7 | 9 | 118.4 | 10.03 | 846.8 | 71.28 |  |  | 19807 | 118.2 | 11.84 |  |  |  | 64.92 | 24967 | [7 empty] | 120 | 0.44 | 29.4 |  |  |  | 3145
1622 | R16065--120V | C6521250313-1622 | 2025-03-14 | 9:21:02 | OK | 101.2 | 23.8 | 61.6 | 8.9 | 118.1 | 9.65 | 809.3 | 71 |  |  | 19638 | 117.8 | 11.83 |  |  |  | 68.04 | 25480 | [7 empty] | 120 | 0.44 | 29.5 |  |  |  | 3073
1623 | R16065--120V | C6521250313-1623 | 2025-03-14 | 9:21:31 | OK | 101.2 | 23.9 | 61.6 | 8.9 | 118.3 | 10 | 841.7 | 71.11 |  |  | 19859 | 118.4 | 10.79 |  |  |  | 61.08 | 24595 | [7 empty] | 120 | 0.44 | 29.4 |  |  |  | 3145
1624 | R16065--120V | C6521250313-1624 | 2025-03-14 | 9:22:00 | OK | 101.2 | 23.9 | 61.7 | 8.9 | 118 | 9.93 | 834.5 | 71.24 |  |  | 19893 | 117.8 | 11.64 |  |  |  | 68.79 | 25936 | [7 empty] | 120 | 0.46 | 30.6 |  |  |  | 3060
1625 | R16065--120V | C6521250313-1625 | 2025-03-14 | 9:22:29 | OK | 101.2 | 23.8 | 61.7 | 8.9 | 118.3 | 10.16 | 856.5 | 71.26 |  |  | 19719 | 118.3 | 11.15 |  |  |  | 61.78 | 24648 | [7 empty] | 120 | 0.43 | 28.4 |  |  |  | 3087
1626 | R16065--120V | C6521250313-1626 | 2025-03-14 | 9:22:58 | OK | 101.2 | 23.8 | 61.6 | 8.9 | 118.2 | 10.21 | 854.1 | 70.81 |  |  | 19953 | 118 | 11.69 |  |  |  | 68.44 | 25971 | [7 empty] | 120 | 0.42 | 27.6 |  |  |  | 3065
1627 | R16065--120V | C6521250313-1627 | 2025-03-14 | 9:23:26 | OK | 101.2 | 23.9 | 61.7 | 8.9 | 118.4 | 9.69 | 808.1 | 70.38 |  |  | 20370 | 118.3 | 11.89 |  |  |  | 63.7 | 24966 | [7 empty] | 120 | 0.44 | 29.5 |  |  |  | 3153
1628 | R16065--120V | C6521250313-1628 | 2025-03-14 | 9:23:55 | OK | 101.2 | 23.9 | 61.6 | 8.9 | 118.1 | 10.02 | 844.2 | 71.29 |  |  | 18966 | 117.8 | 11.87 |  |  |  | 68.18 | 25876 | [7 empty] | 119.9 | 0.43 | 28.8 |  |  |  | 3100
1629 | R16065--120V | C6521250313-1629 | 2025-03-14 | 9:24:26 | OK | 101.2 | 23.9 | 61.6 | 9 | 118.4 | 10.07 | 848.4 | 71.18 |  |  | 19708 | 118.2 | 11.47 |  |  |  | 63.29 | 24932 | [7 empty] | 120 | 0.43 | 28.6 |  |  |  | 3161
1630 | R16065--120V | C6521250313-1630 | 2025-03-14 | 9:24:54 | OK | 101.2 | 23.9 | 61.6 | 8.9 | 118.1 | 9.69 | 813.8 | 71.1 |  |  | 19609 | 117.8 | 11.67 |  |  |  | 68.55 | 25950 | [7 empty] | 120 | 0.43 | 28.5 |  |  |  | 3108
1631 | R16065--120V | C6521250313-1631 | 2025-03-14 | 9:25:22 | OK | 101.2 | 23.9 | 61.5 | 9 | 118.4 | 9.94 | 829.4 | 70.52 |  |  | 19934 | 118.3 | 11.43 |  |  |  | 62.77 | 24752 | [7 empty] | 120 | 0.43 | 28.8 |  |  |  | 3067
1632 | R16065--120V | C6521250313-1632 | 2025-03-14 | 9:25:51 | OK | 101.2 | 23.9 | 61.6 | 8.9 | 118.1 | 10.31 | 860.7 | 70.69 |  |  | 19895 | 117.9 | 11.59 |  |  |  | 69.17 | 25984 | [7 empty] | 120 | 0.43 | 28.7 |  |  |  | 3107
1633 | R16065--120V | C6521250313-1633 | 2025-03-14 | 9:26:19 | OK | 101.2 | 23.9 | 61.8 | 8.9 | 118.3 | 10.16 | 852 | 70.89 |  |  | 18682 | 118.3 | 10.84 |  |  |  | 60.1 | 24394 | [7 empty] | 120 | 0.52 | 34.7 |  |  |  | 2982
1634 | R16065--120V | C6521250313-1634 | 2025-03-14 | 9:26:47 | OK | 101.2 | 23.9 | 61.7 | 8.9 | 118 | 9.98 | 835.7 | 70.96 |  |  | 19700 | 117.8 | 11.84 |  |  |  | 67.78 | 25951 | [7 empty] | 120 | 0.41 | 27 |  |  |  | 3008
1635 | R16065--120V | C6521250313-1635 | 2025-03-14 | 9:27:15 | OK | 101.2 | 23.9 | 61.7 | 9 | 118.3 | 9.91 | 827.8 | 70.61 |  |  | 19941 | 118.2 | 11.41 |  |  |  | 62.71 | 24751 | [7 empty] | 120 | 0.45 | 30.1 |  |  |  | 3048
1636 | R16065--120V | C6521250313-1636 | 2025-03-14 | 9:27:44 | OK | 101.2 | 23.9 | 61.7 | 8.9 | 118.2 | 9.95 | 832.6 | 70.81 |  |  | 19845 | 117.8 | 11.58 |  |  |  | 68.31 | 25738 | [7 empty] | 120 | 0.42 | 27.6 |  |  |  | 3114
1637 | R16065--120V | C6521250313-1637 | 2025-03-14 | 9:28:13 | OK | 101.2 | 23.9 | 61.8 | 8.9 | 118.3 | 10.15 | 847 | 70.5 |  |  | 19671 | 118.1 | 11.63 |  |  |  | 63.15 | 24962 | [7 empty] | 120 | 0.43 | 28.6 |  |  |  | 3103
1638 | R16065--120V | C6521250313-1638 | 2025-03-14 | 9:28:43 | OK | 101.2 | 23.9 | 61.8 | 8.9 | 118 | 10.6 | 889 | 71.08 |  |  | 20081 | 117.9 | 11.64 |  |  |  | 70.26 | 26275 | [7 empty] | 120 | 0.43 | 28.4 |  |  |  | 3096
1639 | R16065--120V | C6521250313-1639 | 2025-03-14 | 9:29:12 | OK | 101.2 | 23.9 | 61.8 | 8.9 | 118.4 | 10.15 | 854.5 | 71.09 |  |  | 19561 | 118.2 | 11.7 |  |  |  | 63.05 | 24749 | [7 empty] | 120 | 0.44 | 29.3 |  |  |  | 3071
1640 | R16065--120V | C6521250313-1640 | 2025-03-14 | 9:29:42 | OK | 101.2 | 23.9 | 61.7 | 8.9 | 118.2 | 9.84 | 821.8 | 70.7 |  |  | 19690 | 117.9 | 11.89 |  |  |  | 67.88 | 25575 | [7 empty] | 120 | 0.44 | 29.5 |  |  |  | 3085
1641 | R16065--120V | C6521250313-1641 | 2025-03-14 | 9:30:10 | OK | 101.2 | 23.9 | 61.7 | 8.9 | 118.3 | 10.1 | 843.1 | 70.52 |  |  | 19847 | 118.3 | 11.09 |  |  |  | 61.14 | 24676 | [7 empty] | 120 | 0.41 | 27.5 |  |  |  | 3119
1642 | R16065--120V | C6521250313-1642 | 2025-03-14 | 9:30:39 | OK | 101.2 | 23.8 | 61.8 | 8.9 | 118.1 | 9.69 | 813.3 | 71.06 |  |  | 19802 | 117.9 | 11.79 |  |  |  | 68.41 | 25770 | [7 empty] | 120 | 0.43 | 28.6 |  |  |  | 3083
1643 | R16065--120V | C6521250313-1643 | 2025-03-14 | 9:31:08 | OK | 101.2 | 23.8 | 61.9 | 9 | 118.3 | 10.27 | 868.7 | 71.53 |  |  | 18535 | 118.3 | 10.74 |  |  |  | 60.62 | 24481 | [7 empty] | 120 | 0.49 | 32.5 |  |  |  | 3034
1644 | R16065--120V | C6521250313-1644 | 2025-03-14 | 9:32:00 | OK | 101.2 | 23.9 | 61.9 | 8.9 | 118.1 | 9.7 | 818.6 | 71.41 |  |  | 19570 | 117.8 | 11.64 |  |  |  | 68.72 | 25750 | [7 empty] | 120 | 0.4 | 26.8 |  |  |  | 3049
1645 | R16065--120V | C6521250313-1645 | 2025-03-14 | 9:32:31 | OK | 101.2 | 23.9 | 61.8 | 8.9 | 118.3 | 10.08 | 859 | 72.01 |  |  | 18536 | 118.3 | 10.8 |  |  |  | 59.95 | 24447 | [7 empty] | 120 | 0.49 | 32.6 |  |  |  | 3001
1646 | R16065--120V | C6521250313-1646 | 2025-03-14 | 9:33:00 | OK | 101.2 | 23.9 | 62.0 | 8.9 | 118.1 | 10.12 | 850 | 71.14 |  |  | 20024 | 117.8 | 11.56 |  |  |  | 69.65 | 26129 | [7 empty] | 120 | 0.44 | 29.2 |  |  |  | 3084
1647 | R16065--120V | C6521250313-1647 | 2025-03-14 | 9:33:28 | OK | 101.2 | 23.8 | 62.0 | 8.9 | 118.3 | 10.2 | 861.2 | 71.36 |  |  | 19896 | 118.2 | 10.74 |  |  |  | 60.8 | 24677 | [7 empty] | 120 | 0.49 | 32.7 |  |  |  | 3017
1648 | R16065--120V | C6521250313-1648 | 2025-03-14 | 9:33:57 | OK | 101.2 | 23.8 | 62.0 | 8.9 | 118 | 9.73 | 816.9 | 71.11 |  |  | 19585 | 117.7 | 11.8 |  |  |  | 68.22 | 25817 | [7 empty] | 120 | 0.44 | 29.3 |  |  |  | 3024
1649 | R16065--120V | C6521250313-1649 | 2025-03-14 | 9:34:28 | OK | 101.2 | 23.8 | 62.0 | 9 | 118.3 | 10.03 | 839.8 | 70.78 |  |  | 19853 | 118.2 | 10.93 |  |  |  | 62.38 | 24757 | [7 empty] | 120 | 0.45 | 29.8 |  |  |  | 3055
1650 | R16065--120V | C6521250313-1650 | 2025-03-14 | 9:35:00 | OK | 101.2 | 23.8 | 62.1 | 8.9 | 118.1 | 9.95 | 834.7 | 71.06 |  |  | 19642 | 117.8 | 11.73 |  |  |  | 68.52 | 25761 | [7 empty] | 120 | 0.44 | 29.1 |  |  |  | 3016
1651 | R16065--120V | C6521250313-1651 | 2025-03-14 | 9:35:28 | OK | 101.2 | 23.8 | 62.0 | 9 | 118.3 | 10.02 | 844.1 | 71.22 |  |  | 19760 | 118.3 | 11.4 |  |  |  | 63 | 24738 | [7 empty] | 120 | 0.43 | 28.3 |  |  |  | 3093
1652 | R16065--120V | C6521250313-1652 | 2025-03-14 | 9:35:57 | OK | 101.2 | 23.8 | 62.0 | 8.9 | 118.1 | 10.39 | 872.5 | 71.11 |  |  | 19806 | 117.9 | 11.56 |  |  |  | 69.84 | 26196 | [7 empty] | 120 | 0.41 | 27.3 |  |  |  | 3062
1653 | R16065--120V | C6521250313-1653 | 2025-03-14 | 9:36:30 | OK | 101.2 | 23.8 | 61.9 | 8.9 | 118.3 | 10.19 | 856.6 | 71.05 |  |  | 19596 | 118.2 | 11.7 |  |  |  | 63.54 | 25010 | [7 empty] | 120 | 0.43 | 28.5 |  |  |  | 3112
1654 | R16065--120V | C6521250313-1654 | 2025-03-14 | 9:36:59 | OK | 101.2 | 23.9 | 61.9 | 8.9 | 118 | 9.99 | 839.6 | 71.19 |  |  | 19755 | 117.8 | 11.64 |  |  |  | 68.96 | 25922 | [7 empty] | 120 | 0.42 | 28.1 |  |  |  | 3034
1655 | R16065--120V | C6521250313-1655 | 2025-03-14 | 9:37:28 | OK | 101.2 | 23.9 | 61.7 | 8.9 | 118.3 | 10.17 | 852.1 | 70.83 |  |  | 19729 | 118.2 | 10.7 |  |  |  | 59.55 | 24533 | [7 empty] | 120 | 0.42 | 28.2 |  |  |  | 3069
1656 | R16065--120V | C6521250313-1656 | 2025-03-14 | 9:37:59 | OK | 101.2 | 23.9 | 61.7 | 8.9 | 118.1 | 10.01 | 839.3 | 71.04 |  |  | 19833 | 117.8 | 11.75 |  |  |  | 68.26 | 25822 | [7 empty] | 120 | 0.43 | 28.4 |  |  |  | 3003
1657 | R16065--120V | C6521250313-1657 | 2025-03-14 | 9:38:28 | OK | 101.2 | 23.9 | 61.8 | 8.9 | 118.4 | 9.85 | 824.3 | 70.66 |  |  | 20059 | 118.3 | 10.89 |  |  |  | 59.96 | 24520 | [7 empty] | 120 | 0.43 | 28.7 |  |  |  | 3172
1658 | R16065--120V | C6521250313-1658 | 2025-03-14 | 9:38:56 | OK | 101.2 | 23.8 | 61.8 | 8.9 | 118.2 | 9.99 | 837.6 | 70.97 |  |  | 19791 | 118 | 11.77 |  |  |  | 68.1 | 25791 | [7 empty] | 120 | 0.45 | 29.8 |  |  |  | 3080
1659 | R16065--120V | C6521250313-1659 | 2025-03-14 | 9:39:24 | OK | 101.2 | 23.8 | 61.8 | 8.9 | 118.4 | 10.15 | 848.9 | 70.65 |  |  | 19829 | 118.3 | 11.03 |  |  |  | 61.18 | 24764 | [7 empty] | 120 | 0.44 | 29.4 |  |  |  | 3070
1660 | R16065--120V | C6521250313-1660 | 2025-03-14 | 9:39:53 | OK | 101.2 | 23.8 | 61.7 | 8.9 | 118.3 | 9.9 | 829 | 70.79 |  |  | 19811 | 118 | 11.76 |  |  |  | 69.26 | 25955 | [7 empty] | 119.9 | 0.45 | 30.3 |  |  |  | 3060
1661 | R16065--120V | C6521250313-1661 | 2025-03-14 | 9:40:21 | OK | 101.2 | 23.8 | 61.8 | 8.9 | 118.3 | 10.08 | 845.8 | 70.92 |  |  | 19564 | 118.3 | 10.7 |  |  |  | 59.47 | 24486 | [7 empty] | 120 | 0.45 | 30 |  |  |  | 3035
1662 | R16065--120V | C6521250313-1662 | 2025-03-14 | 9:40:54 | OK | 101.2 | 23.7 | 61.9 | 9 | 118.2 | 10.2 | 860.2 | 71.34 |  |  | 18672 | 117.9 | 12.02 |  |  |  | 67.39 | 25236 | [7 empty] | 120 | 0.5 | 33.9 |  |  |  | 2936
1663 | R16065--120V | C6521250313-1663 | 2025-03-14 | 9:41:22 | OK | 101.2 | 23.8 | 61.9 | 9 | 118.3 | 10.46 | 875.8 | 70.75 |  |  | 20108 | 118.2 | 11.12 |  |  |  | 61.86 | 24730 | [7 empty] | 120 | 0.42 | 27.5 |  |  |  | 3100
1664 | R16065--120V | C6521250313-1664 | 2025-03-14 | 9:41:51 | OK | 101.2 | 23.8 | 61.9 | 8.9 | 118.2 | 9.69 | 810.1 | 70.73 |  |  | 19755 | 117.9 | 11.73 |  |  |  | 69.39 | 25950 | [7 empty] | 120 | 0.42 | 27.8 |  |  |  | 3053
1665 | R16065--120V | C6521250313-1665 | 2025-03-14 | 9:42:19 | OK | 101.2 | 23.8 | 61.9 | 8.9 | 118.4 | 10.2 | 860.6 | 71.27 |  |  | 20011 | 118.3 | 10.83 |  |  |  | 61.6 | 24670 | [7 empty] | 120 | 0.44 | 29.2 |  |  |  | 3047
1666 | R16065--120V | C6521250313-1666 | 2025-03-14 | 9:42:47 | OK | 101.2 | 23.8 | 62.0 | 8.9 | 118.2 | 9.76 | 816.8 | 70.77 |  |  | 19763 | 117.8 | 11.98 |  |  |  | 67.93 | 25722 | [7 empty] | 120 | 0.49 | 32.7 |  |  |  | 2957
1667 | R16065--120V | C6521250313-1667 | 2025-03-14 | 9:43:16 | OK | 101.2 | 23.7 | 62.2 | 9 | 118.3 | 10.47 | 875.1 | 70.66 |  |  | 19787 | 118.3 | 10.81 |  |  |  | 59.79 | 24596 | [7 empty] | 120 | 0.46 | 30.3 |  |  |  | 3115
1668 | R16065--120V | C6521250313-1668 | 2025-03-14 | 9:43:46 | OK | 101.2 | 23.8 | 62.0 | 8.9 | 118.2 | 9.81 | 822.4 | 70.87 |  |  | 19605 | 117.9 | 11.84 |  |  |  | 68.49 | 25647 | [7 empty] | 120 | 0.43 | 28.8 |  |  |  | 3029
1669 | R16065--120V | C6521250313-1669 | 2025-03-14 | 9:44:14 | OK | 101.2 | 23.8 | 61.9 | 9 | 118.4 | 10.04 | 840.4 | 70.71 |  |  | 19878 | 118.3 | 11.17 |  |  |  | 61.64 | 24770 | [7 empty] | 120 | 0.43 | 28.4 |  |  |  | 3122
1670 | R16065--120V | C6521250313-1670 | 2025-03-14 | 9:44:43 | OK | 101.2 | 23.7 | 61.8 | 8.9 | 118.2 | 9.86 | 825.8 | 70.81 |  |  | 19754 | 117.9 | 11.93 |  |  |  | 67.93 | 25724 | [7 empty] | 120 | 0.49 | 32.7 |  |  |  | 2945
1671 | R16065--120V | C6521250313-1671 | 2025-03-14 | 9:45:12 | OK | 101.2 | 23.7 | 62.1 | 9 | 118.3 | 10 | 836.7 | 70.71 |  |  | 19538 | 118.3 | 10.77 |  |  |  | 59.52 | 24456 | [7 empty] | 120 | 0.41 | 27.2 |  |  |  | 3117
1672 | R16065--120V | C6521250313-1672 | 2025-03-14 | 9:45:43 | OK | 101.2 | 23.7 | 62.1 | 8.9 | 118.1 | 10.17 | 854.4 | 71.14 |  |  | 19660 | 117.8 | 11.71 |  |  |  | 68.87 | 26028 | [7 empty] | 120 | 0.47 | 31.2 |  |  |  | 2989
1673 | R16065--120V | C6521250313-1673 | 2025-03-14 | 9:46:12 | OK | 101.2 | 23.7 | 62.1 | 8.9 | 118.3 | 10.14 | 849.3 | 70.74 |  |  | 19577 | 118.2 | 11.55 |  |  |  | 63.37 | 24855 | [7 empty] | 120 | 0.41 | 27.4 |  |  |  | 3093
1674 | R16065--120V | C6521250313-1674 | 2025-03-14 | 9:46:41 | OK | 101.2 | 23.8 | 62.1 | 8.9 | 118.2 | 9.78 | 819.5 | 70.92 |  |  | 19802 | 117.8 | 11.76 |  |  |  | 69.01 | 26092 | [7 empty] | 120 | 0.45 | 29.7 |  |  |  | 2986
1675 | R16065--120V | C6521250313-1675 | 2025-03-14 | 9:47:09 | OK | 101.2 | 23.8 | 62.0 | 9 | 118.4 | 10.08 | 847.5 | 71.04 |  |  | 19940 | 118.3 | 10.76 |  |  |  | 60.02 | 24530 | [7 empty] | 120 | 0.43 | 28.5 |  |  |  | 3063
1676 | R16065--120V | C6521250313-1676 | 2025-03-14 | 9:48:10 | OK | 101.2 | 23.8 | 61.8 | 8.9 | 118.2 | 9.8 | 829.1 | 71.57 |  |  | 19666 | 117.9 | 11.93 |  |  |  | 67.68 | 25726 | [7 empty] | 120 | 0.43 | 28.6 |  |  |  | 3096
1677 | R16065--120V | C6521250313-1677 | 2025-03-14 | 9:48:39 | OK | 101.2 | 23.8 | 61.8 | 9 | 118.4 | 9.91 | 838.9 | 71.5 |  |  | 19718 | 118.3 | 10.65 |  |  |  | 60.46 | 24524 | [7 empty] | 120 | 0.42 | 28 |  |  |  | 3096
1678 | R16065--120V | C6521250313-1678 | 2025-03-14 | 9:49:08 | OK | 101.2 | 23.8 | 61.8 | 8.9 | 118.2 | 9.86 | 824.1 | 70.75 |  |  | 19865 | 117.9 | 11.8 |  |  |  | 68.3 | 25810 | [7 empty] | 120 | 0.43 | 28.9 |  |  |  | 3002
1679 | R16065--120V | C6521250313-1679 | 2025-03-14 | 9:49:35 | OK | 101.2 | 23.8 | 61.8 | 9 | 118.3 | 9.85 | 822.1 | 70.52 |  |  | 19934 | 118.2 | 11.43 |  |  |  | 63.27 | 24731 | [7 empty] | 120 | 0.42 | 28 |  |  |  | 3107
1680 | R16065--120V | C6521250313-1680 | 2025-03-14 | 9:50:04 | OK | 101.2 | 23.8 | 61.8 | 8.9 | 118.1 | 9.77 | 816 | 70.72 |  |  | 19923 | 117.8 | 11.71 |  |  |  | 68.05 | 25810 | [7 empty] | 120 | 0.43 | 28.5 |  |  |  | 3069
1681 | R16065--120V | C6521250313-1681 | 2025-03-14 | 9:50:33 | OK | 101.2 | 23.7 | 61.9 | 8.9 | 118.4 | 10.06 | 847.3 | 71.14 |  |  | 20002 | 118.2 | 10.82 |  |  |  | 60.32 | 24562 | [7 empty] | 120 | 0.43 | 28.2 |  |  |  | 3070
1682 | R16065--120V | C6521250313-1682 | 2025-03-14 | 9:51:04 | OK | 101.2 | 23.7 | 62.0 | 8.9 | 118.2 | 9.79 | 818.9 | 70.77 |  |  | 19660 | 117.9 | 11.65 |  |  |  | 68.69 | 25723 | [7 empty] | 119.9 | 0.47 | 31.3 |  |  |  | 2997
1683 | R16065--120V | C6521250313-1683 | 2025-03-14 | 9:51:33 | OK | 101.2 | 23.7 | 61.8 | 8.9 | 118.4 | 9.86 | 823.6 | 70.54 |  |  | 19986 | 118.2 | 11.78 |  |  |  | 64.25 | 24933 | [7 empty] | 120 | 0.44 | 29.3 |  |  |  | 3113
1684 | R16065--120V | C6521250313-1684 | 2025-03-14 | 9:52:01 | OK | 101.2 | 23.8 | 61.6 | 8.9 | 118.2 | 9.85 | 821.7 | 70.59 |  |  | 19761 | 117.9 | 12.03 |  |  |  | 67.41 | 25590 | [7 empty] | 120 | 0.43 | 28.6 |  |  |  | 3061
1685 | R16065--120V | C6521250313-1685 | 2025-03-14 | 9:52:29 | OK | 101.2 | 23.7 | 61.8 | 8.9 | 118.4 | 10.2 | 857.7 | 71.07 |  |  | 19577 | 118.3 | 10.94 |  |  |  | 61.1 | 24616 | [7 empty] | 120 | 0.5 | 33.1 |  |  |  | 3018
1686 | R16065--120V | C6521250313-1686 | 2025-03-14 | 9:52:58 | OK | 101.2 | 23.8 | 61.8 | 8.9 | 118 | 9.7 | 813.7 | 71.09 |  |  | 19723 | 117.8 | 11.87 |  |  |  | 68.3 | 25639 | [7 empty] | 120 | 0.44 | 29.1 |  |  |  | 3077
1687 | R16065--120V | C6521250313-1687 | 2025-03-14 | 9:53:32 | OK | 101.2 | 23.8 | 61.7 | 9 | 118.3 | 10.09 | 845.6 | 70.82 |  |  | 19829 | 118.3 | 11.38 |  |  |  | 62.13 | 24757 | [7 empty] | 120 | 0.51 | 33.9 |  |  |  | 2983
1688 | R16065--120V | C6521250313-1688 | 2025-03-14 | 9:54:37 | OK | 101.2 | 23.8 | 61.6 | 8.9 | 118.2 | 10 | 855.6 | 72.44 |  |  | 19700 | 117.8 | 11.96 |  |  |  | 66.08 | 25380 | [7 empty] | 119.9 | 0.48 | 32.2 |  |  |  | 2950
1689 | R16065--120V | C6521250313-1689 | 2025-03-14 | 9:55:08 | OK | 101.2 | 23.8 | 61.5 | 9 | 118.4 | 10.18 | 861.4 | 71.43 |  |  | 19914 | 118.3 | 10.89 |  |  |  | 61.08 | 24677 | [7 empty] | 120 | 0.44 | 29 |  |  |  | 3069
1690 | R16065--120V | C6521250313-1690 | 2025-03-14 | 9:55:41 | OK | 101.2 | 23.8 | 61.5 | 8.9 | 118 | 9.81 | 822.4 | 71.04 |  |  | 19920 | 117.8 | 11.89 |  |  |  | 67.01 | 25664 | [7 empty] | 120 | 0.43 | 28.8 |  |  |  | 3083
1691 | R16065--120V | C6521250313-1691 | 2025-03-14 | 9:56:09 | OK | 101.2 | 23.8 | 61.5 | 8.9 | 118.4 | 9.93 | 832.2 | 70.8 |  |  | 19843 | 118.4 | 10.79 |  |  |  | 59.95 | 24533 | [7 empty] | 120 | 0.46 | 30.5 |  |  |  | 3042
1692 | R16065--120V | C6521250313-1692 | 2025-03-14 | 9:56:58 | OK | 101.2 | 23.8 | 61.5 | 8.9 | 118.1 | 9.56 | 808 | 71.51 |  |  | 19835 | 117.7 | 11.89 |  |  |  | 67.29 | 25705 | [7 empty] | 120 | 0.42 | 27.6 |  |  |  | 3023
1693 | R16065--120V | C6521250313-1693 | 2025-03-14 | 9:57:28 | OK | 101.2 | 23.7 | 61.6 | 9 | 118.4 | 10.02 | 851 | 71.78 |  |  | 19473 | 118.3 | 10.81 |  |  |  | 59.39 | 24485 | [7 empty] | 120 | 0.43 | 28.7 |  |  |  | 3063
1694 | R16065--120V | C6521250313-1694 | 2025-03-14 | 9:58:20 | OK | 101.2 | 23.6 | 61.8 | 8.9 | 118.2 | 9.81 | 825.7 | 71.24 |  |  | 19763 | 117.8 | 11.82 |  |  |  | 67.93 | 25652 | [7 empty] | 120 | 0.43 | 28.9 |  |  |  | 3058
1695 | R16065--120V | C6521250313-1695 | 2025-03-14 | 9:58:49 | OK | 101.2 | 23.6 | 61.9 | 9 | 118.3 | 10.01 | 848 | 71.62 |  |  | 19286 | 118.3 | 10.72 |  |  |  | 59.1 | 24326 | [7 empty] | 119.9 | 0.48 | 32.2 |  |  |  | 3021
1696 | R16065--120V | C6521250313-1696 | 2025-03-14 | 9:59:17 | OK | 101.2 | 23.6 | 61.8 | 8.9 | 118.2 | 9.76 | 818 | 70.92 |  |  | 19689 | 117.9 | 11.83 |  |  |  | 66.2 | 25360 | [7 empty] | 119.9 | 0.44 | 29 |  |  |  | 2988
1697 | R16065--120V | C6521250313-1697 | 2025-03-14 | 9:59:46 | OK | 101.2 | 23.6 | 61.7 | 8.9 | 118.3 | 10.03 | 841.3 | 70.87 |  |  | 19482 | 118.3 | 11.17 |  |  |  | 62.78 | 24830 | [7 empty] | 119.9 | 0.47 | 31 |  |  |  | 3032
1698 | R16065--120V | C6521250313-1698 | 2025-03-14 | 10:00:14 | OK | 101.2 | 23.6 | 61.6 | 8.9 | 118.1 | 9.61 | 803 | 70.77 |  |  | 19670 | 117.8 | 11.86 |  |  |  | 67.05 | 25342 | [7 empty] | 119.9 | 0.42 | 27.8 |  |  |  | 3122
1699 | R16065--120V | C6521250313-1699 | 2025-03-14 | 10:09:56 | OK | 101.2 | 23.6 | 61.7 | 9 | 118.3 | 9.71 | 839.5 | 73.07 |  |  | 19533 | 118.3 | 10.66 |  |  |  | 60.04 | 24529 | [7 empty] | 120 | 0.44 | 29 |  |  |  | 3077
1700 | R16065--120V | C6521250313-1700 | 2025-03-14 | 10:10:25 | OK | 101.2 | 23.1 | 62.7 | 9 | 117.9 | 9.64 | 830.8 | 73.08 |  |  | 19272 | 117.7 | 11.65 |  |  |  | 63.45 | 24626 | [7 empty] | 120 | 0.44 | 29.2 |  |  |  | 3093
1701 | R16065--120V | C6521250313-1701 | 2025-03-14 | 10:11:01 | OK | 101.2 | 23.0 | 62.6 | 9 | 118.4 | 10.17 | 864.2 | 71.77 |  |  | 19600 | 118.3 | 11.08 |  |  |  | 62.56 | 24892 | [7 empty] | 120 | 0.45 | 29.8 |  |  |  | 3071
1702 | R16065--120V | C6521250313-1702 | 2025-03-14 | 10:11:31 | OK | 101.2 | 23.0 | 62.5 | 8.9 | 118.2 | 9.75 | 821.9 | 71.28 |  |  | 19617 | 117.9 | 11.78 |  |  |  | 64.94 | 24978 | [7 empty] | 120 | 0.42 | 27.7 |  |  |  | 3034
1703 | R16065--120V | C6521250313-1703 | 2025-03-14 | 10:12:33 | OK | 101.2 | 23.0 | 62.5 | 9 | 118.3 | 10.04 | 853 | 71.79 |  |  | 19822 | 118.3 | 10.76 |  |  |  | 60.12 | 24557 | [7 empty] | 120 | 0.44 | 29.6 |  |  |  | 3072
1704 | R16065--120V | C6521250313-1704 | 2025-03-14 | 10:13:02 | OK | 101.2 | 23.0 | 62.8 | 8.9 | 118 | 9.98 | 851.7 | 72.36 |  |  | 19640 | 117.7 | 11.83 |  |  |  | 66.26 | 25404 | [7 empty] | 120 | 0.45 | 30.1 |  |  |  | 2987
1705 | R16065--120V | C6521250313-1705 | 2025-03-14 | 10:13:36 | OK | 101.2 | 22.9 | 62.6 | 9 | 118.3 | 10.06 | 851.5 | 71.5 |  |  | 19727 | 118.3 | 10.69 |  |  |  | 60.5 | 24599 | [7 empty] | 119.9 | 0.49 | 32.5 |  |  |  | 3033
1706 | R16065--120V | C6521250313-1706 | 2025-03-14 | 10:14:06 | OK | 101.2 | 22.9 | 62.5 | 8.9 | 118.2 | 9.72 | 815.5 | 71.02 |  |  | 19721 | 117.8 | 11.84 |  |  |  | 67.98 | 25681 | [7 empty] | 120 | 0.45 | 29.9 |  |  |  | 2996
1707 | R16065--120V | C6521250313-1707 | 2025-03-14 | 10:14:35 | OK | 101.2 | 22.9 | 62.8 | 8.9 | 118.4 | 10.13 | 848.5 | 70.75 |  |  | 19539 | 118.4 | 10.71 |  |  |  | 60.76 | 24703 | [7 empty] | 120 | 0.47 | 31 |  |  |  | 3079
1708 | R16065--120V | C6521250313-1708 | 2025-03-14 | 10:15:05 | OK | 101.2 | 22.9 | 62.7 | 8.9 | 118.2 | 9.58 | 804.1 | 71.01 |  |  | 19808 | 117.9 | 11.79 |  |  |  | 68.61 | 25754 | [7 empty] | 120 | 0.44 | 29 |  |  |  | 3088
1709 | R16065--120V | C6521250313-1709 | 2025-03-14 | 10:15:34 | OK | 101.2 | 22.9 | 62.5 | 9 | 118.4 | 9.84 | 823.2 | 70.68 |  |  | 20062 | 118.2 | 11.25 |  |  |  | 62.39 | 24797 | [7 empty] | 120 | 0.44 | 29.1 |  |  |  | 3074
1710 | R16065--120V | C6521250313-1710 | 2025-03-14 | 10:16:02 | OK | 101.2 | 23.0 | 62.1 | 8.9 | 118.2 | 9.75 | 817 | 70.88 |  |  | 19662 | 118 | 11.73 |  |  |  | 69.23 | 26058 | [7 empty] | 120 | 0.44 | 29.4 |  |  |  | 3016
1711 | R16065--120V | C6521250313-1711 | 2025-03-14 | 10:16:30 | OK | 101.2 | 23.0 | 62.2 | 9 | 118.4 | 10.03 | 841.6 | 70.91 |  |  | 19905 | 118.3 | 10.71 |  |  |  | 60.14 | 24518 | [7 empty] | 120 | 0.42 | 28 |  |  |  | 3080
1712 | R16065--120V | C6521250313-1712 | 2025-03-14 | 10:16:59 | OK | 101.2 | 23.0 | 62.2 | 8.9 | 118.2 | 9.59 | 802 | 70.77 |  |  | 19629 | 117.9 | 11.74 |  |  |  | 68.04 | 25671 | [7 empty] | 120 | 0.46 | 30.5 |  |  |  | 3006
1713 | R16065--120V | C6521250313-1713 | 2025-03-14 | 10:17:28 | OK | 101.2 | 23.0 | 62.1 | 9 | 118.4 | 10.13 | 848.1 | 70.74 |  |  | 19739 | 118.4 | 10.81 |  |  |  | 59.91 | 24462 | [7 empty] | 120 | 0.46 | 30.5 |  |  |  | 3095
1714 | R16065--120V | C6521250313-1714 | 2025-03-14 | 10:17:59 | OK | 101.2 | 23.0 | 62.3 | 8.9 | 118.2 | 9.81 | 822.1 | 70.95 |  |  | 19584 | 117.8 | 11.8 |  |  |  | 68.65 | 25648 | [7 empty] | 120 | 0.43 | 28.5 |  |  |  | 3027
1715 | R16065--120V | C6521250313-1715 | 2025-03-14 | 10:18:28 | OK | 101.2 | 22.9 | 62.3 | 9 | 118.4 | 9.72 | 811.2 | 70.49 |  |  | 20072 | 118.3 | 11.32 |  |  |  | 63.3 | 24852 | [7 empty] | 120 | 0.44 | 29.1 |  |  |  | 3074
1716 | R16065--120V | C6521250313-1716 | 2025-03-14 | 10:18:58 | OK | 101.2 | 22.9 | 62.4 | 8.9 | 118.3 | 9.6 | 804 | 70.81 |  |  | 19435 | 117.9 | 11.76 |  |  |  | 66.93 | 25582 | [7 empty] | 120 | 0.43 | 28.7 |  |  |  | 3115
1717 | R16065--120V | C6521250313-1717 | 2025-03-14 | 10:19:27 | OK | 101.2 | 22.9 | 62.0 | 9 | 118.3 | 10.15 | 849.7 | 70.76 |  |  | 19748 | 118.1 | 11.8 |  |  |  | 63.97 | 25066 | [7 empty] | 120 | 0.43 | 28.3 |  |  |  | 3116
1718 | R16065--120V | C6521250313-1718 | 2025-03-14 | 10:20:05 | OK | 101.2 | 22.9 | 61.9 | 8.9 | 118.2 | 9.67 | 812.2 | 71.07 |  |  | 19755 | 117.8 | 11.68 |  |  |  | 68.97 | 25901 | [7 empty] | 120 | 0.42 | 28 |  |  |  | 3039
1719 | R16065--120V | C6521250313-1719 | 2025-03-14 | 10:20:35 | OK | 101.2 | 22.8 | 62.3 | 9 | 118.4 | 10.11 | 847.5 | 70.83 |  |  | 19756 | 118.3 | 11.21 |  |  |  | 62.63 | 24700 | [7 empty] | 120 | 0.48 | 31.7 |  |  |  | 3034
1720 | R16065--120V | C6521250313-1720 | 2025-03-14 | 10:21:05 | OK | 101.2 | 22.8 | 62.1 | 8.9 | 118.1 | 10.08 | 847 | 71.16 |  |  | 19811 | 117.9 | 11.76 |  |  |  | 69.12 | 25897 | [7 empty] | 120 | 0.43 | 28.9 |  |  |  | 3076
1721 | R16065--120V | C6521250313-1721 | 2025-03-14 | 10:21:39 | OK | 101.2 | 22.8 | 62.1 | 9 | 118.3 | 10.13 | 855.2 | 71.34 |  |  | 19744 | 118.1 | 11.9 |  |  |  | 66.44 | 25141 | [7 empty] | 120 | 0.49 | 32.4 |  |  |  | 3018
1722 | R16065--120V | C6521250313-1722 | 2025-03-14 | 10:22:08 | OK | 101.2 | 22.7 | 61.8 | 8.9 | 118 | 9.76 | 817.4 | 70.96 |  |  | 19895 | 117.8 | 11.58 |  |  |  | 69.31 | 25997 | [7 empty] | 120 | 0.43 | 29 |  |  |  | 3084
1723 | R16065--120V | C6521250313-1723 | 2025-03-14 | 10:22:40 | OK | 101.2 | 22.8 | 62.3 | 9 | 118.3 | 10.07 | 849 | 71.3 |  |  | 19913 | 118.3 | 10.81 |  |  |  | 60.39 | 24571 | [7 empty] | 120 | 0.44 | 29.6 |  |  |  | 3096
1724 | R16065--120V | C6521250313-1724 | 2025-03-14 | 10:23:10 | OK | 101.2 | 22.6 | 62.7 | 9 | 118.2 | 9.56 | 799.5 | 70.7 |  |  | 19660 | 117.8 | 11.73 |  |  |  | 68.35 | 25599 | [7 empty] | 120 | 0.42 | 28.1 |  |  |  | 3066
1725 | R16065--120V | C6521250313-1725 | 2025-03-14 | 10:23:39 | OK | 101.2 | 22.5 | 63.3 | 9 | 118.4 | 10.05 | 842.2 | 70.75 |  |  | 19831 | 118.3 | 10.74 |  |  |  | 60.15 | 24551 | [7 empty] | 120 | 0.43 | 28.5 |  |  |  | 3079
1726 | R16065--120V | C6521250313-1726 | 2025-03-14 | 10:24:09 | OK | 101.2 | 22.5 | 63.6 | 8.9 | 118.1 | 10.54 | 886.9 | 71.22 |  |  | 19979 | 117.8 | 11.64 |  |  |  | 70.03 | 26264 | [7 empty] | 120 | 0.43 | 28.3 |  |  |  | 3059
1727 | R16065--120V | C6521250313-1727 | 2025-03-14 | 10:24:38 | OK | 101.2 | 22.5 | 63.5 | 8.9 | 118.4 | 10.16 | 857.1 | 71.25 |  |  | 19860 | 118.2 | 11.19 |  |  |  | 62.37 | 24781 | [7 empty] | 120 | 0.5 | 33 |  |  |  | 3015
1728 | R16065--120V | C6521250313-1728 | 2025-03-14 | 10:25:07 | OK | 101.2 | 22.6 | 63.3 | 8.9 | 118.2 | 9.68 | 810 | 70.79 |  |  | 19516 | 117.8 | 11.78 |  |  |  | 68.56 | 25911 | [7 empty] | 120 | 0.42 | 27.7 |  |  |  | 3025
1729 | R16065--120V | C6521250313-1729 | 2025-03-14 | 10:25:36 | OK | 101.2 | 22.5 | 63.1 | 9 | 118.3 | 10.07 | 846.6 | 71.07 |  |  | 19782 | 118.3 | 10.7 |  |  |  | 60.55 | 24554 | [7 empty] | 120 | 0.43 | 28.6 |  |  |  | 3058
1730 | R16065--120V | C6521250313-1730 | 2025-03-14 | 10:26:06 | OK | 101.2 | 22.5 | 63.1 | 8.9 | 118.1 | 9.73 | 816.8 | 71.1 |  |  | 19698 | 117.8 | 11.75 |  |  |  | 68.59 | 25703 | [7 empty] | 120 | 0.41 | 27.4 |  |  |  | 3049
1731 | R16065--120V | C6521250313-1731 | 2025-03-14 | 10:26:34 | OK | 101.2 | 22.5 | 63.2 | 8.9 | 118.4 | 10 | 838.3 | 70.85 |  |  | 20067 | 118.3 | 11.04 |  |  |  | 62.88 | 24809 | [7 empty] | 120 | 0.42 | 28 |  |  |  | 3180
1732 | R16065--120V | C6521250313-1732 | 2025-03-14 | 10:27:03 | OK | 101.2 | 22.5 | 63.2 | 8.9 | 118.2 | 9.75 | 815.2 | 70.75 |  |  | 19836 | 117.9 | 11.68 |  |  |  | 69.08 | 25921 | [7 empty] | 120 | 0.44 | 28.9 |  |  |  | 3087
1733 | R16065--120V | C6521250313-1733 | 2025-03-14 | 10:27:31 | OK | 101.2 | 22.5 | 63.3 | 9 | 118.4 | 10.16 | 855.8 | 71.13 |  |  | 19902 | 118.2 | 11.53 |  |  |  | 63.35 | 24795 | [7 empty] | 120 | 0.48 | 32.1 |  |  |  | 3034
1734 | R16065--120V | C6521250313-1734 | 2025-03-14 | 10:28:00 | OK | 101.2 | 22.5 | 63.2 | 8.9 | 118.2 | 9.95 | 833.1 | 70.86 |  |  | 19798 | 117.8 | 11.86 |  |  |  | 69.04 | 25883 | [7 empty] | 120 | 0.42 | 28.1 |  |  |  | 3049
1735 | R16065--120V | C6521250313-1735 | 2025-03-14 | 10:28:29 | OK | 101.2 | 22.6 | 63.1 | 8.9 | 118.4 | 9.84 | 821 | 70.48 |  |  | 19966 | 118.3 | 10.61 |  |  |  | 60.47 | 24537 | [7 empty] | 120 | 0.44 | 28.9 |  |  |  | 3154
1736 | R16065--120V | C6521250313-1736 | 2025-03-14 | 10:29:00 | OK | 101.2 | 22.5 | 63.0 | 8.9 | 118 | 10.07 | 851.5 | 71.65 |  |  | 19002 | 117.8 | 11.8 |  |  |  | 67.49 | 25683 | [7 empty] | 120 | 0.45 | 30.3 |  |  |  | 3087
1737 | R16065--120V | C6521250313-1737 | 2025-03-14 | 10:29:28 | OK | 101.2 | 22.5 | 63.2 | 9 | 118.4 | 9.74 | 811.7 | 70.4 |  |  | 20092 | 118.3 | 11.05 |  |  |  | 62.56 | 24815 | [7 empty] | 120 | 0.43 | 28.6 |  |  |  | 3154
1738 | R16065--120V | C6521250313-1738 | 2025-03-14 | 10:29:57 | OK | 101.2 | 22.5 | 63.1 | 8.9 | 118.1 | 9.76 | 819.1 | 71.05 |  |  | 19836 | 117.7 | 11.69 |  |  |  | 69.01 | 25856 | [7 empty] | 120 | 0.43 | 28.6 |  |  |  | 3080
1739 | R16065--120V | C6521250313-1739 | 2025-03-14 | 10:30:25 | OK | 101.2 | 22.5 | 63.0 | 8.9 | 118.4 | 10.19 | 854.9 | 70.87 |  |  | 19511 | 118.3 | 11.55 |  |  |  | 63.28 | 24711 | [7 empty] | 120 | 0.49 | 32.8 |  |  |  | 3015
1740 | R16065--120V | C6521250313-1740 | 2025-03-14 | 10:30:53 | OK | 101.2 | 22.4 | 63.5 | 9 | 118.1 | 9.68 | 810.3 | 70.88 |  |  | 19758 | 117.8 | 11.84 |  |  |  | 69.2 | 25836 | [7 empty] | 120 | 0.46 | 30.5 |  |  |  | 3075
1741 | R16065--120V | C6521250313-1741 | 2025-03-14 | 10:31:22 | OK | 101.2 | 22.4 | 63.4 | 8.9 | 118.4 | 10.13 | 847.1 | 70.63 |  |  | 19543 | 118.4 | 10.71 |  |  |  | 60.76 | 24624 | [7 empty] | 120 | 0.44 | 28.9 |  |  |  | 3105
1742 | R16065--120V | C6521250313-1742 | 2025-03-14 | 10:31:50 | OK | 101.2 | 22.4 | 63.3 | 8.9 | 118.1 | 9.95 | 834 | 70.98 |  |  | 19797 | 117.8 | 11.73 |  |  |  | 68.98 | 25880 | [7 empty] | 120 | 0.41 | 27.4 |  |  |  | 3047
1743 | R16065--120V | C6521250313-1743 | 2025-03-14 | 10:32:18 | OK | 101.2 | 22.4 | 63.4 | 8.9 | 118.4 | 10.26 | 862.6 | 71.03 |  |  | 20046 | 118.4 | 10.86 |  |  |  | 60.32 | 24589 | [7 empty] | 120 | 0.42 | 27.6 |  |  |  | 3081
1744 | R16065--120V | C6521250313-1744 | 2025-03-14 | 10:32:46 | OK | 101.2 | 22.4 | 63.5 | 8.9 | 118 | 9.59 | 802.9 | 70.95 |  |  | 19471 | 117.8 | 11.76 |  |  |  | 67.03 | 25693 | [7 empty] | 120 | 0.42 | 28.2 |  |  |  | 3059
1745 | R16065--120V | C6521250313-1745 | 2025-03-14 | 10:33:15 | OK | 101.2 | 22.4 | 63.5 | 8.9 | 118.4 | 10.03 | 839.3 | 70.69 |  |  | 19750 | 118.3 | 10.75 |  |  |  | 60.2 | 24489 | [7 empty] | 120 | 0.45 | 30.1 |  |  |  | 3054
1746 | R16065--120V | C6521250313-1746 | 2025-03-14 | 10:34:00 | OK | 101.2 | 22.4 | 63.5 | 8.9 | 118.2 | 9.9 | 830.4 | 70.96 |  |  | 19512 | 117.9 | 11.77 |  |  |  | 69.34 | 26064 | [7 empty] | 120 | 0.41 | 27.3 |  |  |  | 3062
1747 | R16065--120V | C6521250313-1747 | 2025-03-14 | 10:34:28 | OK | 101.2 | 22.4 | 63.5 | 9 | 118.4 | 10.15 | 860.7 | 71.65 |  |  | 19092 | 118.3 | 10.95 |  |  |  | 58.89 | 24187 | [7 empty] | 119.9 | 0.49 | 33 |  |  |  | 2996
1748 | R16065--120V | C6521250313-1748 | 2025-03-14 | 10:34:56 | OK | 101.2 | 22.5 | 63.3 | 8.9 | 118.1 | 10.07 | 850.4 | 71.5 |  |  | 19140 | 117.8 | 11.97 |  |  |  | 66.76 | 25346 | [7 empty] | 120 | 0.44 | 29 |  |  |  | 2997
1749 | R16065--120V | C6521250313-1749 | 2025-03-14 | 10:35:24 | OK | 101.2 | 22.5 | 63.2 | 9 | 118.4 | 10.03 | 839.5 | 70.68 |  |  | 19922 | 118.3 | 10.66 |  |  |  | 61.09 | 24619 | [7 empty] | 120 | 0.44 | 28.9 |  |  |  | 3153
1750 | R16065--120V | C6521250313-1750 | 2025-03-14 | 10:35:52 | OK | 101.2 | 22.6 | 63.0 | 8.9 | 118.1 | 9.77 | 819 | 71.01 |  |  | 19606 | 117.8 | 11.91 |  |  |  | 67.28 | 25450 | [7 empty] | 120 | 0.43 | 28.5 |  |  |  | 3020
1751 | R16065--120V | C6521250313-1751 | 2025-03-14 | 10:36:20 | OK | 101.2 | 22.6 | 63.0 | 9 | 118.4 | 10.06 | 847.2 | 71.13 |  |  | 20000 | 118.3 | 10.82 |  |  |  | 62.01 | 24691 | [7 empty] | 120 | 0.43 | 28.6 |  |  |  | 3100
1752 | R16065--120V | C6521250313-1752 | 2025-03-14 | 10:36:49 | OK | 101.2 | 22.6 | 62.9 | 8.9 | 118 | 10.03 | 840.1 | 71.04 |  |  | 19618 | 117.8 | 11.73 |  |  |  | 68.06 | 25505 | [7 empty] | 120 | 0.43 | 28.4 |  |  |  | 3044
1753 | R16065--120V | C6521250313-1753 | 2025-03-14 | 10:37:18 | OK | 101.2 | 22.7 | 62.7 | 9 | 118.4 | 9.86 | 823.5 | 70.52 |  |  | 19825 | 118.3 | 10.95 |  |  |  | 61.59 | 24767 | [7 empty] | 120 | 0.42 | 28.1 |  |  |  | 3124
1754 | R16065--120V | C6521250313-1754 | 2025-03-14 | 10:37:47 | OK | 101.2 | 22.7 | 62.6 | 8.9 | 118.2 | 9.57 | 798.9 | 70.61 |  |  | 19840 | 118 | 11.78 |  |  |  | 67.89 | 25772 | [7 empty] | 120 | 0.44 | 29.4 |  |  |  | 3091
1755 | R16065--120V | C6521250313-1755 | 2025-03-14 | 10:38:17 | OK | 101.2 | 22.7 | 62.6 | 9 | 118.4 | 10.01 | 839.7 | 70.86 |  |  | 18914 | 118.3 | 10.75 |  |  |  | 60.38 | 24495 | [7 empty] | 120 | 0.45 | 29.9 |  |  |  | 3050
1756 | R16065--120V | C6521250313-1756 | 2025-03-14 | 10:38:45 | OK | 101.2 | 22.6 | 62.7 | 8.9 | 118.2 | 9.71 | 813.4 | 70.83 |  |  | 19817 | 117.8 | 11.79 |  |  |  | 69.1 | 25971 | [7 empty] | 120 | 0.42 | 28.2 |  |  |  | 3054
1757 | R16065--120V | C6521250313-1757 | 2025-03-14 | 10:39:13 | OK | 101.2 | 22.6 | 62.8 | 9 | 118.4 | 10.22 | 861.9 | 71.25 |  |  | 19569 | 118.3 | 10.74 |  |  |  | 60.81 | 24575 | [7 empty] | 120 | 0.48 | 32.2 |  |  |  | 3023
1758 | R16065--120V | C6521250313-1758 | 2025-03-14 | 10:39:42 | OK | 101.2 | 22.5 | 63.0 | 9 | 118.2 | 9.98 | 837.4 | 71.02 |  |  | 19127 | 117.9 | 11.77 |  |  |  | 68.29 | 25852 | [7 empty] | 120 | 0.43 | 28.6 |  |  |  | 3093
1759 | R16065--120V | C6521250313-1759 | 2025-03-14 | 10:40:11 | OK | 101.2 | 22.5 | 63.1 | 8.9 | 118.4 | 10.21 | 860.7 | 71.19 |  |  | 19707 | 118.2 | 11.76 |  |  |  | 63.19 | 24742 | [7 empty] | 120 | 0.42 | 28.2 |  |  |  | 3098
1760 | R16065--120V | C6521250313-1760 | 2025-03-14 | 10:40:40 | OK | 101.2 | 22.5 | 63.2 | 8.9 | 118.2 | 10 | 839.1 | 71.03 |  |  | 19809 | 117.8 | 11.84 |  |  |  | 67.63 | 25694 | [7 empty] | 120 | 0.44 | 29.4 |  |  |  | 2999
1761 | R16065--120V | C6521250313-1761 | 2025-03-14 | 10:41:09 | OK | 101.2 | 22.6 | 62.8 | 9 | 118.4 | 9.76 | 816.1 | 70.65 |  |  | 20185 | 118.3 | 11.83 |  |  |  | 64.58 | 25157 | [7 empty] | 120 | 0.43 | 28.4 |  |  |  | 3110
1762 | R16065--120V | C6521250313-1762 | 2025-03-14 | 10:41:38 | OK | 101.2 | 22.5 | 62.9 | 8.9 | 118.1 | 9.89 | 829.8 | 71.04 |  |  | 19528 | 117.8 | 11.98 |  |  |  | 68 | 25551 | [7 empty] | 120 | 0.46 | 30.6 |  |  |  | 2970
1763 | R16065--120V | C6521250313-1763 | 2025-03-14 | 10:42:07 | OK | 101.2 | 22.5 | 62.9 | 8.9 | 118.4 | 10.05 | 836.5 | 70.29 |  |  | 19780 | 118.4 | 10.76 |  |  |  | 59.95 | 24510 | [7 empty] | 120 | 0.45 | 30.1 |  |  |  | 3150
1764 | R16065--120V | C6521250313-1764 | 2025-03-14 | 10:42:36 | OK | 101.2 | 22.5 | 62.9 | 8.9 | 118.3 | 9.86 | 821 | 70.44 |  |  | 19861 | 118 | 11.72 |  |  |  | 69.91 | 26055 | [7 empty] | 120 | 0.44 | 29.1 |  |  |  | 3060
1765 | R16065--120V | C6521250313-1765 | 2025-03-14 | 10:43:05 | OK | 101.2 | 22.5 | 63.2 | 8.9 | 118.4 | 10.28 | 862.6 | 70.87 |  |  | 19852 | 118.4 | 10.89 |  |  |  | 59.62 | 24442 | [7 empty] | 120 | 0.44 | 29.2 |  |  |  | 3092
1766 | R16065--120V | C6521250313-1766 | 2025-03-14 | 10:43:33 | OK | 101.2 | 22.5 | 63.1 | 8.9 | 118.2 | 9.86 | 829.2 | 71.16 |  |  | 19739 | 117.9 | 11.94 |  |  |  | 67.19 | 25550 | [7 empty] | 120 | 0.45 | 30 |  |  |  | 2987
1767 | R16065--120V | C6521250313-1767 | 2025-03-14 | 10:44:02 | OK | 101.2 | 22.5 | 63.1 | 9 | 118.5 | 9.93 | 829.9 | 70.55 |  |  | 19818 | 118.3 | 10.71 |  |  |  | 60.85 | 24728 | [7 empty] | 120 | 0.43 | 28.5 |  |  |  | 3083
1768 | R16065--120V | C6521250313-1768 | 2025-03-14 | 10:44:31 | OK | 101.2 | 22.6 | 63.1 | 8.9 | 118.1 | 9.8 | 821.9 | 71 |  |  | 19722 | 117.8 | 11.91 |  |  |  | 68.68 | 25868 | [7 empty] | 120 | 0.47 | 31 |  |  |  | 3021
1769 | R16065--120V | C6521250313-1769 | 2025-03-14 | 10:45:00 | OK | 101.2 | 22.5 | 63.0 | 9 | 118.4 | 9.97 | 836.5 | 70.86 |  |  | 19547 | 118.3 | 11.43 |  |  |  | 63.13 | 24909 | [7 empty] | 120 | 0.43 | 28.4 |  |  |  | 3044
1770 | R16065--120V | C6521250313-1770 | 2025-03-14 | 10:45:35 | OK | 101.2 | 22.6 | 63.1 | 8.9 | 118.1 | 10.09 | 844.1 | 70.83 |  |  | 19941 | 117.8 | 11.82 |  |  |  | 68.3 | 25848 | [7 empty] | 120 | 0.43 | 28.9 |  |  |  | 3090
1771 | R16065--120V | C6521250313-1771 | 2025-03-14 | 10:46:03 | OK | 101.2 | 22.6 | 63.1 | 9 | 118.4 | 10.04 | 844.6 | 71.08 |  |  | 19797 | 118.4 | 10.84 |  |  |  | 60.69 | 24594 | [7 empty] | 120 | 0.47 | 31.1 |  |  |  | 3026
1772 | R16065--120V | C6521250313-1772 | 2025-03-14 | 10:46:38 | OK | 101.2 | 22.6 | 63.0 | 8.9 | 118.1 | 10.15 | 853.8 | 71.2 |  |  | 19900 | 117.8 | 11.7 |  |  |  | 69.47 | 26075 | [7 empty] | 120 | 0.42 | 28 |  |  |  | 3049
1773 | R16065--120V | C6521250313-1773 | 2025-03-14 | 10:47:09 | OK | 101.2 | 22.7 | 62.7 | 8.9 | 118.4 | 9.78 | 820.2 | 70.81 |  |  | 20024 | 118.2 | 11.27 |  |  |  | 61.99 | 24679 | [7 empty] | 120 | 0.43 | 28.5 |  |  |  | 3152
1774 | R16065--120V | C6521250313-1774 | 2025-03-14 | 10:47:38 | OK | 101.2 | 22.7 | 62.7 | 8.9 | 118.3 | 9.78 | 823.7 | 71.18 |  |  | 19622 | 118 | 12.04 |  |  |  | 67.31 | 25419 | [7 empty] | 120 | 0.47 | 31.6 |  |  |  | 2968
1775 | R16065--120V | C6521250313-1775 | 2025-03-14 | 10:48:07 | OK | 101.2 | 22.6 | 62.7 | 9 | 118.4 | 10.16 | 857.1 | 71.28 |  |  | 19257 | 118.2 | 11.78 |  |  |  | 63.95 | 25020 | [7 empty] | 120 | 0.45 | 30.1 |  |  |  | 3091
1776 | R16065--120V | C6521250313-1776 | 2025-03-14 | 10:48:37 | OK | 101.2 | 22.6 | 62.9 | 8.9 | 118.2 | 10.03 | 840.2 | 70.87 |  |  | 19908 | 118 | 11.71 |  |  |  | 68.64 | 25992 | [7 empty] | 120 | 0.41 | 27.3 |  |  |  | 3039
1777 | R16065--120V | C6521250313-1777 | 2025-03-14 | 10:49:05 | OK | 101.2 | 22.6 | 63.2 | 9 | 118.4 | 9.75 | 814.1 | 70.47 |  |  | 20046 | 118.3 | 10.64 |  |  |  | 60.32 | 24603 | [7 empty] | 120 | 0.43 | 28.2 |  |  |  | 3119
1778 | R16065--120V | C6521250313-1778 | 2025-03-14 | 10:49:34 | OK | 101.2 | 22.6 | 62.9 | 8.9 | 118.3 | 9.79 | 819.1 | 70.76 |  |  | 19942 | 118 | 11.71 |  |  |  | 68.18 | 25853 | [7 empty] | 120 | 0.44 | 29 |  |  |  | 3105
1779 | R16065--120V | C6521250313-1779 | 2025-03-14 | 10:50:04 | OK | 101.2 | 22.6 | 63.0 | 9 | 118.4 | 10.03 | 840.5 | 70.74 |  |  | 19771 | 118.4 | 10.85 |  |  |  | 60.73 | 24692 | [7 empty] | 120 | 0.42 | 27.9 |  |  |  | 3166
1780 | R16065--120V | C6521250313-1780 | 2025-03-14 | 10:50:37 | OK | 101.2 | 22.7 | 62.9 | 8.9 | 118.1 | 10.45 | 879.5 | 71.28 |  |  | 19816 | 117.8 | 11.84 |  |  |  | 68.28 | 25648 | [7 empty] | 120 | 0.44 | 29.1 |  |  |  | 3097
1781 | R16065--120V | C6521250313-1781 | 2025-03-14 | 10:51:17 | OK | 101.2 | 22.7 | 62.6 | 9 | 118.4 | 10.15 | 858.5 | 71.44 |  |  | 19557 | 118.3 | 10.83 |  |  |  | 59.47 | 24413 | [7 empty] | 120 | 0.49 | 32.5 |  |  |  | 2983
1782 | R16065--120V | C6521250313-1782 | 2025-03-14 | 10:51:46 | OK | 101.2 | 22.9 | 62.4 | 8.9 | 118.2 | 10.07 | 855.7 | 71.87 |  |  | 19391 | 117.9 | 11.76 |  |  |  | 66.57 | 25442 | [7 empty] | 120 | 0.43 | 28.7 |  |  |  | 3010
1783 | R16065--120V | C6521250313-1783 | 2025-03-14 | 10:52:17 | OK | 101.2 | 23.0 | 62.1 | 8.9 | 118.4 | 10.15 | 853 | 70.97 |  |  | 19785 | 118.3 | 10.82 |  |  |  | 59.17 | 24379 | [7 empty] | 120 | 0.42 | 27.5 |  |  |  | 3090
1784 | R16065--120V | C6521250313-1784 | 2025-03-14 | 10:52:45 | OK | 101.2 | 23.0 | 62.0 | 8.9 | 118.2 | 10.13 | 850.3 | 71.08 |  |  | 19886 | 117.9 | 11.53 |  |  |  | 68.83 | 26066 | [7 empty] | 120 | 0.43 | 28.7 |  |  |  | 3109
1785 | R16065--120V | C6521250313-1785 | 2025-03-14 | 10:53:14 | OK | 101.2 | 22.9 | 61.9 | 9 | 118.4 | 9.9 | 828 | 70.62 |  |  | 19991 | 118.3 | 10.68 |  |  |  | 60.4 | 24568 | [7 empty] | 120 | 0.47 | 31.5 |  |  |  | 3050
1786 | R16065--120V | C6521250313-1786 | 2025-03-14 | 10:53:44 | OK | 101.2 | 22.9 | 62.2 | 8.9 | 118.2 | 9.5 | 796.8 | 70.99 |  |  | 19619 | 117.8 | 11.63 |  |  |  | 67.81 | 25861 | [7 empty] | 120 | 0.43 | 28.6 |  |  |  | 3029
1787 | R16065--120V | C6521250313-1787 | 2025-03-14 | 10:54:13 | OK | 101.2 | 22.9 | 62.2 | 9 | 118.4 | 10.17 | 855.1 | 71.06 |  |  | 19521 | 118.4 | 10.82 |  |  |  | 60.99 | 24680 | [7 empty] | 120 | 0.44 | 29 |  |  |  | 3052
1788 | R16065--120V | C6521250313-1788 | 2025-03-14 | 10:54:44 | OK | 101.2 | 23.0 | 61.7 | 8.9 | 118.1 | 9.79 | 821.2 | 71.03 |  |  | 19837 | 117.9 | 11.82 |  |  |  | 67.68 | 25758 | [7 empty] | 120 | 0.43 | 28.3 |  |  |  | 3083
1789 | R16065--120V | C6521250313-1789 | 2025-03-14 | 10:55:13 | OK | 101.2 | 22.9 | 61.7 | 9 | 118.4 | 9.9 | 829.5 | 70.73 |  |  | 19994 | 118.3 | 11.95 |  |  |  | 65.09 | 25008 | [7 empty] | 120 | 0.43 | 28.7 |  |  |  | 3147
1790 | R16065--120V | C6521250313-1790 | 2025-03-14 | 10:55:42 | OK | 101.2 | 23.0 | 62.0 | 8.9 | 118.2 | 10 | 841.9 | 71.23 |  |  | 19867 | 117.8 | 11.96 |  |  |  | 68.09 | 25730 | [7 empty] | 120 | 0.42 | 28.2 |  |  |  | 3045
1791 | R16065--120V | C6521250313-1791 | 2025-03-14 | 10:56:11 | OK | 101.2 | 23.0 | 61.8 | 8.9 | 118.4 | 10.15 | 855.7 | 71.21 |  |  | 19655 | 118.3 | 10.76 |  |  |  | 60.37 | 24530 | [7 empty] | 120 | 0.45 | 30.3 |  |  |  | 3054
1792 | R16065--120V | C6521250313-1792 | 2025-03-14 | 10:56:41 | OK | 101.2 | 23.1 | 61.6 | 8.9 | 118.1 | 9.78 | 820.8 | 71.1 |  |  | 19914 | 117.8 | 11.76 |  |  |  | 68.77 | 25971 | [7 empty] | 120 | 0.45 | 30 |  |  |  | 3059
1793 | R16065--120V | C6521250313-1793 | 2025-03-14 | 10:57:09 | OK | 101.2 | 23.1 | 61.1 | 8.9 | 118.4 | 9.83 | 820.6 | 70.52 |  |  | 20023 | 118.3 | 10.85 |  |  |  | 58.99 | 24376 | [7 empty] | 120 | 0.44 | 29.3 |  |  |  | 3147
1794 | R16065--120V | C6521250313-1794 | 2025-03-14 | 10:57:38 | OK | 101.2 | 23.1 | 61.1 | 8.9 | 118.1 | 10.17 | 852 | 70.88 |  |  | 19918 | 117.9 | 11.89 |  |  |  | 68.09 | 25840 | [7 empty] | 120 | 0.41 | 27.5 |  |  |  | 3034
1795 | R16065--120V | C6521250313-1795 | 2025-03-14 | 10:58:06 | OK | 101.2 | 23.0 | 61.1 | 8.9 | 118.4 | 10.17 | 851 | 70.66 |  |  | 19804 | 118.3 | 10.81 |  |  |  | 60.04 | 24594 | [7 empty] | 120 | 0.43 | 28.6 |  |  |  | 3135
1796 | R16065--120V | C6521250313-1796 | 2025-03-14 | 10:58:35 | OK | 101.2 | 22.9 | 61.4 | 8.9 | 118.2 | 9.64 | 805.7 | 70.7 |  |  | 19769 | 117.8 | 11.96 |  |  |  | 67.8 | 25685 | [7 empty] | 120 | 0.44 | 29.2 |  |  |  | 3079
1797 | R16065--120V | C6521250313-1797 | 2025-03-14 | 10:59:04 | OK | 101.2 | 22.9 | 61.6 | 9 | 118.4 | 10.01 | 837.5 | 70.68 |  |  | 19717 | 118.3 | 10.8 |  |  |  | 60.71 | 24614 | [7 empty] | 120 | 0.45 | 29.8 |  |  |  | 3121
1798 | R16065--120V | C6521250313-1798 | 2025-03-14 | 10:59:34 | OK | 101.2 | 23.0 | 61.6 | 8.9 | 118.1 | 9.64 | 807.1 | 70.87 |  |  | 19752 | 117.8 | 11.84 |  |  |  | 66.72 | 25420 | [7 empty] | 120 | 0.43 | 28.4 |  |  |  | 3090
1799 | R16065--120V | C6521250313-1799 | 2025-03-14 | 11:00:07 | OK | 101.2 | 22.9 | 61.6 | 9 | 118.3 | 10.08 | 849.3 | 71.22 |  |  | 19691 | 118.3 | 10.75 |  |  |  | 60.24 | 24579 | [7 empty] | 120 | 0.43 | 28.6 |  |  |  | 3042
1800 | R16065--120V | C6521250313-1800 | 2025-03-14 | 11:00:36 | OK | 101.2 | 22.9 | 61.9 | 8.9 | 118.1 | 10.05 | 843.9 | 71.14 |  |  | 19822 | 117.7 | 11.89 |  |  |  | 66.84 | 25465 | [7 empty] | 120 | 0.42 | 28 |  |  |  | 3018
1801 | R16065--120V | C6521250313-1801 | 2025-03-14 | 11:01:09 | OK | 101.2 | 22.8 | 61.9 | 8.9 | 118.4 | 9.99 | 841.6 | 71.19 |  |  | 19936 | 118.2 | 10.59 |  |  |  | 60.24 | 24547 | [7 empty] | 120 | 0.42 | 27.6 |  |  |  | 3090
1802 | R16065--120V | C6521250313-1802 | 2025-03-14 | 11:01:38 | OK | 101.2 | 22.7 | 62.0 | 8.9 | 118.1 | 9.69 | 807 | 70.56 |  |  | 19632 | 117.7 | 11.81 |  |  |  | 68.27 | 25938 | [7 empty] | 120 | 0.44 | 29.1 |  |  |  | 3118
1803 | R16065--120V | C6521250313-1803 | 2025-03-14 | 11:02:06 | OK | 101.2 | 22.7 | 62.2 | 9 | 118.4 | 10.1 | 849.8 | 71.08 |  |  | 19890 | 118.2 | 10.85 |  |  |  | 60.07 | 24502 | [7 empty] | 120 | 0.43 | 28.2 |  |  |  | 3087
1804 | R16065--120V | C6521250313-1804 | 2025-03-14 | 11:02:34 | OK | 101.2 | 22.8 | 62.3 | 8.9 | 118 | 9.8 | 820.4 | 70.94 |  |  | 19758 | 117.7 | 11.93 |  |  |  | 67.46 | 25753 | [7 empty] | 120 | 0.42 | 27.9 |  |  |  | 3116
1805 | R16065--120V | C6521250313-1805 | 2025-03-14 | 11:03:03 | OK | 101.2 | 22.9 | 62.1 | 9 | 118.3 | 9.95 | 831.2 | 70.6 |  |  | 20001 | 118.2 | 10.89 |  |  |  | 59.85 | 24494 | [7 empty] | 120 | 0.43 | 28.4 |  |  |  | 3042
1806 | R16065--120V | C6521250313-1806 | 2025-03-14 | 11:03:32 | OK | 101.2 | 22.9 | 62.0 | 8.9 | 118 | 10.05 | 843.9 | 71.14 |  |  | 19921 | 117.8 | 11.7 |  |  |  | 69.04 | 26013 | [7 empty] | 120 | 0.42 | 27.9 |  |  |  | 3062
1807 | R16065--120V | C6521250313-1807 | 2025-03-14 | 11:04:01 | OK | 101.2 | 22.9 | 61.4 | 9 | 118.3 | 10.06 | 846.5 | 71.14 |  |  | 19657 | 118.2 | 10.77 |  |  |  | 60.43 | 24486 | [7 empty] | 120 | 0.47 | 31.2 |  |  |  | 3042
1808 | R16065--120V | C6521250313-1808 | 2025-03-14 | 11:04:43 | OK | 101.2 | 23.0 | 61.2 | 8.9 | 118 | 9.66 | 809.9 | 71.01 |  |  | 19769 | 117.7 | 11.67 |  |  |  | 67.58 | 25629 | [7 empty] | 120 | 0.43 | 28.7 |  |  |  | 3079
1809 | R16065--120V | C6521250313-1809 | 2025-03-14 | 11:05:17 | OK | 101.2 | 22.8 | 61.3 | 9 | 118.3 | 9.97 | 843.8 | 71.57 |  |  | 19835 | 118.2 | 10.58 |  |  |  | 60.17 | 24550 | [7 empty] | 120 | 0.42 | 27.6 |  |  |  | 3079
1810 | R16065--120V | C6521250313-1810 | 2025-03-14 | 11:05:46 | OK | 101.2 | 22.8 | 61.7 | 8.9 | 118 | 9.63 | 808.6 | 71.19 |  |  | 19710 | 117.6 | 11.82 |  |  |  | 66.55 | 25452 | [7 empty] | 120 | 0.45 | 30.1 |  |  |  | 3001
1811 | R16065--120V | C6521250313-1811 | 2025-03-14 | 11:06:14 | OK | 101.2 | 22.8 | 61.4 | 9 | 118.3 | 10.12 | 854.8 | 71.39 |  |  | 19697 | 118.2 | 10.9 |  |  |  | 58.79 | 24301 | [7 empty] | 120 | 0.48 | 31.8 |  |  |  | 2952
1812 | R16065--120V | C6521250313-1812 | 2025-03-14 | 11:06:47 | OK | 101.2 | 22.8 | 61.3 | 8.9 | 117.9 | 10.15 | 855.5 | 71.46 |  |  | 19707 | 117.6 | 11.93 |  |  |  | 67.53 | 25811 | [7 empty] | 120 | 0.44 | 29.3 |  |  |  | 3091
1813 | R16065--120V | C6521250313-1813 | 2025-03-14 | 11:07:17 | OK | 101.2 | 22.7 | 61.8 | 9 | 118.4 | 10 | 837.4 | 70.77 |  |  | 19691 | 118.4 | 10.87 |  |  |  | 60.8 | 24705 | [7 empty] | 120 | 0.51 | 33.8 |  |  |  | 3016
1814 | R16065--120V | C6521250313-1814 | 2025-03-14 | 11:07:46 | OK | 101.2 | 22.7 | 62.1 | 9 | 118.1 | 9.73 | 815.7 | 70.95 |  |  | 19804 | 117.8 | 11.75 |  |  |  | 68.47 | 25769 | [7 empty] | 120 | 0.41 | 27.4 |  |  |  | 3065
1815 | R16065--120V | C6521250313-1815 | 2025-03-14 | 11:08:15 | OK | 101.2 | 22.7 | 62.1 | 9 | 118.4 | 10.01 | 837.9 | 70.71 |  |  | 19828 | 118.2 | 10.81 |  |  |  | 60.59 | 24658 | [7 empty] | 120 | 0.46 | 30.3 |  |  |  | 3065
1816 | R16065--120V | C6521250313-1816 | 2025-03-14 | 11:08:43 | OK | 101.2 | 22.7 | 61.9 | 8.9 | 118.1 | 10.23 | 865.7 | 71.66 |  |  | 18877 | 117.7 | 11.99 |  |  |  | 66.13 | 25182 | [7 empty] | 120 | 0.49 | 32.8 |  |  |  | 2951
1817 | R16065--120V | C6521250313-1817 | 2025-03-14 | 11:09:11 | OK | 101.2 | 22.7 | 62.2 | 9 | 118.4 | 9.89 | 826.4 | 70.54 |  |  | 20035 | 118.3 | 10.7 |  |  |  | 60.81 | 24673 | [7 empty] | 120 | 0.41 | 27.2 |  |  |  | 3096
1818 | R16065--120V | C6521250313-1818 | 2025-03-14 | 11:09:39 | OK | 101.2 | 22.8 | 62.0 | 8.9 | 118.3 | 9.68 | 809.8 | 70.72 |  |  | 19625 | 117.8 | 11.96 |  |  |  | 67.21 | 25777 | [7 empty] | 120 | 0.43 | 28.8 |  |  |  | 3084
1819 | R16065--120V | C6521250313-1819 | 2025-03-14 | 11:10:08 | OK | 101.2 | 22.9 | 61.9 | 9 | 118.4 | 9.88 | 826 | 70.57 |  |  | 19924 | 118.3 | 10.67 |  |  |  | 60.47 | 24585 | [7 empty] | 120 | 0.41 | 27.3 |  |  |  | 3108
1820 | R16065--120V | C6521250313-1820 | 2025-03-14 | 11:10:36 | OK | 101.2 | 22.9 | 61.6 | 8.9 | 118.1 | 10.22 | 857.9 | 71.09 |  |  | 19643 | 117.8 | 11.66 |  |  |  | 68.95 | 25987 | [7 empty] | 120 | 0.44 | 29.6 |  |  |  | 2991
1821 | R16065--120V | C6521250313-1821 | 2025-03-14 | 11:11:05 | OK | 101.2 | 22.9 | 61.2 | 9 | 118.4 | 10.05 | 841 | 70.69 |  |  | 19801 | 118.4 | 10.8 |  |  |  | 60.67 | 24570 | [7 empty] | 120 | 0.49 | 32.7 |  |  |  | 3008
1822 | R16065--120V | C6521250313-1822 | 2025-03-14 | 11:11:35 | OK | 101.2 | 22.9 | 61.3 | 8.9 | 118.2 | 9.99 | 838.3 | 70.98 |  |  | 19772 | 117.8 | 11.71 |  |  |  | 69.83 | 25932 | [7 empty] | 120 | 0.46 | 30.8 |  |  |  | 2987
1823 | R16065--120V | C6521250313-1823 | 2025-03-14 | 11:12:03 | OK | 101.2 | 22.8 | 61.5 | 8.9 | 118.4 | 10.08 | 842.1 | 70.55 |  |  | 19874 | 118.3 | 10.85 |  |  |  | 60.79 | 24593 | [7 empty] | 120 | 0.42 | 27.7 |  |  |  | 3117
1824 | R16065--120V | C6521250313-1824 | 2025-03-14 | 11:12:32 | OK | 101.2 | 22.8 | 61.5 | 8.9 | 118.2 | 10.14 | 857.5 | 71.58 |  |  | 19393 | 117.9 | 11.87 |  |  |  | 64.99 | 25283 | [7 empty] | 120 | 0.5 | 33.6 |  |  |  | 2926
1825 | R16065--120V | C6521250313-1825 | 2025-03-14 | 11:12:59 | OK | 101.2 | 22.9 | 61.2 | 9 | 118.4 | 9.97 | 836 | 70.81 |  |  | 19769 | 118.4 | 10.82 |  |  |  | 60.04 | 24470 | [7 empty] | 120 | 0.48 | 31.7 |  |  |  | 3031
1826 | R16065--120V | C6521250313-1826 | 2025-03-14 | 11:13:28 | OK | 101.2 | 22.8 | 61.2 | 8.9 | 118.2 | 10.43 | 877.5 | 71.18 |  |  | 19971 | 117.9 | 12.04 |  |  |  | 67.66 | 25755 | [7 empty] | 120 | 0.42 | 27.6 |  |  |  | 3013
1827 | R16065--120V | C6521250313-1827 | 2025-03-14 | 11:13:59 | OK | 101.2 | 22.8 | 61.1 | 8.9 | 118.4 | 9.94 | 831.6 | 70.67 |  |  | 19969 | 118.3 | 10.64 |  |  |  | 59.3 | 24465 | [7 empty] | 120 | 0.44 | 28.9 |  |  |  | 3127
1828 | R16065--120V | C6521250313-1828 | 2025-03-14 | 11:14:27 | OK | 101.2 | 22.8 | 61.3 | 8.9 | 118 | 9.62 | 806.6 | 71.04 |  |  | 19682 | 117.8 | 11.82 |  |  |  | 66.65 | 25658 | [7 empty] | 120 | 0.45 | 29.8 |  |  |  | 3086
1829 | R16065--120V | C6521250313-1829 | 2025-03-14 | 11:14:56 | OK | 101.2 | 22.8 | 61.5 | 8.9 | 118.4 | 9.83 | 822.4 | 70.66 |  |  | 19958 | 118.4 | 10.67 |  |  |  | 59.27 | 24394 | [7 empty] | 120 | 0.44 | 29.4 |  |  |  | 3136
1830 | R16065--120V | C6521250313-1830 | 2025-03-14 | 11:15:24 | OK | 101.2 | 22.7 | 61.5 | 8.9 | 118.1 | 10.07 | 846.8 | 71.18 |  |  | 18774 | 117.7 | 11.95 |  |  |  | 67.49 | 25787 | [7 empty] | 120 | 0.47 | 31.4 |  |  |  | 2965
1831 | R16065--120V | C6521250313-1831 | 2025-03-14 | 11:15:52 | OK | 101.2 | 22.7 | 61.7 | 8.9 | 118.3 | 10.21 | 860.3 | 71.18 |  |  | 19861 | 118.3 | 10.96 |  |  |  | 58.72 | 24336 | [7 empty] | 120 | 0.44 | 29.2 |  |  |  | 3075
1832 | R16065--120V | C6521250313-1832 | 2025-03-14 | 11:16:48 | OK | 101.2 | 22.6 | 62.0 | 8.9 | 118.1 | 10.19 | 856 | 71.11 |  |  | 19479 | 117.8 | 11.66 |  |  |  | 69.14 | 26120 | [7 empty] | 120 | 0.43 | 28.6 |  |  |  | 3036
1833 | R16065--120V | C6521250313-1833 | 2025-03-14 | 11:17:16 | OK | 101.2 | 22.6 | 62.2 | 9 | 118.3 | 10.16 | 861.9 | 71.73 |  |  | 19440 | 118.2 | 10.99 |  |  |  | 58.98 | 24255 | [7 empty] | 119.9 | 0.49 | 33 |  |  |  | 2964
1834 | R16065--120V | C6521250313-1834 | 2025-03-14 | 11:17:44 | OK | 101.2 | 22.7 | 62.1 | 8.9 | 118.1 | 9.74 | 811.9 | 70.54 |  |  | 19776 | 117.8 | 11.86 |  |  |  | 67.1 | 25571 | [7 empty] | 120 | 0.46 | 30.9 |  |  |  | 3055
1835 | R16065--120V | C6521250313-1835 | 2025-03-14 | 11:18:12 | OK | 101.2 | 22.8 | 61.8 | 9 | 118.3 | 9.93 | 835.7 | 71.12 |  |  | 20018 | 118.3 | 10.75 |  |  |  | 60.61 | 24586 | [7 empty] | 120 | 0.42 | 27.6 |  |  |  | 3093
1836 | R16065--120V | C6521250313-1836 | 2025-03-14 | 11:18:40 | OK | 101.2 | 22.9 | 61.7 | 8.9 | 117.9 | 9.93 | 831.3 | 71.02 |  |  | 19687 | 117.7 | 12.03 |  |  |  | 68.23 | 25573 | [7 empty] | 120 | 0.43 | 28.4 |  |  |  | 3013
1837 | R16065--120V | C6521250313-1837 | 2025-03-14 | 11:19:09 | OK | 101.2 | 23.0 | 61.4 | 8.9 | 118.4 | 10.02 | 843.9 | 71.16 |  |  | 19909 | 118.3 | 10.81 |  |  |  | 60.41 | 24601 | [7 empty] | 120 | 0.42 | 27.9 |  |  |  | 3115
1838 | R16065--120V | C6521250313-1838 | 2025-03-14 | 11:19:41 | OK | 101.2 | 23.0 | 61.1 | 8.9 | 118.2 | 9.68 | 813.7 | 71.12 |  |  | 19735 | 117.8 | 11.74 |  |  |  | 67.77 | 25615 | [7 empty] | 120 | 0.44 | 29.2 |  |  |  | 3032
1839 | R16065--120V | C6521250313-1839 | 2025-03-14 | 11:20:08 | OK | 101.2 | 23.0 | 60.8 | 8.9 | 118.3 | 10.2 | 861.4 | 71.41 |  |  | 19802 | 118.2 | 10.8 |  |  |  | 59.92 | 24445 | [7 empty] | 120 | 0.46 | 30.4 |  |  |  | 3051
1840 | R16065--120V | C6521250313-1840 | 2025-03-14 | 11:20:36 | OK | 101.2 | 23.0 | 60.9 | 8.9 | 117.9 | 9.98 | 842.3 | 71.57 |  |  | 19221 | 117.7 | 12.11 |  |  |  | 67.48 | 25721 | [7 empty] | 120 | 0.47 | 31.1 |  |  |  | 2980
1841 | R16065--120V | C6521250313-1841 | 2025-03-14 | 11:21:05 | OK | 101.2 | 23.0 | 60.8 | 9 | 118.3 | 10.05 | 842.6 | 70.86 |  |  | 19942 | 118.2 | 10.68 |  |  |  | 60.28 | 24540 | [7 empty] | 120 | 0.44 | 29.3 |  |  |  | 3066
1842 | R16065--120V | C6521250313-1842 | 2025-03-14 | 11:21:33 | OK | 101.2 | 23.0 | 61.2 | 8.9 | 117.9 | 10.2 | 865 | 71.92 |  |  | 19060 | 117.7 | 11.91 |  |  |  | 67.12 | 25651 | [7 empty] | 120 | 0.42 | 27.7 |  |  |  | 3035
1843 | R16065--120V | C6521250313-1843 | 2025-03-14 | 11:22:02 | OK | 101.2 | 22.9 | 61.3 | 8.9 | 118.3 | 10.05 | 845.7 | 71.11 |  |  | 19631 | 118.3 | 10.78 |  |  |  | 60.4 | 24488 | [7 empty] | 120 | 0.41 | 27.3 |  |  |  | 3109
1844 | R16065--120V | C6521250313-1844 | 2025-03-14 | 11:22:30 | OK | 101.2 | 22.9 | 61.4 | 8.9 | 118 | 10.03 | 845.2 | 71.41 |  |  | 19485 | 117.7 | 11.93 |  |  |  | 67.34 | 25429 | [7 empty] | 120 | 0.46 | 30.6 |  |  |  | 2985
1845 | R16065--120V | C6521250313-1845 | 2025-03-14 | 11:22:58 | OK | 101.2 | 22.9 | 61.5 | 8.9 | 118.4 | 10.23 | 863.1 | 71.31 |  |  | 19518 | 118.3 | 10.8 |  |  |  | 60.21 | 24473 | [7 empty] | 120 | 0.48 | 31.8 |  |  |  | 3030
1846 | R16065--120V | C6521250313-1846 | 2025-03-14 | 11:23:26 | OK | 101.2 | 22.8 | 61.5 | 8.9 | 118.1 | 9.85 | 824 | 70.85 |  |  | 19706 | 117.9 | 11.77 |  |  |  | 67.14 | 25737 | [7 empty] | 120 | 0.43 | 28.3 |  |  |  | 3086
1847 | R16065--120V | C6521250313-1847 | 2025-03-14 | 11:23:54 | OK | 101.2 | 22.9 | 61.3 | 9 | 118.3 | 10.14 | 854.3 | 71.18 |  |  | 19711 | 118.3 | 10.94 |  |  |  | 57.93 | 24135 | [7 empty] | 120 | 0.48 | 31.8 |  |  |  | 2906
1848 | R16065--120V | C6521250313-1848 | 2025-03-14 | 11:24:22 | OK | 101.2 | 22.9 | 61.1 | 8.9 | 118.2 | 9.73 | 813.6 | 70.77 |  |  | 19753 | 117.7 | 11.85 |  |  |  | 67.73 | 25708 | [7 empty] | 120 | 0.44 | 29.2 |  |  |  | 2988
1849 | R16065--120V | C6521250313-1849 | 2025-03-14 | 11:24:51 | OK | 101.2 | 22.9 | 61.5 | 8.9 | 118.3 | 10.03 | 845.2 | 71.21 |  |  | 20024 | 118.3 | 10.67 |  |  |  | 59.7 | 24474 | [7 empty] | 120 | 0.43 | 28.7 |  |  |  | 3107
1850 | R16065--120V | C6521250313-1850 | 2025-03-14 | 11:25:19 | OK | 101.2 | 22.9 | 61.5 | 8.9 | 118.1 | 9.78 | 817.8 | 70.8 |  |  | 19658 | 117.9 | 11.8 |  |  |  | 68.68 | 25759 | [7 empty] | 120 | 0.43 | 28.3 |  |  |  | 3065
1851 | R16065--120V | C6521250313-1851 | 2025-03-14 | 11:25:48 | OK | 101.2 | 22.8 | 61.5 | 9 | 118.3 | 9.94 | 829.4 | 70.54 |  |  | 19773 | 118.3 | 10.72 |  |  |  | 60.01 | 24539 | [7 empty] | 120 | 0.42 | 27.8 |  |  |  | 3116
1852 | R16065--120V | C6521250313-1852 | 2025-03-14 | 11:26:17 | OK | 101.2 | 22.8 | 61.7 | 8.9 | 118.1 | 9.76 | 817.2 | 70.91 |  |  | 19594 | 117.8 | 11.91 |  |  |  | 66.53 | 25325 | [7 empty] | 119.9 | 0.5 | 33.3 |  |  |  | 2947
1853 | R16065--120V | C6521250313-1853 | 2025-03-14 | 11:26:46 | OK | 101.2 | 22.8 | 61.8 | 8.9 | 118.3 | 10.14 | 850.4 | 70.88 |  |  | 19520 | 118.3 | 10.74 |  |  |  | 60.06 | 24509 | [7 empty] | 120 | 0.5 | 33.4 |  |  |  | 2997
1854 | R16065--120V | C6521250313-1854 | 2025-03-14 | 11:27:16 | OK | 101.2 | 22.7 | 61.8 | 8.9 | 118.1 | 9.83 | 822.7 | 70.9 |  |  | 19764 | 117.8 | 11.55 |  |  |  | 68.83 | 26046 | [7 empty] | 120 | 0.42 | 28.1 |  |  |  | 3026
1855 | R16065--120V | C6521250313-1855 | 2025-03-14 | 11:27:44 | OK | 101.2 | 22.7 | 62.1 | 8.9 | 118.4 | 9.97 | 833.7 | 70.64 |  |  | 19962 | 118.2 | 10.75 |  |  |  | 61.09 | 24624 | [7 empty] | 120 | 0.42 | 28.1 |  |  |  | 3085
1856 | R16065--120V | C6521250313-1856 | 2025-03-14 | 11:28:16 | OK | 101.2 | 22.7 | 62.2 | 8.9 | 118.3 | 9.82 | 824.1 | 70.93 |  |  | 19658 | 117.8 | 11.78 |  |  |  | 68.55 | 25845 | [7 empty] | 120 | 0.48 | 32.3 |  |  |  | 2949
1857 | R16065--120V | C6521250313-1857 | 2025-03-14 | 11:28:45 | OK | 101.2 | 22.7 | 62.1 | 9 | 118.3 | 10.06 | 844 | 70.89 |  |  | 19966 | 118.3 | 10.96 |  |  |  | 61.14 | 24663 | [7 empty] | 120 | 0.44 | 29.4 |  |  |  | 3065
1858 | R16065--120V | C6521250313-1858 | 2025-03-14 | 11:29:13 | OK | 101.2 | 22.8 | 62.1 | 8.9 | 118.2 | 9.95 | 832.9 | 70.82 |  |  | 19904 | 117.8 | 11.83 |  |  |  | 67.54 | 25705 | [7 empty] | 120 | 0.4 | 26.4 |  |  |  | 3111
1859 | R16065--120V | C6521250313-1859 | 2025-03-14 | 11:29:40 | OK | 101.2 | 22.8 | 61.9 | 9 | 118.3 | 10.12 | 852.7 | 71.23 |  |  | 19605 | 118.3 | 10.7 |  |  |  | 60.79 | 24659 | [7 empty] | 120 | 0.51 | 33.9 |  |  |  | 3010
1860 | R16065--120V | C6521250313-1860 | 2025-03-14 | 11:30:09 | OK | 101.2 | 22.7 | 62.0 | 8.9 | 118 | 9.64 | 805.5 | 70.8 |  |  | 19646 | 117.8 | 11.88 |  |  |  | 67.72 | 25481 | [7 empty] | 120 | 0.4 | 26.8 |  |  |  | 3043
1861 | R16065--120V | C6521250313-1861 | 2025-03-14 | 11:30:36 | OK | 101.2 | 22.7 | 62.1 | 9 | 118.3 | 10.06 | 841.5 | 70.66 |  |  | 19640 | 118.3 | 11.28 |  |  |  | 62.79 | 24893 | [7 empty] | 120 | 0.46 | 30.7 |  |  |  | 3033
1862 | R16065--120V | C6521250313-1862 | 2025-03-14 | 11:31:04 | OK | 101.2 | 22.6 | 62.3 | 8.9 | 118.3 | 9.79 | 821.3 | 70.92 |  |  | 19669 | 118 | 11.91 |  |  |  | 67.95 | 25813 | [7 empty] | 120 | 0.42 | 27.8 |  |  |  | 3057
1863 | R16065--120V | C6521250313-1863 | 2025-03-14 | 11:31:33 | OK | 101.2 | 22.6 | 62.4 | 8.9 | 118.4 | 10.2 | 857 | 70.95 |  |  | 19531 | 118.3 | 11.98 |  |  |  | 64.47 | 25032 | [7 empty] | 120 | 0.41 | 27.5 |  |  |  | 3069
1864 | R16065--120V | C6521250313-1864 | 2025-03-14 | 11:32:01 | OK | 101.2 | 22.6 | 62.5 | 8.9 | 118.2 | 10.09 | 848 | 71.12 |  |  | 19794 | 117.9 | 11.68 |  |  |  | 69.04 | 25965 | [7 empty] | 119.9 | 0.41 | 27.5 |  |  |  | 3045
1865 | R16065--120V | C6521250313-1865 | 2025-03-14 | 11:32:29 | OK | 101.2 | 22.6 | 62.7 | 9 | 118.3 | 10.19 | 858.5 | 71.23 |  |  | 19672 | 118.3 | 11.25 |  |  |  | 62.41 | 24665 | [7 empty] | 120 | 0.42 | 27.7 |  |  |  | 3133
1866 | R16065--120V | C6521250313-1866 | 2025-03-14 | 11:32:57 | OK | 101.2 | 22.6 | 62.6 | 9 | 118.1 | 9.74 | 815.1 | 70.83 |  |  | 19557 | 117.8 | 11.72 |  |  |  | 68.51 | 25729 | [7 empty] | 120 | 0.44 | 29 |  |  |  | 3006
1867 | R16065--120V | C6521250313-1867 | 2025-03-14 | 11:33:24 | OK | 101.2 | 22.7 | 62.3 | 9 | 118.4 | 9.9 | 825.5 | 70.4 |  |  | 19848 | 118.3 | 10.75 |  |  |  | 58.95 | 24283 | [7 empty] | 120 | 0.43 | 28.7 |  |  |  | 3139
1868 | R16065--120V | C6521250313-1868 | 2025-03-14 | 11:33:53 | OK | 101.2 | 22.8 | 62.1 | 8.9 | 118.2 | 9.96 | 833.2 | 70.77 |  |  | 19746 | 118 | 11.74 |  |  |  | 68.41 | 26047 | [7 empty] | 120 | 0.44 | 29.3 |  |  |  | 3062
1869 | R16065--120V | C6521250313-1869 | 2025-03-14 | 11:34:21 | OK | 101.2 | 22.8 | 62.1 | 9 | 118.4 | 9.94 | 833.7 | 70.87 |  |  | 19704 | 118.3 | 10.8 |  |  |  | 60.77 | 24561 | [7 empty] | 120 | 0.46 | 30.6 |  |  |  | 3050
1870 | R16065--120V | C6521250313-1870 | 2025-03-14 | 11:34:49 | OK | 101.2 | 22.8 | 62.2 | 8.9 | 118.2 | 9.84 | 823.3 | 70.8 |  |  | 19424 | 117.8 | 12.04 |  |  |  | 66.79 | 25167 | [7 empty] | 120 | 0.49 | 32.7 |  |  |  | 2945
1871 | R16065--120V | C6521250313-1871 | 2025-03-14 | 11:35:18 | OK | 101.2 | 22.7 | 62.3 | 8.9 | 118.3 | 10.12 | 850.8 | 71.03 |  |  | 19721 | 118.3 | 10.65 |  |  |  | 60.07 | 24503 | [7 empty] | 120 | 0.41 | 27.3 |  |  |  | 3129
1872 | R16065--120V | C6521250313-1872 | 2025-03-14 | 11:36:56 | OK | 101.2 | 22.7 | 62.4 | 8.9 | 118.2 | 9.57 | 809.7 | 71.57 |  |  | 19558 | 117.9 | 11.64 |  |  |  | 69.31 | 26063 | [7 empty] | 120 | 0.45 | 30.2 |  |  |  | 3049
1873 | R16065--120V | C6521250313-1873 | 2025-03-14 | 11:37:24 | OK | 101.2 | 22.8 | 62.1 | 8.9 | 118.4 | 9.89 | 844.4 | 72.11 |  |  | 19368 | 118.3 | 10.64 |  |  |  | 61.62 | 24743 | [7 empty] | 120 | 0.43 | 28.5 |  |  |  | 3055
1874 | R16065--120V | C6521250313-1874 | 2025-03-14 | 11:37:52 | OK | 101.2 | 22.8 | 62.1 | 8.9 | 118.3 | 9.91 | 832.4 | 71 |  |  | 19820 | 117.9 | 12.02 |  |  |  | 68.23 | 25836 | [7 empty] | 120 | 0.42 | 28 |  |  |  | 3032
1875 | R16065--120V | C6521250313-1875 | 2025-03-14 | 11:38:20 | OK | 101.2 | 22.8 | 62.2 | 9 | 118.4 | 10.07 | 846.1 | 70.99 |  |  | 19321 | 118.4 | 10.69 |  |  |  | 60.38 | 24615 | [7 empty] | 120 | 0.49 | 32.5 |  |  |  | 3027
1876 | R16065--120V | C6521250313-1876 | 2025-03-14 | 11:38:48 | OK | 101.2 | 22.8 | 62.2 | 8.9 | 118.3 | 9.75 | 817.6 | 70.88 |  |  | 19487 | 117.8 | 11.89 |  |  |  | 68.04 | 25923 | [7 empty] | 120 | 0.44 | 29.3 |  |  |  | 3066
1877 | R16065--120V | C6521250313-1877 | 2025-03-14 | 11:39:16 | OK | 101.2 | 22.8 | 62.4 | 8.9 | 118.4 | 10.22 | 861.3 | 71.19 |  |  | 19666 | 118.3 | 10.88 |  |  |  | 58.83 | 24352 | [7 empty] | 120 | 0.47 | 31.3 |  |  |  | 3043
1878 | R16065--120V | C6521250313-1878 | 2025-03-14 | 11:39:44 | OK | 101.2 | 22.8 | 62.2 | 8.9 | 118.2 | 10.02 | 839.5 | 70.9 |  |  | 19563 | 117.9 | 11.78 |  |  |  | 68.33 | 25749 | [7 empty] | 120 | 0.47 | 31.1 |  |  |  | 2970
1879 | R16065--120V | C6521250313-1879 | 2025-03-14 | 11:40:13 | OK | 101.2 | 22.8 | 62.1 | 8.9 | 118.4 | 10.15 | 851.5 | 70.85 |  |  | 19898 | 118.4 | 10.83 |  |  |  | 59.28 | 24437 | [7 empty] | 120 | 0.44 | 29.4 |  |  |  | 3069
1880 | R16065--120V | C6521250313-1880 | 2025-03-14 | 11:40:43 | OK | 101.2 | 22.9 | 62.0 | 8.9 | 118.2 | 10.06 | 842.8 | 70.88 |  |  | 19608 | 118 | 11.7 |  |  |  | 68.54 | 26061 | [7 empty] | 120 | 0.42 | 28 |  |  |  | 3059
1881 | R16065--120V | C6521250313-1881 | 2025-03-14 | 11:41:11 | OK | 101.2 | 22.9 | 61.9 | 8.9 | 118.4 | 10.2 | 859 | 71.13 |  |  | 19279 | 118.4 | 10.81 |  |  |  | 59.58 | 24489 | [7 empty] | 120 | 0.49 | 32.6 |  |  |  | 3009
1882 | R16065--120V | C6521250313-1882 | 2025-03-14 | 11:41:39 | OK | 101.2 | 22.9 | 61.9 | 8.9 | 118.3 | 10.23 | 865.8 | 71.54 |  |  | 18967 | 118 | 12.04 |  |  |  | 66.85 | 25638 | [7 empty] | 120 | 0.49 | 32.7 |  |  |  | 2955
1883 | R16065--120V | C6521250313-1883 | 2025-03-14 | 11:42:07 | OK | 101.2 | 23.0 | 61.9 | 9 | 118.4 | 10.02 | 841 | 70.88 |  |  | 19859 | 118.4 | 10.83 |  |  |  | 58.85 | 24398 | [7 empty] | 120 | 0.44 | 29.1 |  |  |  | 3044
1884 | R16065--120V | C6521250313-1884 | 2025-03-14 | 11:42:35 | OK | 101.2 | 23.0 | 61.7 | 8.9 | 118.2 | 9.85 | 828.6 | 71.15 |  |  | 19796 | 118 | 11.66 |  |  |  | 68.73 | 26018 | [7 empty] | 120 | 0.44 | 29.6 |  |  |  | 2976
1885 | R16065--120V | C6521250313-1885 | 2025-03-14 | 11:43:03 | OK | 101.2 | 23.0 | 61.7 | 9 | 118.4 | 10.18 | 857.1 | 71.14 |  |  | 19766 | 118.4 | 10.78 |  |  |  | 60.17 | 24530 | [7 empty] | 120 | 0.51 | 34 |  |  |  | 3007
1886 | R16065--120V | C6521250313-1886 | 2025-03-14 | 11:43:32 | OK | 101.2 | 22.9 | 61.9 | 8.9 | 118.1 | 10.03 | 843.8 | 71.2 |  |  | 19529 | 117.9 | 11.96 |  |  |  | 67.73 | 25730 | [7 empty] | 120 | 0.43 | 28.7 |  |  |  | 3068
1887 | R16065--120V | C6521250313-1887 | 2025-03-14 | 11:44:00 | OK | 101.2 | 22.9 | 62.0 | 9 | 118.4 | 10.06 | 842 | 70.66 |  |  | 19661 | 118.3 | 11.06 |  |  |  | 61.06 | 24756 | [7 empty] | 120 | 0.5 | 33.1 |  |  |  | 3026
1888 | R16065--120V | C6521250313-1888 | 2025-03-14 | 11:44:28 | OK | 101.2 | 22.9 | 62.0 | 8.9 | 118.2 | 9.86 | 824.6 | 70.77 |  |  | 19742 | 117.9 | 11.7 |  |  |  | 68.12 | 25763 | [7 empty] | 120 | 0.43 | 28.4 |  |  |  | 3020
1889 | R16065--120V | C6521250313-1889 | 2025-03-14 | 11:44:59 | OK | 101.2 | 23.0 | 62.0 | 8.9 | 118.4 | 9.78 | 817.1 | 70.58 |  |  | 20071 | 118.3 | 11.28 |  |  |  | 62.3 | 24727 | [7 empty] | 120 | 0.44 | 29 |  |  |  | 3139
1890 | R16065--120V | C6521250313-1890 | 2025-03-14 | 11:46:48 | OK | 101.2 | 23.0 | 61.7 | 8.9 | 118 | 10.03 | 852.3 | 72.02 |  |  | 19739 | 117.7 | 11.67 |  |  |  | 69.03 | 26007 | [7 empty] | 120 | 0.49 | 32.8 |  |  |  | 2954
1891 | R16065--120V | C6521250313-1891 | 2025-03-14 | 11:47:16 | OK | 101.2 | 23.2 | 61.3 | 9 | 118.3 | 9.91 | 848.6 | 72.35 |  |  | 19601 | 118.3 | 10.7 |  |  |  | 59.25 | 24406 | [7 empty] | 120 | 0.5 | 33.2 |  |  |  | 3009
1892 | R16065--120V | C6521250313-1892 | 2025-03-14 | 11:47:44 | OK | 101.2 | 23.3 | 61.1 | 8.9 | 118.2 | 9.64 | 808.1 | 70.92 |  |  | 19740 | 117.8 | 11.87 |  |  |  | 67.08 | 25588 | [7 empty] | 120 | 0.42 | 27.6 |  |  |  | 3065
1893 | R16065--120V | C6521250313-1893 | 2025-03-14 | 11:48:12 | OK | 101.2 | 23.3 | 61.1 | 8.9 | 118.3 | 10.1 | 852.7 | 71.37 |  |  | 19804 | 118.2 | 10.79 |  |  |  | 60.46 | 24536 | [7 empty] | 120 | 0.42 | 27.9 |  |  |  | 3134
1894 | R16065--120V | C6521250313-1894 | 2025-03-14 | 11:48:40 | OK | 101.2 | 23.3 | 61.0 | 8.9 | 118 | 9.71 | 812.4 | 70.93 |  |  | 19658 | 117.7 | 12 |  |  |  | 68.39 | 25731 | [7 empty] | 120 | 0.47 | 31.5 |  |  |  | 2985
1895 | R16065--120V | C6521250313-1895 | 2025-03-14 | 11:49:09 | OK | 101.2 | 23.3 | 60.9 | 9 | 118.3 | 10.22 | 861.4 | 71.27 |  |  | 19632 | 118.2 | 10.9 |  |  |  | 59.18 | 24428 | [7 empty] | 120 | 0.43 | 28.8 |  |  |  | 3078
1896 | R16065--120V | C6521250313-1896 | 2025-03-14 | 11:49:38 | OK | 101.2 | 23.4 | 60.7 | 8.9 | 118.2 | 9.98 | 835.6 | 70.81 |  |  | 19753 | 117.9 | 11.88 |  |  |  | 68.48 | 25874 | [7 empty] | 120 | 0.44 | 29.4 |  |  |  | 3060
1897 | R16065--120V | C6521250313-1897 | 2025-03-14 | 11:50:07 | OK | 101.2 | 23.5 | 60.3 | 9 | 118.3 | 10.07 | 848.7 | 71.19 |  |  | 19732 | 118.3 | 10.77 |  |  |  | 59.75 | 24438 | [7 empty] | 120 | 0.49 | 33.1 |  |  |  | 2989
1898 | R16065--120V | C6521250313-1898 | 2025-03-14 | 11:50:37 | OK | 101.2 | 23.5 | 60.2 | 9 | 118.1 | 10 | 845.7 | 71.63 |  |  | 19622 | 117.9 | 11.7 |  |  |  | 68.92 | 26100 | [7 empty] | 120 | 0.44 | 29.1 |  |  |  | 3102
1899 | R16065--120V | C6521250313-1899 | 2025-03-14 | 11:51:08 | OK | 101.2 | 23.5 | 60.1 | 8.9 | 118.4 | 10.25 | 867.1 | 71.45 |  |  | 20099 | 118.3 | 11.06 |  |  |  | 61.62 | 24750 | [7 empty] | 120 | 0.43 | 28.8 |  |  |  | 3061
1900 | R16065--120V | C6521250313-1900 | 2025-03-14 | 11:51:36 | OK | 101.2 | 23.5 | 60.1 | 8.9 | 118 | 9.63 | 811.1 | 71.34 |  |  | 19667 | 117.8 | 11.92 |  |  |  | 67.12 | 25390 | [7 empty] | 120 | 0.45 | 30 |  |  |  | 3080
1901 | R16065--120V | C6521250313-1901 | 2025-03-14 | 11:52:05 | OK | 101.2 | 23.6 | 60.2 | 8.9 | 118.4 | 9.68 | 805.6 | 70.32 |  |  | 20007 | 118.2 | 10.81 |  |  |  | 61.73 | 24709 | [7 empty] | 120 | 0.44 | 29.1 |  |  |  | 3119
1902 | R16065--120V | C6521250313-1902 | 2025-03-14 | 11:52:35 | OK | 101.2 | 23.5 | 60.2 | 8.9 | 118.1 | 10.12 | 853.7 | 71.43 |  |  | 19586 | 117.8 | 12.01 |  |  |  | 67.58 | 25739 | [7 empty] | 120 | 0.47 | 31.6 |  |  |  | 2958
1903 | R16065--120V | C6521250313-1903 | 2025-03-14 | 11:53:03 | OK | 101.2 | 23.5 | 60.3 | 8.9 | 118.4 | 9.85 | 822.1 | 70.53 |  |  | 19945 | 118.3 | 10.75 |  |  |  | 60.04 | 24527 | [7 empty] | 120 | 0.41 | 27.5 |  |  |  | 3089
1904 | R16065--120V | C6521250313-1904 | 2025-03-14 | 11:53:31 | OK | 101.2 | 23.5 | 60.4 | 8.9 | 118 | 10.31 | 863.1 | 70.92 |  |  | 20019 | 117.7 | 11.84 |  |  |  | 67.59 | 25788 | [7 empty] | 120 | 0.42 | 28 |  |  |  | 3041
1905 | R16065--120V | C6521250313-1905 | 2025-03-14 | 11:54:00 | OK | 101.2 | 23.4 | 60.5 | 8.9 | 118.3 | 10.15 | 849.2 | 70.69 |  |  | 19852 | 118.3 | 10.81 |  |  |  | 61.19 | 24661 | [7 empty] | 120 | 0.45 | 30.2 |  |  |  | 3037
1906 | R16065--120V | C6521250313-1906 | 2025-03-14 | 11:54:28 | OK | 101.2 | 23.4 | 60.6 | 8.9 | 118 | 10.16 | 861.9 | 71.86 |  |  | 19540 | 117.7 | 12.02 |  |  |  | 66.6 | 25412 | [7 empty] | 119.9 | 0.48 | 31.8 |  |  |  | 2960
1907 | R16065--120V | C6521250313-1907 | 2025-03-14 | 11:54:56 | OK | 101.2 | 23.4 | 60.7 | 8.9 | 118.4 | 10.18 | 857.8 | 71.17 |  |  | 19773 | 118.3 | 10.79 |  |  |  | 59.73 | 24474 | [7 empty] | 120 | 0.41 | 27.3 |  |  |  | 3119
1908 | R16065--120V | C6521250313-1908 | 2025-03-14 | 11:55:25 | OK | 101.2 | 23.4 | 60.8 | 8.9 | 118.3 | 10.26 | 864.4 | 71.25 |  |  | 18608 | 118 | 12.24 |  |  |  | 66.95 | 25345 | [7 empty] | 119.9 | 0.5 | 33.4 |  |  |  | 2761
1909 | R16065--120V | C6521250313-1909 | 2025-03-14 | 11:55:53 | OK | 101.2 | 23.4 | 60.8 | 9 | 118.4 | 10.17 | 857.9 | 71.19 |  |  | 19559 | 118.4 | 10.66 |  |  |  | 60.54 | 24545 | [7 empty] | 120 | 0.43 | 28.7 |  |  |  | 3107
1910 | R16065--120V | C6521250313-1910 | 2025-03-14 | 11:56:24 | OK | 101.2 | 23.4 | 60.7 | 8.9 | 118.2 | 10.19 | 864.8 | 71.83 |  |  | 19369 | 117.9 | 11.9 |  |  |  | 67.39 | 25581 | [7 empty] | 120 | 0.43 | 28.6 |  |  |  | 3021
1911 | R16065--120V | C6521250313-1911 | 2025-03-14 | 11:56:53 | OK | 101.2 | 23.4 | 60.8 | 9 | 118.4 | 10.28 | 866.4 | 71.18 |  |  | 18595 | 118.3 | 11.44 |  |  |  | 62.49 | 24653 | [7 empty] | 120 | 0.49 | 32.8 |  |  |  | 3005
1912 | R16065--120V | C6521250313-1912 | 2025-03-14 | 11:57:22 | OK | 101.2 | 23.4 | 60.8 | 8.9 | 118.2 | 9.72 | 812.6 | 70.75 |  |  | 19820 | 117.9 | 11.82 |  |  |  | 67.82 | 25808 | [7 empty] | 120 | 0.43 | 28.4 |  |  |  | 3073
1913 | R16065--120V | C6521250313-1913 | 2025-03-14 | 11:57:51 | OK | 101.2 | 23.4 | 60.8 | 9 | 118.4 | 10.07 | 843.7 | 70.75 |  |  | 19837 | 118.2 | 12 |  |  |  | 64.75 | 24908 | [7 empty] | 120 | 0.42 | 27.9 |  |  |  | 3106
1914 | R16065--120V | C6521250313-1914 | 2025-03-14 | 11:58:19 | OK | 101.2 | 23.4 | 60.8 | 8.9 | 118.1 | 10.43 | 875.4 | 71.06 |  |  | 19942 | 118 | 11.8 |  |  |  | 68.08 | 26001 | [7 empty] | 120 | 0.42 | 28.1 |  |  |  | 3108
1915 | R16065--120V | C6521250313-1915 | 2025-03-14 | 11:58:47 | OK | 101.2 | 23.5 | 60.6 | 9 | 118.4 | 10.11 | 849.8 | 71.01 |  |  | 20032 | 118.3 | 10.63 |  |  |  | 59.05 | 24468 | [7 empty] | 120 | 0.45 | 29.6 |  |  |  | 3094
1916 | R16065--120V | C6521250313-1916 | 2025-03-14 | 11:59:16 | OK | 101.2 | 23.6 | 60.4 | 8.9 | 118.2 | 9.84 | 821.4 | 70.6 |  |  | 19789 | 117.9 | 11.8 |  |  |  | 68.93 | 25780 | [7 empty] | 119.9 | 0.45 | 29.6 |  |  |  | 3092
1917 | R16065--120V | C6521250313-1917 | 2025-03-14 | 11:59:44 | OK | 101.2 | 23.6 | 60.4 | 8.9 | 118.5 | 9.78 | 815.5 | 70.41 |  |  | 19863 | 118.3 | 11.4 |  |  |  | 62.72 | 24899 | [7 empty] | 120 | 0.43 | 28.4 |  |  |  | 3152
1918 | R16065--120V | C6521250313-1918 | 2025-03-14 | 12:00:13 | OK | 101.2 | 23.6 | 60.3 | 8.9 | 118.3 | 9.73 | 812.9 | 70.66 |  |  | 19633 | 118 | 12.07 |  |  |  | 67.99 | 25648 | [7 empty] | 120 | 0.44 | 29.3 |  |  |  | 2998
1919 | R16065--120V | C6521250313-1919 | 2025-03-14 | 12:00:41 | OK | 101.2 | 23.5 | 60.4 | 9 | 118.4 | 10.03 | 839.7 | 70.68 |  |  | 19512 | 118.3 | 10.94 |  |  |  | 59.1 | 24422 | [7 empty] | 120 | 0.44 | 29.5 |  |  |  | 3076
1920 | R16065--120V | C6521250313-1920 | 2025-03-14 | 12:01:10 | OK | 101.2 | 23.5 | 60.5 | 8.9 | 118.2 | 10.02 | 840.1 | 70.96 |  |  | 19562 | 118 | 11.83 |  |  |  | 67.53 | 25715 | [7 empty] | 120 | 0.49 | 33 |  |  |  | 2964
1921 | R16065--120V | C6521250313-1921 | 2025-03-14 | 12:01:38 | OK | 101.2 | 23.4 | 60.6 | 9 | 118.4 | 10.18 | 852.6 | 70.78 |  |  | 19814 | 118.3 | 10.89 |  |  |  | 59.66 | 24447 | [7 empty] | 120 | 0.47 | 31.1 |  |  |  | 3026
1922 | R16065--120V | C6521250313-1922 | 2025-03-14 | 12:02:07 | OK | 101.2 | 23.4 | 60.5 | 8.9 | 118.2 | 10.11 | 847.3 | 70.93 |  |  | 19806 | 117.9 | 11.62 |  |  |  | 68.42 | 25810 | [7 empty] | 120 | 0.42 | 28.1 |  |  |  | 3048
1923 | R16065--120V | C6521250313-1923 | 2025-03-14 | 12:02:36 | OK | 101.2 | 23.5 | 60.5 | 8.9 | 118.4 | 10.02 | 839.7 | 70.83 |  |  | 19844 | 118.3 | 11.56 |  |  |  | 62.67 | 24713 | [7 empty] | 120 | 0.44 | 28.9 |  |  |  | 3097
1924 | R16065--120V | C6521250313-1924 | 2025-03-14 | 12:03:19 | OK | 101.2 | 23.5 | 60.4 | 8.9 | 118.2 | 9.75 | 817 | 70.85 |  |  | 19677 | 117.9 | 11.78 |  |  |  | 68.53 | 25808 | [7 empty] | 120 | 0.44 | 29.5 |  |  |  | 3067
1925 | R16065--120V | C6521250313-1925 | 2025-03-14 | 13:00:20 | OK | 101.2 | 23.6 | 60.2 | 9 | 118.4 | 9.71 | 840.6 | 73.17 |  |  | 18991 | 118.4 | 10.79 |  |  |  | 59.86 | 24274 | [7 empty] | 120 | 0.46 | 30.5 |  |  |  | 3102
1926 | R16065--120V | C6521250313-1926 | 2025-03-14 | 13:00:49 | OK | 101.2 | 23.9 | 59.8 | 9 | 118.1 | 9.66 | 837.5 | 73.41 |  |  | 19106 | 117.9 | 11.85 |  |  |  | 64.49 | 24794 | [7 empty] | 120 | 0.45 | 30.2 |  |  |  | 3024
1927 | R16065--120V | C6521250313-1927 | 2025-03-14 | 13:01:19 | OK | 101.2 | 23.9 | 59.9 | 9 | 118.4 | 9.99 | 846.9 | 71.56 |  |  | 19689 | 118.4 | 10.67 |  |  |  | 60.71 | 24687 | [7 empty] | 120 | 0.48 | 31.8 |  |  |  | 3045
1928 | R16065--120V | C6521250313-1928 | 2025-03-14 | 13:01:47 | OK | 101.2 | 23.8 | 60.1 | 9 | 118.1 | 10.04 | 854.9 | 72.07 |  |  | 19005 | 117.8 | 11.9 |  |  |  | 67.14 | 25254 | [7 empty] | 120 | 0.5 | 33.5 |  |  |  | 2957
1929 | R16065--120V | C6521250313-1929 | 2025-03-14 | 13:02:16 | OK | 101.2 | 23.9 | 60.4 | 9 | 118.4 | 10.12 | 850.9 | 71.02 |  |  | 19851 | 118.3 | 12.04 |  |  |  | 65.25 | 25008 | [7 empty] | 120 | 0.48 | 32.4 |  |  |  | 3064
1930 | R16065--120V | C6521250313-1930 | 2025-03-14 | 13:02:46 | OK | 101.2 | 23.9 | 60.1 | 8.9 | 118.2 | 9.78 | 821.3 | 71.02 |  |  | 19680 | 117.8 | 11.9 |  |  |  | 67.36 | 25535 | [7 empty] | 120 | 0.43 | 28.5 |  |  |  | 3075
1931 | R16065--120V | C6521250313-1931 | 2025-03-14 | 13:03:14 | OK | 101.2 | 23.9 | 60.0 | 9 | 118.4 | 10.08 | 849.1 | 71.13 |  |  | 19712 | 118.4 | 10.62 |  |  |  | 61.76 | 24739 | [7 empty] | 120 | 0.43 | 28.6 |  |  |  | 3091
1932 | R16065--120V | C6521250313-1932 | 2025-03-14 | 13:03:43 | OK | 101.2 | 23.9 | 60.0 | 9 | 118.2 | 9.95 | 834.8 | 70.96 |  |  | 19829 | 117.8 | 11.93 |  |  |  | 66.79 | 25537 | [7 empty] | 120 | 0.47 | 31.6 |  |  |  | 3008
1933 | R16065--120V | C6521250313-1933 | 2025-03-14 | 13:04:15 | OK | 101.2 | 24.0 | 59.8 | 9 | 118.4 | 10.05 | 844.9 | 71.03 |  |  | 19628 | 118.4 | 11.4 |  |  |  | 62.7 | 24739 | [7 empty] | 120 | 0.48 | 32 |  |  |  | 3049
1934 | R16065--120V | C6521250313-1934 | 2025-03-14 | 13:04:47 | OK | 101.2 | 24.0 | 59.9 | 8.9 | 118.3 | 9.6 | 805.5 | 70.9 |  |  | 19658 | 117.9 | 12.03 |  |  |  | 67.73 | 25806 | [7 empty] | 120 | 0.43 | 28.9 |  |  |  | 3088
1935 | R16065--120V | C6521250313-1935 | 2025-03-14 | 13:05:15 | OK | 101.2 | 24.1 | 59.7 | 9 | 118.4 | 10.06 | 851.5 | 71.49 |  |  | 19891 | 118.3 | 10.71 |  |  |  | 61.34 | 24754 | [7 empty] | 120 | 0.46 | 30.7 |  |  |  | 3074
1936 | R16065--120V | C6521250313-1936 | 2025-03-14 | 13:05:43 | OK | 101.2 | 24.1 | 59.6 | 8.9 | 118.2 | 9.71 | 812 | 70.76 |  |  | 19767 | 117.8 | 11.99 |  |  |  | 67.92 | 25639 | [7 empty] | 120 | 0.42 | 28.2 |  |  |  | 3044
1937 | R16065--120V | C6521250313-1937 | 2025-03-14 | 13:06:10 | OK | 101.2 | 24.1 | 59.9 | 8.9 | 118.4 | 10.21 | 861.8 | 71.27 |  |  | 19826 | 118.3 | 10.82 |  |  |  | 60.68 | 24692 | [7 empty] | 120 | 0.47 | 31.4 |  |  |  | 3041
1938 | R16065--120V | C6521250313-1938 | 2025-03-14 | 13:06:39 | OK | 101.2 | 24.1 | 59.7 | 9 | 118 | 10.17 | 854.8 | 71.24 |  |  | 19487 | 117.8 | 11.92 |  |  |  | 67.56 | 25451 | [7 empty] | 120 | 0.47 | 31.5 |  |  |  | 2983
1939 | R16065--120V | C6521250313-1939 | 2025-03-14 | 13:07:07 | OK | 101.2 | 24.1 | 59.6 | 9 | 118.4 | 10.07 | 842.1 | 70.62 |  |  | 19935 | 118.4 | 10.66 |  |  |  | 61.14 | 24715 | [7 empty] | 120 | 0.42 | 28.1 |  |  |  | 3138
1940 | R16065--120V | C6521250313-1940 | 2025-03-14 | 13:07:43 | OK | 101.2 | 24.1 | 59.6 | 8.9 | 118.1 | 10.08 | 848.9 | 71.28 |  |  | 19379 | 117.8 | 12.04 |  |  |  | 68.18 | 25564 | [7 empty] | 120 | 0.45 | 30 |  |  |  | 2995
1941 | R16065--120V | C6521250313-1942 | 2025-03-14 | 13:08:12 | OK | 101.2 | 24.1 | 59.6 | 9 | 118.4 | 9.84 | 824.6 | 70.74 |  |  | 20014 | 118.3 | 11.57 |  |  |  | 63.88 | 24894 | [7 empty] | 120 | 0.42 | 27.6 |  |  |  | 3084
1942 | R16065--120V | C6521250313-1941 | 2025-03-14 | 13:08:42 | OK | 101.2 | 24.1 | 59.7 | 8.9 | 118 | 10.22 | 859.5 | 71.27 |  |  | 19888 | 117.8 | 11.78 |  |  |  | 67.86 | 25761 | [7 empty] | 120 | 0.41 | 27.4 |  |  |  | 3036
1943 | R16065--120V | C6521250313-1943 | 2025-03-14 | 13:09:11 | OK | 101.2 | 24.0 | 59.9 | 9 | 118.4 | 10.23 | 862.5 | 71.2 |  |  | 19369 | 118.3 | 10.91 |  |  |  | 61.22 | 24648 | [7 empty] | 120 | 0.5 | 33.3 |  |  |  | 3019
1944 | R16065--120V | C6521250313-1944 | 2025-03-14 | 13:09:39 | OK | 101.2 | 24.0 | 60.1 | 8.9 | 118 | 9.62 | 805.2 | 70.92 |  |  | 19497 | 117.7 | 11.89 |  |  |  | 67.02 | 25776 | [7 empty] | 120 | 0.41 | 27.4 |  |  |  | 3051
1945 | R16065--120V | C6521250313-1945 | 2025-03-14 | 13:10:07 | OK | 101.2 | 24.0 | 60.1 | 9 | 118.4 | 10.02 | 842.1 | 70.96 |  |  | 19650 | 118.3 | 10.81 |  |  |  | 61 | 24619 | [7 empty] | 120 | 0.5 | 33.2 |  |  |  | 3002
1946 | R16065--120V | C6521250313-1946 | 2025-03-14 | 13:10:35 | OK | 101.2 | 24.0 | 60.1 | 8.9 | 118.1 | 9.98 | 836.3 | 70.93 |  |  | 19808 | 117.8 | 11.55 |  |  |  | 69.19 | 25947 | [7 empty] | 120 | 0.44 | 29.5 |  |  |  | 3086
1947 | R16065--120V | C6521250313-1947 | 2025-03-14 | 13:11:04 | OK | 101.2 | 24.0 | 60.5 | 9 | 118.3 | 10.01 | 837.8 | 70.74 |  |  | 19771 | 118.2 | 11.92 |  |  |  | 64.25 | 25023 | [7 empty] | 120 | 0.48 | 32.3 |  |  |  | 3021
1948 | R16065--120V | C6521250313-1948 | 2025-03-14 | 13:11:33 | OK | 101.2 | 24.0 | 60.3 | 8.9 | 118.1 | 9.76 | 817.4 | 70.9 |  |  | 19642 | 117.8 | 11.78 |  |  |  | 68.47 | 25751 | [7 empty] | 120 | 0.44 | 29.5 |  |  |  | 3008
1949 | R16065--120V | C6521250313-1949 | 2025-03-14 | 13:12:02 | OK | 101.2 | 23.9 | 60.4 | 9 | 118.4 | 10.06 | 843 | 70.79 |  |  | 19603 | 118.4 | 10.74 |  |  |  | 60.33 | 24513 | [7 empty] | 120 | 0.5 | 33.3 |  |  |  | 3015
1950 | R16065--120V | C6521250313-1950 | 2025-03-14 | 13:12:31 | OK | 101.2 | 23.9 | 60.5 | 8.9 | 118 | 9.96 | 837.4 | 71.23 |  |  | 19996 | 117.8 | 11.64 |  |  |  | 67.77 | 25863 | [7 empty] | 120 | 0.42 | 27.6 |  |  |  | 3058
1951 | R16065--120V | C6521250313-1951 | 2025-03-14 | 13:13:00 | OK | 101.2 | 23.8 | 60.8 | 9 | 118.4 | 9.94 | 832.8 | 70.76 |  |  | 19540 | 118.3 | 10.78 |  |  |  | 60.82 | 24497 | [7 empty] | 120 | 0.46 | 30.8 |  |  |  | 3060
1952 | R16065--120V | C6521250313-1952 | 2025-03-14 | 13:13:30 | OK | 101.2 | 23.8 | 60.8 | 8.9 | 118.2 | 10.08 | 846 | 71.03 |  |  | 19629 | 117.9 | 11.92 |  |  |  | 66.85 | 25344 | [7 empty] | 120 | 0.41 | 27.5 |  |  |  | 3028
1953 | R16065--120V | C6521250313-1953 | 2025-03-14 | 13:13:59 | OK | 101.2 | 23.8 | 60.6 | 9 | 118.4 | 10.15 | 855.2 | 71.18 |  |  | 19826 | 118.3 | 10.82 |  |  |  | 60.41 | 24604 | [7 empty] | 120 | 0.48 | 31.8 |  |  |  | 3027
1954 | R16065--120V | C6521250313-1954 | 2025-03-14 | 13:14:27 | OK | 101.2 | 23.8 | 60.7 | 8.9 | 118.1 | 10.06 | 844.7 | 71.09 |  |  | 19860 | 117.9 | 11.69 |  |  |  | 68.97 | 26049 | [7 empty] | 120 | 0.51 | 33.8 |  |  |  | 2950
1955 | R16065--120V | C6521250313-1955 | 2025-03-14 | 13:14:56 | OK | 101.2 | 23.7 | 60.9 | 8.9 | 118.3 | 10.19 | 858.4 | 71.15 |  |  | 19832 | 118.3 | 10.8 |  |  |  | 60.97 | 24667 | [7 empty] | 120 | 0.5 | 33.1 |  |  |  | 3012
1956 | R16065--120V | C6521250313-1956 | 2025-03-14 | 13:15:25 | OK | 101.2 | 23.7 | 60.9 | 8.9 | 118 | 10.11 | 858.3 | 71.92 |  |  | 19699 | 117.8 | 11.9 |  |  |  | 67.63 | 25611 | [7 empty] | 120 | 0.45 | 30.1 |  |  |  | 2973
1957 | R16065--120V | C6521250313-1957 | 2025-03-14 | 13:15:54 | OK | 101.2 | 23.7 | 60.9 | 8.9 | 118.4 | 9.97 | 833.1 | 70.62 |  |  | 20036 | 118.3 | 10.77 |  |  |  | 60.32 | 24645 | [7 empty] | 120 | 0.44 | 29.2 |  |  |  | 3128
1958 | R16065--120V | C6521250313-1958 | 2025-03-14 | 13:16:25 | OK | 101.2 | 23.8 | 60.6 | 8.9 | 118.2 | 9.84 | 825.9 | 71.02 |  |  | 19515 | 117.9 | 11.74 |  |  |  | 68.99 | 25934 | [7 empty] | 120 | 0.46 | 30.5 |  |  |  | 3001
1959 | R16065--120V | C6521250313-1959 | 2025-03-14 | 13:16:54 | OK | 101.2 | 23.9 | 60.5 | 8.9 | 118.4 | 10.19 | 859.8 | 71.24 |  |  | 19980 | 118.2 | 11.89 |  |  |  | 64.07 | 25074 | [7 empty] | 120 | 0.44 | 29 |  |  |  | 3094
1960 | R16065--120V | C6521250313-1960 | 2025-03-14 | 13:17:28 | OK | 101.2 | 23.9 | 60.6 | 8.9 | 118.1 | 10.19 | 861.2 | 71.55 |  |  | 18999 | 117.9 | 11.77 |  |  |  | 67.56 | 25855 | [7 empty] | 120 | 0.45 | 29.9 |  |  |  | 3008
1961 | R16065--120V | C6521250313-1961 | 2025-03-14 | 13:17:55 | OK | 101.2 | 23.8 | 60.7 | 9 | 118.4 | 9.89 | 828.3 | 70.75 |  |  | 19754 | 118.3 | 11.43 |  |  |  | 62.6 | 24911 | [7 empty] | 120 | 0.43 | 28.4 |  |  |  | 3184
1962 | R16065--120V | C6521250313-1962 | 2025-03-14 | 13:18:23 | OK | 101.2 | 23.7 | 61.0 | 8.9 | 118.1 | 10.15 | 852.9 | 71.17 |  |  | 19829 | 117.8 | 11.67 |  |  |  | 68.66 | 26006 | [7 empty] | 120 | 0.42 | 28.1 |  |  |  | 3046
1963 | R16065--120V | C6521250313-1963 | 2025-03-14 | 13:18:51 | OK | 101.2 | 23.7 | 61.0 | 9 | 118.3 | 10.12 | 854.1 | 71.33 |  |  | 19194 | 118.2 | 11.19 |  |  |  | 62 | 24669 | [7 empty] | 120 | 0.5 | 33.1 |  |  |  | 2997
1964 | R16065--120V | C6521250313-1964 | 2025-03-14 | 13:19:19 | OK | 101.2 | 23.8 | 61.1 | 8.9 | 118.2 | 10.03 | 840.2 | 70.87 |  |  | 19754 | 117.9 | 11.76 |  |  |  | 68.87 | 25945 | [7 empty] | 120 | 0.46 | 30.9 |  |  |  | 2973
1965 | R16065--120V | C6521250313-1965 | 2025-03-14 | 13:19:47 | OK | 101.2 | 23.7 | 61.0 | 9 | 118.4 | 10.19 | 853.8 | 70.81 |  |  | 19839 | 118.3 | 10.67 |  |  |  | 60.25 | 24591 | [7 empty] | 120 | 0.45 | 29.8 |  |  |  | 3054
1966 | R16065--120V | C6521250313-1966 | 2025-03-14 | 13:20:15 | OK | 101.2 | 23.6 | 61.3 | 8.9 | 118.2 | 9.88 | 828.2 | 70.89 |  |  | 19419 | 117.9 | 11.77 |  |  |  | 69.41 | 26184 | [7 empty] | 119.9 | 0.48 | 32.1 |  |  |  | 2942
1967 | R16065--120V | C6521250313-1967 | 2025-03-14 | 13:20:43 | OK | 101.2 | 23.6 | 61.4 | 9 | 118.4 | 9.83 | 819.9 | 70.44 |  |  | 20037 | 118.3 | 12.1 |  |  |  | 64.84 | 25032 | [7 empty] | 120 | 0.48 | 32.2 |  |  |  | 3030
1968 | R16065--120V | C6521250313-1968 | 2025-03-14 | 13:21:12 | OK | 101.2 | 23.6 | 61.6 | 9 | 118.1 | 9.77 | 817 | 70.86 |  |  | 19641 | 117.8 | 11.87 |  |  |  | 69.12 | 25973 | [7 empty] | 119.9 | 0.44 | 29.3 |  |  |  | 2988
1969 | R16065--120V | C6521250313-1969 | 2025-03-14 | 13:21:43 | OK | 101.2 | 23.6 | 61.7 | 9 | 118.4 | 10.02 | 846.1 | 71.32 |  |  | 19636 | 118.3 | 11.06 |  |  |  | 61.59 | 24663 | [7 empty] | 120 | 0.42 | 27.5 |  |  |  | 3097
1970 | R16065--120V | C6521250313-1970 | 2025-03-14 | 13:22:11 | OK | 101.2 | 23.6 | 61.5 | 8.9 | 118.1 | 9.75 | 818.8 | 71.06 |  |  | 19729 | 117.8 | 11.61 |  |  |  | 67.28 | 25719 | [7 empty] | 120 | 0.41 | 27.1 |  |  |  | 3049
1971 | R16065--120V | C6521250313-1971 | 2025-03-14 | 13:22:39 | OK | 101.2 | 23.6 | 61.5 | 8.9 | 118.4 | 10.12 | 846.2 | 70.63 |  |  | 19737 | 118.3 | 11.49 |  |  |  | 62.6 | 24849 | [7 empty] | 120 | 0.45 | 29.9 |  |  |  | 3033
1972 | R16065--120V | C6521250313-1972 | 2025-03-14 | 13:23:08 | OK | 101.2 | 23.6 | 61.7 | 8.9 | 118.2 | 10.45 | 878.5 | 71.12 |  |  | 19950 | 118 | 11.79 |  |  |  | 69.31 | 26052 | [7 empty] | 120 | 0.44 | 29.1 |  |  |  | 3079
1973 | R16065--120V | C6521250313-1973 | 2025-03-14 | 13:23:35 | OK | 101.2 | 23.7 | 61.4 | 8.9 | 118.4 | 9.79 | 815.3 | 70.31 |  |  | 20076 | 118.3 | 11.04 |  |  |  | 61.11 | 24715 | [7 empty] | 120 | 0.43 | 28.3 |  |  |  | 3120
1974 | R16065--120V | C6521250313-1974 | 2025-03-14 | 13:24:04 | OK | 101.2 | 23.7 | 61.3 | 8.9 | 118.2 | 10.27 | 862.1 | 71.05 |  |  | 19682 | 118 | 11.75 |  |  |  | 68.92 | 26190 | [7 empty] | 120 | 0.43 | 28.4 |  |  |  | 3049
1975 | R16065--120V | C6521250313-1975 | 2025-03-14 | 13:24:32 | OK | 101.2 | 23.8 | 61.1 | 8.9 | 118.4 | 10.15 | 854.2 | 71.09 |  |  | 19495 | 118.3 | 11.81 |  |  |  | 64.13 | 24775 | [7 empty] | 120 | 0.46 | 30.8 |  |  |  | 3052
1976 | R16065--120V | C6521250313-1976 | 2025-03-14 | 13:25:01 | OK | 101.2 | 23.8 | 61.0 | 8.9 | 118.2 | 9.96 | 831.8 | 70.63 |  |  | 19913 | 118.1 | 11.66 |  |  |  | 67.67 | 25895 | [7 empty] | 120 | 0.42 | 28.2 |  |  |  | 3063
1977 | R16065--120V | C6521250313-1977 | 2025-03-14 | 13:25:29 | OK | 101.2 | 23.8 | 60.8 | 9 | 118.4 | 10.16 | 850.3 | 70.68 |  |  | 19831 | 118.4 | 11.04 |  |  |  | 61.81 | 24770 | [7 empty] | 120 | 0.43 | 28.8 |  |  |  | 3086
1978 | R16065--120V | C6521250313-1978 | 2025-03-14 | 13:25:57 | OK | 101.2 | 23.8 | 61.0 | 8.9 | 118.2 | 9.94 | 833.3 | 70.9 |  |  | 19770 | 118.1 | 11.8 |  |  |  | 69.14 | 26098 | [7 empty] | 120 | 0.47 | 31.4 |  |  |  | 2981
1979 | R16065--120V | C6521250313-1979 | 2025-03-14 | 13:26:26 | OK | 101.2 | 23.7 | 61.0 | 8.9 | 118.4 | 9.84 | 822.1 | 70.53 |  |  | 20071 | 118.2 | 12.04 |  |  |  | 64.54 | 25142 | [7 empty] | 119.9 | 0.49 | 32.5 |  |  |  | 3014
1980 | R16065--120V | C6521250313-1980 | 2025-03-14 | 13:26:55 | OK | 101.2 | 23.7 | 61.1 | 8.9 | 118.3 | 10.03 | 836.3 | 70.5 |  |  | 19525 | 117.9 | 11.78 |  |  |  | 68.07 | 26028 | [7 empty] | 120 | 0.43 | 28.6 |  |  |  | 3047
1981 | R16065--120V | C6521250313-1981 | 2025-03-14 | 13:27:22 | OK | 101.2 | 23.8 | 61.3 | 9 | 118.4 | 10.09 | 840.1 | 70.3 |  |  | 19784 | 118.2 | 11.63 |  |  |  | 63.54 | 24797 | [7 empty] | 120 | 0.47 | 31.4 |  |  |  | 3051
1982 | R16065--120V | C6521250313-1982 | 2025-03-14 | 13:27:51 | OK | 101.2 | 23.9 | 61.0 | 8.9 | 118.2 | 10.32 | 867.2 | 71.13 |  |  | 19780 | 117.9 | 11.71 |  |  |  | 68.43 | 25917 | [7 empty] | 120 | 0.43 | 28.2 |  |  |  | 3013
1983 | R16065--120V | C6521250313-1983 | 2025-03-14 | 13:28:19 | OK | 101.2 | 24.0 | 60.8 | 8.9 | 118.5 | 9.83 | 819.9 | 70.39 |  |  | 20090 | 118.2 | 11.92 |  |  |  | 64.98 | 25305 | [7 empty] | 120 | 0.46 | 30.3 |  |  |  | 3033
1984 | R16065--120V | C6521250313-1984 | 2025-03-14 | 13:28:48 | OK | 101.2 | 24.0 | 60.5 | 8.9 | 118.2 | 9.99 | 837.8 | 70.94 |  |  | 19947 | 118 | 11.57 |  |  |  | 69.65 | 26202 | [7 empty] | 120 | 0.42 | 28.2 |  |  |  | 3045
1985 | R16065--120V | C6521250313-1985 | 2025-03-14 | 13:29:16 | OK | 101.2 | 24.1 | 60.4 | 8.9 | 118.4 | 10.1 | 845.3 | 70.71 |  |  | 20041 | 118.3 | 11.79 |  |  |  | 63.14 | 24944 | [7 empty] | 120 | 0.49 | 32.7 |  |  |  | 3002
1986 | R16065--120V | C6521250313-1986 | 2025-03-14 | 13:29:45 | OK | 101.2 | 24.1 | 60.2 | 8.9 | 118.2 | 10.01 | 839.2 | 70.94 |  |  | 19618 | 117.9 | 11.79 |  |  |  | 68.33 | 25773 | [7 empty] | 120 | 0.44 | 29.3 |  |  |  | 2982
1987 | R16065--120V | C6521250313-1987 | 2025-03-14 | 13:30:13 | OK | 101.2 | 24.2 | 60.1 | 9 | 118.4 | 10.25 | 861.3 | 70.99 |  |  | 19442 | 118.4 | 10.8 |  |  |  | 59.64 | 24464 | [7 empty] | 119.9 | 0.49 | 32.7 |  |  |  | 3022
1988 | R16065--120V | C6521250313-1988 | 2025-03-14 | 13:30:41 | OK | 101.2 | 24.3 | 59.8 | 8.9 | 118.2 | 9.64 | 806.5 | 70.81 |  |  | 19712 | 117.9 | 11.85 |  |  |  | 67.86 | 25669 | [7 empty] | 120 | 0.43 | 28.5 |  |  |  | 3042
1989 | R16065--120V | C6521250313-1989 | 2025-03-14 | 13:31:08 | OK | 101.2 | 24.3 | 59.8 | 8.9 | 118.4 | 10.35 | 866.9 | 70.78 |  |  | 19908 | 118.2 | 12.23 |  |  |  | 64.94 | 25052 | [7 empty] | 119.9 | 0.48 | 31.8 |  |  |  | 3022
1990 | R16065--120V | C6521250313-1990 | 2025-03-14 | 13:31:37 | OK | 101.2 | 24.4 | 59.6 | 8.9 | 118.2 | 9.94 | 835.1 | 71.09 |  |  | 19424 | 117.8 | 12.02 |  |  |  | 67.14 | 25430 | [7 empty] | 119.9 | 0.5 | 33.7 |  |  |  | 2950
1991 | R16065--120V | C6521250313-1991 | 2025-03-14 | 13:32:05 | OK | 101.2 | 24.4 | 59.6 | 8.9 | 118.4 | 10.26 | 862.8 | 70.99 |  |  | 19509 | 118.4 | 10.84 |  |  |  | 59.15 | 24419 | [7 empty] | 120 | 0.5 | 33.6 |  |  |  | 3005
1992 | R16065--120V | C6521250313-1992 | 2025-03-14 | 13:32:33 | OK | 101.2 | 24.4 | 59.6 | 8.9 | 118.3 | 10.57 | 888.8 | 71.12 |  |  | 20060 | 118 | 11.78 |  |  |  | 69.12 | 26123 | [7 empty] | 120 | 0.42 | 27.6 |  |  |  | 3034
1993 | R16065--120V | C6521250313-1993 | 2025-03-14 | 13:33:01 | OK | 101.2 | 24.4 | 59.5 | 8.9 | 118.4 | 10.26 | 865.3 | 71.21 |  |  | 19166 | 118.3 | 11.07 |  |  |  | 61.39 | 24698 | [7 empty] | 120 | 0.47 | 31 |  |  |  | 3040
1994 | R16065--120V | C6521250313-1994 | 2025-03-14 | 13:33:30 | OK | 101.2 | 24.4 | 59.4 | 8.9 | 118.2 | 10.04 | 842 | 70.93 |  |  | 19777 | 117.9 | 11.83 |  |  |  | 68.19 | 25856 | [7 empty] | 120 | 0.47 | 31.3 |  |  |  | 2961
1995 | R16065--120V | C6521250313-1995 | 2025-03-14 | 13:33:58 | OK | 101.2 | 24.4 | 59.3 | 8.9 | 118.4 | 10.27 | 868.4 | 71.45 |  |  | 19151 | 118.3 | 11.61 |  |  |  | 62.71 | 24758 | [7 empty] | 120 | 0.5 | 33.1 |  |  |  | 3010
1996 | R16065--120V | C6521250313-1996 | 2025-03-14 | 13:34:28 | OK | 101.2 | 24.4 | 59.4 | 8.9 | 118.2 | 10.17 | 854.3 | 71.09 |  |  | 19539 | 117.9 | 11.74 |  |  |  | 69.46 | 26070 | [7 empty] | 120 | 0.44 | 29.5 |  |  |  | 2994
1997 | R16065--120V | C6521250313-1997 | 2025-03-14 | 13:34:56 | OK | 101.2 | 24.4 | 59.5 | 9 | 118.4 | 9.81 | 816.9 | 70.34 |  |  | 20159 | 118.3 | 11.94 |  |  |  | 65.02 | 25326 | [7 empty] | 120 | 0.45 | 29.6 |  |  |  | 3156
1998 | R16065--120V | C6521250313-1998 | 2025-03-14 | 13:35:24 | OK | 101.2 | 24.5 | 59.4 | 8.9 | 118.1 | 10.27 | 867.1 | 71.5 |  |  | 19432 | 117.8 | 12.04 |  |  |  | 67.45 | 25609 | [7 empty] | 119.9 | 0.51 | 34.1 |  |  |  | 2910
1999 | R16065--120V | C6521250313-1999 | 2025-03-14 | 13:35:52 | OK | 101.2 | 24.4 | 59.5 | 8.9 | 118.4 | 9.73 | 815.2 | 70.79 |  |  | 19946 | 118.3 | 10.77 |  |  |  | 60.25 | 24631 | [7 empty] | 120 | 0.44 | 29.2 |  |  |  | 3137
2000 | R16065--120V | C6521250313-2000 | 2025-03-14 | 13:36:20 | OK | 101.2 | 24.5 | 59.3 | 8.9 | 118.2 | 10.42 | 872.9 | 70.87 |  |  | 19839 | 118 | 11.66 |  |  |  | 68.35 | 26105 | [7 empty] | 120 | 0.44 | 29.4 |  |  |  | 3079
2001 | R16065--120V | C6521250313-2001 | 2025-03-14 | 13:36:48 | OK | 101.2 | 24.5 | 59.1 | 8.9 | 118.4 | 9.87 | 823.7 | 70.49 |  |  | 19965 | 118.2 | 11.97 |  |  |  | 64.74 | 25048 | [7 empty] | 120 | 0.42 | 28 |  |  |  | 3095
2002 | R16065--120V | C6521250313-2002 | 2025-03-14 | 13:37:16 | OK | 101.2 | 24.6 | 59.1 | 8.9 | 118.3 | 9.64 | 806.3 | 70.76 |  |  | 19716 | 118 | 11.93 |  |  |  | 68.54 | 26073 | [7 empty] | 120 | 0.46 | 30.6 |  |  |  | 3088
2003 | R16065--120V | C6521250313-2003 | 2025-03-14 | 13:37:45 | OK | 101.2 | 24.6 | 59.1 | 8.9 | 118.4 | 9.97 | 835.3 | 70.75 |  |  | 19696 | 118.3 | 10.71 |  |  |  | 60.96 | 24739 | [7 empty] | 120 | 0.44 | 29.3 |  |  |  | 3149
2004 | R16065--120V | C6521250313-2004 | 2025-03-14 | 13:38:15 | OK | 101.2 | 24.6 | 58.9 | 8.9 | 118.2 | 9.84 | 826.1 | 71.03 |  |  | 19192 | 117.9 | 11.74 |  |  |  | 68.05 | 25965 | [7 empty] | 120 | 0.42 | 28 |  |  |  | 3064
2005 | R16065--120V | C6521250313-2005 | 2025-03-14 | 13:38:43 | OK | 101.2 | 24.6 | 59.0 | 9 | 118.4 | 9.84 | 820.4 | 70.42 |  |  | 20074 | 118.3 | 10.69 |  |  |  | 60.48 | 24666 | [7 empty] | 120 | 0.46 | 30.4 |  |  |  | 3126
2006 | R16065--120V | C6521250313-2006 | 2025-03-14 | 13:39:12 | OK | 101.2 | 24.6 | 59.0 | 8.9 | 118.2 | 9.47 | 790.2 | 70.59 |  |  | 19648 | 117.8 | 11.65 |  |  |  | 67.32 | 25881 | [7 empty] | 120 | 0.42 | 28.2 |  |  |  | 3058
2007 | R16065--120V | C6521250313-2007 | 2025-03-14 | 13:39:44 | OK | 101.2 | 24.6 | 59.0 | 9 | 118.4 | 10.13 | 850.3 | 70.91 |  |  | 19917 | 118.3 | 10.76 |  |  |  | 60.75 | 24704 | [7 empty] | 120 | 0.48 | 31.8 |  |  |  | 3020
2008 | R16065--120V | C6521250313-2008 | 2025-03-14 | 13:40:25 | OK | 101.2 | 24.6 | 58.8 | 8.9 | 118.1 | 10.06 | 853.4 | 71.81 |  |  | 19590 | 117.7 | 11.74 |  |  |  | 67.83 | 25749 | [7 empty] | 120 | 0.45 | 30 |  |  |  | 3093
2009 | R16065--120V | C6521250313-2009 | 2025-03-14 | 13:40:55 | OK | 101.2 | 24.6 | 58.8 | 8.9 | 118.4 | 9.99 | 843.6 | 71.35 |  |  | 19018 | 118.3 | 10.61 |  |  |  | 59.15 | 24448 | [7 empty] | 120 | 0.42 | 27.9 |  |  |  | 3120
2010 | R16065--120V | C6521250313-2010 | 2025-03-14 | 13:41:28 | OK | 101.2 | 24.6 | 58.9 | 8.9 | 118 | 9.91 | 832.4 | 71.19 |  |  | 19707 | 117.8 | 11.74 |  |  |  | 68.48 | 25759 | [7 empty] | 120 | 0.42 | 28.1 |  |  |  | 3084
2011 | R16065--120V | C6521250313-2011 | 2025-03-14 | 13:41:58 | OK | 101.2 | 24.5 | 58.9 | 8.9 | 118.4 | 10.03 | 840.2 | 70.76 |  |  | 19891 | 118.3 | 10.78 |  |  |  | 59.56 | 24538 | [7 empty] | 120 | 0.46 | 30.8 |  |  |  | 3039
2012 | R16065--120V | C6521250313-2012 | 2025-03-14 | 13:42:26 | OK | 101.2 | 24.6 | 58.9 | 8.9 | 118 | 10.17 | 854.7 | 71.23 |  |  | 19620 | 117.8 | 11.66 |  |  |  | 68.14 | 26000 | [7 empty] | 120 | 0.45 | 29.6 |  |  |  | 3027
2013 | R16065--120V | C6521250313-2013 | 2025-03-14 | 13:42:54 | OK | 101.2 | 24.6 | 58.9 | 8.9 | 118.4 | 10.11 | 852.1 | 71.18 |  |  | 19525 | 118.3 | 10.83 |  |  |  | 59.5 | 24463 | [7 empty] | 120 | 0.49 | 32.7 |  |  |  | 3013
2014 | R16065--120V | C6521250313-2014 | 2025-03-14 | 13:43:23 | OK | 101.2 | 24.7 | 58.7 | 8.9 | 118.2 | 10.05 | 840.7 | 70.75 |  |  | 19808 | 117.9 | 11.8 |  |  |  | 67.72 | 25756 | [7 empty] | 120 | 0.44 | 29 |  |  |  | 3054
2015 | R16065--120V | C6521250313-2015 | 2025-03-14 | 13:43:52 | OK | 101.2 | 24.7 | 58.7 | 9 | 118.4 | 9.7 | 807.9 | 70.36 |  |  | 20024 | 118.2 | 11.83 |  |  |  | 64.52 | 25005 | [7 empty] | 120 | 0.43 | 28.8 |  |  |  | 3172
2016 | R16065--120V | C6521250313-2016 | 2025-03-14 | 13:44:20 | OK | 101.2 | 24.7 | 58.6 | 8.9 | 118.2 | 10.66 | 896.9 | 71.15 |  |  | 20090 | 118 | 11.73 |  |  |  | 69.47 | 26162 | [7 empty] | 120 | 0.43 | 28.7 |  |  |  | 3078
2017 | R16065--120V | C6521250313-2017 | 2025-03-14 | 13:44:49 | OK | 101.2 | 24.7 | 58.6 | 8.9 | 118.4 | 9.75 | 813.4 | 70.49 |  |  | 19750 | 118.2 | 11.89 |  |  |  | 63.66 | 25062 | [7 empty] | 120 | 0.42 | 28.2 |  |  |  | 3111
2018 | R16065--120V | C6521250313-2018 | 2025-03-14 | 13:45:18 | OK | 101.2 | 24.8 | 58.5 | 8.9 | 118.2 | 9.52 | 795.6 | 70.66 |  |  | 19798 | 118 | 11.95 |  |  |  | 67.54 | 25657 | [7 empty] | 120 | 0.41 | 27 |  |  |  | 3112
2019 | R16065--120V | C6521250313-2019 | 2025-03-14 | 13:45:46 | OK | 101.2 | 24.7 | 58.6 | 8.9 | 118.3 | 10.12 | 848.5 | 70.84 |  |  | 19566 | 118.3 | 10.67 |  |  |  | 60.21 | 24619 | [7 empty] | 120 | 0.45 | 29.7 |  |  |  | 3132
2020 | R16065--120V | C6521250313-2020 | 2025-03-14 | 13:46:15 | OK | 101.2 | 24.7 | 58.7 | 8.9 | 118.3 | 9.49 | 789.7 | 70.37 |  |  | 19914 | 118 | 11.74 |  |  |  | 67.8 | 25857 | [7 empty] | 120 | 0.43 | 28.4 |  |  |  | 3097
2021 | R16065--120V | C6521250313-2021 | 2025-03-14 | 13:46:43 | OK | 101.2 | 24.6 | 58.9 | 9 | 118.4 | 9.93 | 830.3 | 70.59 |  |  | 20000 | 118.3 | 11.79 |  |  |  | 63.84 | 25045 | [7 empty] | 120 | 0.43 | 28.5 |  |  |  | 3092
2022 | R16065--120V | C6521250313-2022 | 2025-03-14 | 13:47:12 | OK | 101.2 | 24.6 | 59.0 | 8.9 | 118.2 | 9.85 | 822.1 | 70.58 |  |  | 19769 | 118 | 11.83 |  |  |  | 68.75 | 25955 | [7 empty] | 120 | 0.44 | 29 |  |  |  | 3039
2023 | R16065--120V | C6521250313-2023 | 2025-03-14 | 13:47:40 | OK | 101.2 | 24.6 | 59.2 | 8.9 | 118.4 | 9.73 | 816.2 | 70.8 |  |  | 20030 | 118.3 | 10.89 |  |  |  | 60.88 | 24655 | [7 empty] | 120 | 0.43 | 28.2 |  |  |  | 3092
2024 | R16065--120V | C6521250313-2024 | 2025-03-14 | 13:48:08 | OK | 101.2 | 24.6 | 59.0 | 8.9 | 118.2 | 9.99 | 835.9 | 70.82 |  |  | 19778 | 117.9 | 11.98 |  |  |  | 68.31 | 25767 | [7 empty] | 120 | 0.43 | 28.6 |  |  |  | 3027
2025 | R16065--120V | C6521250313-2025 | 2025-03-14 | 13:48:37 | OK | 101.2 | 24.7 | 58.8 | 8.9 | 118.4 | 10 | 836.5 | 70.7 |  |  | 19892 | 118.3 | 11.08 |  |  |  | 61.58 | 24725 | [7 empty] | 120 | 0.49 | 33 |  |  |  | 2997
2026 | R16065--120V | C6521250313-2026 | 2025-03-14 | 13:49:05 | OK | 101.2 | 24.7 | 58.8 | 8.9 | 118.2 | 9.63 | 806.1 | 70.83 |  |  | 19863 | 117.8 | 11.82 |  |  |  | 68.3 | 25884 | [7 empty] | 120 | 0.42 | 28.2 |  |  |  | 3011
2027 | R16065--120V | C6521250313-2027 | 2025-03-14 | 13:49:36 | OK | 101.2 | 24.7 | 58.9 | 9 | 118.3 | 9.7 | 810.4 | 70.59 |  |  | 20084 | 118.1 | 12.05 |  |  |  | 66.69 | 25280 | [7 empty] | 120 | 0.45 | 29.6 |  |  |  | 3151
2028 | R16065--120V | C6521250313-2028 | 2025-03-14 | 13:50:10 | OK | 101.2 | 24.7 | 58.9 | 8.9 | 118.2 | 9.97 | 834.8 | 70.84 |  |  | 19962 | 118 | 11.57 |  |  |  | 68.53 | 26067 | [7 empty] | 120 | 0.42 | 27.7 |  |  |  | 3066
2029 | R16065--120V | C6521250313-2029 | 2025-03-14 | 13:50:38 | OK | 101.2 | 24.7 | 59.0 | 8.9 | 118.4 | 10.14 | 854.6 | 71.2 |  |  | 19958 | 118.3 | 11.08 |  |  |  | 60.99 | 24775 | [7 empty] | 120 | 0.46 | 30.9 |  |  |  | 3021
2030 | R16065--120V | C6521250313-2030 | 2025-03-14 | 13:51:08 | OK | 101.2 | 24.7 | 58.9 | 8.9 | 118.2 | 9.95 | 834.4 | 70.95 |  |  | 19497 | 117.9 | 11.69 |  |  |  | 67.99 | 25692 | [7 empty] | 120 | 0.42 | 27.8 |  |  |  | 3041
2031 | R16065--120V | C6521250313-2031 | 2025-03-14 | 13:52:47 | OK | 101.2 | 24.6 | 59.2 | 9 | 118.4 | 10.12 | 850.9 | 71.05 |  |  | 20260 | 118.2 | 11.97 |  |  |  | 65.66 | 25437 | [7 empty] | 119.9 | 0.47 | 31 |  |  |  | 3048
2032 | R16065--120V | C6521250313-2032 | 2025-03-14 | 13:53:16 | OK | 101.2 | 24.6 | 59.1 | 8.9 | 118.1 | 9.58 | 810.9 | 71.68 |  |  | 19808 | 117.8 | 11.66 |  |  |  | 67.99 | 25863 | [7 empty] | 120 | 0.42 | 27.9 |  |  |  | 3114
2033 | R16065--120V | C6521250313-2033 | 2025-03-14 | 13:53:44 | OK | 101.2 | 24.7 | 58.9 | 9 | 118.3 | 10.17 | 856.2 | 71.18 |  |  | 19482 | 118.1 | 11.98 |  |  |  | 63.92 | 25105 | [7 empty] | 120 | 0.48 | 32 |  |  |  | 3048
2034 | R16065--120V | C6521250313-2034 | 2025-03-14 | 13:54:13 | OK | 101.2 | 24.7 | 58.8 | 8.9 | 118.1 | 10 | 840.7 | 71.21 |  |  | 19705 | 117.8 | 11.7 |  |  |  | 68.5 | 25876 | [7 empty] | 119.9 | 0.43 | 28.9 |  |  |  | 3029
2035 | R16065--120V | C6521250313-2035 | 2025-03-14 | 13:54:48 | OK | 101.2 | 24.7 | 58.8 | 9 | 118.3 | 10.12 | 856.4 | 71.51 |  |  | 19434 | 118.2 | 10.6 |  |  |  | 60.28 | 24544 | [7 empty] | 120 | 0.5 | 33.3 |  |  |  | 3010
2036 | R16065--120V | C6521250313-2036 | 2025-03-14 | 13:55:17 | OK | 101.2 | 24.7 | 58.7 | 8.9 | 118 | 9.93 | 833.8 | 71.17 |  |  | 19654 | 117.7 | 11.73 |  |  |  | 67.34 | 25490 | [7 empty] | 120 | 0.42 | 27.6 |  |  |  | 3108
2037 | R16065--120V | C6521250313-2037 | 2025-03-14 | 13:55:52 | OK | 101.2 | 24.8 | 58.8 | 8.9 | 118.3 | 10.09 | 847.3 | 70.97 |  |  | 19871 | 118.3 | 10.94 |  |  |  | 60.71 | 24678 | [7 empty] | 120 | 0.44 | 28.9 |  |  |  | 3059
2038 | R16065--120V | C6521250313-2038 | 2025-03-14 | 13:56:25 | OK | 101.2 | 24.8 | 58.9 | 8.9 | 118 | 9.98 | 839.9 | 71.31 |  |  | 19905 | 117.8 | 11.83 |  |  |  | 67.86 | 25878 | [7 empty] | 120 | 0.43 | 28.5 |  |  |  | 3043
2039 | R16065--120V | C6521250313-2039 | 2025-03-14 | 13:56:54 | OK | 101.2 | 24.8 | 58.8 | 8.9 | 118.3 | 10.14 | 860.2 | 71.66 |  |  | 19053 | 118.2 | 10.8 |  |  |  | 59.85 | 24467 | [7 empty] | 120 | 0.5 | 33.4 |  |  |  | 3017
2040 | R16065--120V | C6521250313-2040 | 2025-03-14 | 13:57:27 | OK | 101.2 | 24.8 | 58.9 | 8.9 | 118.1 | 10.15 | 858.1 | 71.62 |  |  | 19440 | 117.8 | 11.84 |  |  |  | 67.97 | 25856 | [7 empty] | 120 | 0.46 | 30.4 |  |  |  | 2975
2041 | R16065--120V | C6521250313-2041 | 2025-03-14 | 13:57:56 | OK | 101.2 | 24.9 | 58.7 | 9 | 118.4 | 10.16 | 858.2 | 71.37 |  |  | 19907 | 118.3 | 10.97 |  |  |  | 61.44 | 24765 | [7 empty] | 120 | 0.48 | 31.8 |  |  |  | 3014
2042 | R16065--120V | C6521250313-2042 | 2025-03-14 | 13:58:24 | OK | 101.2 | 24.8 | 58.7 | 8.9 | 118.2 | 9.59 | 802.4 | 70.76 |  |  | 19949 | 118.1 | 11.58 |  |  |  | 69.28 | 26211 | [7 empty] | 120 | 0.44 | 28.9 |  |  |  | 3070
2043 | R16065--120V | C6521250313-2043 | 2025-03-14 | 13:58:52 | OK | 101.2 | 24.8 | 58.7 | 8.9 | 118.4 | 9.85 | 822.1 | 70.48 |  |  | 20038 | 118.4 | 10.8 |  |  |  | 59.93 | 24610 | [7 empty] | 119.9 | 0.48 | 32.1 |  |  |  | 3020
2044 | R16065--120V | C6521250313-2044 | 2025-03-14 | 13:59:20 | OK | 101.2 | 24.9 | 58.6 | 8.9 | 118.2 | 10.3 | 862.8 | 70.9 |  |  | 19902 | 118 | 11.7 |  |  |  | 68 | 25951 | [7 empty] | 120 | 0.42 | 28 |  |  |  | 3021
2045 | R16065--120V | C6521250313-2045 | 2025-03-14 | 13:59:50 | OK | 101.2 | 24.9 | 58.4 | 9 | 118.4 | 9.77 | 819.5 | 70.83 |  |  | 19970 | 118.3 | 11.79 |  |  |  | 63.42 | 24780 | [7 empty] | 120 | 0.45 | 29.6 |  |  |  | 3121
2046 | R16065--120V | C6521250313-2046 | 2025-03-14 | 14:00:18 | OK | 101.2 | 24.9 | 58.5 | 8.9 | 118.2 | 10.03 | 847.7 | 71.46 |  |  | 19259 | 118 | 11.84 |  |  |  | 68.23 | 25688 | [7 empty] | 120 | 0.43 | 28.7 |  |  |  | 3027
2047 | R16065--120V | C6521250313-2047 | 2025-03-14 | 14:00:46 | OK | 101.2 | 24.9 | 58.4 | 8.9 | 118.4 | 9.54 | 796.9 | 70.51 |  |  | 20249 | 118.3 | 11.85 |  |  |  | 64.57 | 24972 | [7 empty] | 120 | 0.41 | 27.3 |  |  |  | 3115
2048 | R16065--120V | C6521250313-2048 | 2025-03-14 | 14:01:14 | OK | 101.2 | 24.9 | 58.4 | 8.9 | 118.3 | 9.91 | 828.5 | 70.71 |  |  | 19903 | 118.1 | 11.59 |  |  |  | 69.14 | 26114 | [7 empty] | 120 | 0.42 | 27.9 |  |  |  | 3005
2049 | R16065--120V | C6521250313-2049 | 2025-03-14 | 14:01:41 | OK | 101.2 | 24.9 | 58.4 | 8.9 | 118.4 | 10.25 | 863.2 | 71.19 |  |  | 19401 | 118.3 | 11.92 |  |  |  | 63.93 | 24749 | [7 empty] | 120 | 0.45 | 30 |  |  |  | 3047
2050 | R16065--120V | C6521250313-2050 | 2025-03-14 | 14:02:10 | OK | 101.2 | 24.9 | 58.4 | 8.9 | 118.2 | 9.96 | 834.7 | 70.9 |  |  | 19120 | 118 | 11.97 |  |  |  | 66.71 | 25329 | [7 empty] | 120 | 0.5 | 33.5 |  |  |  | 2959
2051 | R16065--120V | C6521250313-2051 | 2025-03-14 | 14:02:38 | OK | 101.2 | 25.0 | 58.3 | 9 | 118.3 | 10.12 | 846.5 | 70.71 |  |  | 19867 | 118.2 | 11.82 |  |  |  | 63.34 | 24940 | [7 empty] | 120 | 0.45 | 30 |  |  |  | 3040
2052 | R16065--120V | C6521250313-2052 | 2025-03-14 | 14:03:06 | OK | 101.2 | 24.9 | 58.4 | 8.9 | 118.2 | 9.76 | 819.1 | 70.99 |  |  | 19763 | 118 | 12.16 |  |  |  | 67.41 | 25705 | [7 empty] | 120 | 0.43 | 28.3 |  |  |  | 3004
2053 | R16065--120V | C6521250313-2053 | 2025-03-14 | 14:03:35 | OK | 101.2 | 25.0 | 58.4 | 9 | 118.4 | 10.22 | 859.9 | 71.09 |  |  | 19874 | 118.4 | 11.01 |  |  |  | 60.84 | 24668 | [7 empty] | 120 | 0.48 | 32.2 |  |  |  | 3023
2054 | R16065--120V | C6521250313-2054 | 2025-03-14 | 14:04:03 | OK | 101.2 | 24.9 | 58.4 | 8.9 | 118.2 | 9.98 | 837.8 | 70.99 |  |  | 19642 | 118 | 11.63 |  |  |  | 68.64 | 26112 | [7 empty] | 120 | 0.44 | 29.1 |  |  |  | 3048
2055 | R16065--120V | C6521250313-2055 | 2025-03-14 | 14:04:31 | OK | 101.2 | 24.9 | 58.4 | 9 | 118.4 | 9.93 | 830.5 | 70.61 |  |  | 19921 | 118.3 | 12.02 |  |  |  | 64.9 | 25119 | [7 empty] | 120 | 0.44 | 28.9 |  |  |  | 3070
2056 | R16065--120V | C6521250313-2056 | 2025-03-14 | 14:04:59 | OK | 101.2 | 24.9 | 58.4 | 8.9 | 118.3 | 9.87 | 827.7 | 70.91 |  |  | 19801 | 118 | 11.73 |  |  |  | 68.24 | 25851 | [7 empty] | 120 | 0.43 | 28.5 |  |  |  | 3069
2057 | R16065--120V | C6521250313-2057 | 2025-03-14 | 14:05:28 | OK | 101.2 | 24.9 | 58.5 | 9 | 118.4 | 9.91 | 827.9 | 70.6 |  |  | 19910 | 118.3 | 11.88 |  |  |  | 63.24 | 24957 | [7 empty] | 120 | 0.47 | 31.1 |  |  |  | 3028
2058 | R16065--120V | C6521250313-2058 | 2025-03-14 | 14:05:58 | OK | 101.2 | 25.0 | 58.4 | 8.9 | 118.2 | 10.41 | 874.7 | 71.08 |  |  | 20368 | 118 | 11.49 |  |  |  | 69.79 | 26379 | [7 empty] | 120 | 0.45 | 29.8 |  |  |  | 3098
2059 | R16065--120V | C6521250313-2059 | 2025-03-14 | 14:06:26 | OK | 101.2 | 25.0 | 58.2 | 9 | 118.4 | 10.13 | 846.9 | 70.62 |  |  | 19700 | 118.3 | 10.73 |  |  |  | 60.12 | 24552 | [7 empty] | 120 | 0.42 | 27.9 |  |  |  | 3098
2060 | R16065--120V | C6521250313-2060 | 2025-03-14 | 14:06:56 | OK | 101.2 | 25.0 | 58.2 | 8.9 | 118.2 | 10.59 | 891.5 | 71.26 |  |  | 20008 | 118 | 11.47 |  |  |  | 69.63 | 26186 | [7 empty] | 120 | 0.44 | 28.9 |  |  |  | 3091
2061 | R16065--120V | C6521250313-2061 | 2025-03-14 | 14:07:25 | OK | 101.2 | 25.0 | 58.1 | 8.9 | 118.3 | 10.08 | 849.5 | 71.2 |  |  | 19539 | 118.3 | 10.95 |  |  |  | 60.92 | 24665 | [7 empty] | 120 | 0.49 | 32.7 |  |  |  | 3014
2062 | R16065--120V | C6521250313-2062 | 2025-03-14 | 14:07:54 | OK | 101.2 | 25.1 | 58.1 | 8.9 | 118.1 | 10.41 | 873.8 | 71.06 |  |  | 19925 | 117.9 | 11.72 |  |  |  | 68.27 | 25920 | [7 empty] | 120 | 0.44 | 29.1 |  |  |  | 3058
2063 | R16065--120V | C6521250313-2063 | 2025-03-14 | 14:08:22 | OK | 101.2 | 25.1 | 58.1 | 8.9 | 118.5 | 9.76 | 813.8 | 70.37 |  |  | 20135 | 118.4 | 11.3 |  |  |  | 62.13 | 24898 | [7 empty] | 120 | 0.42 | 27.7 |  |  |  | 3092
2064 | R16065--120V | C6521250313-2064 | 2025-03-14 | 14:08:53 | OK | 101.2 | 25.1 | 58.1 | 9 | 118.2 | 10.09 | 845.8 | 70.96 |  |  | 19535 | 117.9 | 11.98 |  |  |  | 67.79 | 25610 | [7 empty] | 120 | 0.43 | 28.2 |  |  |  | 3027
2065 | R16065--120V | C6521250313-2065 | 2025-03-14 | 14:09:21 | OK | 101.2 | 25.0 | 58.2 | 8.9 | 118.4 | 10.19 | 860.8 | 71.34 |  |  | 19506 | 118.3 | 11.71 |  |  |  | 62.66 | 24828 | [7 empty] | 120 | 0.42 | 27.8 |  |  |  | 3063
2066 | R16065--120V | C6521250313-2066 | 2025-03-14 | 14:09:51 | OK | 101.2 | 25.0 | 58.2 | 8.9 | 118.1 | 9.91 | 830.8 | 70.95 |  |  | 19866 | 118 | 11.55 |  |  |  | 68.8 | 26075 | [7 empty] | 120 | 0.44 | 28.9 |  |  |  | 3053
2067 | R16065--120V | C6521250313-2067 | 2025-03-14 | 14:10:19 | OK | 101.2 | 25.0 | 58.3 | 9 | 118.3 | 9.98 | 835.2 | 70.72 |  |  | 19752 | 118.3 | 10.94 |  |  |  | 60.44 | 24554 | [7 empty] | 120 | 0.43 | 28.5 |  |  |  | 3149
2068 | R16065--120V | C6521250313-2068 | 2025-03-14 | 14:10:48 | OK | 101.2 | 25.0 | 58.4 | 8.9 | 118.1 | 9.96 | 833.8 | 70.85 |  |  | 19726 | 117.9 | 11.81 |  |  |  | 68.95 | 26176 | [7 empty] | 120 | 0.44 | 29.5 |  |  |  | 3094
2069 | R16065--120V | C6521250313-2069 | 2025-03-14 | 14:11:17 | OK | 101.2 | 25.0 | 58.3 | 8.9 | 118.3 | 9.83 | 820 | 70.49 |  |  | 19850 | 118.3 | 10.8 |  |  |  | 60.5 | 24589 | [7 empty] | 120 | 0.43 | 28.6 |  |  |  | 3132
2070 | R16065--120V | C6521250313-2070 | 2025-03-14 | 14:11:46 | OK | 101.2 | 24.9 | 58.4 | 8.9 | 118.1 | 9.68 | 809.5 | 70.8 |  |  | 19679 | 117.8 | 12.09 |  |  |  | 66.17 | 25439 | [7 empty] | 120 | 0.43 | 28.4 |  |  |  | 3014
2071 | R16065--120V | C6521250313-2071 | 2025-03-14 | 14:12:14 | OK | 101.2 | 24.9 | 58.6 | 8.9 | 118.4 | 9.93 | 828.4 | 70.49 |  |  | 19899 | 118.2 | 11.97 |  |  |  | 63.23 | 24792 | [7 empty] | 120 | 0.42 | 27.7 |  |  |  | 3087
2072 | R16065--120V | C6521250313-2072 | 2025-03-14 | 14:12:43 | OK | 101.2 | 24.9 | 58.6 | 8.9 | 118.2 | 10.27 | 864.3 | 71.19 |  |  | 19725 | 118 | 11.81 |  |  |  | 68.77 | 26005 | [7 empty] | 120 | 0.46 | 30.6 |  |  |  | 2983
2073 | R16065--120V | C6521250313-2073 | 2025-03-14 | 14:13:39 | OK | 101.2 | 24.9 | 58.4 | 8.9 | 118.1 | 10.07 | 844.5 | 70.96 |  |  | 19861 | 117.9 | 11.75 |  |  |  | 68.07 | 25953 | [7 empty] | 119.9 | 0.47 | 31.1 |  |  |  | 2976
2074 | R16065--120V | C6521250313-2074 | 2025-03-14 | 14:14:08 | OK | 101.2 | 25.0 | 58.6 | 8.9 | 118.4 | 9.85 | 833.7 | 71.51 |  |  | 19531 | 118.3 | 10.82 |  |  |  | 60.62 | 24732 | [7 empty] | 120 | 0.47 | 31.1 |  |  |  | 3036
2075 | R16065--120V | C6521250313-2075 | 2025-03-14 | 14:14:38 | OK | 101.2 | 24.9 | 58.5 | 8.9 | 118.1 | 10.19 | 864.4 | 71.81 |  |  | 19413 | 117.8 | 11.98 |  |  |  | 67.23 | 25697 | [7 empty] | 120 | 0.42 | 28.1 |  |  |  | 3038
2076 | R16065--120V | C6521250313-2076 | 2025-03-14 | 14:15:06 | OK | 101.2 | 24.9 | 58.6 | 9 | 118.4 | 10.02 | 843.4 | 71.08 |  |  | 19500 | 118.3 | 10.96 |  |  |  | 61.81 | 24620 | [7 empty] | 120 | 0.45 | 30 |  |  |  | 3063
2077 | R16065--120V | C6521250313-2077 | 2025-03-14 | 14:15:35 | OK | 101.2 | 24.9 | 58.8 | 8.9 | 118.1 | 10.44 | 875 | 70.92 |  |  | 19908 | 118 | 11.69 |  |  |  | 68.07 | 25846 | [7 empty] | 120 | 0.45 | 30 |  |  |  | 2988
2078 | R16065--120V | C6521250313-2078 | 2025-03-14 | 14:16:04 | OK | 101.2 | 24.9 | 58.7 | 8.9 | 118.3 | 10.05 | 847.4 | 71.26 |  |  | 19807 | 118.3 | 10.76 |  |  |  | 59.61 | 24468 | [7 empty] | 120 | 0.44 | 29.1 |  |  |  | 3140
2079 | R16065--120V | C6521250313-2079 | 2025-03-14 | 14:16:32 | OK | 101.2 | 24.8 | 58.9 | 8.9 | 118.2 | 10.09 | 846.4 | 70.97 |  |  | 19873 | 118 | 11.65 |  |  |  | 68.39 | 25958 | [7 empty] | 120 | 0.41 | 27.4 |  |  |  | 3052
2080 | R16065--120V | C6521250313-2080 | 2025-03-14 | 14:17:00 | OK | 101.2 | 24.8 | 58.8 | 8.9 | 118.4 | 9.91 | 828.8 | 70.63 |  |  | 19878 | 118.3 | 10.69 |  |  |  | 59.66 | 24633 | [7 empty] | 120 | 0.43 | 28.3 |  |  |  | 3170
2081 | R16065--120V | C6521250313-2081 | 2025-03-14 | 14:17:29 | OK | 101.2 | 24.8 | 58.7 | 8.9 | 118.2 | 10.18 | 854.2 | 70.98 |  |  | 19797 | 118 | 11.77 |  |  |  | 68.75 | 25996 | [7 empty] | 120 | 0.44 | 29.2 |  |  |  | 3072
2082 | R16065--120V | C6521250313-2082 | 2025-03-14 | 14:17:57 | OK | 101.2 | 24.8 | 58.8 | 8.9 | 118.3 | 10.41 | 872.8 | 70.88 |  |  | 19801 | 118.4 | 10.76 |  |  |  | 59.3 | 24570 | [7 empty] | 120 | 0.44 | 29.1 |  |  |  | 3075
2083 | R16065--120V | C6521250313-2083 | 2025-03-14 | 14:18:26 | OK | 101.2 | 24.8 | 58.9 | 8.9 | 118.2 | 10.11 | 849.5 | 71.11 |  |  | 19818 | 118 | 11.61 |  |  |  | 68.4 | 26045 | [7 empty] | 120 | 0.44 | 29 |  |  |  | 3043
2084 | R16065--120V | C6521250313-2084 | 2025-03-14 | 14:18:55 | OK | 101.2 | 24.8 | 58.8 | 9 | 118.4 | 9.62 | 805 | 70.65 |  |  | 20218 | 118.2 | 11.9 |  |  |  | 64.4 | 25011 | [7 empty] | 120 | 0.44 | 29.5 |  |  |  | 3123
2085 | R16065--120V | C6521250313-2085 | 2025-03-14 | 14:19:28 | OK | 101.2 | 24.9 | 58.7 | 8.9 | 118.1 | 10.55 | 889.2 | 71.34 |  |  | 20010 | 118 | 11.5 |  |  |  | 69.02 | 26248 | [7 empty] | 120 | 0.43 | 28.2 |  |  |  | 3074
2086 | R16065--120V | C6521250313-2086 | 2025-03-14 | 14:19:57 | OK | 101.2 | 24.8 | 58.9 | 9 | 118.3 | 10.11 | 849.9 | 71.02 |  |  | 19720 | 118.3 | 11.03 |  |  |  | 61.28 | 24628 | [7 empty] | 120 | 0.44 | 29.4 |  |  |  | 3075
2087 | R16065--120V | C6521250313-2087 | 2025-03-14 | 14:20:26 | OK | 101.2 | 24.8 | 58.8 | 8.9 | 118.1 | 10.34 | 864.3 | 70.74 |  |  | 19963 | 118 | 11.64 |  |  |  | 68.07 | 25836 | [7 empty] | 120 | 0.4 | 26.5 |  |  |  | 3157
2088 | R16065--120V | C6521250313-2088 | 2025-03-14 | 14:20:55 | OK | 101.2 | 24.9 | 58.8 | 9 | 118.3 | 10.18 | 851.2 | 70.68 |  |  | 19800 | 118.3 | 11.05 |  |  |  | 61.52 | 24700 | [7 empty] | 120 | 0.5 | 33.1 |  |  |  | 3008
2089 | R16065--120V | C6521250313-2089 | 2025-03-14 | 14:21:26 | OK | 101.2 | 24.9 | 58.8 | 8.9 | 118.3 | 10.4 | 883.2 | 71.83 |  |  | 19454 | 118.1 | 11.51 |  |  |  | 69.27 | 26090 | [7 empty] | 120 | 0.45 | 30 |  |  |  | 3081
2090 | R16065--120V | C6521250313-2090 | 2025-03-14 | 14:22:59 | OK | 101.2 | 24.8 | 58.8 | 8.9 | 118.4 | 9.62 | 804.3 | 70.58 |  |  | 20178 | 118.3 | 11.91 |  |  |  | 63.96 | 25147 | [7 empty] | 120 | 0.46 | 30.6 |  |  |  | 3031
2091 | R16065--120V | C6521250313-2091 | 2025-03-14 | 14:24:40 | OK | 101.2 | 24.9 | 58.7 | 8.9 | 118.2 | 9.98 | 841.4 | 71.34 |  |  | 19864 | 118 | 11.69 |  |  |  | 67.93 | 25863 | [7 empty] | 120 | 0.41 | 27.4 |  |  |  | 3021
2092 | R16065--120V | C6521250313-2092 | 2025-03-14 | 14:25:09 | OK | 101.2 | 24.9 | 58.6 | 9 | 118.4 | 9.85 | 836.1 | 71.73 |  |  | 19582 | 118.4 | 10.77 |  |  |  | 60.36 | 24657 | [7 empty] | 120 | 0.49 | 33 |  |  |  | 3017
2093 | R16065--120V | C6521250313-2093 | 2025-03-14 | 14:25:38 | OK | 101.2 | 24.9 | 58.6 | 8.9 | 118.1 | 10.12 | 851.4 | 71.2 |  |  | 19734 | 117.9 | 11.66 |  |  |  | 68.75 | 26032 | [7 empty] | 120 | 0.45 | 29.9 |  |  |  | 3075
2094 | R16065--120V | C6521250313-2094 | 2025-03-14 | 14:26:07 | OK | 101.2 | 24.9 | 58.7 | 8.9 | 118.4 | 9.78 | 817 | 70.55 |  |  | 19717 | 118.4 | 10.66 |  |  |  | 59.88 | 24608 | [7 empty] | 120 | 0.45 | 30 |  |  |  | 3124
2095 | R16065--120V | C6521250313-2095 | 2025-03-14 | 14:26:40 | OK | 101.2 | 24.9 | 58.8 | 8.9 | 118.2 | 10.01 | 841.3 | 71.12 |  |  | 19835 | 117.9 | 11.63 |  |  |  | 69.03 | 25951 | [7 empty] | 120 | 0.42 | 27.8 |  |  |  | 3066
2096 | R16065--120V | C6521250313-2096 | 2025-03-14 | 14:27:08 | OK | 101.2 | 24.9 | 58.7 | 8.9 | 118.4 | 9.85 | 823.5 | 70.61 |  |  | 19864 | 118.3 | 11.31 |  |  |  | 61.5 | 24831 | [7 empty] | 120 | 0.43 | 28.4 |  |  |  | 3164
2097 | R16065--120V | C6521250313-2097 | 2025-03-14 | 14:27:37 | OK | 101.2 | 24.9 | 58.6 | 8.9 | 118.2 | 9.6 | 802.7 | 70.72 |  |  | 19820 | 117.9 | 11.76 |  |  |  | 68.6 | 25935 | [7 empty] | 120 | 0.42 | 28 |  |  |  | 3031
2098 | R16065--120V | C6521250313-2098 | 2025-03-14 | 14:28:06 | OK | 101.2 | 24.9 | 58.6 | 8.9 | 118.4 | 9.71 | 810.4 | 70.47 |  |  | 19919 | 118.3 | 10.94 |  |  |  | 60.45 | 24626 | [7 empty] | 120 | 0.42 | 28.2 |  |  |  | 3114
2099 | R16065--120V | C6521250313-2099 | 2025-03-14 | 14:28:35 | OK | 101.2 | 24.9 | 58.7 | 8.9 | 118.2 | 10.37 | 864 | 70.51 |  |  | 20045 | 118 | 11.66 |  |  |  | 69.55 | 26170 | [7 empty] | 120 | 0.45 | 30 |  |  |  | 3053
2100 | R16065--120V | C6521250313-2100 | 2025-03-14 | 14:29:03 | OK | 101.2 | 24.9 | 58.7 | 8.9 | 118.4 | 10.03 | 839.1 | 70.67 |  |  | 19929 | 118.2 | 11.85 |  |  |  | 63 | 24814 | [7 empty] | 120 | 0.44 | 29.4 |  |  |  | 3073
2101 | R16065--120V | C6521250313-2101 | 2025-03-14 | 14:29:35 | OK | 101.2 | 24.9 | 58.5 | 8.9 | 118.1 | 10.56 | 887.4 | 71.15 |  |  | 19959 | 118 | 11.51 |  |  |  | 69.63 | 26202 | [7 empty] | 120 | 0.41 | 27.5 |  |  |  | 3103
2102 | R16065--120V | C6521250313-2102 | 2025-03-14 | 14:30:03 | OK | 101.2 | 24.9 | 58.6 | 8.9 | 118.4 | 9.76 | 814.2 | 70.47 |  |  | 19914 | 118.4 | 10.67 |  |  |  | 60.68 | 24641 | [7 empty] | 120 | 0.45 | 30.1 |  |  |  | 3134
2103 | R16065--120V | C6521250313-2103 | 2025-03-14 | 14:30:31 | OK | 101.2 | 25.0 | 58.5 | 8.9 | 118.2 | 9.84 | 825 | 70.94 |  |  | 19916 | 117.9 | 11.82 |  |  |  | 69.06 | 26068 | [7 empty] | 120 | 0.43 | 28.3 |  |  |  | 3078
2104 | R16065--120V | C6521250313-2104 | 2025-03-14 | 14:31:01 | OK | 101.2 | 25.0 | 58.5 | 8.9 | 118.5 | 9.87 | 824.2 | 70.52 |  |  | 19922 | 118.3 | 11.41 |  |  |  | 62.59 | 24737 | [7 empty] | 120 | 0.43 | 28.2 |  |  |  | 3132
2105 | R16065--120V | C6521250313-2105 | 2025-03-14 | 14:31:32 | OK | 101.2 | 25.0 | 58.5 | 8.9 | 118.3 | 9.91 | 831.1 | 70.89 |  |  | 19610 | 117.9 | 11.76 |  |  |  | 68.76 | 26106 | [7 empty] | 120 | 0.43 | 28.8 |  |  |  | 3057
2106 | R16065--120V | C6521250313-2106 | 2025-03-14 | 14:32:01 | OK | 101.2 | 25.0 | 58.4 | 8.9 | 118.4 | 10.18 | 857.5 | 71.15 |  |  | 19653 | 118.3 | 10.72 |  |  |  | 60.11 | 24521 | [7 empty] | 120 | 0.48 | 32.3 |  |  |  | 3013
2107 | R16065--120V | C6521250313-2107 | 2025-03-14 | 14:32:32 | OK | 101.2 | 24.9 | 58.6 | 8.9 | 118.2 | 9.96 | 834.4 | 70.88 |  |  | 19984 | 117.9 | 11.67 |  |  |  | 68.5 | 26012 | [7 empty] | 120 | 0.42 | 28.2 |  |  |  | 3045
2108 | R16065--120V | C6521250313-2108 | 2025-03-14 | 14:33:11 | OK | 101.2 | 24.9 | 58.6 | 9 | 118.4 | 9.88 | 827.6 | 70.73 |  |  | 19941 | 118.3 | 11.98 |  |  |  | 63.4 | 24828 | [7 empty] | 120 | 0.42 | 27.8 |  |  |  | 3122
2109 | R16065--120V | C6521250313-2109 | 2025-03-14 | 14:33:40 | OK | 101.2 | 24.9 | 58.6 | 8.9 | 118.1 | 9.74 | 817.2 | 71.01 |  |  | 19618 | 117.8 | 11.71 |  |  |  | 68.1 | 25544 | [7 empty] | 120 | 0.42 | 28 |  |  |  | 3045
2110 | R16065--120V | C6521250313-2110 | 2025-03-14 | 14:34:09 | OK | 101.2 | 24.9 | 58.7 | 8.9 | 118.3 | 10.04 | 841.6 | 70.8 |  |  | 19892 | 118.3 | 11.03 |  |  |  | 61.34 | 24664 | [7 empty] | 120 | 0.47 | 31.5 |  |  |  | 3059
2111 | R16065--120V | C6521250313-2111 | 2025-03-14 | 14:34:39 | OK | 101.2 | 24.9 | 58.5 | 8.9 | 118.2 | 9.87 | 828.3 | 71.01 |  |  | 19760 | 118 | 11.74 |  |  |  | 68.34 | 25892 | [7 empty] | 120 | 0.42 | 27.9 |  |  |  | 3034
2112 | R16065--120V | C6521250313-2112 | 2025-03-14 | 14:35:07 | OK | 101.2 | 24.9 | 58.8 | 8.9 | 118.4 | 9.79 | 815.9 | 70.41 |  |  | 20094 | 118.3 | 10.76 |  |  |  | 60.04 | 24622 | [7 empty] | 120 | 0.44 | 28.9 |  |  |  | 3088
2113 | R16065--120V | C6521250313-2113 | 2025-03-14 | 14:35:36 | OK | 101.2 | 24.9 | 58.8 | 8.9 | 118.2 | 9.96 | 833.8 | 70.84 |  |  | 19775 | 118 | 11.65 |  |  |  | 68.85 | 25927 | [7 empty] | 120 | 0.42 | 28 |  |  |  | 3012
2114 | R16065--120V | C6521250313-2114 | 2025-03-14 | 14:36:05 | OK | 101.2 | 24.9 | 58.8 | 8.9 | 118.4 | 9.83 | 819.6 | 70.45 |  |  | 19804 | 118.4 | 11.02 |  |  |  | 60.52 | 24658 | [7 empty] | 120 | 0.44 | 28.9 |  |  |  | 3134
2115 | R16065--120V | C6521250313-2115 | 2025-03-14 | 14:36:35 | OK | 101.2 | 24.8 | 58.9 | 8.9 | 118.2 | 10.22 | 851 | 70.44 |  |  | 19836 | 118.1 | 11.67 |  |  |  | 69.66 | 26077 | [7 empty] | 120 | 0.43 | 28.8 |  |  |  | 3046
2116 | R16065--120V | C6521250313-2116 | 2025-03-14 | 14:37:03 | OK | 101.2 | 24.8 | 59.0 | 8.9 | 118.4 | 9.88 | 825.9 | 70.59 |  |  | 20056 | 118.3 | 12.01 |  |  |  | 64.01 | 24965 | [7 empty] | 120 | 0.43 | 28.8 |  |  |  | 3067
2117 | R16065--120V | C6521250313-2117 | 2025-03-14 | 14:37:34 | OK | 101.2 | 24.8 | 58.9 | 8.9 | 118.2 | 10.22 | 857.1 | 70.99 |  |  | 19915 | 118 | 11.6 |  |  |  | 69.66 | 26076 | [7 empty] | 120 | 0.43 | 28.4 |  |  |  | 3042
2118 | R16065--120V | C6521250313-2118 | 2025-03-14 | 14:38:04 | OK | 101.2 | 24.8 | 59.2 | 9 | 118.4 | 9.78 | 816.3 | 70.47 |  |  | 20068 | 118.3 | 10.66 |  |  |  | 60.25 | 24630 | [7 empty] | 120 | 0.41 | 27.2 |  |  |  | 3107
2119 | R16065--120V | C6521250313-2119 | 2025-03-14 | 14:38:39 | OK | 101.2 | 24.8 | 59.3 | 8.9 | 118.2 | 9.91 | 830.3 | 70.89 |  |  | 19768 | 117.9 | 11.77 |  |  |  | 68.55 | 25799 | [7 empty] | 120 | 0.42 | 27.8 |  |  |  | 3127
2120 | R16065--120V | C6521250313-2120 | 2025-03-14 | 14:39:07 | OK | 101.2 | 24.8 | 59.1 | 8.9 | 118.4 | 9.94 | 832.1 | 70.72 |  |  | 19999 | 118.3 | 11.43 |  |  |  | 62.44 | 24753 | [7 empty] | 120 | 0.44 | 29 |  |  |  | 3147
2121 | R16065--120V | C6521250313-2121 | 2025-03-14 | 14:39:36 | OK | 101.2 | 24.8 | 59.2 | 8.9 | 118.2 | 10.15 | 851.3 | 70.95 |  |  | 19788 | 118 | 11.63 |  |  |  | 69.2 | 26203 | [7 empty] | 120 | 0.44 | 29.3 |  |  |  | 3078
2122 | R16065--120V | C6521250313-2122 | 2025-03-14 | 14:40:05 | OK | 101.2 | 24.8 | 59.3 | 8.9 | 118.4 | 9.75 | 812.6 | 70.39 |  |  | 20030 | 118.3 | 11.64 |  |  |  | 62.54 | 24694 | [7 empty] | 120 | 0.42 | 27.7 |  |  |  | 3087
2123 | R16065--120V | C6521250313-2123 | 2025-03-14 | 14:40:36 | OK | 101.2 | 24.7 | 59.4 | 8.9 | 118.2 | 10.33 | 866.9 | 70.97 |  |  | 20057 | 118 | 11.78 |  |  |  | 69.18 | 26123 | [7 empty] | 120 | 0.42 | 28.2 |  |  |  | 3062
2124 | R16065--120V | C6521250313-2124 | 2025-03-14 | 14:41:07 | OK | 101.2 | 24.8 | 59.1 | 9 | 118.4 | 9.69 | 808.6 | 70.48 |  |  | 19977 | 118.3 | 10.83 |  |  |  | 58.82 | 24364 | [7 empty] | 120 | 0.43 | 28.5 |  |  |  | 3066
2125 | R16065--120V | C6521250313-2125 | 2025-03-14 | 14:41:36 | OK | 101.2 | 24.8 | 59.2 | 8.9 | 118.1 | 10.2 | 857.1 | 71.15 |  |  | 19950 | 117.8 | 11.79 |  |  |  | 68.9 | 25962 | [7 empty] | 120 | 0.44 | 29.4 |  |  |  | 3063
2126 | R16065--120V | C6521250313-2126 | 2025-03-14 | 14:42:07 | OK | 101.2 | 24.9 | 59.0 | 8.9 | 118.4 | 10.24 | 857.9 | 70.76 |  |  | 19945 | 118.4 | 10.85 |  |  |  | 59.64 | 24558 | [7 empty] | 120 | 0.5 | 33.5 |  |  |  | 3000
2127 | R16065--120V | C6521250313-2127 | 2025-03-14 | 14:42:36 | OK | 101.2 | 24.9 | 58.9 | 8.9 | 118.2 | 9.84 | 823.4 | 70.83 |  |  | 19923 | 117.9 | 11.88 |  |  |  | 67.25 | 25778 | [7 empty] | 120 | 0.41 | 27.3 |  |  |  | 3136
2128 | R16065--120V | C6521250313-2128 | 2025-03-14 | 14:43:05 | OK | 101.2 | 24.9 | 59.0 | 9 | 118.4 | 10.08 | 842.5 | 70.55 |  |  | 19846 | 118.4 | 10.93 |  |  |  | 59.06 | 24399 | [7 empty] | 120 | 0.42 | 28.1 |  |  |  | 3095
2129 | R16065--120V | C6521250313-2129 | 2025-03-14 | 14:43:37 | OK | 101.2 | 24.9 | 59.2 | 8.9 | 118.2 | 10 | 839.1 | 70.94 |  |  | 19855 | 117.9 | 11.81 |  |  |  | 67.94 | 25855 | [7 empty] | 120 | 0.44 | 29.1 |  |  |  | 3092
2130 | R16065--120V | C6521250313-2130 | 2025-03-14 | 14:44:06 | OK | 101.2 | 24.9 | 59.1 | 9 | 118.4 | 9.76 | 816.8 | 70.66 |  |  | 19834 | 118.3 | 10.71 |  |  |  | 60.26 | 24651 | [7 empty] | 120 | 0.43 | 28.7 |  |  |  | 3081
2131 | R16065--120V | C6521250313-2131 | 2025-03-14 | 14:44:35 | OK | 101.2 | 24.9 | 59.0 | 8.9 | 118.2 | 9.61 | 804.2 | 70.81 |  |  | 19796 | 117.9 | 12.03 |  |  |  | 66.84 | 25581 | [7 empty] | 120 | 0.47 | 31.6 |  |  |  | 2975
2132 | R16065--120V | C6521250313-2132 | 2025-03-14 | 14:45:07 | OK | 101.2 | 24.9 | 59.1 | 9 | 118.4 | 10.12 | 854.3 | 71.31 |  |  | 19630 | 118.3 | 11.26 |  |  |  | 61.58 | 24822 | [7 empty] | 120 | 0.44 | 29 |  |  |  | 3061
2133 | R16065--120V | C6521250313-2133 | 2025-03-14 | 14:45:36 | OK | 101.2 | 24.9 | 59.1 | 8.9 | 118.1 | 9.96 | 836.2 | 71.03 |  |  | 19732 | 117.9 | 11.64 |  |  |  | 67.87 | 25944 | [7 empty] | 120 | 0.43 | 28.4 |  |  |  | 3073
2134 | R16065--120V | C6521250313-2134 | 2025-03-14 | 14:46:04 | OK | 101.2 | 24.9 | 59.1 | 8.9 | 118.4 | 9.85 | 826.7 | 70.87 |  |  | 20109 | 118.3 | 11.17 |  |  |  | 61.4 | 24717 | [7 empty] | 120 | 0.43 | 28.9 |  |  |  | 3164
2135 | R16065--120V | C6521250313-2135 | 2025-03-14 | 14:46:33 | OK | 101.2 | 24.9 | 59.2 | 8.9 | 118.1 | 10.01 | 838.6 | 70.95 |  |  | 19766 | 117.9 | 11.75 |  |  |  | 68.61 | 25857 | [7 empty] | 120 | 0.41 | 27 |  |  |  | 3065
2136 | R16065--120V | C6521250313-2136 | 2025-03-14 | 14:47:01 | OK | 101.2 | 24.9 | 59.2 | 9 | 118.5 | 9.77 | 816.5 | 70.52 |  |  | 20053 | 118.3 | 11.71 |  |  |  | 62.59 | 24731 | [7 empty] | 120 | 0.43 | 28.4 |  |  |  | 3160
2137 | R16065--120V | C6521250313-2137 | 2025-03-14 | 14:47:31 | OK | 101.2 | 24.8 | 59.1 | 8.9 | 118.2 | 10.07 | 840.6 | 70.66 |  |  | 19994 | 118 | 11.74 |  |  |  | 68.87 | 25967 | [7 empty] | 120 | 0.43 | 28.8 |  |  |  | 2988
2138 | R16065--120V | C6521250313-2138 | 2025-03-14 | 14:48:00 | OK | 101.2 | 24.8 | 59.2 | 9 | 118.4 | 9.76 | 813.4 | 70.39 |  |  | 19922 | 118.3 | 10.76 |  |  |  | 60.4 | 24661 | [7 empty] | 120 | 0.43 | 28.7 |  |  |  | 3126
2139 | R16065--120V | C6521250313-2139 | 2025-03-14 | 14:48:30 | OK | 101.2 | 24.9 | 59.3 | 8.9 | 118.2 | 9.96 | 835.1 | 70.98 |  |  | 19829 | 117.9 | 11.7 |  |  |  | 68.71 | 25982 | [7 empty] | 120 | 0.45 | 29.8 |  |  |  | 3026
2140 | R16065--120V | C6521250313-2140 | 2025-03-14 | 14:48:58 | OK | 101.2 | 24.9 | 59.3 | 9 | 118.4 | 9.86 | 823.1 | 70.52 |  |  | 19910 | 118.3 | 10.77 |  |  |  | 59.6 | 24533 | [7 empty] | 120 | 0.43 | 28.2 |  |  |  | 3056
2141 | R16065--120V | C6521250313-2141 | 2025-03-14 | 14:49:28 | OK | 101.2 | 24.9 | 59.2 | 8.9 | 118.1 | 10.12 | 845 | 70.7 |  |  | 19795 | 118 | 11.66 |  |  |  | 68.8 | 26116 | [7 empty] | 120 | 0.44 | 28.9 |  |  |  | 3093
2142 | R16065--120V | C6521250313-2142 | 2025-03-14 | 14:49:58 | OK | 101.2 | 24.9 | 59.3 | 9 | 118.4 | 9.67 | 807.4 | 70.54 |  |  | 20139 | 118.3 | 11.88 |  |  |  | 64.35 | 25112 | [7 empty] | 120 | 0.44 | 28.9 |  |  |  | 3156
2143 | R16065--120V | C6521250313-2143 | 2025-03-14 | 14:50:29 | OK | 101.2 | 24.9 | 59.2 | 8.9 | 118.2 | 9.86 | 826.9 | 70.97 |  |  | 19726 | 118 | 11.57 |  |  |  | 68.29 | 26085 | [7 empty] | 120 | 0.43 | 28.6 |  |  |  | 3085
2144 | R16065--120V | C6521250313-2144 | 2025-03-14 | 14:51:04 | OK | 101.2 | 25.0 | 59.0 | 8.9 | 118.4 | 10.08 | 849.8 | 71.21 |  |  | 20065 | 118.3 | 10.71 |  |  |  | 61.03 | 24735 | [7 empty] | 120 | 0.43 | 28.3 |  |  |  | 3130
2145 | R16065--120V | C6521250313-2145 | 2025-03-14 | 14:51:42 | OK | 101.2 | 25.0 | 59.0 | 8.9 | 118.2 | 9.95 | 832.3 | 70.79 |  |  | 19998 | 118 | 11.6 |  |  |  | 69.06 | 26121 | [7 empty] | 120 | 0.44 | 29.2 |  |  |  | 3087
2146 | R16065--120V | C6521250313-2146 | 2025-03-14 | 14:52:11 | OK | 101.2 | 25.0 | 59.0 | 9 | 118.4 | 9.77 | 816.8 | 70.65 |  |  | 19931 | 118.4 | 10.68 |  |  |  | 59.48 | 24498 | [7 empty] | 120 | 0.46 | 30.8 |  |  |  | 3028
2147 | R16065--120V | C6521250313-2147 | 2025-03-14 | 14:52:42 | OK | 101.2 | 25.0 | 58.9 | 8.9 | 118.2 | 10.2 | 856.2 | 71.01 |  |  | 19973 | 118 | 11.49 |  |  |  | 68.28 | 26016 | [7 empty] | 120 | 0.41 | 27.2 |  |  |  | 3130
2148 | R16065--120V | C6521250313-2148 | 2025-03-14 | 14:53:10 | OK | 101.2 | 25.0 | 59.1 | 9 | 118.3 | 10.5 | 882.5 | 71.06 |  |  | 19990 | 118.3 | 10.71 |  |  |  | 59.83 | 24618 | [7 empty] | 120 | 0.48 | 31.7 |  |  |  | 3027
2149 | R16065--120V | C6521250313-2149 | 2025-03-14 | 14:53:42 | OK | 101.2 | 25.0 | 59.1 | 8.9 | 118.2 | 10.49 | 882.3 | 71.16 |  |  | 19936 | 117.9 | 11.66 |  |  |  | 68.46 | 26197 | [7 empty] | 120 | 0.41 | 27.2 |  |  |  | 3044
2150 | R16065--120V | C6521250313-2150 | 2025-03-14 | 14:54:10 | OK | 101.2 | 25.0 | 59.1 | 9 | 118.4 | 9.84 | 821.5 | 70.55 |  |  | 19874 | 118.4 | 10.74 |  |  |  | 59.79 | 24544 | [7 empty] | 120 | 0.42 | 27.8 |  |  |  | 3121
2151 | R16065--120V | C6521250313-2151 | 2025-03-14 | 14:54:39 | OK | 101.2 | 24.9 | 59.2 | 8.9 | 118.3 | 9.78 | 819 | 70.82 |  |  | 19963 | 118 | 11.54 |  |  |  | 68.96 | 26146 | [7 empty] | 120 | 0.42 | 27.4 |  |  |  | 3122
2152 | R16065--120V | C6521250313-2152 | 2025-03-14 | 14:55:07 | OK | 101.2 | 24.9 | 59.3 | 9 | 118.4 | 9.56 | 795.3 | 70.23 |  |  | 20024 | 118.3 | 10.65 |  |  |  | 60.19 | 24621 | [7 empty] | 120 | 0.45 | 29.6 |  |  |  | 3146
2153 | R16065--120V | C6521250313-2153 | 2025-03-14 | 14:55:38 | OK | 101.2 | 24.9 | 59.3 | 8.9 | 118.2 | 10.29 | 863.3 | 71.02 |  |  | 19835 | 118 | 11.54 |  |  |  | 67.97 | 25791 | [7 empty] | 120 | 0.43 | 28.7 |  |  |  | 3082
2154 | R16065--120V | C6521250313-2154 | 2025-03-14 | 14:56:07 | OK | 101.2 | 24.9 | 59.2 | 8.9 | 118.4 | 10.21 | 859.9 | 71.17 |  |  | 19716 | 118.3 | 10.94 |  |  |  | 58.22 | 24299 | [7 empty] | 120 | 0.49 | 32.6 |  |  |  | 3000
2155 | R16065--120V | C6521250313-2155 | 2025-03-14 | 14:56:38 | OK | 101.2 | 25.0 | 59.1 | 8.9 | 118.3 | 9.67 | 810.4 | 70.88 |  |  | 19607 | 118 | 11.71 |  |  |  | 67.3 | 25704 | [7 empty] | 120 | 0.43 | 28.4 |  |  |  | 3097
2156 | R16065--120V | C6521250313-2156 | 2025-03-14 | 14:57:07 | OK | 101.2 | 25.0 | 58.9 | 8.9 | 118.4 | 9.75 | 813.2 | 70.45 |  |  | 20115 | 118.3 | 11.54 |  |  |  | 62.48 | 24865 | [7 empty] | 120 | 0.41 | 27.1 |  |  |  | 3097
2157 | R16065--120V | C6521250313-2157 | 2025-03-14 | 14:57:37 | OK | 101.2 | 25.1 | 58.9 | 8.9 | 118.2 | 10.1 | 848.3 | 71.08 |  |  | 19826 | 117.9 | 11.65 |  |  |  | 68.6 | 25970 | [7 empty] | 120 | 0.46 | 30.9 |  |  |  | 2963
2158 | R16065--120V | C6521250313-2158 | 2025-03-14 | 14:58:05 | OK | 101.2 | 25.1 | 58.8 | 8.9 | 118.4 | 9.71 | 808.9 | 70.38 |  |  | 20104 | 118.3 | 10.53 |  |  |  | 60.48 | 24703 | [7 empty] | 120 | 0.42 | 27.7 |  |  |  | 3183
2159 | R16065--120V | C6521250313-2159 | 2025-03-14 | 14:58:33 | OK | 101.2 | 25.1 | 58.8 | 8.9 | 118.1 | 10.15 | 851 | 70.97 |  |  | 19523 | 117.9 | 11.87 |  |  |  | 68.16 | 26065 | [7 empty] | 120 | 0.45 | 29.6 |  |  |  | 2982
2160 | R16065--120V | C6521250313-2160 | 2025-03-14 | 14:59:02 | OK | 101.2 | 25.1 | 58.8 | 9 | 118.4 | 9.8 | 815.9 | 70.35 |  |  | 19941 | 118.3 | 10.66 |  |  |  | 59.35 | 24511 | [7 empty] | 120 | 0.46 | 30.6 |  |  |  | 3031
2161 | R16065--120V | C6521250313-2161 | 2025-03-14 | 14:59:30 | OK | 101.2 | 25.0 | 58.8 | 8.9 | 118.1 | 9.93 | 831.1 | 70.92 |  |  | 19740 | 117.9 | 11.52 |  |  |  | 68.32 | 25983 | [7 empty] | 120 | 0.44 | 29.5 |  |  |  | 3046
2162 | R16065--120V | C6521250313-2162 | 2025-03-14 | 14:59:59 | OK | 101.2 | 25.0 | 58.9 | 9 | 118.4 | 9.89 | 824.6 | 70.45 |  |  | 19989 | 118.3 | 11.81 |  |  |  | 63.21 | 24792 | [7 empty] | 120 | 0.45 | 29.9 |  |  |  | 3043
2163 | R16065--120V | C6521250313-2163 | 2025-03-14 | 15:00:37 | OK | 101.2 | 25.0 | 59.1 | 8.9 | 118.3 | 9.64 | 809.5 | 71 |  |  | 19827 | 118 | 11.68 |  |  |  | 68.9 | 26245 | [7 empty] | 120 | 0.41 | 27.1 |  |  |  | 3113
2164 | R16065--120V | C6521250313-2164 | 2025-03-14 | 15:10:39 | OK | 101.2 | 25.0 | 59.1 | 9 | 118.4 | 9.66 | 828.9 | 72.51 |  |  | 19831 | 118.3 | 10.63 |  |  |  | 60.36 | 24731 | [7 empty] | 120 | 0.43 | 28.9 |  |  |  | 3178
2165 | R16065--120V | C6521250313-2165 | 2025-03-14 | 15:11:16 | OK | 101.2 | 24.9 | 59.3 | 9 | 118.3 | 9.55 | 811.9 | 71.89 |  |  | 19472 | 118 | 11.6 |  |  |  | 68.05 | 26052 | [7 empty] | 120 | 0.43 | 28.8 |  |  |  | 3115
2166 | R16065--120V | C6521250313-2166 | 2025-03-14 | 15:11:47 | OK | 101.2 | 24.9 | 59.5 | 9 | 118.4 | 9.95 | 841.6 | 71.4 |  |  | 19753 | 118.4 | 10.75 |  |  |  | 60.3 | 24550 | [7 empty] | 120 | 0.43 | 28.8 |  |  |  | 3136
2167 | R16065--120V | C6521250313-2167 | 2025-03-14 | 15:12:16 | OK | 101.2 | 24.9 | 59.6 | 8.9 | 118.2 | 9.75 | 821.7 | 71.33 |  |  | 19699 | 118 | 11.7 |  |  |  | 68.69 | 25926 | [7 empty] | 120 | 0.45 | 29.8 |  |  |  | 3024
2168 | R16065--120V | C6521250313-2168 | 2025-03-14 | 15:12:46 | OK | 101.2 | 24.9 | 59.5 | 9 | 118.4 | 9.73 | 811 | 70.42 |  |  | 20116 | 118.4 | 10.82 |  |  |  | 60.28 | 24631 | [7 empty] | 120 | 0.44 | 29.2 |  |  |  | 3156
2169 | R16065--120V | C6521250313-2169 | 2025-03-14 | 15:13:16 | OK | 101.2 | 24.7 | 59.8 | 8.9 | 118.1 | 9.52 | 800.9 | 71.19 |  |  | 19778 | 117.9 | 11.75 |  |  |  | 69.06 | 25883 | [7 empty] | 120 | 0.43 | 28.6 |  |  |  | 3066
2170 | R16065--120V | C6521250313-2170 | 2025-03-14 | 15:13:45 | OK | 101.2 | 24.6 | 60.1 | 9 | 118.4 | 10.01 | 835.8 | 70.55 |  |  | 19772 | 118.4 | 10.64 |  |  |  | 60.34 | 24721 | [7 empty] | 120 | 0.47 | 31.2 |  |  |  | 3055
2171 | R16065--120V | C6521250313-2171 | 2025-03-14 | 15:14:17 | OK | 101.2 | 24.6 | 60.1 | 8.9 | 118.3 | 9.57 | 804.2 | 71.06 |  |  | 19858 | 118 | 11.66 |  |  |  | 68.57 | 25977 | [7 empty] | 120 | 0.44 | 29.3 |  |  |  | 3081
2172 | R16065--120V | C6521250313-2172 | 2025-03-14 | 15:14:48 | OK | 101.2 | 24.5 | 60.3 | 9 | 118.4 | 9.64 | 808.4 | 70.78 |  |  | 20115 | 118.4 | 10.88 |  |  |  | 61.66 | 24794 | [7 empty] | 120 | 0.43 | 28.6 |  |  |  | 3141
2173 | R16065--120V | C6521250313-2173 | 2025-03-14 | 15:15:52 | OK | 101.2 | 24.6 | 60.4 | 8.9 | 118.1 | 10.24 | 857.8 | 70.91 |  |  | 20404 | 118 | 11.55 |  |  |  | 69.85 | 26374 | [7 empty] | 120 | 0.42 | 28.1 |  |  |  | 3067
2174 | R16065--120V | C6521250313-2174 | 2025-03-14 | 15:16:20 | OK | 101.2 | 24.7 | 60.2 | 9 | 118.4 | 10 | 848.3 | 71.65 |  |  | 19928 | 118.3 | 11.19 |  |  |  | 61.99 | 24790 | [7 empty] | 120 | 0.44 | 29.1 |  |  |  | 3072
2175 | R16065--120V | C6521250313-2175 | 2025-03-14 | 15:16:49 | OK | 101.2 | 24.7 | 60.1 | 8.9 | 118.2 | 10.22 | 853.7 | 70.71 |  |  | 19906 | 118 | 11.76 |  |  |  | 68.9 | 25976 | [7 empty] | 120 | 0.42 | 27.5 |  |  |  | 3035
2176 | R16065--120V | C6521250313-2176 | 2025-03-14 | 15:17:18 | OK | 101.2 | 24.8 | 60.0 | 9 | 118.4 | 9.7 | 809.7 | 70.46 |  |  | 20064 | 118.3 | 11.42 |  |  |  | 62.44 | 24740 | [7 empty] | 120 | 0.41 | 27.1 |  |  |  | 3103
2177 | R16065--120V | C6521250313-2177 | 2025-03-14 | 15:17:51 | OK | 101.2 | 24.8 | 59.9 | 8.9 | 118.2 | 9.97 | 840.1 | 71.28 |  |  | 19061 | 117.9 | 11.74 |  |  |  | 68.36 | 25982 | [7 empty] | 120 | 0.44 | 29 |  |  |  | 3078
2178 | R16065--120V | C6521250313-2178 | 2025-03-14 | 15:18:19 | OK | 101.2 | 24.8 | 59.9 | 9 | 118.4 | 9.87 | 824.4 | 70.56 |  |  | 19854 | 118.3 | 10.81 |  |  |  | 60.26 | 24654 | [7 empty] | 120 | 0.41 | 27 |  |  |  | 3124
2179 | R16065--120V | C6521250313-2179 | 2025-03-14 | 15:18:47 | OK | 101.2 | 24.7 | 60.1 | 8.9 | 118.2 | 9.64 | 805.2 | 70.67 |  |  | 19750 | 117.8 | 11.63 |  |  |  | 67.78 | 25690 | [7 empty] | 120 | 0.47 | 31.1 |  |  |  | 2985
2180 | R16065--120V | C6521250313-2180 | 2025-03-14 | 15:19:16 | OK | 101.2 | 24.8 | 60.1 | 9 | 118.4 | 10.17 | 852.1 | 70.77 |  |  | 20003 | 118.4 | 10.68 |  |  |  | 59.93 | 24552 | [7 empty] | 120 | 0.48 | 32.2 |  |  |  | 3018
2181 | R16065--120V | C6521250313-2181 | 2025-03-14 | 15:19:47 | OK | 101.2 | 24.8 | 60.0 | 8.9 | 118.1 | 9.89 | 826.3 | 70.72 |  |  | 19603 | 117.9 | 11.73 |  |  |  | 68.99 | 26092 | [7 empty] | 120 | 0.43 | 28.5 |  |  |  | 3074
2182 | R16065--120V | C6521250313-2182 | 2025-03-14 | 15:20:17 | OK | 101.2 | 24.8 | 60.1 | 9 | 118.4 | 9.78 | 816.4 | 70.49 |  |  | 20006 | 118.4 | 10.99 |  |  |  | 60.53 | 24640 | [7 empty] | 120 | 0.44 | 29.1 |  |  |  | 3121
2183 | R16065--120V | C6521250313-2183 | 2025-03-14 | 15:20:45 | OK | 101.2 | 24.8 | 60.0 | 8.9 | 118.2 | 10.3 | 861.5 | 70.73 |  |  | 19894 | 118.1 | 11.62 |  |  |  | 69.18 | 26109 | [7 empty] | 120 | 0.44 | 28.8 |  |  |  | 3094
2184 | R16065--120V | C6521250313-2184 | 2025-03-14 | 15:21:14 | OK | 101.2 | 24.8 | 60.1 | 8.9 | 118.4 | 10.06 | 841.4 | 70.6 |  |  | 20126 | 118.4 | 10.79 |  |  |  | 59.94 | 24591 | [7 empty] | 120 | 0.49 | 32.5 |  |  |  | 3023
2185 | R16065--120V | C6521250313-2185 | 2025-03-14 | 15:21:42 | OK | 101.2 | 24.8 | 60.0 | 8.9 | 118.2 | 10.5 | 879.1 | 70.86 |  |  | 20428 | 118.1 | 11.48 |  |  |  | 70.43 | 26460 | [7 empty] | 120 | 0.44 | 29.3 |  |  |  | 3090
2186 | R16065--120V | C6521250313-2186 | 2025-03-14 | 15:22:11 | OK | 101.2 | 24.8 | 60.0 | 8.9 | 118.4 | 10.05 | 838.9 | 70.49 |  |  | 19986 | 118.4 | 10.88 |  |  |  | 60.57 | 24670 | [7 empty] | 120 | 0.43 | 28.3 |  |  |  | 3101
2187 | R16065--120V | C6521250313-2187 | 2025-03-14 | 15:22:43 | OK | 101.2 | 24.8 | 60.0 | 8.9 | 118.2 | 10 | 837.6 | 70.87 |  |  | 19823 | 118 | 11.72 |  |  |  | 67.85 | 25764 | [7 empty] | 120 | 0.44 | 28.9 |  |  |  | 3055
2188 | R16065--120V | C6521250313-2188 | 2025-03-14 | 15:23:11 | OK | 101.2 | 24.8 | 60.0 | 8.9 | 118.3 | 10.47 | 880.6 | 71.08 |  |  | 19701 | 118.3 | 12.05 |  |  |  | 65.61 | 25459 | [7 empty] | 120 | 0.41 | 26.9 |  |  |  | 3112
2189 | R16065--120V | C6521250313-2189 | 2025-03-14 | 15:23:43 | OK | 101.2 | 24.8 | 60.0 | 9 | 118.1 | 9.97 | 837 | 71.06 |  |  | 19816 | 118 | 11.67 |  |  |  | 68.51 | 25939 | [7 empty] | 120 | 0.42 | 28.1 |  |  |  | 3064
2190 | R16065--120V | C6521250313-2190 | 2025-03-14 | 15:24:11 | OK | 101.2 | 24.8 | 60.0 | 8.9 | 118.3 | 10.41 | 874 | 70.92 |  |  | 20055 | 118.3 | 11.41 |  |  |  | 61.51 | 24793 | [7 empty] | 120 | 0.46 | 30.3 |  |  |  | 3065
2191 | R16065--120V | C6521250313-2191 | 2025-03-14 | 15:24:40 | OK | 101.2 | 24.7 | 60.2 | 8.9 | 118.1 | 10.81 | 907 | 71.05 |  |  | 20001 | 118.1 | 11.57 |  |  |  | 70.36 | 26363 | [7 empty] | 120 | 0.44 | 29.2 |  |  |  | 3062
2192 | R16065--120V | C6521250313-2192 | 2025-03-14 | 15:25:09 | OK | 101.2 | 24.6 | 60.6 | 9 | 118.4 | 10.41 | 865.7 | 70.28 |  |  | 19808 | 118.4 | 11.05 |  |  |  | 61.24 | 24761 | [7 empty] | 120 | 0.44 | 28.9 |  |  |  | 3150
2193 | R16065--120V | C6521250313-2193 | 2025-03-14 | 15:25:42 | OK | 101.2 | 24.7 | 60.4 | 8.9 | 118.2 | 9.99 | 836 | 70.82 |  |  | 19895 | 118 | 11.56 |  |  |  | 68.96 | 26059 | [7 empty] | 120 | 0.43 | 28.2 |  |  |  | 3099
2194 | R16065--120V | C6521250313-2194 | 2025-03-14 | 15:26:11 | OK | 101.2 | 24.6 | 60.5 | 8.9 | 118.4 | 9.68 | 809.5 | 70.59 |  |  | 19987 | 118.2 | 11.91 |  |  |  | 64.76 | 25287 | [7 empty] | 120 | 0.45 | 29.6 |  |  |  | 3129
2195 | R16065--120V | C6521250313-2195 | 2025-03-14 | 15:26:39 | OK | 101.2 | 24.6 | 60.4 | 8.9 | 118.2 | 10.39 | 873.1 | 71.12 |  |  | 20219 | 118 | 11.72 |  |  |  | 68.51 | 25990 | [7 empty] | 120 | 0.43 | 28.4 |  |  |  | 3084
2196 | R16065--120V | C6521250313-2196 | 2025-03-14 | 15:27:07 | OK | 101.2 | 24.6 | 60.4 | 8.9 | 118.4 | 9.81 | 819.7 | 70.6 |  |  | 20139 | 118.3 | 11.45 |  |  |  | 62.16 | 24806 | [7 empty] | 120 | 0.42 | 28 |  |  |  | 3103
2197 | R16065--120V | C6521250313-2197 | 2025-03-14 | 15:27:36 | OK | 101.2 | 24.6 | 60.5 | 8.9 | 118 | 10.67 | 899.3 | 71.42 |  |  | 19885 | 118 | 11.67 |  |  |  | 69.32 | 26070 | [7 empty] | 120 | 0.44 | 29.3 |  |  |  | 3079
2198 | R16065--120V | C6521250313-2198 | 2025-03-14 | 15:28:04 | OK | 101.2 | 24.6 | 60.5 | 8.9 | 118.4 | 9.62 | 803 | 70.55 |  |  | 20000 | 118.4 | 10.87 |  |  |  | 60.44 | 24569 | [7 empty] | 120 | 0.43 | 28.6 |  |  |  | 3150
2199 | R16065--120V | C6521250313-2199 | 2025-03-14 | 15:28:36 | OK | 101.2 | 24.7 | 60.4 | 8.9 | 118.1 | 9.58 | 801.6 | 70.85 |  |  | 19661 | 117.9 | 11.65 |  |  |  | 67.99 | 25648 | [7 empty] | 120 | 0.42 | 27.7 |  |  |  | 3022
2200 | R16065--120V | C6521250313-2200 | 2025-03-14 | 15:29:05 | OK | 101.2 | 24.7 | 60.4 | 9 | 118.4 | 9.79 | 816.5 | 70.44 |  |  | 20037 | 118.4 | 10.94 |  |  |  | 61.07 | 24611 | [7 empty] | 120 | 0.47 | 31 |  |  |  | 3036
2201 | R16065--120V | C6521250313-2201 | 2025-03-14 | 15:29:38 | OK | 101.2 | 24.8 | 60.3 | 9 | 118.1 | 10.34 | 869 | 71.22 |  |  | 19955 | 117.9 | 11.5 |  |  |  | 69.13 | 26267 | [7 empty] | 120 | 0.43 | 28.8 |  |  |  | 3098
2202 | R16065--120V | C6521250313-2202 | 2025-03-14 | 15:30:07 | OK | 101.2 | 24.9 | 60.0 | 9 | 118.4 | 9.88 | 826.7 | 70.66 |  |  | 20152 | 118.2 | 12.14 |  |  |  | 67.21 | 25807 | [7 empty] | 120 | 0.42 | 27.7 |  |  |  | 3112
2203 | R16065--120V | C6521250313-2203 | 2025-03-14 | 15:30:39 | OK | 101.2 | 24.9 | 60.0 | 8.9 | 118.2 | 9.68 | 807.6 | 70.6 |  |  | 19844 | 117.9 | 11.8 |  |  |  | 67.68 | 25927 | [7 empty] | 120 | 0.45 | 29.7 |  |  |  | 3016
2204 | R16065--120V | C6521250313-2204 | 2025-03-14 | 15:31:08 | OK | 101.2 | 24.8 | 60.0 | 9 | 118.4 | 10.14 | 853.9 | 71.14 |  |  | 19712 | 118.4 | 10.76 |  |  |  | 59.99 | 24524 | [7 empty] | 120 | 0.49 | 32.7 |  |  |  | 3008
2205 | R16065--120V | C6521250313-2205 | 2025-03-14 | 15:31:37 | OK | 101.2 | 24.9 | 60.1 | 8.9 | 118.3 | 10.06 | 847.4 | 71.24 |  |  | 19851 | 118 | 11.59 |  |  |  | 68.16 | 25847 | [7 empty] | 120 | 0.45 | 29.7 |  |  |  | 3077
2206 | R16065--120V | C6521250313-2206 | 2025-03-14 | 15:32:06 | OK | 101.2 | 24.9 | 59.9 | 9 | 118.4 | 9.8 | 817 | 70.41 |  |  | 19970 | 118.4 | 11.43 |  |  |  | 62.57 | 24714 | [7 empty] | 120 | 0.43 | 28.8 |  |  |  | 3069
2207 | R16065--120V | C6521250313-2207 | 2025-03-14 | 15:32:34 | OK | 101.2 | 24.9 | 59.9 | 8.9 | 118.3 | 9.73 | 813.3 | 70.7 |  |  | 19830 | 118 | 11.86 |  |  |  | 68.06 | 25918 | [7 empty] | 120 | 0.42 | 27.7 |  |  |  | 3054
2208 | R16065--120V | C6521250313-2208 | 2025-03-14 | 15:33:03 | OK | 101.2 | 24.9 | 60.0 | 8.9 | 118.5 | 9.82 | 819.1 | 70.4 |  |  | 20025 | 118.4 | 11.31 |  |  |  | 61.92 | 24739 | [7 empty] | 120 | 0.43 | 28.5 |  |  |  | 3129
2209 | R16065--120V | C6521250313-2209 | 2025-03-14 | 15:33:37 | OK | 101.2 | 25.0 | 59.9 | 8.9 | 118.2 | 9.51 | 797.4 | 70.93 |  |  | 19703 | 117.9 | 11.68 |  |  |  | 68.38 | 25687 | [7 empty] | 120 | 0.42 | 27.7 |  |  |  | 3034
2210 | R16065--120V | C6521250313-2210 | 2025-03-14 | 15:34:06 | OK | 101.2 | 25.0 | 59.9 | 9 | 118.4 | 9.81 | 818.4 | 70.45 |  |  | 19822 | 118.3 | 10.7 |  |  |  | 60.25 | 24645 | [7 empty] | 120 | 0.42 | 27.6 |  |  |  | 3119
2211 | R16065--120V | C6521250313-2211 | 2025-03-14 | 15:34:36 | OK | 101.2 | 25.0 | 60.0 | 8.9 | 118.3 | 9.63 | 808.8 | 71.01 |  |  | 19740 | 118 | 11.64 |  |  |  | 68.03 | 26069 | [7 empty] | 120 | 0.43 | 28.8 |  |  |  | 3070
2212 | R16065--120V | C6521250313-2212 | 2025-03-14 | 15:35:05 | OK | 101.2 | 25.0 | 60.1 | 9 | 118.4 | 9.84 | 820.6 | 70.46 |  |  | 20093 | 118.2 | 12 |  |  |  | 66 | 25318 | [7 empty] | 120 | 0.42 | 27.9 |  |  |  | 3132
2213 | R16065--120V | C6521250313-2213 | 2025-03-14 | 15:35:33 | OK | 101.2 | 24.9 | 60.3 | 8.9 | 118.2 | 9.8 | 814.4 | 70.33 |  |  | 19828 | 118 | 11.87 |  |  |  | 67.88 | 25827 | [7 empty] | 120 | 0.46 | 30.6 |  |  |  | 2980
2214 | R16065--120V | C6521250313-2214 | 2025-03-14 | 15:36:02 | OK | 101.2 | 24.8 | 60.5 | 8.9 | 118.4 | 9.9 | 825.6 | 70.4 |  |  | 19861 | 118.4 | 11.21 |  |  |  | 60.99 | 24620 | [7 empty] | 120 | 0.43 | 28.7 |  |  |  | 3077
2215 | R16065--120V | C6521250313-2215 | 2025-03-14 | 15:36:30 | OK | 101.2 | 24.8 | 60.3 | 8.9 | 118.1 | 10.5 | 881.2 | 71.07 |  |  | 19928 | 117.9 | 11.69 |  |  |  | 69.11 | 26006 | [7 empty] | 120 | 0.46 | 30.3 |  |  |  | 2981
2216 | R16065--120V | C6521250313-2216 | 2025-03-14 | 15:36:59 | OK | 101.2 | 24.9 | 60.2 | 8.9 | 118.4 | 9.87 | 823.1 | 70.39 |  |  | 19918 | 118.3 | 10.71 |  |  |  | 59.83 | 24612 | [7 empty] | 120 | 0.41 | 27.4 |  |  |  | 3087
2217 | R16065--120V | C6521250313-2217 | 2025-03-14 | 15:37:29 | OK | 101.2 | 24.8 | 60.3 | 8.9 | 118.2 | 10.25 | 861.4 | 71.09 |  |  | 19785 | 117.9 | 11.55 |  |  |  | 69.32 | 26235 | [7 empty] | 120 | 0.45 | 29.6 |  |  |  | 3053
2218 | R16065--120V | C6521250313-2218 | 2025-03-14 | 15:37:57 | OK | 101.2 | 24.8 | 60.4 | 8.9 | 118.4 | 9.77 | 815.3 | 70.52 |  |  | 19954 | 118.3 | 11.98 |  |  |  | 64.09 | 24898 | [7 empty] | 120 | 0.44 | 29.4 |  |  |  | 3151
2219 | R16065--120V | C6521250313-2219 | 2025-03-14 | 15:38:26 | OK | 101.2 | 24.8 | 60.3 | 8.9 | 118.2 | 10.51 | 881.4 | 70.99 |  |  | 19946 | 118 | 11.63 |  |  |  | 69.25 | 25995 | [7 empty] | 120 | 0.43 | 28.5 |  |  |  | 3081
2220 | R16065--120V | C6521250313-2220 | 2025-03-14 | 15:38:57 | OK | 101.2 | 24.7 | 60.5 | 9 | 118.5 | 9.88 | 824.4 | 70.45 |  |  | 19850 | 118.4 | 10.69 |  |  |  | 60.29 | 24522 | [7 empty] | 120 | 0.43 | 28.5 |  |  |  | 3111
2221 | R16065--120V | C6521250313-2221 | 2025-03-14 | 15:39:26 | OK | 101.2 | 24.8 | 60.6 | 8.9 | 118.3 | 9.65 | 808.9 | 70.9 |  |  | 19765 | 118 | 11.71 |  |  |  | 68.87 | 26047 | [7 empty] | 120 | 0.44 | 28.9 |  |  |  | 3089
2222 | R16065--120V | C6521250313-2222 | 2025-03-14 | 15:39:55 | OK | 101.2 | 24.8 | 60.5 | 9 | 118.5 | 9.69 | 808 | 70.4 |  |  | 20185 | 118.3 | 11.9 |  |  |  | 62.42 | 24863 | [7 empty] | 120 | 0.44 | 29.1 |  |  |  | 3125
2223 | R16065--120V | C6521250313-2223 | 2025-03-14 | 15:40:32 | OK | 101.2 | 24.9 | 60.4 | 8.9 | 118.2 | 9.87 | 825.8 | 70.84 |  |  | 19797 | 117.9 | 11.59 |  |  |  | 69.07 | 25935 | [7 empty] | 120 | 0.43 | 28.7 |  |  |  | 3064
2224 | R16065--120V | C6521250313-2224 | 2025-03-14 | 15:41:01 | OK | 101.2 | 24.9 | 60.5 | 8.9 | 118.4 | 9.75 | 813.7 | 70.5 |  |  | 19832 | 118.3 | 10.87 |  |  |  | 61.25 | 24752 | [7 empty] | 120 | 0.41 | 27.2 |  |  |  | 3179
2225 | R16065--120V | C6521250313-2225 | 2025-03-14 | 15:41:33 | OK | 101.2 | 24.9 | 60.5 | 8.9 | 118.2 | 10.74 | 906.7 | 71.45 |  |  | 19934 | 118.1 | 11.64 |  |  |  | 69.55 | 26156 | [7 empty] | 120 | 0.44 | 29.5 |  |  |  | 3071
2226 | R16065--120V | C6521250313-2226 | 2025-03-14 | 15:42:02 | OK | 101.2 | 24.8 | 60.5 | 9 | 118.4 | 9.92 | 830.3 | 70.69 |  |  | 19745 | 118.4 | 10.75 |  |  |  | 59.57 | 24444 | [7 empty] | 120 | 0.43 | 28.8 |  |  |  | 3139
2227 | R16065--120V | C6521250313-2227 | 2025-03-14 | 15:42:34 | OK | 101.2 | 24.9 | 60.5 | 8.9 | 118.2 | 10.07 | 844.7 | 71.01 |  |  | 19596 | 117.9 | 11.72 |  |  |  | 67.79 | 25924 | [7 empty] | 120 | 0.43 | 28.8 |  |  |  | 3076
2228 | R16065--120V | C6521250313-2228 | 2025-03-14 | 15:43:03 | OK | 101.2 | 24.9 | 60.2 | 9 | 118.5 | 9.89 | 828 | 70.65 |  |  | 19906 | 118.3 | 11.03 |  |  |  | 61.22 | 24637 | [7 empty] | 120 | 0.43 | 28.7 |  |  |  | 3119
2229 | R16065--120V | C6521250313-2229 | 2025-03-14 | 15:43:36 | OK | 101.2 | 24.9 | 60.4 | 8.9 | 118.1 | 10.35 | 869.1 | 71.09 |  |  | 19997 | 117.9 | 11.67 |  |  |  | 68.68 | 26121 | [7 empty] | 120 | 0.45 | 29.8 |  |  |  | 3069
2230 | R16065--120V | C6521250313-2230 | 2025-03-14 | 15:44:06 | OK | 101.2 | 24.8 | 60.5 | 9 | 118.4 | 9.73 | 811.3 | 70.43 |  |  | 20061 | 118.4 | 10.98 |  |  |  | 61.05 | 24645 | [7 empty] | 120 | 0.42 | 28 |  |  |  | 3119
2231 | R16065--120V | C6521250313-2231 | 2025-03-14 | 15:44:39 | OK | 101.2 | 24.8 | 60.6 | 8.9 | 118.2 | 10.27 | 860.9 | 70.89 |  |  | 19651 | 117.9 | 11.84 |  |  |  | 67.8 | 25781 | [7 empty] | 120 | 0.44 | 29 |  |  |  | 3024
2232 | R16065--120V | C6521250313-2232 | 2025-03-14 | 15:45:09 | OK | 101.2 | 24.8 | 60.7 | 8.9 | 118.4 | 9.94 | 830.4 | 70.51 |  |  | 19903 | 118.4 | 11.02 |  |  |  | 60.73 | 24619 | [7 empty] | 120 | 0.45 | 29.8 |  |  |  | 3110
2233 | R16065--120V | C6521250313-2233 | 2025-03-14 | 15:45:37 | OK | 101.2 | 24.8 | 60.8 | 8.9 | 118.1 | 10.12 | 847.1 | 70.85 |  |  | 20093 | 117.9 | 11.51 |  |  |  | 68.2 | 26023 | [7 empty] | 120 | 0.41 | 27.5 |  |  |  | 3131
2234 | R16065--120V | C6521250313-2234 | 2025-03-14 | 15:46:05 | OK | 101.2 | 24.8 | 60.6 | 9 | 118.4 | 9.92 | 828.5 | 70.53 |  |  | 20001 | 118.3 | 11.3 |  |  |  | 61.38 | 24699 | [7 empty] | 120 | 0.43 | 28.3 |  |  |  | 3094
2235 | R16065--120V | C6521250313-2235 | 2025-03-14 | 15:46:34 | OK | 101.2 | 24.8 | 60.7 | 8.9 | 118.2 | 9.79 | 816.2 | 70.54 |  |  | 19771 | 117.9 | 11.68 |  |  |  | 69.53 | 26190 | [7 empty] | 120 | 0.43 | 28.6 |  |  |  | 3104
2236 | R16065--120V | C6521250313-2236 | 2025-03-14 | 15:47:02 | OK | 101.2 | 24.7 | 60.9 | 9 | 118.4 | 9.84 | 819.7 | 70.39 |  |  | 20059 | 118.3 | 10.86 |  |  |  | 59.11 | 24502 | [7 empty] | 120 | 0.46 | 30.5 |  |  |  | 3032
2237 | R16065--120V | C6521250313-2237 | 2025-03-14 | 15:47:31 | OK | 101.2 | 24.7 | 60.9 | 8.9 | 118.2 | 9.73 | 815.5 | 70.89 |  |  | 19860 | 118 | 11.74 |  |  |  | 68.67 | 26035 | [7 empty] | 120 | 0.42 | 27.5 |  |  |  | 3036
2238 | R16065--120V | C6521250313-2238 | 2025-03-14 | 15:48:01 | OK | 101.2 | 24.8 | 60.8 | 8.9 | 118.4 | 9.89 | 824.6 | 70.41 |  |  | 19887 | 118.3 | 11.97 |  |  |  | 64.76 | 24942 | [7 empty] | 120 | 0.44 | 29 |  |  |  | 3124
2239 | R16065--120V | C6521250313-2239 | 2025-03-14 | 15:48:32 | OK | 101.2 | 24.7 | 61.1 | 8.9 | 118.1 | 9.85 | 823.4 | 70.8 |  |  | 19752 | 118 | 11.61 |  |  |  | 67.67 | 25667 | [7 empty] | 120 | 0.44 | 29 |  |  |  | 3099
2240 | R16065--120V | C6521250313-2240 | 2025-03-14 | 15:49:01 | OK | 101.2 | 24.6 | 61.2 | 8.9 | 118.4 | 9.79 | 817.2 | 70.47 |  |  | 19898 | 118.4 | 10.98 |  |  |  | 60.58 | 24606 | [7 empty] | 120 | 0.43 | 28.9 |  |  |  | 3109
2241 | R16065--120V | C6521250313-2241 | 2025-03-14 | 15:49:30 | OK | 101.2 | 24.7 | 61.1 | 8.9 | 118.1 | 9.96 | 831.9 | 70.73 |  |  | 19810 | 117.8 | 11.59 |  |  |  | 68.67 | 25848 | [7 empty] | 120 | 0.43 | 28.7 |  |  |  | 3061
2242 | R16065--120V | C6521250313-2242 | 2025-03-14 | 15:50:01 | OK | 101.2 | 24.8 | 60.9 | 9 | 118.4 | 10.03 | 835.8 | 70.4 |  |  | 19867 | 118.3 | 11.13 |  |  |  | 60.93 | 24713 | [7 empty] | 120 | 0.43 | 28.2 |  |  |  | 3168
2243 | R16065--120V | C6521250313-2243 | 2025-03-14 | 15:50:31 | OK | 101.2 | 24.9 | 60.6 | 8.9 | 118.2 | 9.92 | 831.2 | 70.89 |  |  | 19694 | 117.9 | 11.63 |  |  |  | 68.43 | 26061 | [7 empty] | 120 | 0.43 | 28.6 |  |  |  | 3002
2244 | R16065--120V | C6521250313-2244 | 2025-03-14 | 15:51:10 | OK | 101.2 | 24.9 | 60.7 | 8.9 | 118.4 | 10.03 | 846 | 71.26 |  |  | 19627 | 118.2 | 11.97 |  |  |  | 65.38 | 25304 | [7 empty] | 120 | 0.47 | 31.4 |  |  |  | 3050
2245 | R16065--120V | C6521250313-2245 | 2025-03-14 | 15:51:40 | OK | 101.2 | 24.9 | 60.6 | 8.9 | 118.2 | 10.07 | 847.5 | 71.23 |  |  | 19832 | 118 | 11.69 |  |  |  | 69.27 | 26014 | [7 empty] | 120 | 0.44 | 29 |  |  |  | 3097
2246 | R16065--120V | C6521250313-2246 | 2025-03-14 | 15:52:13 | OK | 101.2 | 24.9 | 60.6 | 9 | 118.4 | 9.73 | 815.4 | 70.79 |  |  | 20211 | 118.2 | 12.09 |  |  |  | 64.13 | 25099 | [7 empty] | 120 | 0.43 | 28.6 |  |  |  | 3168
2247 | R16065--120V | C6521250313-2247 | 2025-03-14 | 15:52:46 | OK | 101.2 | 25.0 | 60.6 | 8.9 | 118.2 | 10.52 | 886.1 | 71.28 |  |  | 19999 | 118 | 11.76 |  |  |  | 68.16 | 25994 | [7 empty] | 120 | 0.44 | 29 |  |  |  | 3089
2248 | R16065--120V | C6521250313-2248 | 2025-03-14 | 15:53:14 | OK | 101.2 | 25.0 | 60.4 | 9 | 118.4 | 9.83 | 821.8 | 70.62 |  |  | 20107 | 118.4 | 10.78 |  |  |  | 59.74 | 24607 | [7 empty] | 120 | 0.45 | 29.8 |  |  |  | 3069
2249 | R16065--120V | C6521250313-2249 | 2025-03-14 | 15:53:43 | OK | 101.2 | 25.0 | 60.4 | 8.9 | 118.2 | 10.35 | 869 | 71.07 |  |  | 19848 | 118 | 11.65 |  |  |  | 69.1 | 26202 | [7 empty] | 120 | 0.43 | 28.5 |  |  |  | 3080
2250 | R16065--120V | C6521250313-2250 | 2025-03-14 | 15:54:13 | OK | 101.2 | 25.0 | 60.2 | 8.9 | 118.4 | 9.98 | 834.3 | 70.66 |  |  | 19684 | 118.3 | 11.72 |  |  |  | 63.21 | 24943 | [7 empty] | 120 | 0.45 | 30.1 |  |  |  | 3068
2251 | R16065--120V | C6521250313-2251 | 2025-03-14 | 15:54:42 | OK | 101.2 | 25.1 | 60.2 | 8.9 | 118.2 | 9.87 | 831 | 71.26 |  |  | 19778 | 117.9 | 11.72 |  |  |  | 68.15 | 25821 | [7 empty] | 120 | 0.44 | 28.9 |  |  |  | 3066
2252 | R16065--120V | C6521250313-2252 | 2025-03-14 | 15:55:11 | OK | 101.2 | 25.0 | 60.3 | 8.9 | 118.4 | 9.85 | 821.1 | 70.37 |  |  | 19989 | 118.2 | 11.89 |  |  |  | 64.3 | 24985 | [7 empty] | 120 | 0.43 | 28.6 |  |  |  | 3047
2253 | R16065--120V | C6521250313-2253 | 2025-03-14 | 15:55:46 | OK | 101.2 | 25.0 | 60.3 | 8.9 | 118.1 | 9.84 | 822.9 | 70.82 |  |  | 19914 | 117.9 | 11.64 |  |  |  | 68.35 | 25961 | [7 empty] | 120 | 0.42 | 28.1 |  |  |  | 3105
2254 | R16065--120V | C6521250313-2254 | 2025-03-14 | 15:56:15 | OK | 101.2 | 25.1 | 60.2 | 8.9 | 118.4 | 10.08 | 847.6 | 71.05 |  |  | 19887 | 118.4 | 10.8 |  |  |  | 59.48 | 24482 | [7 empty] | 120 | 0.43 | 28.4 |  |  |  | 3085
2255 | R16065--120V | C6521250313-2255 | 2025-03-14 | 15:56:48 | OK | 101.2 | 25.0 | 60.2 | 8.9 | 118.1 | 10.14 | 858.9 | 71.71 |  |  | 19488 | 117.8 | 11.9 |  |  |  | 67.53 | 25812 | [7 empty] | 120 | 0.43 | 28.8 |  |  |  | 3000
2256 | R16065--120V | C6521250313-2256 | 2025-03-14 | 15:57:17 | OK | 101.2 | 25.0 | 60.3 | 8.9 | 118.4 | 9.88 | 825 | 70.54 |  |  | 19828 | 118.3 | 11.68 |  |  |  | 62.63 | 24965 | [7 empty] | 120 | 0.43 | 28.8 |  |  |  | 3161
2257 | R16065--120V | C6521250313-2257 | 2025-03-14 | 15:57:46 | OK | 101.2 | 25.0 | 60.4 | 8.9 | 118.2 | 9.73 | 813.4 | 70.68 |  |  | 19830 | 118 | 11.61 |  |  |  | 67.63 | 25676 | [7 empty] | 120 | 0.43 | 28.8 |  |  |  | 3122
2258 | R16065--120V | C6521250313-2258 | 2025-03-14 | 15:58:15 | OK | 101.2 | 25.0 | 60.4 | 9 | 118.4 | 9.94 | 830.6 | 70.55 |  |  | 19879 | 118.3 | 10.7 |  |  |  | 60.01 | 24524 | [7 empty] | 120 | 0.48 | 32.2 |  |  |  | 3007
2259 | R16065--120V | C6521250313-2259 | 2025-03-14 | 15:58:49 | OK | 101.2 | 25.0 | 60.4 | 8.9 | 118.2 | 9.94 | 833.2 | 70.92 |  |  | 19875 | 117.9 | 11.8 |  |  |  | 67.96 | 25844 | [7 empty] | 120 | 0.42 | 28.1 |  |  |  | 3115
2260 | R16065--120V | C6521250313-2260 | 2025-03-14 | 15:59:18 | OK | 101.2 | 25.0 | 60.4 | 8.9 | 118.3 | 10.14 | 847.5 | 70.65 |  |  | 19694 | 118.3 | 11.43 |  |  |  | 61.81 | 24854 | [7 empty] | 120 | 0.44 | 28.9 |  |  |  | 3062
2261 | R16065--120V | C6521250313-2261 | 2025-03-14 | 15:59:48 | OK | 101.2 | 25.0 | 60.5 | 8.9 | 118.2 | 9.83 | 824.6 | 70.99 |  |  | 19712 | 117.9 | 11.63 |  |  |  | 68.45 | 25955 | [7 empty] | 120 | 0.44 | 29.3 |  |  |  | 3054
2262 | R16065--120V | C6521250313-2262 | 2025-03-14 | 16:00:17 | OK | 101.2 | 25.0 | 60.5 | 9 | 118.3 | 10.48 | 879.8 | 70.94 |  |  | 20033 | 118.3 | 11.81 |  |  |  | 62.48 | 24868 | [7 empty] | 120 | 0.45 | 29.9 |  |  |  | 3119
2263 | R16065--120V | C6521250313-2263 | 2025-03-14 | 16:00:46 | OK | 101.2 | 25.0 | 60.5 | 8.9 | 118.2 | 9.8 | 821.3 | 70.92 |  |  | 19522 | 117.9 | 11.87 |  |  |  | 68.59 | 26012 | [7 empty] | 120 | 0.45 | 30.1 |  |  |  | 2991
2264 | R16065--120V | C6521250313-2264 | 2025-03-14 | 16:01:14 | OK | 101.2 | 25.0 | 60.5 | 9 | 118.4 | 9.7 | 812.8 | 70.77 |  |  | 20130 | 118.3 | 10.62 |  |  |  | 59.81 | 24609 | [7 empty] | 120 | 0.42 | 27.9 |  |  |  | 3119
2265 | R16065--120V | C6521250313-2265 | 2025-03-14 | 16:01:43 | OK | 101.2 | 25.0 | 60.4 | 8.9 | 118.1 | 9.83 | 821.9 | 70.79 |  |  | 19808 | 117.9 | 11.49 |  |  |  | 69.57 | 26004 | [7 empty] | 120 | 0.44 | 29.1 |  |  |  | 3081
2266 | R16065--120V | C6521250313-2266 | 2025-03-14 | 16:02:12 | OK | 101.2 | 25.1 | 60.3 | 8.9 | 118.4 | 9.79 | 814.6 | 70.28 |  |  | 19987 | 118.2 | 11.99 |  |  |  | 64.26 | 24848 | [7 empty] | 120 | 0.44 | 29.3 |  |  |  | 3123
2267 | R16065--120V | C6521250313-2267 | 2025-03-14 | 16:02:48 | OK | 101.2 | 25.0 | 60.4 | 8.9 | 118.2 | 10.12 | 848.9 | 70.98 |  |  | 19766 | 118.1 | 11.78 |  |  |  | 67.79 | 25788 | [7 empty] | 120 | 0.51 | 33.8 |  |  |  | 2944
2268 | R16065--120V | C6521250313-2268 | 2025-03-14 | 16:03:19 | OK | 101.2 | 25.0 | 60.5 | 9 | 118.5 | 9.95 | 831.2 | 70.53 |  |  | 19899 | 118.4 | 10.9 |  |  |  | 60.33 | 24692 | [7 empty] | 120 | 0.42 | 28 |  |  |  | 3150
2269 | R16065--120V | C6521250313-2269 | 2025-03-14 | 16:03:50 | OK | 101.2 | 25.0 | 60.4 | 8.9 | 118.2 | 10 | 836.6 | 70.75 |  |  | 20011 | 118 | 11.49 |  |  |  | 68.87 | 26090 | [7 empty] | 120 | 0.43 | 28.5 |  |  |  | 3032
2270 | R16065--120V | C6521250313-2270 | 2025-03-14 | 16:04:20 | OK | 101.2 | 25.0 | 60.4 | 9 | 118.3 | 10.03 | 843.5 | 71.11 |  |  | 19854 | 118.3 | 11.17 |  |  |  | 61.75 | 24706 | [7 empty] | 120 | 0.43 | 28.7 |  |  |  | 3131
2271 | R16065--120V | C6521250313-2271 | 2025-03-14 | 16:04:49 | OK | 101.2 | 25.0 | 60.4 | 8.9 | 118.2 | 9.69 | 811.9 | 70.84 |  |  | 19686 | 118 | 11.69 |  |  |  | 68.17 | 25788 | [7 empty] | 120 | 0.43 | 28.6 |  |  |  | 3123
2272 | R16065--120V | C6521250313-2272 | 2025-03-14 | 16:05:19 | OK | 101.2 | 25.1 | 60.4 | 8.9 | 118.3 | 10.08 | 850.6 | 71.31 |  |  | 19618 | 118.2 | 11.78 |  |  |  | 63.74 | 25116 | [7 empty] | 120 | 0.43 | 28.5 |  |  |  | 3145
2273 | R16065--120V | C6521250313-2273 | 2025-03-14 | 16:05:51 | OK | 101.2 | 25.1 | 60.2 | 8.9 | 118.2 | 9.83 | 825 | 70.99 |  |  | 19780 | 118 | 11.58 |  |  |  | 69.11 | 26004 | [7 empty] | 120 | 0.42 | 27.5 |  |  |  | 3035
2274 | R16065--120V | C6521250313-2274 | 2025-03-14 | 16:06:22 | OK | 101.2 | 25.1 | 60.2 | 9 | 118.4 | 9.76 | 814.2 | 70.5 |  |  | 20092 | 118.3 | 10.93 |  |  |  | 61.02 | 24696 | [7 empty] | 120 | 0.44 | 28.9 |  |  |  | 3137
2275 | R16065--120V | C6521250313-2275 | 2025-03-14 | 16:06:55 | OK | 101.2 | 25.1 | 60.3 | 8.9 | 118.1 | 10.22 | 860.6 | 71.3 |  |  | 19979 | 117.9 | 11.57 |  |  |  | 69.7 | 26169 | [7 empty] | 120 | 0.43 | 28.5 |  |  |  | 3116
2276 | R16065--120V | C6521250313-2276 | 2025-03-14 | 16:07:24 | OK | 101.2 | 25.1 | 60.3 | 9 | 118.3 | 10.48 | 879.7 | 70.94 |  |  | 19861 | 118.4 | 10.79 |  |  |  | 59.14 | 24457 | [7 empty] | 120 | 0.43 | 28.2 |  |  |  | 3136
2277 | R16065--120V | C6521250313-2277 | 2025-03-14 | 16:07:56 | OK | 101.2 | 25.1 | 60.2 | 8.9 | 118.2 | 9.78 | 815.4 | 70.52 |  |  | 19726 | 117.8 | 11.6 |  |  |  | 68.54 | 25803 | [7 empty] | 120 | 0.42 | 28.2 |  |  |  | 3021
2278 | R16065--120V | C6521250313-2278 | 2025-03-14 | 16:08:24 | OK | 101.2 | 25.1 | 60.3 | 8.9 | 118.4 | 10.06 | 843.5 | 70.78 |  |  | 19678 | 118.3 | 11.12 |  |  |  | 61.08 | 24780 | [7 empty] | 120 | 0.44 | 29.2 |  |  |  | 3079
2279 | R16065--120V | C6521250313-2279 | 2025-03-14 | 16:08:53 | OK | 101.2 | 25.1 | 60.3 | 8.9 | 118.2 | 10.16 | 850 | 70.75 |  |  | 19965 | 118.1 | 11.71 |  |  |  | 68.17 | 25946 | [7 empty] | 120 | 0.44 | 28.8 |  |  |  | 3092
2280 | R16065--120V | C6521250313-2280 | 2025-03-14 | 16:09:21 | OK | 101.2 | 25.1 | 60.3 | 8.9 | 118.5 | 9.79 | 818.1 | 70.54 |  |  | 19947 | 118.4 | 11.25 |  |  |  | 62.14 | 24911 | [7 empty] | 120 | 0.45 | 29.9 |  |  |  | 3114
2281 | R16065--120V | C6521250313-2281 | 2025-03-14 | 16:09:53 | OK | 101.2 | 25.1 | 60.3 | 8.9 | 118.2 | 10.25 | 859 | 70.89 |  |  | 19955 | 118 | 11.58 |  |  |  | 69.25 | 26145 | [7 empty] | 120 | 0.44 | 29.3 |  |  |  | 3101
2282 | R16065--120V | C6521250313-2282 | 2025-03-14 | 16:10:22 | OK | 101.2 | 25.2 | 60.1 | 8.9 | 118.4 | 10.03 | 840.9 | 70.81 |  |  | 19789 | 118.3 | 10.85 |  |  |  | 61.41 | 24789 | [7 empty] | 120 | 0.43 | 28.7 |  |  |  | 3131
2283 | R16065--120V | C6521250313-2283 | 2025-03-14 | 16:10:50 | OK | 101.2 | 25.2 | 60.1 | 8.9 | 118.2 | 10.13 | 847.8 | 70.8 |  |  | 20039 | 118 | 11.6 |  |  |  | 68.55 | 26040 | [7 empty] | 120 | 0.41 | 26.9 |  |  |  | 3158
2284 | R16065--120V | C6521250313-2284 | 2025-03-14 | 16:11:19 | OK | 101.2 | 25.1 | 60.1 | 8.9 | 118.4 | 10.47 | 876.2 | 70.69 |  |  | 20052 | 118.3 | 11.48 |  |  |  | 62.16 | 24830 | [7 empty] | 120 | 0.46 | 30.4 |  |  |  | 3016
2285 | R16065--120V | C6521250313-2285 | 2025-03-14 | 16:11:52 | OK | 101.2 | 25.1 | 60.2 | 8.9 | 118.2 | 9.92 | 834.1 | 71.12 |  |  | 19794 | 118.1 | 11.73 |  |  |  | 68.72 | 26169 | [7 empty] | 120 | 0.44 | 29.4 |  |  |  | 3065
2286 | R16065--120V | C6521250313-2286 | 2025-03-14 | 16:12:20 | OK | 101.2 | 25.1 | 60.3 | 8.9 | 118.4 | 9.67 | 808.9 | 70.64 |  |  | 20081 | 118.3 | 11.82 |  |  |  | 63.45 | 24836 | [7 empty] | 120 | 0.41 | 27.4 |  |  |  | 3093
2287 | R16065--120V | C6521250313-2287 | 2025-03-14 | 16:12:49 | OK | 101.2 | 25.1 | 60.5 | 8.9 | 118.2 | 10.09 | 848.1 | 71.11 |  |  | 19194 | 118 | 11.64 |  |  |  | 68.92 | 25937 | [7 empty] | 120 | 0.44 | 28.9 |  |  |  | 2981
2288 | R16065--120V | C6521250313-2288 | 2025-03-14 | 16:13:17 | OK | 101.2 | 25.1 | 60.4 | 8.9 | 118.4 | 9.75 | 813.4 | 70.41 |  |  | 19806 | 118.4 | 10.75 |  |  |  | 59.36 | 24579 | [7 empty] | 120 | 0.43 | 28.1 |  |  |  | 3144
2289 | R16065--120V | C6521250313-2289 | 2025-03-14 | 16:13:45 | OK | 101.2 | 25.1 | 60.3 | 8.9 | 118.2 | 9.82 | 823.9 | 70.97 |  |  | 19860 | 117.9 | 11.64 |  |  |  | 67.57 | 25776 | [7 empty] | 120 | 0.43 | 28.6 |  |  |  | 3042
2290 | R16065--120V | C6521250313-2290 | 2025-03-14 | 16:14:14 | OK | 101.2 | 25.1 | 60.2 | 8.9 | 118.4 | 9.9 | 825.6 | 70.45 |  |  | 20067 | 118.2 | 11.08 |  |  |  | 61.48 | 24719 | [7 empty] | 120 | 0.43 | 28.3 |  |  |  | 3141
2291 | R16065--120V | C6521250313-2291 | 2025-03-14 | 16:14:43 | OK | 101.2 | 25.1 | 60.2 | 8.9 | 118.1 | 10.44 | 876.8 | 71.11 |  |  | 20061 | 117.9 | 11.66 |  |  |  | 68.67 | 26064 | [7 empty] | 120 | 0.42 | 28.2 |  |  |  | 3115
2292 | R16065--120V | C6521250313-2292 | 2025-03-14 | 16:15:12 | OK | 101.2 | 25.1 | 60.3 | 8.9 | 118.4 | 9.73 | 809.6 | 70.27 |  |  | 19977 | 118.3 | 11.95 |  |  |  | 64.27 | 25202 | [7 empty] | 120 | 0.42 | 27.5 |  |  |  | 3114
2293 | R16065--120V | C6521250313-2293 | 2025-03-14 | 16:15:44 | OK | 101.2 | 25.1 | 60.2 | 8.9 | 118.3 | 9.9 | 828.5 | 70.74 |  |  | 19927 | 118 | 11.67 |  |  |  | 69.3 | 26108 | [7 empty] | 120 | 0.43 | 28.6 |  |  |  | 3068
2294 | R16065--120V | C6521250313-2294 | 2025-03-14 | 16:16:12 | OK | 101.2 | 25.2 | 60.1 | 8.9 | 118.4 | 9.81 | 817.6 | 70.42 |  |  | 20028 | 118.2 | 11.76 |  |  |  | 63.03 | 24827 | [7 empty] | 120 | 0.41 | 27.4 |  |  |  | 3100
2295 | R16065--120V | C6521250313-2295 | 2025-03-14 | 16:16:43 | OK | 101.2 | 25.1 | 60.2 | 8.9 | 118.2 | 9.99 | 836.6 | 70.85 |  |  | 19805 | 118 | 11.61 |  |  |  | 68.65 | 25836 | [7 empty] | 120 | 0.42 | 28.2 |  |  |  | 3105
2296 | R16065--120V | C6521250313-2296 | 2025-03-14 | 16:17:12 | OK | 101.2 | 25.1 | 60.3 | 8.9 | 118.4 | 9.9 | 827.7 | 70.61 |  |  | 19866 | 118.3 | 11.43 |  |  |  | 62.35 | 24688 | [7 empty] | 120 | 0.42 | 28.1 |  |  |  | 3099
2297 | R16065--120V | C6521250313-2297 | 2025-03-14 | 16:17:42 | OK | 101.2 | 25.1 | 60.3 | 8.9 | 118.2 | 10.19 | 853.1 | 70.81 |  |  | 19786 | 117.9 | 11.45 |  |  |  | 69.8 | 26280 | [7 empty] | 120 | 0.43 | 28.5 |  |  |  | 3093
2298 | R16065--120V | C6521250313-2298 | 2025-03-14 | 16:18:11 | OK | 101.2 | 25.1 | 60.4 | 8.9 | 118.4 | 10.18 | 852.1 | 70.71 |  |  | 19839 | 118.4 | 10.65 |  |  |  | 59.6 | 24491 | [7 empty] | 120 | 0.43 | 28.1 |  |  |  | 3045
2299 | R16065--120V | C6521250313-2299 | 2025-03-14 | 16:18:45 | OK | 101.2 | 25.1 | 60.3 | 8.9 | 118.1 | 10.11 | 857.5 | 71.79 |  |  | 19257 | 117.9 | 11.9 |  |  |  | 68.01 | 25812 | [7 empty] | 120 | 0.44 | 28.9 |  |  |  | 3079
2300 | R16065--120V | C6521250313-2300 | 2025-03-14 | 16:19:14 | OK | 101.2 | 25.1 | 60.2 | 9 | 118.4 | 9.73 | 811.6 | 70.42 |  |  | 20095 | 118.3 | 11.72 |  |  |  | 63.18 | 24898 | [7 empty] | 120 | 0.41 | 27.1 |  |  |  | 3129
2301 | R16065--120V | C6521250313-2301 | 2025-03-14 | 16:19:48 | OK | 101.2 | 25.1 | 60.2 | 8.9 | 118.2 | 9.86 | 822.1 | 70.48 |  |  | 19821 | 118 | 11.53 |  |  |  | 68.28 | 25909 | [7 empty] | 120 | 0.46 | 30.7 |  |  |  | 3081
2302 | R16065--120V | C6521250313-2302 | 2025-03-14 | 16:20:16 | OK | 101.2 | 25.2 | 60.2 | 8.9 | 118.4 | 9.99 | 839.4 | 70.94 |  |  | 19876 | 118.4 | 10.75 |  |  |  | 59.92 | 24534 | [7 empty] | 120 | 0.44 | 29.6 |  |  |  | 3133
2303 | R16065--120V | C6521250313-2303 | 2025-03-14 | 16:20:53 | OK | 101.2 | 25.2 | 60.2 | 8.9 | 118.1 | 10.36 | 865.9 | 70.77 |  |  | 20032 | 117.9 | 11.51 |  |  |  | 68.43 | 26025 | [7 empty] | 120 | 0.4 | 26.8 |  |  |  | 3151
2304 | R16065--120V | C6521250313-2304 | 2025-03-14 | 16:21:21 | OK | 101.2 | 25.2 | 60.3 | 8.9 | 118.4 | 9.86 | 824.4 | 70.62 |  |  | 20019 | 118.3 | 10.66 |  |  |  | 60.9 | 24675 | [7 empty] | 120 | 0.44 | 29.3 |  |  |  | 3139
2305 | R16065--120V | C6521250313-2305 | 2025-03-14 | 16:21:52 | OK | 101.2 | 25.2 | 60.1 | 9 | 118.1 | 9.83 | 822.8 | 70.85 |  |  | 19811 | 117.9 | 11.72 |  |  |  | 68.91 | 25919 | [7 empty] | 120 | 0.43 | 28.2 |  |  |  | 3095
2306 | R16065--120V | C6521250313-2306 | 2025-03-14 | 16:22:20 | OK | 101.2 | 25.2 | 60.1 | 8.9 | 118.3 | 10.43 | 875.5 | 70.96 |  |  | 19886 | 118.4 | 11.09 |  |  |  | 61.5 | 24639 | [7 empty] | 120 | 0.42 | 27.5 |  |  |  | 3104
2307 | R16065--120V | C6521250313-2307 | 2025-03-14 | 16:22:49 | OK | 101.2 | 25.3 | 60.0 | 8.9 | 118.3 | 9.61 | 802.9 | 70.67 |  |  | 19878 | 118 | 11.64 |  |  |  | 68.57 | 25930 | [7 empty] | 120 | 0.43 | 28.4 |  |  |  | 3048
2308 | R16065--120V | C6521250313-2308 | 2025-03-14 | 16:23:18 | OK | 101.2 | 25.3 | 60.0 | 8.9 | 118.4 | 9.82 | 819.9 | 70.51 |  |  | 20025 | 118.4 | 10.68 |  |  |  | 60.25 | 24610 | [7 empty] | 120 | 0.43 | 28.4 |  |  |  | 3152
2309 | R16065--120V | C6521250313-2309 | 2025-03-14 | 16:23:49 | OK | 101.2 | 25.2 | 60.0 | 8.9 | 118.2 | 10.3 | 861.8 | 70.74 |  |  | 20032 | 118.1 | 11.58 |  |  |  | 68.72 | 26055 | [7 empty] | 120 | 0.44 | 29.4 |  |  |  | 3077
2310 | R16065--120V | C6521250313-2310 | 2025-03-14 | 16:24:18 | OK | 101.2 | 25.2 | 60.2 | 9 | 118.4 | 9.73 | 809.9 | 70.26 |  |  | 19847 | 118.2 | 11.84 |  |  |  | 63.76 | 25081 | [7 empty] | 120 | 0.44 | 29.1 |  |  |  | 3164
2311 | R16065--120V | C6521250313-2311 | 2025-03-14 | 16:24:49 | OK | 101.2 | 25.2 | 60.1 | 8.9 | 118.2 | 9.65 | 805.2 | 70.6 |  |  | 19855 | 118 | 11.59 |  |  |  | 68.91 | 26080 | [7 empty] | 120 | 0.42 | 27.6 |  |  |  | 3097
2312 | R16065--120V | C6521250313-2312 | 2025-03-14 | 16:25:18 | OK | 101.2 | 25.2 | 60.1 | 8.9 | 118.3 | 9.72 | 813.6 | 70.71 |  |  | 20146 | 118.2 | 12.04 |  |  |  | 65.16 | 25261 | [7 empty] | 120 | 0.44 | 29 |  |  |  | 3088
2313 | R16065--120V | C6521250313-2313 | 2025-03-14 | 16:25:47 | OK | 101.2 | 25.2 | 60.1 | 8.9 | 118.3 | 9.74 | 813.7 | 70.65 |  |  | 19714 | 118 | 11.67 |  |  |  | 69.28 | 26248 | [7 empty] | 120 | 0.44 | 29 |  |  |  | 3079
2314 | R16065--120V | C6521250313-2314 | 2025-03-14 | 16:26:15 | OK | 101.2 | 25.2 | 60.1 | 9 | 118.4 | 10.05 | 840.6 | 70.65 |  |  | 19935 | 118.3 | 12.06 |  |  |  | 64.39 | 24986 | [7 empty] | 120 | 0.44 | 29.1 |  |  |  | 3044
2315 | R16065--120V | C6521250313-2315 | 2025-03-14 | 16:26:44 | OK | 101.2 | 25.2 | 60.2 | 8.9 | 118.3 | 9.67 | 810 | 70.82 |  |  | 19745 | 118 | 11.92 |  |  |  | 67.71 | 25922 | [7 empty] | 120 | 0.42 | 28 |  |  |  | 3108
2316 | R16065--120V | C6521250313-2316 | 2025-03-14 | 16:27:14 | OK | 101.2 | 25.1 | 60.4 | 9 | 118.5 | 9.84 | 819.9 | 70.32 |  |  | 20121 | 118.3 | 11.15 |  |  |  | 60.45 | 24653 | [7 empty] | 120 | 0.43 | 28.3 |  |  |  | 3101
2317 | R16065--120V | C6521250313-2317 | 2025-03-14 | 16:27:43 | OK | 101.2 | 25.1 | 60.5 | 8.9 | 118.2 | 10.53 | 885.6 | 71.15 |  |  | 20018 | 118 | 11.44 |  |  |  | 69.54 | 26263 | [7 empty] | 120 | 0.44 | 29.4 |  |  |  | 3083
2318 | R16065--120V | C6521250313-2318 | 2025-03-14 | 16:28:11 | OK | 101.2 | 25.2 | 60.4 | 8.9 | 118.4 | 10 | 835.2 | 70.54 |  |  | 19983 | 118.3 | 11.46 |  |  |  | 62.3 | 24833 | [7 empty] | 120 | 0.44 | 29.1 |  |  |  | 3102
2319 | R16065--120V | C6521250313-2319 | 2025-03-14 | 16:28:40 | OK | 101.2 | 25.2 | 60.4 | 8.9 | 118.2 | 10.57 | 886.8 | 70.97 |  |  | 20089 | 118 | 11.6 |  |  |  | 70.24 | 26292 | [7 empty] | 120 | 0.42 | 27.7 |  |  |  | 3121
2320 | R16065--120V | C6521250313-2320 | 2025-03-14 | 16:29:10 | OK | 101.2 | 25.3 | 60.2 | 9 | 118.4 | 9.94 | 827.9 | 70.37 |  |  | 20145 | 118.3 | 10.78 |  |  |  | 60.11 | 24562 | [7 empty] | 120 | 0.44 | 29 |  |  |  | 3138
2321 | R16065--120V | C6521250313-2321 | 2025-03-14 | 16:29:39 | OK | 101.2 | 25.3 | 60.0 | 8.9 | 118.1 | 10.24 | 858.7 | 70.95 |  |  | 19797 | 118 | 11.56 |  |  |  | 68.73 | 26114 | [7 empty] | 120 | 0.43 | 28.5 |  |  |  | 3078
2322 | R16065--120V | C6521250313-2322 | 2025-03-14 | 16:30:08 | OK | 101.2 | 25.3 | 60.0 | 9 | 118.4 | 9.95 | 833.3 | 70.76 |  |  | 19707 | 118.4 | 10.68 |  |  |  | 59.94 | 24615 | [7 empty] | 120 | 0.42 | 27.7 |  |  |  | 3075
2323 | R16065--120V | C6521250313-2323 | 2025-03-14 | 16:30:41 | OK | 101.2 | 25.2 | 60.1 | 8.9 | 118.2 | 10.01 | 840 | 70.99 |  |  | 19769 | 118 | 11.68 |  |  |  | 68.26 | 25832 | [7 empty] | 120 | 0.46 | 30.7 |  |  |  | 2966
2324 | R16065--120V | C6521250313-2324 | 2025-03-14 | 16:31:09 | OK | 101.2 | 25.2 | 60.2 | 8.9 | 118.4 | 9.8 | 819.8 | 70.64 |  |  | 20142 | 118.2 | 12.07 |  |  |  | 63.79 | 24989 | [7 empty] | 120 | 0.44 | 29.2 |  |  |  | 3141
2325 | R16065--120V | C6521250313-2325 | 2025-03-14 | 16:31:38 | OK | 101.2 | 25.2 | 60.2 | 8.9 | 118.2 | 10.05 | 842.3 | 70.89 |  |  | 19744 | 118 | 11.79 |  |  |  | 68.97 | 25956 | [7 empty] | 120 | 0.49 | 32.5 |  |  |  | 2949
2326 | R16065--120V | C6521250313-2326 | 2025-03-14 | 16:32:07 | OK | 101.2 | 25.2 | 60.2 | 8.9 | 118.4 | 9.74 | 809.5 | 70.18 |  |  | 20300 | 118.2 | 12.16 |  |  |  | 64.2 | 25016 | [7 empty] | 120.1 | 0.42 | 28 |  |  |  | 3128
2327 | R16065--120V | C6521250313-2327 | 2025-03-14 | 16:32:37 | OK | 101.2 | 25.2 | 60.2 | 8.9 | 118.1 | 10.46 | 877.8 | 71.03 |  |  | 19647 | 117.9 | 11.65 |  |  |  | 68.55 | 26055 | [7 empty] | 120 | 0.42 | 28.1 |  |  |  | 3050
2328 | R16065--120V | C6521250313-2328 | 2025-03-14 | 16:33:05 | OK | 101.2 | 25.2 | 60.3 | 8.9 | 118.4 | 9.82 | 818.3 | 70.39 |  |  | 19921 | 118.3 | 10.78 |  |  |  | 59.79 | 24536 | [7 empty] | 120 | 0.5 | 33 |  |  |  | 2994
2329 | R16065--120V | C6521250313-2329 | 2025-03-14 | 16:33:34 | OK | 101.2 | 25.2 | 60.3 | 8.9 | 118.1 | 10.1 | 846.4 | 70.97 |  |  | 19915 | 118 | 11.52 |  |  |  | 68.85 | 26048 | [7 empty] | 120 | 0.42 | 27.8 |  |  |  | 3117
2330 | R16065--120V | C6521250313-2330 | 2025-03-14 | 16:34:03 | OK | 101.2 | 25.2 | 60.4 | 8.9 | 118.4 | 9.83 | 819.1 | 70.4 |  |  | 19791 | 118.3 | 10.85 |  |  |  | 60.24 | 24541 | [7 empty] | 120 | 0.44 | 29.3 |  |  |  | 3044
2331 | R16065--120V | C6521250313-2331 | 2025-03-14 | 16:34:33 | OK | 101.2 | 25.2 | 60.4 | 8.9 | 118.1 | 10.28 | 860.8 | 70.91 |  |  | 19880 | 118 | 11.63 |  |  |  | 68.75 | 26181 | [7 empty] | 120 | 0.43 | 28.9 |  |  |  | 3098
2332 | R16065--120V | C6521250313-2332 | 2025-03-14 | 16:35:04 | OK | 101.2 | 25.1 | 60.5 | 9 | 118.4 | 9.98 | 835.3 | 70.68 |  |  | 20009 | 118.3 | 10.96 |  |  |  | 60.99 | 24704 | [7 empty] | 120 | 0.43 | 28.3 |  |  |  | 3142
2333 | R16065--120V | C6521250313-2333 | 2025-03-14 | 16:35:33 | OK | 101.2 | 25.1 | 60.6 | 8.9 | 118.2 | 9.84 | 824.6 | 70.86 |  |  | 19330 | 117.9 | 11.73 |  |  |  | 68.65 | 25795 | [7 empty] | 120.1 | 0.43 | 28.7 |  |  |  | 3010
2334 | R16065--120V | C6521250313-2334 | 2025-03-14 | 16:36:11 | OK | 101.2 | 25.1 | 60.6 | 9 | 118.4 | 10.05 | 843.1 | 70.85 |  |  | 19649 | 118.3 | 11.89 |  |  |  | 62.6 | 24941 | [7 empty] | 120 | 0.43 | 28.3 |  |  |  | 3104
2335 | R16065--120V | C6521250313-2335 | 2025-03-14 | 16:36:41 | OK | 101.2 | 25.0 | 60.7 | 9 | 118.2 | 10.27 | 870 | 71.63 |  |  | 19936 | 118 | 11.68 |  |  |  | 68.43 | 25889 | [7 empty] | 120 | 0.43 | 28.4 |  |  |  | 3113
2336 | R16065--120V | C6521250313-2336 | 2025-03-14 | 16:37:10 | OK | 101.2 | 25.0 | 60.9 | 9 | 118.4 | 10.02 | 842.7 | 71.08 |  |  | 19872 | 118.3 | 10.9 |  |  |  | 59.57 | 24560 | [7 empty] | 120 | 0.47 | 31.3 |  |  |  | 3062
2337 | R16065--120V | C6521250313-2337 | 2025-03-14 | 16:37:39 | OK | 101.2 | 24.9 | 60.8 | 8.9 | 118.2 | 10.12 | 843.9 | 70.56 |  |  | 19889 | 117.9 | 11.63 |  |  |  | 68.9 | 26028 | [7 empty] | 120 | 0.48 | 32.2 |  |  |  | 2969
2338 | R16065--120V | C6521250313-2338 | 2025-03-14 | 16:38:08 | OK | 101.2 | 24.9 | 61.0 | 8.9 | 118.4 | 10.14 | 845.9 | 70.42 |  |  | 19938 | 118.3 | 11.93 |  |  |  | 62.89 | 25058 | [7 empty] | 120.1 | 0.43 | 28.5 |  |  |  | 3134
2339 | R16065--120V | C6521250313-2339 | 2025-03-14 | 16:38:38 | OK | 101.2 | 24.8 | 61.3 | 8.9 | 118.2 | 9.88 | 826.6 | 70.81 |  |  | 19807 | 118 | 11.59 |  |  |  | 68.61 | 25863 | [7 empty] | 120 | 0.42 | 28.2 |  |  |  | 3116
2340 | R16065--120V | C6521250313-2340 | 2025-03-14 | 16:39:11 | OK | 101.2 | 24.8 | 61.3 | 9 | 118.4 | 9.87 | 827.4 | 70.81 |  |  | 20159 | 118.2 | 11.99 |  |  |  | 62.48 | 24878 | [7 empty] | 120 | 0.47 | 31 |  |  |  | 3040
2341 | R16065--120V | C6521250313-2341 | 2025-03-14 | 16:39:40 | OK | 101.2 | 24.8 | 61.3 | 8.9 | 118.2 | 10.03 | 846.6 | 71.4 |  |  | 19753 | 118 | 11.6 |  |  |  | 68.61 | 25932 | [7 empty] | 120 | 0.44 | 29.3 |  |  |  | 3053
2342 | R16065--120V | C6521250313-2342 | 2025-03-14 | 16:40:10 | OK | 101.2 | 24.8 | 61.2 | 9 | 118.5 | 9.81 | 817.6 | 70.35 |  |  | 19884 | 118.3 | 11.3 |  |  |  | 61.4 | 24639 | [7 empty] | 120 | 0.44 | 29.3 |  |  |  | 3132
2343 | R16065--120V | C6521250313-2343 | 2025-03-14 | 16:40:42 | OK | 101.2 | 24.8 | 61.5 | 8.9 | 118.1 | 10.16 | 861.9 | 71.83 |  |  | 19578 | 117.9 | 11.64 |  |  |  | 68.4 | 25901 | [7 empty] | 120 | 0.44 | 29.3 |  |  |  | 3108
2344 | R16065--120V | C6521250313-2344 | 2025-03-14 | 16:41:11 | OK | 101.2 | 24.7 | 61.5 | 8.9 | 118.3 | 10.59 | 889.4 | 70.99 |  |  | 19732 | 118.3 | 11.63 |  |  |  | 62.42 | 24932 | [7 empty] | 120 | 0.42 | 27.7 |  |  |  | 3084
2345 | R16065--120V | C6521250313-2345 | 2025-03-14 | 16:41:44 | OK | 101.2 | 24.7 | 61.6 | 8.9 | 118.1 | 9.56 | 799.3 | 70.75 |  |  | 19809 | 117.9 | 11.8 |  |  |  | 67.15 | 25739 | [7 empty] | 120 | 0.47 | 31.4 |  |  |  | 2977
2346 | R16065--120V | C6521250313-2346 | 2025-03-14 | 16:42:15 | OK | 101.2 | 24.8 | 61.5 | 9 | 118.5 | 9.85 | 824 | 70.65 |  |  | 20067 | 118.3 | 11.43 |  |  |  | 61.82 | 24741 | [7 empty] | 120 | 0.46 | 30.7 |  |  |  | 3032
2347 | R16065--120V | C6521250313-2347 | 2025-03-14 | 16:42:57 | OK | 101.2 | 24.9 | 61.3 | 8.9 | 118.1 | 10.2 | 860.3 | 71.44 |  |  | 19741 | 117.9 | 11.64 |  |  |  | 68.29 | 25830 | [7 empty] | 120.1 | 0.42 | 28.1 |  |  |  | 3081
2348 | R16065--120V | C6521250313-2348 | 2025-03-14 | 16:43:34 | OK | 101.2 | 24.9 | 61.3 | 8.9 | 118.4 | 9.78 | 819.6 | 70.75 |  |  | 19738 | 118.4 | 10.66 |  |  |  | 59.75 | 24615 | [7 empty] | 120 | 0.43 | 28.1 |  |  |  | 3082
2349 | R16065--120V | C6521250313-2349 | 2025-03-14 | 16:44:03 | OK | 101.2 | 24.8 | 61.3 | 8.9 | 118.1 | 10.01 | 840.8 | 71.12 |  |  | 19631 | 117.9 | 11.56 |  |  |  | 67.93 | 25956 | [7 empty] | 120 | 0.42 | 28.2 |  |  |  | 3055
2350 | R16065--120V | C6521250313-2350 | 2025-03-14 | 16:44:33 | OK | 101.2 | 24.7 | 61.7 | 8.9 | 118.4 | 10.21 | 854.6 | 70.67 |  |  | 19907 | 118.3 | 11.89 |  |  |  | 64.6 | 25014 | [7 empty] | 120 | 0.44 | 29 |  |  |  | 3114
2351 | R16065--120V | C6521250313-2351 | 2025-03-17 | 7:18:49 | OK | 101.2 | 17.5 | 53.2 | 9 | 118.4 | 9.76 | 841.7 | 72.89 |  |  | 19557 | 118.3 | 10.87 |  |  |  | 60.48 | 24486 | [7 empty] | 120 | 0.47 | 31.1 |  |  |  | 3060
2352 | R16065--120V | C6521250313-2352 | 2025-03-17 | 7:19:20 | OK | 101.2 | 17.6 | 53.2 | 9 | 118 | 9.61 | 832.7 | 73.46 |  |  | 19221 | 117.9 | 11.66 |  |  |  | 66.21 | 25085 | [7 empty] | 120 | 0.46 | 30.7 |  |  |  | 2993
2353 | R16065--120V | C6521250313-2353 | 2025-03-17 | 7:19:49 | OK | 101.2 | 17.6 | 53.0 | 9 | 118.4 | 9.97 | 842.8 | 71.41 |  |  | 19573 | 118.3 | 10.64 |  |  |  | 62.82 | 24563 | [7 empty] | 120 | 0.46 | 31 |  |  |  | 3061
2354 | R16065--120V | C6521250313-2354 | 2025-03-17 | 7:20:20 | OK | 101.2 | 17.7 | 52.7 | 9 | 118.2 | 9.94 | 847.4 | 72.11 |  |  | 19613 | 118 | 11.84 |  |  |  | 67.98 | 25448 | [7 empty] | 120 | 0.45 | 30.3 |  |  |  | 2997
2355 | R16065--120V | C6521250313-2355 | 2025-03-17 | 7:20:51 | OK | 101.2 | 17.8 | 52.5 | 9 | 118.5 | 10.04 | 848.4 | 71.32 |  |  | 19605 | 118.4 | 10.84 |  |  |  | 62.05 | 24649 | [7 empty] | 120 | 0.48 | 31.8 |  |  |  | 3046
2356 | R16065--120V | C6521250313-2356 | 2025-03-17 | 7:21:21 | OK | 101.2 | 17.9 | 52.2 | 9 | 118.1 | 10 | 852.1 | 72.17 |  |  | 19795 | 117.9 | 11.91 |  |  |  | 66.07 | 25021 | [7 empty] | 120 | 0.42 | 27.7 |  |  |  | 3086
2357 | R16065--120V | C6521250313-2357 | 2025-03-17 | 7:21:52 | OK | 101.2 | 18.0 | 52.0 | 9 | 118.5 | 10.01 | 844.9 | 71.24 |  |  | 19869 | 118.3 | 10.71 |  |  |  | 62.34 | 24556 | [7 empty] | 120 | 0.46 | 31.1 |  |  |  | 3056
2358 | R16065--120V | C6521250313-2358 | 2025-03-17 | 7:22:21 | OK | 101.2 | 18.1 | 51.7 | 9.1 | 118.2 | 9.68 | 814.8 | 71.22 |  |  | 19900 | 117.9 | 11.84 |  |  |  | 68 | 25156 | [7 empty] | 120 | 0.43 | 28.7 |  |  |  | 3119
2359 | R16065--120V | C6521250313-2359 | 2025-03-17 | 7:22:53 | OK | 101.2 | 18.2 | 51.6 | 9 | 118.3 | 10.11 | 852.2 | 71.27 |  |  | 19669 | 118.2 | 10.93 |  |  |  | 59.62 | 24206 | [7 empty] | 120 | 0.49 | 33.1 |  |  |  | 3017
2360 | R16065--120V | C6521250313-2360 | 2025-03-17 | 7:23:25 | OK | 101.2 | 18.3 | 51.3 | 9 | 118.1 | 9.76 | 822.5 | 71.32 |  |  | 19850 | 117.8 | 12 |  |  |  | 68.7 | 25535 | [7 empty] | 120 | 0.45 | 30.4 |  |  |  | 2999
2361 | R16065--120V | C6521250313-2361 | 2025-03-17 | 7:23:54 | OK | 101.2 | 18.4 | 51.0 | 9 | 118.3 | 10.06 | 846.3 | 71.1 |  |  | 19672 | 118.2 | 10.98 |  |  |  | 59.61 | 24098 | [7 empty] | 120 | 0.49 | 32.4 |  |  |  | 3020
2362 | R16065--120V | C6521250313-2362 | 2025-03-17 | 7:24:22 | OK | 101.2 | 18.5 | 50.6 | 9 | 118.1 | 9.82 | 825.5 | 71.18 |  |  | 19566 | 117.8 | 11.96 |  |  |  | 66.72 | 25287 | [7 empty] | 120 | 0.48 | 32.1 |  |  |  | 2968
2363 | R16065--120V | C6521250313-2364 | 2025-03-17 | 7:24:51 | OK | 101.2 | 18.6 | 50.3 | 9 | 118.5 | 10.05 | 846.4 | 71.11 |  |  | 19705 | 118.4 | 10.96 |  |  |  | 60.03 | 24285 | [7 empty] | 120 | 0.51 | 33.8 |  |  |  | 3035
2364 | R16065--120V | C6521250313-2363 | 2025-03-17 | 7:25:21 | OK | 101.2 | 18.7 | 50.0 | 9 | 118.2 | 9.78 | 819.6 | 70.93 |  |  | 19796 | 117.9 | 11.83 |  |  |  | 69.21 | 25598 | [7 empty] | 120 | 0.43 | 28.5 |  |  |  | 3127
2365 | R16065--120V | C6521250313-2365 | 2025-03-17 | 7:25:51 | OK | 101.2 | 18.8 | 49.8 | 9 | 118.5 | 10.07 | 842.9 | 70.62 |  |  | 19682 | 118.4 | 11 |  |  |  | 60.42 | 24205 | [7 empty] | 120 | 0.42 | 28.2 |  |  |  | 3064
2366 | R16065--120V | C6521250313-2366 | 2025-03-17 | 7:26:25 | OK | 101.2 | 18.9 | 49.6 | 9 | 118.3 | 9.75 | 817.9 | 70.95 |  |  | 19767 | 117.9 | 11.85 |  |  |  | 68.06 | 25324 | [7 empty] | 120 | 0.41 | 27.4 |  |  |  | 3069
2367 | R16065--120V | C6521250313-2367 | 2025-03-17 | 7:26:54 | OK | 101.2 | 19.0 | 49.7 | 9 | 118.4 | 9.97 | 841 | 71.26 |  |  | 19868 | 118.4 | 10.79 |  |  |  | 61.09 | 24432 | [7 empty] | 120 | 0.44 | 29.2 |  |  |  | 3072
2368 | R16065--120V | C6521250313-2368 | 2025-03-17 | 7:27:24 | OK | 101.2 | 19.1 | 49.3 | 9 | 118.2 | 9.76 | 817.6 | 70.87 |  |  | 19799 | 117.9 | 12.08 |  |  |  | 67.16 | 25283 | [7 empty] | 120 | 0.43 | 28.4 |  |  |  | 3046
2369 | R16065--120V | C6521250313-2369 | 2025-03-17 | 7:28:00 | OK | 101.2 | 19.2 | 49.0 | 9 | 118.4 | 10.06 | 845.7 | 71 |  |  | 19694 | 118.3 | 10.86 |  |  |  | 61.59 | 24447 | [7 empty] | 120 | 0.46 | 30.4 |  |  |  | 3054
2370 | R16065--120V | C6521250313-2370 | 2025-03-17 | 7:28:53 | OK | 101.2 | 19.3 | 48.9 | 9 | 118.2 | 9.71 | 818.2 | 71.28 |  |  | 19693 | 117.9 | 11.87 |  |  |  | 69.15 | 25451 | [7 empty] | 120 | 0.42 | 28.2 |  |  |  | 3099
2371 | R16065--120V | C6521250313-2371 | 2025-03-17 | 7:29:21 | OK | 101.2 | 19.4 | 48.3 | 9 | 118.4 | 10.1 | 855.6 | 71.54 |  |  | 19694 | 118.3 | 10.73 |  |  |  | 62.5 | 24656 | [7 empty] | 120 | 0.49 | 32.9 |  |  |  | 3026
2372 | R16065--120V | C6521250313-2372 | 2025-03-17 | 7:29:49 | OK | 101.2 | 19.5 | 47.9 | 9 | 118.1 | 9.77 | 819.6 | 71.02 |  |  | 19795 | 117.9 | 11.97 |  |  |  | 69.08 | 25600 | [7 empty] | 120 | 0.44 | 29.2 |  |  |  | 3010
2373 | R16065--120V | C6521250313-2373 | 2025-03-17 | 7:30:18 | OK | 101.2 | 19.5 | 48.3 | 9 | 118.4 | 10.07 | 847.5 | 71.04 |  |  | 19772 | 118.4 | 10.73 |  |  |  | 62.14 | 24564 | [7 empty] | 120 | 0.47 | 31.4 |  |  |  | 3037
2374 | R16065--120V | C6521250313-2374 | 2025-03-17 | 7:30:48 | OK | 101.2 | 19.6 | 48.1 | 9 | 118.2 | 9.73 | 816.5 | 71.04 |  |  | 19809 | 117.9 | 11.94 |  |  |  | 68.35 | 25498 | [7 empty] | 120 | 0.45 | 30.3 |  |  |  | 3005
2375 | R16065--120V | C6521250313-2375 | 2025-03-17 | 7:31:16 | OK | 101.2 | 19.7 | 47.8 | 8.9 | 118.4 | 10.03 | 842 | 70.9 |  |  | 19968 | 118.3 | 10.93 |  |  |  | 60.7 | 24441 | [7 empty] | 120 | 0.49 | 32.7 |  |  |  | 3035
2376 | R16065--120V | C6521250313-2376 | 2025-03-17 | 7:31:45 | OK | 101.2 | 19.8 | 47.6 | 8.9 | 118.3 | 9.67 | 810.7 | 70.91 |  |  | 19726 | 117.9 | 11.86 |  |  |  | 65.66 | 24857 | [7 empty] | 120 | 0.43 | 28.6 |  |  |  | 3005
2377 | R16065--120V | C6521250313-2377 | 2025-03-17 | 7:32:14 | OK | 101.2 | 19.8 | 47.4 | 9 | 118.4 | 9.88 | 830.2 | 70.93 |  |  | 19986 | 118.3 | 11.05 |  |  |  | 63.99 | 24756 | [7 empty] | 120 | 0.45 | 30.1 |  |  |  | 3054
2378 | R16065--120V | C6521250313-2378 | 2025-03-17 | 7:32:45 | OK | 101.2 | 19.8 | 47.5 | 9 | 118.1 | 9.81 | 826.8 | 71.32 |  |  | 19666 | 117.8 | 11.94 |  |  |  | 67.17 | 25051 | [7 empty] | 120 | 0.48 | 32.2 |  |  |  | 2969
2379 | R16065--120V | C6521250313-2379 | 2025-03-17 | 7:33:16 | OK | 101.2 | 19.8 | 47.6 | 9 | 118.4 | 10.16 | 857.7 | 71.29 |  |  | 19570 | 118.3 | 10.74 |  |  |  | 61.8 | 24641 | [7 empty] | 120 | 0.47 | 31.1 |  |  |  | 3038
2380 | R16065--120V | C6521250313-2380 | 2025-03-17 | 7:33:45 | OK | 101.2 | 19.9 | 47.5 | 9 | 118.2 | 9.8 | 823 | 71.03 |  |  | 19722 | 117.8 | 11.92 |  |  |  | 67.24 | 25155 | [7 empty] | 120 | 0.44 | 29.5 |  |  |  | 3040
2381 | R16065--120V | C6521250313-2381 | 2025-03-17 | 7:34:15 | OK | 101.2 | 19.9 | 47.1 | 8.9 | 118.5 | 10.2 | 860.6 | 71.19 |  |  | 19363 | 118.4 | 10.87 |  |  |  | 61.01 | 24490 | [7 empty] | 120 | 0.48 | 31.8 |  |  |  | 3045
2382 | R16065--120V | C6521250313-2382 | 2025-03-17 | 7:34:44 | OK | 101.2 | 20.0 | 47.0 | 8.9 | 118.2 | 9.69 | 816.8 | 71.31 |  |  | 19720 | 118 | 11.87 |  |  |  | 67.25 | 25185 | [7 empty] | 120 | 0.43 | 28.5 |  |  |  | 3003
2383 | R16065--120V | C6521250313-2383 | 2025-03-17 | 7:35:12 | OK | 101.2 | 20.0 | 46.7 | 9 | 118.4 | 10.05 | 840.4 | 70.6 |  |  | 20065 | 118.4 | 10.82 |  |  |  | 61.83 | 24606 | [7 empty] | 120 | 0.43 | 28.3 |  |  |  | 3167
2384 | R16065--120V | C6521250313-2384 | 2025-03-17 | 7:35:42 | OK | 101.2 | 20.1 | 46.4 | 9 | 118.3 | 9.83 | 824 | 70.85 |  |  | 19774 | 118 | 11.99 |  |  |  | 68.59 | 25501 | [7 empty] | 120 | 0.46 | 30.8 |  |  |  | 2985
2385 | R16065--120V | C6521250313-2385 | 2025-03-17 | 7:36:10 | OK | 101.2 | 20.1 | 46.3 | 9 | 118.4 | 10.16 | 855.2 | 71.1 |  |  | 19593 | 118.4 | 10.74 |  |  |  | 61.85 | 24599 | [7 empty] | 120 | 0.48 | 32.3 |  |  |  | 3033
2386 | R16065--120V | C6521250313-2386 | 2025-03-17 | 7:36:41 | OK | 101.2 | 20.2 | 46.1 | 9 | 118.2 | 9.92 | 834.6 | 71.17 |  |  | 19706 | 118 | 12.06 |  |  |  | 68.87 | 25626 | [7 empty] | 120 | 0.49 | 32.9 |  |  |  | 2960
2387 | R16065--120V | C6521250313-2387 | 2025-03-17 | 8:01:23 | OK | 101.2 | 20.2 | 46.0 | 9 | 118.4 | 9.69 | 837.5 | 73.05 |  |  | 19385 | 118.3 | 10.83 |  |  |  | 60.25 | 24155 | [7 empty] | 120 | 0.47 | 31.2 |  |  |  | 3069
2388 | R16065--120V | C6521250313-2388 | 2025-03-17 | 8:02:54 | OK | 101.2 | 20.9 | 44.2 | 9 | 118.1 | 9.75 | 838.3 | 72.78 |  |  | 19600 | 117.9 | 11.81 |  |  |  | 65.72 | 24934 | [7 empty] | 120 | 0.46 | 30.7 |  |  |  | 2992
2389 | R16065--120V | C6521250313-2389 | 2025-03-17 | 8:03:24 | OK | 101.2 | 20.7 | 44.6 | 8.9 | 118.4 | 9.84 | 846.7 | 72.66 |  |  | 19514 | 118.3 | 10.9 |  |  |  | 60.18 | 24169 | [7 empty] | 120 | 0.43 | 29 |  |  |  | 3119
2390 | R16065--120V | C6521250313-2390 | 2025-03-17 | 8:03:56 | OK | 101.2 | 20.6 | 44.7 | 9 | 118.1 | 9.69 | 818.2 | 71.49 |  |  | 19742 | 117.9 | 11.89 |  |  |  | 68.23 | 25498 | [7 empty] | 120 | 0.41 | 27.4 |  |  |  | 3072
2391 | R16065--120V | C6521250313-2391 | 2025-03-17 | 8:12:34 | OK | 101.2 | 20.6 | 44.8 | 9 | 118.4 | 9.65 | 834 | 73 |  |  | 19487 | 118.4 | 10.66 |  |  |  | 62.32 | 24576 | [7 empty] | 120 | 0.41 | 27.6 |  |  |  | 3135
2392 | R16065--120V | C6521250313-2392 | 2025-03-17 | 8:13:02 | OK | 101.2 | 20.8 | 44.5 | 9 | 118.1 | 9.5 | 823.3 | 73.37 |  |  | 19587 | 117.8 | 11.55 |  |  |  | 65.73 | 25039 | [7 empty] | 120 | 0.43 | 29.1 |  |  |  | 3113
2393 | R16065--120V | C6521250313-2393 | 2025-03-17 | 8:13:30 | OK | 101.2 | 20.8 | 44.4 | 9 | 118.4 | 9.93 | 833.2 | 70.93 |  |  | 19862 | 118.3 | 10.73 |  |  |  | 62.09 | 24610 | [7 empty] | 120 | 0.45 | 29.8 |  |  |  | 3147
2394 | R16065--120V | C6521250313-2394 | 2025-03-17 | 8:14:04 | OK | 101.2 | 20.8 | 44.4 | 9 | 118.1 | 9.66 | 814.4 | 71.42 |  |  | 19738 | 117.8 | 11.82 |  |  |  | 66.72 | 25181 | [7 empty] | 120 | 0.45 | 29.8 |  |  |  | 3035
2395 | R16065--120V | C6521250313-2395 | 2025-03-17 | 8:14:32 | OK | 101.2 | 20.8 | 44.4 | 9 | 118.4 | 10.01 | 847.8 | 71.56 |  |  | 19112 | 118.3 | 10.73 |  |  |  | 61.4 | 24565 | [7 empty] | 120 | 0.47 | 31.1 |  |  |  | 3048
2396 | R16065--120V | C6521250313-2396 | 2025-03-17 | 8:15:00 | OK | 101.2 | 20.8 | 44.3 | 9 | 118.2 | 9.67 | 815.3 | 71.3 |  |  | 19633 | 117.9 | 11.95 |  |  |  | 69.45 | 25841 | [7 empty] | 120 | 0.41 | 27.2 |  |  |  | 3064
2397 | R16065--120V | C6521250313-2397 | 2025-03-17 | 8:15:28 | OK | 101.2 | 20.8 | 44.4 | 9 | 118.4 | 9.91 | 832.5 | 71 |  |  | 19734 | 118.4 | 10.66 |  |  |  | 62.51 | 24738 | [7 empty] | 120 | 0.41 | 27.1 |  |  |  | 3141
2398 | R16065--120V | C6521250313-2398 | 2025-03-17 | 8:15:56 | OK | 101.2 | 20.7 | 44.5 | 9 | 118.2 | 9.68 | 816 | 71.34 |  |  | 19835 | 117.9 | 11.9 |  |  |  | 69.33 | 25659 | [7 empty] | 120 | 0.43 | 28.5 |  |  |  | 3116
2399 | R16065--120V | C6521250313-2399 | 2025-03-17 | 8:16:24 | OK | 101.2 | 20.7 | 44.6 | 9 | 118.5 | 9.8 | 820.2 | 70.6 |  |  | 20020 | 118.4 | 10.65 |  |  |  | 61.78 | 24611 | [7 empty] | 120 | 0.44 | 29.4 |  |  |  | 3180
2400 | R16065--120V | C6521250313-2400 | 2025-03-17 | 8:16:52 | OK | 101.2 | 20.7 | 44.4 | 9 | 118.2 | 9.61 | 802.2 | 70.62 |  |  | 19868 | 118 | 11.98 |  |  |  | 68.51 | 25410 | [7 empty] | 120 | 0.43 | 28.6 |  |  |  | 3121
2401 | R16065--120V | C6521250313-2401 | 2025-03-17 | 8:17:20 | OK | 101.2 | 20.7 | 44.5 | 9 | 118.5 | 9.98 | 838.3 | 70.88 |  |  | 19812 | 118.4 | 10.68 |  |  |  | 62.15 | 24688 | [7 empty] | 120 | 0.43 | 28.3 |  |  |  | 3160
2402 | R16065--120V | C6521250313-2402 | 2025-03-17 | 8:17:50 | OK | 101.2 | 20.6 | 44.6 | 9 | 118.2 | 9.78 | 821.4 | 71.02 |  |  | 19805 | 117.9 | 12.02 |  |  |  | 68.15 | 25432 | [7 empty] | 120 | 0.51 | 34 |  |  |  | 2954
2403 | R16065--120V | C6521250313-2403 | 2025-03-17 | 8:18:33 | OK | 101.2 | 20.6 | 44.7 | 9 | 118.4 | 10.07 | 854.1 | 71.59 |  |  | 19812 | 118.4 | 10.69 |  |  |  | 62.5 | 24694 | [7 empty] | 120 | 0.43 | 28.7 |  |  |  | 3112
2404 | R16065--120V | C6521250313-2404 | 2025-03-17 | 8:19:01 | OK | 101.2 | 20.7 | 44.6 | 9 | 118.1 | 9.56 | 805.5 | 71.31 |  |  | 19859 | 117.9 | 11.6 |  |  |  | 70.89 | 25896 | [7 empty] | 120 | 0.43 | 28.5 |  |  |  | 3108
2405 | R16065--120V | C6521250313-2405 | 2025-03-17 | 8:19:29 | OK | 101.2 | 20.7 | 44.5 | 9 | 118.4 | 9.99 | 834.7 | 70.58 |  |  | 20028 | 118.3 | 10.71 |  |  |  | 60.79 | 24496 | [7 empty] | 120 | 0.43 | 28.2 |  |  |  | 3156
2406 | R16065--120V | C6521250313-2406 | 2025-03-17 | 8:19:57 | OK | 101.2 | 20.8 | 44.4 | 9 | 118.2 | 9.66 | 812.7 | 71.21 |  |  | 19797 | 117.8 | 11.97 |  |  |  | 69.18 | 25558 | [7 empty] | 120 | 0.43 | 28.5 |  |  |  | 3038
2407 | R16065--120V | C6521250313-2407 | 2025-03-17 | 8:20:25 | OK | 101.2 | 20.8 | 44.3 | 9 | 118.4 | 10.07 | 848.9 | 71.15 |  |  | 19850 | 118.2 | 11.31 |  |  |  | 64.79 | 24857 | [7 empty] | 120 | 0.42 | 28 |  |  |  | 3165
2408 | R16065--120V | C6521250313-2408 | 2025-03-17 | 8:20:55 | OK | 101.2 | 20.8 | 44.3 | 9 | 118.1 | 9.81 | 824.3 | 71.21 |  |  | 19805 | 117.8 | 11.81 |  |  |  | 69.89 | 25638 | [7 empty] | 120 | 0.41 | 27.2 |  |  |  | 3041
2409 | R16065--120V | C6521250313-2409 | 2025-03-17 | 8:21:23 | OK | 101.2 | 20.9 | 44.2 | 9 | 118.4 | 9.83 | 819.2 | 70.37 |  |  | 19983 | 118.2 | 11.87 |  |  |  | 66.39 | 25156 | [7 empty] | 120 | 0.44 | 29.2 |  |  |  | 3155
2410 | R16065--120V | C6521250313-2410 | 2025-03-17 | 8:21:52 | OK | 101.2 | 20.9 | 44.2 | 9 | 118.1 | 10.07 | 845.3 | 71.09 |  |  | 19167 | 117.8 | 11.86 |  |  |  | 67.73 | 25508 | [7 empty] | 120 | 0.48 | 32 |  |  |  | 2969
2411 | R16065--120V | C6521250313-2411 | 2025-03-17 | 8:22:20 | OK | 101.2 | 20.8 | 44.1 | 9 | 118.4 | 10.1 | 851.5 | 71.2 |  |  | 19896 | 118.3 | 10.84 |  |  |  | 63.35 | 24765 | [7 empty] | 120 | 0.49 | 32.6 |  |  |  | 3040
2412 | R16065--120V | C6521250313-2412 | 2025-03-17 | 8:22:50 | OK | 101.2 | 20.9 | 44.1 | 9 | 118.1 | 9.56 | 802.4 | 71.11 |  |  | 19889 | 117.8 | 11.8 |  |  |  | 67.9 | 25427 | [7 empty] | 120 | 0.43 | 28.7 |  |  |  | 3122
2413 | R16065--120V | C6521250313-2413 | 2025-03-17 | 8:23:23 | OK | 101.2 | 21.0 | 43.8 | 9 | 118.4 | 10.1 | 848.2 | 70.92 |  |  | 19590 | 118.3 | 10.75 |  |  |  | 61.74 | 24601 | [7 empty] | 120 | 0.46 | 30.9 |  |  |  | 3063
2414 | R16065--120V | C6521250313-2414 | 2025-03-17 | 8:23:52 | OK | 101.2 | 21.1 | 43.6 | 9 | 118.1 | 9.66 | 815 | 71.5 |  |  | 19636 | 117.8 | 11.92 |  |  |  | 68.9 | 25773 | [7 empty] | 120 | 0.43 | 28.7 |  |  |  | 3064
2415 | R16065--120V | C6521250313-2415 | 2025-03-17 | 8:24:20 | OK | 101.2 | 21.0 | 43.5 | 9 | 118.3 | 10.84 | 912.6 | 71.13 |  |  | 20013 | 118.3 | 11 |  |  |  | 63.19 | 24732 | [7 empty] | 120 | 0.42 | 27.6 |  |  |  | 3097
2416 | R16065--120V | C6521250313-2416 | 2025-03-17 | 8:24:49 | OK | 101.2 | 21.0 | 43.6 | 9 | 118.2 | 9.57 | 798.9 | 70.61 |  |  | 19866 | 117.8 | 12.05 |  |  |  | 68.79 | 25509 | [7 empty] | 120 | 0.43 | 28.3 |  |  |  | 3093
2417 | R16065--120V | C6521250313-2417 | 2025-03-17 | 8:25:16 | OK | 101.2 | 21.0 | 43.7 | 9 | 118.4 | 9.96 | 833.4 | 70.66 |  |  | 19958 | 118.3 | 10.66 |  |  |  | 62.23 | 24671 | [7 empty] | 120 | 0.42 | 28.1 |  |  |  | 3056
2418 | R16065--120V | C6521250313-2418 | 2025-03-17 | 8:25:45 | OK | 101.2 | 20.9 | 43.9 | 9 | 118.1 | 9.94 | 832.3 | 70.93 |  |  | 19863 | 117.9 | 11.67 |  |  |  | 70.12 | 25822 | [7 empty] | 120 | 0.44 | 29.5 |  |  |  | 3097
2419 | R16065--120V | C6521250313-2419 | 2025-03-17 | 8:26:12 | OK | 101.2 | 21.0 | 43.7 | 9 | 118.4 | 10.17 | 850.6 | 70.69 |  |  | 19564 | 118.4 | 10.77 |  |  |  | 61.43 | 24469 | [7 empty] | 120 | 0.48 | 32.1 |  |  |  | 3035
2420 | R16065--120V | C6521250313-2420 | 2025-03-17 | 8:26:41 | OK | 101.2 | 20.9 | 43.6 | 8.9 | 118.1 | 9.67 | 810.4 | 70.95 |  |  | 19601 | 117.9 | 11.72 |  |  |  | 67.87 | 25608 | [7 empty] | 120 | 0.45 | 29.7 |  |  |  | 3090
2421 | R16065--120V | C6521250313-2421 | 2025-03-17 | 8:27:10 | OK | 101.2 | 20.9 | 43.5 | 9 | 118.4 | 10.11 | 850.7 | 71.07 |  |  | 19747 | 118.4 | 10.65 |  |  |  | 62.53 | 24769 | [7 empty] | 120 | 0.44 | 29 |  |  |  | 3134
2422 | R16065--120V | C6521250313-2422 | 2025-03-17 | 8:27:44 | OK | 101.2 | 20.9 | 43.7 | 8.9 | 118.2 | 9.68 | 814.2 | 71.19 |  |  | 19739 | 117.8 | 11.93 |  |  |  | 68.71 | 25804 | [7 empty] | 120 | 0.44 | 29.5 |  |  |  | 3070
2423 | R16065--120V | C6521250313-2423 | 2025-03-17 | 8:28:12 | OK | 101.2 | 20.8 | 44.0 | 9 | 118.4 | 10.18 | 858.4 | 71.2 |  |  | 19765 | 118.3 | 10.94 |  |  |  | 62.98 | 24666 | [7 empty] | 120 | 0.44 | 29.3 |  |  |  | 3053
2424 | R16065--120V | C6521250313-2424 | 2025-03-17 | 8:28:41 | OK | 101.2 | 20.8 | 44.1 | 9 | 118.1 | 9.67 | 811.4 | 71.04 |  |  | 19879 | 117.8 | 11.87 |  |  |  | 68.94 | 25738 | [7 empty] | 120 | 0.42 | 27.8 |  |  |  | 3095
2425 | R16065--120V | C6521250313-2425 | 2025-03-17 | 8:29:09 | OK | 101.2 | 20.9 | 43.9 | 9 | 118.5 | 9.92 | 828.6 | 70.5 |  |  | 20109 | 118.3 | 11.95 |  |  |  | 65.78 | 24940 | [7 empty] | 120 | 0.43 | 28.7 |  |  |  | 3141
2426 | R16065--120V | C6521250313-2426 | 2025-03-17 | 8:29:39 | OK | 101.2 | 21.0 | 43.8 | 9 | 118 | 9.85 | 828.2 | 71.26 |  |  | 19881 | 117.8 | 11.83 |  |  |  | 70.25 | 25820 | [7 empty] | 120 | 0.43 | 28.4 |  |  |  | 3101
2427 | R16065--120V | C6521250313-2427 | 2025-03-17 | 8:30:08 | OK | 101.2 | 21.0 | 43.0 | 9 | 118.4 | 10.01 | 837 | 70.64 |  |  | 19809 | 118.4 | 11.08 |  |  |  | 63.83 | 24900 | [7 empty] | 120 | 0.45 | 29.8 |  |  |  | 3139
2428 | R16065--120V | C6521250313-2428 | 2025-03-17 | 8:30:37 | OK | 101.2 | 21.1 | 42.6 | 9 | 118.1 | 10.56 | 885.7 | 71.01 |  |  | 19868 | 118 | 11.93 |  |  |  | 70.25 | 25832 | [7 empty] | 120 | 0.41 | 27.3 |  |  |  | 3112
2429 | R16065--120V | C6521250313-2429 | 2025-03-17 | 8:31:05 | OK | 101.2 | 21.0 | 43.1 | 9 | 118.4 | 10.01 | 840.5 | 70.92 |  |  | 19779 | 118.3 | 10.8 |  |  |  | 62 | 24572 | [7 empty] | 120 | 0.47 | 31.2 |  |  |  | 3038
2430 | R16065--120V | C6521250313-2430 | 2025-03-17 | 8:31:34 | OK | 101.2 | 21.1 | 43.4 | 8.9 | 118.2 | 10.02 | 837.8 | 70.73 |  |  | 19871 | 118.1 | 11.88 |  |  |  | 69.96 | 25742 | [7 empty] | 120 | 0.41 | 27.4 |  |  |  | 3111
2431 | R16065--120V | C6521250313-2431 | 2025-03-17 | 8:32:01 | OK | 101.2 | 21.1 | 43.3 | 9 | 118.5 | 10.1 | 842.2 | 70.35 |  |  | 19729 | 118.4 | 11.06 |  |  |  | 63.05 | 24798 | [7 empty] | 120 | 0.45 | 30.2 |  |  |  | 3086
2432 | R16065--120V | C6521250313-2432 | 2025-03-17 | 8:32:30 | OK | 101.2 | 21.1 | 43.3 | 8.9 | 118.3 | 9.78 | 819.2 | 70.84 |  |  | 19683 | 118 | 11.97 |  |  |  | 69.56 | 25644 | [7 empty] | 120 | 0.45 | 29.8 |  |  |  | 3070
2433 | R16065--120V | C6521250313-2433 | 2025-03-17 | 8:33:00 | OK | 101.2 | 21.1 | 43.3 | 9 | 118.4 | 10.09 | 848.2 | 71.05 |  |  | 19748 | 118.3 | 10.78 |  |  |  | 62.95 | 24683 | [7 empty] | 120 | 0.47 | 31.6 |  |  |  | 3030
2434 | R16065--120V | C6521250313-2434 | 2025-03-17 | 8:33:28 | OK | 101.2 | 21.1 | 43.1 | 8.9 | 118.2 | 9.67 | 810.8 | 70.94 |  |  | 19810 | 117.9 | 11.89 |  |  |  | 69.14 | 25699 | [7 empty] | 120 | 0.41 | 27.6 |  |  |  | 3049
2435 | R16065--120V | C6521250313-2435 | 2025-03-17 | 8:33:57 | OK | 101.2 | 21.1 | 43.1 | 9 | 118.4 | 9.87 | 824.3 | 70.49 |  |  | 20003 | 118.3 | 11.1 |  |  |  | 63.26 | 24733 | [7 empty] | 120 | 0.45 | 30 |  |  |  | 3055
2436 | R16065--120V | C6521250313-2436 | 2025-03-17 | 8:34:26 | OK | 101.2 | 21.0 | 43.4 | 8.9 | 118.1 | 9.76 | 818.1 | 70.95 |  |  | 19694 | 117.9 | 11.86 |  |  |  | 67.39 | 25275 | [7 empty] | 120 | 0.45 | 30.2 |  |  |  | 3010
2437 | R16065--120V | C6521250313-2437 | 2025-03-17 | 8:34:55 | OK | 101.2 | 21.0 | 43.3 | 9 | 118.3 | 10.13 | 854.9 | 71.3 |  |  | 19018 | 118.2 | 10.95 |  |  |  | 60.21 | 24177 | [7 empty] | 120 | 0.49 | 32.4 |  |  |  | 3005
2438 | R16065--120V | C6521250313-2438 | 2025-03-17 | 8:35:23 | OK | 101.2 | 21.0 | 43.4 | 8.9 | 118.2 | 9.83 | 823.3 | 70.84 |  |  | 19409 | 118 | 11.95 |  |  |  | 67 | 25422 | [7 empty] | 120 | 0.48 | 31.9 |  |  |  | 2967
2439 | R16065--120V | C6521250313-2439 | 2025-03-17 | 8:35:52 | OK | 101.2 | 21.0 | 43.5 | 9 | 118.3 | 10.11 | 843.4 | 70.48 |  |  | 20022 | 118.3 | 10.83 |  |  |  | 61.26 | 24557 | [7 empty] | 120 | 0.42 | 27.6 |  |  |  | 3120
2440 | R16065--120V | C6521250313-2440 | 2025-03-17 | 8:36:26 | OK | 101.2 | 20.9 | 43.6 | 9 | 118.2 | 9.63 | 811.1 | 71.26 |  |  | 19682 | 117.9 | 11.89 |  |  |  | 68.94 | 25860 | [7 empty] | 120 | 0.44 | 29.4 |  |  |  | 3046
2441 | R16065--120V | C6521250313-2441 | 2025-03-17 | 8:36:55 | OK | 101.2 | 20.8 | 43.7 | 9 | 118.4 | 10.02 | 845.1 | 71.25 |  |  | 19910 | 118.3 | 10.6 |  |  |  | 62.09 | 24650 | [7 empty] | 120 | 0.44 | 29.1 |  |  |  | 3143
2442 | R16065--120V | C6521250313-2442 | 2025-03-17 | 8:37:24 | OK | 101.2 | 20.8 | 43.8 | 8.9 | 118.2 | 9.79 | 820.6 | 70.89 |  |  | 19792 | 117.9 | 12.04 |  |  |  | 69.76 | 25877 | [7 empty] | 120 | 0.45 | 30.2 |  |  |  | 3003
2443 | R16065--120V | C6521250313-2443 | 2025-03-17 | 8:37:53 | OK | 101.2 | 20.9 | 43.7 | 9 | 118.5 | 9.59 | 802 | 70.57 |  |  | 20225 | 118.3 | 11.34 |  |  |  | 64.5 | 24855 | [7 empty] | 120 | 0.45 | 29.8 |  |  |  | 3122
2444 | R16065--120V | C6521250313-2444 | 2025-03-17 | 8:38:22 | OK | 101.2 | 20.8 | 43.8 | 8.9 | 118.1 | 10.18 | 862.9 | 71.75 |  |  | 19607 | 117.9 | 11.95 |  |  |  | 68.35 | 25410 | [7 empty] | 120 | 0.49 | 32.5 |  |  |  | 2876
2445 | R16065--120V | C6521250313-2445 | 2025-03-17 | 8:38:51 | OK | 101.2 | 20.9 | 43.8 | 9 | 118.4 | 9.96 | 831.3 | 70.51 |  |  | 19735 | 118.3 | 10.85 |  |  |  | 60.47 | 24336 | [7 empty] | 120 | 0.43 | 28.5 |  |  |  | 3155
2446 | R16065--120V | C6521250313-2446 | 2025-03-17 | 8:39:20 | OK | 101.2 | 20.9 | 43.6 | 8.9 | 118.1 | 10.11 | 858.7 | 71.95 |  |  | 19275 | 117.8 | 11.85 |  |  |  | 68.35 | 25283 | [7 empty] | 120 | 0.47 | 31.4 |  |  |  | 2962
2447 | R16065--120V | C6521250313-2447 | 2025-03-17 | 8:39:50 | OK | 101.2 | 20.9 | 43.6 | 8.9 | 118.3 | 10.1 | 850.4 | 71.18 |  |  | 19571 | 118.3 | 10.75 |  |  |  | 61.1 | 24502 | [7 empty] | 120 | 0.44 | 29.3 |  |  |  | 3065
2448 | R16065--120V | C6521250313-2448 | 2025-03-17 | 8:40:20 | OK | 101.2 | 20.9 | 43.3 | 9 | 118.1 | 10.02 | 845 | 71.44 |  |  | 19193 | 117.8 | 11.81 |  |  |  | 69.8 | 25621 | [7 empty] | 120 | 0.49 | 33 |  |  |  | 2959
2449 | R16065--120V | C6521250313-2449 | 2025-03-17 | 8:40:51 | OK | 101.2 | 20.9 | 43.5 | 9 | 118.3 | 9.98 | 834 | 70.61 |  |  | 19740 | 118.3 | 10.76 |  |  |  | 61.14 | 24391 | [7 empty] | 120 | 0.42 | 28 |  |  |  | 3131
2450 | R16065--120V | C6521250313-2450 | 2025-03-17 | 8:41:20 | OK | 101.2 | 20.9 | 43.8 | 8.9 | 118.2 | 9.75 | 818.2 | 70.98 |  |  | 19589 | 117.9 | 11.9 |  |  |  | 69.43 | 25871 | [7 empty] | 120 | 0.48 | 31.8 |  |  |  | 2969
2451 | R16065--120V | C6521250313-2451 | 2025-03-17 | 8:41:48 | OK | 101.2 | 20.9 | 43.8 | 9 | 118.4 | 9.95 | 832.8 | 70.68 |  |  | 19641 | 118.3 | 10.74 |  |  |  | 61.12 | 24392 | [7 empty] | 120 | 0.45 | 29.6 |  |  |  | 3083
2452 | R16065--120V | C6521250313-2452 | 2025-03-17 | 8:42:17 | OK | 101.2 | 21.0 | 43.6 | 8.9 | 118.1 | 9.8 | 818.9 | 70.74 |  |  | 19773 | 117.8 | 11.95 |  |  |  | 69.36 | 25583 | [7 empty] | 120 | 0.45 | 30.1 |  |  |  | 3008
2453 | R16065--120V | C6521250313-2453 | 2025-03-17 | 8:42:47 | OK | 101.2 | 21.0 | 43.5 | 9 | 118.3 | 10.07 | 846.9 | 71.06 |  |  | 19830 | 118.3 | 10.79 |  |  |  | 61.7 | 24637 | [7 empty] | 120 | 0.43 | 28.7 |  |  |  | 3164
2454 | R16065--120V | C6521250313-2454 | 2025-03-17 | 8:43:16 | OK | 101.2 | 21.0 | 43.5 | 9 | 118.1 | 9.67 | 811.4 | 71.03 |  |  | 19556 | 117.8 | 11.84 |  |  |  | 67.03 | 25094 | [7 empty] | 120 | 0.43 | 28.8 |  |  |  | 3068
2455 | R16065--120V | C6521250313-2455 | 2025-03-17 | 8:43:45 | OK | 101.2 | 21.0 | 42.8 | 9 | 118.4 | 10.11 | 852 | 71.18 |  |  | 19738 | 118.3 | 10.84 |  |  |  | 60.81 | 24373 | [7 empty] | 120 | 0.42 | 27.8 |  |  |  | 3132
2456 | R16065--120V | C6521250313-2456 | 2025-03-17 | 8:44:13 | OK | 101.2 | 21.0 | 43.0 | 8.9 | 118.2 | 9.72 | 817.5 | 71.15 |  |  | 19735 | 117.9 | 11.79 |  |  |  | 69.04 | 25884 | [7 empty] | 120 | 0.42 | 28.2 |  |  |  | 3121
2457 | R16065--120V | C6521250313-2457 | 2025-03-17 | 8:44:41 | OK | 101.2 | 21.0 | 42.9 | 9 | 118.4 | 10.03 | 842.6 | 71 |  |  | 19707 | 118.3 | 10.69 |  |  |  | 62.59 | 24747 | [7 empty] | 120 | 0.5 | 33.2 |  |  |  | 3029
2458 | R16065--120V | C6521250313-2458 | 2025-03-17 | 8:45:10 | OK | 101.2 | 21.0 | 43.2 | 9 | 118.1 | 9.76 | 821.6 | 71.26 |  |  | 19815 | 117.9 | 11.84 |  |  |  | 70 | 25756 | [7 empty] | 120 | 0.42 | 27.8 |  |  |  | 3042
2459 | R16065--120V | C6521250313-2459 | 2025-03-17 | 8:45:38 | OK | 101.2 | 21.0 | 43.1 | 9 | 118.4 | 9.96 | 833.9 | 70.71 |  |  | 19936 | 118.3 | 10.91 |  |  |  | 60.29 | 24337 | [7 empty] | 120 | 0.43 | 28.6 |  |  |  | 3112
2460 | R16065--120V | C6521250313-2460 | 2025-03-17 | 8:46:10 | OK | 101.2 | 21.1 | 43.1 | 9 | 118.1 | 9.98 | 840.1 | 71.22 |  |  | 19520 | 117.9 | 12.02 |  |  |  | 68.66 | 25361 | [7 empty] | 120 | 0.47 | 31.7 |  |  |  | 2975
2461 | R16065--120V | C6521250313-2461 | 2025-03-17 | 8:46:42 | OK | 101.2 | 21.1 | 43.0 | 9 | 118.3 | 10.28 | 861.3 | 70.83 |  |  | 20218 | 118.3 | 10.76 |  |  |  | 62.08 | 24791 | [7 empty] | 120 | 0.42 | 27.8 |  |  |  | 3111
2462 | R16065--120V | C6521250313-2462 | 2025-03-17 | 8:47:10 | OK | 101.2 | 21.1 | 42.9 | 9 | 118.1 | 10.17 | 860.7 | 71.63 |  |  | 19360 | 117.8 | 11.99 |  |  |  | 68 | 25236 | [7 empty] | 120 | 0.44 | 29.3 |  |  |  | 3004
2463 | R16065--120V | C6521250313-2463 | 2025-03-17 | 8:47:38 | OK | 101.2 | 21.1 | 42.8 | 9 | 118.4 | 10 | 835 | 70.53 |  |  | 19742 | 118.3 | 10.77 |  |  |  | 61.35 | 24447 | [7 empty] | 120 | 0.45 | 29.8 |  |  |  | 3056
2464 | R16065--120V | C6521250313-2464 | 2025-03-17 | 8:48:07 | OK | 101.2 | 21.1 | 42.5 | 8.9 | 118.2 | 10.17 | 863.5 | 71.86 |  |  | 19198 | 117.9 | 11.89 |  |  |  | 69.75 | 25931 | [7 empty] | 120 | 0.41 | 27.4 |  |  |  | 3056
2465 | R16065--120V | C6521250313-2465 | 2025-03-17 | 8:48:35 | OK | 101.2 | 21.2 | 42.1 | 9 | 118.4 | 10.15 | 854.5 | 71.1 |  |  | 19701 | 118.3 | 10.74 |  |  |  | 61.78 | 24515 | [7 empty] | 120 | 0.41 | 27.4 |  |  |  | 3111
2466 | R16065--120V | C6521250313-2466 | 2025-03-17 | 8:49:04 | OK | 101.2 | 21.2 | 41.9 | 9 | 118.2 | 9.67 | 807 | 70.62 |  |  | 19865 | 117.8 | 11.84 |  |  |  | 69.65 | 25915 | [7 empty] | 120 | 0.44 | 29.4 |  |  |  | 3098
2467 | R16065--120V | C6521250313-2467 | 2025-03-17 | 8:49:35 | OK | 101.2 | 21.2 | 41.9 | 9 | 118.3 | 9.91 | 827.8 | 70.59 |  |  | 19766 | 118.3 | 10.9 |  |  |  | 59.95 | 24228 | [7 empty] | 120 | 0.44 | 29.2 |  |  |  | 3158
2468 | R16065--120V | C6521250313-2468 | 2025-03-17 | 8:50:07 | OK | 101.2 | 21.2 | 41.8 | 8.9 | 118.2 | 9.73 | 819.4 | 71.27 |  |  | 19817 | 117.8 | 11.99 |  |  |  | 68.92 | 25687 | [7 empty] | 120 | 0.43 | 28.5 |  |  |  | 3041
2469 | R16065--120V | C6521250313-2469 | 2025-03-17 | 8:50:40 | OK | 101.2 | 21.2 | 41.9 | 9 | 118.3 | 10.14 | 856.5 | 71.37 |  |  | 19748 | 118.3 | 10.87 |  |  |  | 60.98 | 24418 | [7 empty] | 120 | 0.47 | 31.4 |  |  |  | 3055
2470 | R16065--120V | C6521250313-2470 | 2025-03-17 | 8:51:10 | OK | 101.2 | 21.2 | 41.8 | 8.9 | 118 | 9.7 | 814.4 | 71.13 |  |  | 19505 | 117.7 | 11.81 |  |  |  | 69.26 | 25507 | [7 empty] | 120 | 0.42 | 28.1 |  |  |  | 3014
2471 | R16065--120V | C6521250313-2471 | 2025-03-17 | 8:51:45 | OK | 101.2 | 21.2 | 42.0 | 9 | 118.4 | 9.99 | 841 | 71.11 |  |  | 19760 | 118.3 | 10.78 |  |  |  | 61.05 | 24398 | [7 empty] | 120 | 0.46 | 30.5 |  |  |  | 3036
2472 | R16065--120V | C6521250313-2472 | 2025-03-17 | 8:52:16 | OK | 101.2 | 21.1 | 42.1 | 8.9 | 118.1 | 9.69 | 818.1 | 71.45 |  |  | 19490 | 117.8 | 11.9 |  |  |  | 69.02 | 25746 | [7 empty] | 120 | 0.45 | 30.1 |  |  |  | 3005
2473 | R16065--120V | C6521250313-2473 | 2025-03-17 | 8:52:45 | OK | 101.2 | 21.1 | 41.8 | 9 | 118.4 | 10.05 | 838.4 | 70.48 |  |  | 19848 | 118.2 | 10.77 |  |  |  | 60.48 | 24356 | [7 empty] | 120 | 0.43 | 28.2 |  |  |  | 3101
2474 | R16065--120V | C6521250313-2474 | 2025-03-17 | 8:53:14 | OK | 101.2 | 21.0 | 41.9 | 9 | 118.2 | 9.69 | 811.5 | 70.83 |  |  | 19679 | 117.8 | 11.78 |  |  |  | 67.41 | 25384 | [7 empty] | 120 | 0.43 | 28.8 |  |  |  | 3097
2475 | R16065--120V | C6521250313-2475 | 2025-03-17 | 8:53:43 | OK | 101.2 | 21.0 | 42.1 | 9 | 118.3 | 10.3 | 865.5 | 71 |  |  | 19560 | 118.2 | 10.7 |  |  |  | 61.4 | 24590 | [7 empty] | 120 | 0.5 | 33.3 |  |  |  | 3007
2476 | R16065--120V | C6521250313-2476 | 2025-03-17 | 8:54:11 | OK | 101.2 | 21.0 | 42.1 | 8.9 | 118.1 | 9.68 | 812.4 | 71.02 |  |  | 19707 | 117.8 | 11.83 |  |  |  | 68.21 | 25646 | [7 empty] | 120 | 0.42 | 28.1 |  |  |  | 3108
2477 | R16065--120V | C6521250313-2477 | 2025-03-17 | 8:54:40 | OK | 101.2 | 21.0 | 41.7 | 9 | 118.3 | 9.94 | 834.7 | 70.95 |  |  | 19909 | 118.4 | 10.71 |  |  |  | 61.09 | 24427 | [7 empty] | 120 | 0.43 | 28.5 |  |  |  | 3168
2478 | R16065--120V | C6521250313-2478 | 2025-03-17 | 8:55:10 | OK | 101.2 | 21.0 | 41.9 | 9 | 118.2 | 9.8 | 821 | 70.9 |  |  | 19691 | 117.8 | 11.85 |  |  |  | 69.18 | 25580 | [7 empty] | 120 | 0.45 | 30.1 |  |  |  | 3007
2479 | R16065--120V | C6521250313-2479 | 2025-03-17 | 8:55:39 | OK | 101.2 | 21.0 | 41.9 | 9 | 118.4 | 10.36 | 868.9 | 70.83 |  |  | 19857 | 118.3 | 10.98 |  |  |  | 60.32 | 24334 | [7 empty] | 120 | 0.46 | 30.8 |  |  |  | 3034
2480 | R16065--120V | C6521250313-2480 | 2025-03-17 | 8:56:10 | OK | 101.2 | 20.9 | 42.0 | 8.9 | 118.2 | 9.82 | 823.5 | 70.95 |  |  | 19679 | 117.9 | 11.97 |  |  |  | 68.14 | 25431 | [7 empty] | 120 | 0.46 | 30.7 |  |  |  | 3004
2481 | R16065--120V | C6521250313-2481 | 2025-03-17 | 8:56:38 | OK | 101.2 | 20.7 | 42.2 | 9 | 118.4 | 10.07 | 842.5 | 70.69 |  |  | 19532 | 118.3 | 10.82 |  |  |  | 60.87 | 24342 | [7 empty] | 120 | 0.46 | 30.8 |  |  |  | 3039
2482 | R16065--120V | C6521250313-2482 | 2025-03-17 | 8:57:11 | OK | 101.2 | 20.7 | 42.5 | 9 | 118.2 | 9.68 | 812.3 | 71.01 |  |  | 19827 | 117.9 | 11.82 |  |  |  | 67.78 | 25564 | [7 empty] | 120 | 0.45 | 29.7 |  |  |  | 3080
2483 | R16065--120V | C6521250313-2483 | 2025-03-17 | 8:57:40 | OK | 101.2 | 20.7 | 42.5 | 9 | 118.4 | 10.02 | 840.5 | 70.81 |  |  | 19873 | 118.3 | 10.83 |  |  |  | 61.49 | 24534 | [7 empty] | 120 | 0.44 | 29 |  |  |  | 3087
2484 | R16065--120V | C6521250313-2484 | 2025-03-17 | 8:58:11 | OK | 101.2 | 20.6 | 42.7 | 9 | 118.1 | 9.68 | 811.4 | 70.97 |  |  | 19753 | 117.8 | 11.88 |  |  |  | 69.04 | 25640 | [7 empty] | 120 | 0.43 | 28.9 |  |  |  | 3084
2485 | R16065--120V | C6521250313-2485 | 2025-03-17 | 8:58:42 | OK | 101.2 | 20.6 | 42.8 | 9 | 118.4 | 9.97 | 834.1 | 70.69 |  |  | 19706 | 118.3 | 10.96 |  |  |  | 59.89 | 24215 | [7 empty] | 120 | 0.44 | 29 |  |  |  | 3125
2486 | R16065--120V | C6521250313-2486 | 2025-03-17 | 8:59:11 | OK | 101.2 | 20.6 | 43.0 | 9 | 118 | 9.59 | 805.7 | 71.18 |  |  | 19777 | 117.8 | 11.81 |  |  |  | 68.25 | 25395 | [7 empty] | 120 | 0.44 | 29.4 |  |  |  | 3096
2487 | R16065--120V | C6521250313-2487 | 2025-03-17 | 8:59:39 | OK | 101.2 | 20.6 | 43.0 | 9 | 118.4 | 10.07 | 846.2 | 70.97 |  |  | 19925 | 118.3 | 10.77 |  |  |  | 61.82 | 24597 | [7 empty] | 120 | 0.42 | 28.1 |  |  |  | 3084
2488 | R16065--120V | C6521250313-2488 | 2025-03-17 | 9:00:07 | OK | 101.2 | 20.6 | 43.0 | 9 | 118.1 | 9.75 | 821.3 | 71.32 |  |  | 19782 | 117.8 | 11.79 |  |  |  | 68.32 | 25542 | [7 empty] | 120 | 0.42 | 27.7 |  |  |  | 3065
2489 | R16065--120V | C6521250313-2489 | 2025-03-17 | 9:00:35 | OK | 101.2 | 20.7 | 42.5 | 9 | 118.4 | 10.14 | 850.2 | 70.81 |  |  | 19963 | 118.3 | 10.76 |  |  |  | 61.3 | 24498 | [7 empty] | 120 | 0.41 | 26.9 |  |  |  | 3135
2490 | R16065--120V | C6521250313-2490 | 2025-03-17 | 9:01:04 | OK | 101.2 | 20.7 | 42.7 | 8.9 | 118.3 | 9.73 | 817.3 | 71.02 |  |  | 19811 | 117.9 | 11.9 |  |  |  | 70.26 | 25832 | [7 empty] | 120 | 0.42 | 28.1 |  |  |  | 3043
2491 | R16065--120V | C6521250313-2491 | 2025-03-17 | 9:01:33 | OK | 101.2 | 20.7 | 42.6 | 9 | 118.4 | 10.14 | 852.4 | 71 |  |  | 19876 | 118.3 | 10.72 |  |  |  | 61.77 | 24584 | [7 empty] | 120 | 0.41 | 27.2 |  |  |  | 3121
2492 | R16065--120V | C6521250313-2492 | 2025-03-17 | 9:02:03 | OK | 101.2 | 20.7 | 42.7 | 9 | 118.2 | 9.71 | 814.7 | 71.01 |  |  | 19752 | 117.9 | 11.91 |  |  |  | 67.73 | 25438 | [7 empty] | 120 | 0.47 | 31.6 |  |  |  | 2963
2493 | R16065--120V | C6521250313-2493 | 2025-03-17 | 9:02:32 | OK | 101.2 | 20.7 | 42.6 | 8.9 | 118.4 | 9.91 | 832.5 | 70.93 |  |  | 19978 | 118.3 | 10.92 |  |  |  | 59.68 | 24222 | [7 empty] | 120 | 0.41 | 27.1 |  |  |  | 3122
2494 | R16065--120V | C6521250313-2494 | 2025-03-17 | 9:03:02 | OK | 101.2 | 20.8 | 42.3 | 9 | 118.2 | 9.73 | 819.9 | 71.29 |  |  | 19547 | 117.8 | 11.85 |  |  |  | 68.69 | 25721 | [7 empty] | 120 | 0.44 | 29.2 |  |  |  | 3020
2495 | R16065--120V | C6521250313-2495 | 2025-03-17 | 9:03:30 | OK | 101.2 | 20.8 | 42.1 | 9 | 118.4 | 10.15 | 849.2 | 70.66 |  |  | 19997 | 118.3 | 10.83 |  |  |  | 61.33 | 24541 | [7 empty] | 120 | 0.42 | 28.1 |  |  |  | 3114
2496 | R16065--120V | C6521250313-2496 | 2025-03-17 | 9:03:58 | OK | 101.2 | 20.8 | 42.2 | 9 | 118.3 | 9.65 | 810.4 | 71.04 |  |  | 19859 | 117.8 | 11.86 |  |  |  | 70.08 | 25846 | [7 empty] | 120 | 0.44 | 28.9 |  |  |  | 3090
2497 | R16065--120V | C6521250313-2497 | 2025-03-17 | 9:04:26 | OK | 101.2 | 20.8 | 42.1 | 9 | 118.4 | 10.04 | 841.9 | 70.8 |  |  | 19769 | 118.3 | 10.75 |  |  |  | 61.44 | 24477 | [7 empty] | 120 | 0.42 | 27.7 |  |  |  | 3114
2498 | R16065--120V | C6521250313-2498 | 2025-03-17 | 9:04:55 | OK | 101.2 | 20.8 | 42.2 | 8.9 | 118.1 | 9.58 | 805 | 71.16 |  |  | 19808 | 117.8 | 11.79 |  |  |  | 68.41 | 25558 | [7 empty] | 120 | 0.44 | 29.5 |  |  |  | 3093
2499 | R16065--120V | C6521250313-2499 | 2025-03-17 | 9:05:23 | OK | 101.2 | 20.8 | 42.3 | 9 | 118.4 | 9.95 | 831.5 | 70.6 |  |  | 19815 | 118.3 | 10.87 |  |  |  | 60.45 | 24319 | [7 empty] | 120 | 0.46 | 30.6 |  |  |  | 3040
2500 | R16065--120V | C6521250313-2500 | 2025-03-17 | 9:05:52 | OK | 101.2 | 20.7 | 42.5 | 8.9 | 118 | 9.62 | 806.9 | 71.07 |  |  | 19738 | 117.8 | 11.73 |  |  |  | 69.77 | 25696 | [7 empty] | 120 | 0.41 | 27.2 |  |  |  | 3056
2501 | R16065--120V | C6521250313-2501 | 2025-03-17 | 9:06:20 | OK | 101.2 | 20.7 | 42.6 | 9 | 118.4 | 9.97 | 833.6 | 70.64 |  |  | 19732 | 118.3 | 10.79 |  |  |  | 61.4 | 24482 | [7 empty] | 120 | 0.5 | 33.4 |  |  |  | 3027
2502 | R16065--120V | C6521250313-2502 | 2025-03-17 | 9:06:48 | OK | 101.2 | 20.7 | 42.7 | 9 | 118.2 | 9.81 | 820.5 | 70.82 |  |  | 19744 | 117.9 | 11.87 |  |  |  | 67.66 | 25393 | [7 empty] | 120 | 0.43 | 28.9 |  |  |  | 3078
2503 | R16065--120V | C6521250313-2503 | 2025-03-17 | 9:07:17 | OK | 101.2 | 20.6 | 42.8 | 9 | 118.4 | 9.84 | 821.5 | 70.5 |  |  | 20028 | 118.3 | 10.9 |  |  |  | 62.73 | 24690 | [7 empty] | 120 | 0.44 | 29.1 |  |  |  | 3107
2504 | R16065--120V | C6521250313-2504 | 2025-03-17 | 9:07:45 | OK | 101.2 | 20.6 | 43.0 | 8.9 | 118.1 | 9.68 | 810.8 | 70.87 |  |  | 19691 | 117.8 | 11.9 |  |  |  | 68.78 | 25456 | [7 empty] | 120 | 0.43 | 28.8 |  |  |  | 3072
2505 | R16065--120V | C6521250313-2505 | 2025-03-17 | 9:08:14 | OK | 101.2 | 20.6 | 42.9 | 9 | 118.3 | 10.2 | 860.5 | 71.29 |  |  | 19461 | 118.3 | 11.02 |  |  |  | 60.18 | 24235 | [7 empty] | 120 | 0.48 | 31.9 |  |  |  | 3029
2506 | R16065--120V | C6521250313-2506 | 2025-03-17 | 9:08:43 | OK | 101.2 | 20.6 | 42.7 | 8.9 | 118.1 | 9.63 | 808.9 | 71.16 |  |  | 19772 | 117.8 | 11.84 |  |  |  | 68.34 | 25578 | [7 empty] | 120 | 0.44 | 29.5 |  |  |  | 3090
2507 | R16065--120V | C6521250313-2507 | 2025-03-17 | 9:09:11 | OK | 101.2 | 20.7 | 42.4 | 9 | 118.4 | 10.19 | 856.9 | 71.05 |  |  | 19605 | 118.3 | 10.81 |  |  |  | 60.92 | 24397 | [7 empty] | 120 | 0.49 | 33 |  |  |  | 3013
2508 | R16065--120V | C6521250313-2508 | 2025-03-17 | 9:09:40 | OK | 101.2 | 20.8 | 42.1 | 8.9 | 118.2 | 9.71 | 816.3 | 71.14 |  |  | 19635 | 117.8 | 11.95 |  |  |  | 69.47 | 25794 | [7 empty] | 120 | 0.41 | 27.4 |  |  |  | 3073
2509 | R16065--120V | C6521250313-2509 | 2025-03-17 | 9:10:08 | OK | 101.2 | 20.8 | 42.0 | 9 | 118.4 | 9.91 | 832.5 | 70.92 |  |  | 19413 | 118.3 | 10.58 |  |  |  | 62.12 | 24714 | [7 empty] | 120 | 0.43 | 28.2 |  |  |  | 3102
2510 | R16065--120V | C6521250313-2510 | 2025-03-17 | 9:10:36 | OK | 101.2 | 20.8 | 41.9 | 8.9 | 118.2 | 10 | 837.5 | 70.9 |  |  | 19606 | 117.9 | 11.97 |  |  |  | 68.14 | 25418 | [7 empty] | 120 | 0.45 | 30.3 |  |  |  | 2993
2511 | R16065--120V | C6521250313-2511 | 2025-03-17 | 9:11:05 | OK | 101.2 | 20.9 | 41.7 | 9 | 118.4 | 10.13 | 851.5 | 71.02 |  |  | 19746 | 118.3 | 10.77 |  |  |  | 61.28 | 24575 | [7 empty] | 120 | 0.43 | 28.4 |  |  |  | 3115
2512 | R16065--120V | C6521250313-2512 | 2025-03-17 | 9:11:34 | OK | 101.2 | 20.9 | 41.8 | 8.9 | 118.1 | 9.77 | 816.6 | 70.79 |  |  | 19590 | 117.8 | 11.97 |  |  |  | 68.08 | 25270 | [7 empty] | 120 | 0.43 | 28.7 |  |  |  | 3035
2513 | R16065--120V | C6521250313-2513 | 2025-03-17 | 9:12:08 | OK | 101.2 | 20.8 | 41.7 | 9 | 118.4 | 10.05 | 844.9 | 71 |  |  | 19945 | 118.3 | 10.92 |  |  |  | 60.73 | 24443 | [7 empty] | 120 | 0.45 | 30.1 |  |  |  | 3067
2514 | R16065--120V | C6521250313-2514 | 2025-03-17 | 9:12:36 | OK | 101.2 | 20.8 | 42.0 | 8.9 | 118.2 | 9.64 | 809.9 | 71.13 |  |  | 19687 | 117.8 | 11.7 |  |  |  | 69.11 | 25476 | [7 empty] | 120 | 0.43 | 28.7 |  |  |  | 3013
2515 | R16065--120V | C6521250313-2515 | 2025-03-17 | 9:13:05 | OK | 101.2 | 20.8 | 41.9 | 9 | 118.4 | 10.17 | 856.4 | 71.16 |  |  | 19782 | 118.3 | 11.01 |  |  |  | 58.95 | 24142 | [7 empty] | 120 | 0.45 | 30 |  |  |  | 3064
2516 | R16065--120V | C6521250313-2516 | 2025-03-17 | 9:13:35 | OK | 101.2 | 20.8 | 42.0 | 8.9 | 118.1 | 9.69 | 811.3 | 70.95 |  |  | 19788 | 117.8 | 11.92 |  |  |  | 68.18 | 25613 | [7 empty] | 120 | 0.43 | 28.8 |  |  |  | 3062
2517 | R16065--120V | C6521250313-2517 | 2025-03-17 | 9:14:03 | OK | 101.2 | 20.7 | 42.1 | 9 | 118.3 | 10.27 | 866.6 | 71.33 |  |  | 19450 | 118.3 | 10.74 |  |  |  | 61.56 | 24525 | [7 empty] | 120 | 0.5 | 33.7 |  |  |  | 2988
2518 | R16065--120V | C6521250313-2518 | 2025-03-17 | 9:14:31 | OK | 101.2 | 20.7 | 42.2 | 8.9 | 118.2 | 9.8 | 822.3 | 71.01 |  |  | 19603 | 117.9 | 11.9 |  |  |  | 68.42 | 25351 | [7 empty] | 120 | 0.43 | 28.6 |  |  |  | 3048
2519 | R16065--120V | C6521250313-2519 | 2025-03-17 | 9:14:59 | OK | 101.2 | 20.7 | 42.0 | 9 | 118.3 | 10.15 | 855 | 71.18 |  |  | 19716 | 118.3 | 10.9 |  |  |  | 60.66 | 24393 | [7 empty] | 120 | 0.45 | 29.9 |  |  |  | 3074
2520 | R16065--120V | C6521250313-2520 | 2025-03-17 | 9:15:28 | OK | 101.2 | 20.7 | 42.1 | 8.9 | 118.1 | 9.78 | 819.1 | 70.88 |  |  | 19586 | 117.8 | 11.95 |  |  |  | 68.49 | 25347 | [7 empty] | 120 | 0.45 | 29.7 |  |  |  | 3079
2521 | R16065--120V | C6521250313-2521 | 2025-03-17 | 9:15:55 | OK | 101.2 | 20.7 | 42.1 | 9 | 118.4 | 10.13 | 852.4 | 71.09 |  |  | 19931 | 118.4 | 10.93 |  |  |  | 60.27 | 24360 | [7 empty] | 120 | 0.42 | 28.1 |  |  |  | 3067
2522 | R16065--120V | C6521250313-2522 | 2025-03-17 | 9:16:23 | OK | 101.2 | 20.7 | 42.3 | 9 | 118.2 | 9.87 | 825.9 | 70.79 |  |  | 19718 | 117.9 | 11.94 |  |  |  | 68.08 | 25454 | [7 empty] | 120 | 0.46 | 30.6 |  |  |  | 2991
2523 | R16065--120V | C6521250313-2523 | 2025-03-17 | 9:16:52 | OK | 101.2 | 20.6 | 42.4 | 9 | 118.3 | 10.29 | 866 | 71.16 |  |  | 19802 | 118.3 | 11.02 |  |  |  | 61.24 | 24467 | [7 empty] | 120 | 0.5 | 33.3 |  |  |  | 3020
2524 | R16065--120V | C6521250313-2524 | 2025-03-17 | 9:17:21 | OK | 101.2 | 20.6 | 42.5 | 8.9 | 118.2 | 9.58 | 797.9 | 70.45 |  |  | 19870 | 117.9 | 11.87 |  |  |  | 69.4 | 25640 | [7 empty] | 120 | 0.44 | 29.3 |  |  |  | 3104
2525 | R16065--120V | C6521250313-2525 | 2025-03-17 | 9:17:50 | OK | 101.2 | 20.6 | 42.3 | 9 | 118.4 | 10.22 | 860.4 | 71.12 |  |  | 19654 | 118.3 | 10.95 |  |  |  | 61.32 | 24545 | [7 empty] | 120 | 0.47 | 31.6 |  |  |  | 3030
2526 | R16065--120V | C6521250313-2526 | 2025-03-17 | 9:18:18 | OK | 101.2 | 20.7 | 42.5 | 8.9 | 118.2 | 9.66 | 806.9 | 70.66 |  |  | 19815 | 117.9 | 11.91 |  |  |  | 69.31 | 25596 | [7 empty] | 120 | 0.43 | 28.4 |  |  |  | 3014
2527 | R16065--120V | C6521250313-2527 | 2025-03-17 | 9:18:45 | OK | 101.2 | 20.7 | 42.4 | 9 | 118.4 | 10.04 | 838.9 | 70.58 |  |  | 19866 | 118.3 | 10.89 |  |  |  | 60.5 | 24372 | [7 empty] | 120 | 0.41 | 27.3 |  |  |  | 3110
2528 | R16065--120V | C6521250313-2528 | 2025-03-17 | 9:19:15 | OK | 101.2 | 20.7 | 42.3 | 9 | 118 | 10.31 | 864.8 | 71.08 |  |  | 19785 | 117.8 | 11.79 |  |  |  | 69.5 | 25936 | [7 empty] | 120 | 0.45 | 30.3 |  |  |  | 3055
2529 | R16065--120V | C6521250313-2529 | 2025-03-17 | 9:19:43 | OK | 101.2 | 20.7 | 42.3 | 9 | 118.4 | 10.14 | 852.6 | 71.05 |  |  | 19376 | 118.3 | 10.98 |  |  |  | 60.85 | 24360 | [7 empty] | 120 | 0.46 | 30.6 |  |  |  | 3034
2530 | R16065--120V | C6521250313-2530 | 2025-03-17 | 9:20:12 | OK | 101.2 | 20.7 | 42.2 | 8.9 | 118.3 | 9.74 | 817 | 70.9 |  |  | 19800 | 118 | 11.95 |  |  |  | 69.18 | 25650 | [7 empty] | 120 | 0.42 | 28 |  |  |  | 3051
2531 | R16065--120V | C6521250313-2531 | 2025-03-17 | 9:20:41 | OK | 101.2 | 20.7 | 42.1 | 9 | 118.3 | 10.07 | 843.9 | 70.8 |  |  | 19714 | 118.3 | 10.93 |  |  |  | 60.85 | 24555 | [7 empty] | 120 | 0.43 | 28.4 |  |  |  | 3132
2532 | R16065--120V | C6521250313-2532 | 2025-03-17 | 9:21:10 | OK | 101.2 | 20.7 | 42.3 | 9 | 118.1 | 9.82 | 822.7 | 70.95 |  |  | 19789 | 117.8 | 12.04 |  |  |  | 69.38 | 25714 | [7 empty] | 120 | 0.45 | 30 |  |  |  | 3039
2533 | R16065--120V | C6521250313-2533 | 2025-03-17 | 9:21:39 | OK | 101.2 | 20.6 | 42.3 | 9 | 118.4 | 10.08 | 843.9 | 70.72 |  |  | 19536 | 118.3 | 10.88 |  |  |  | 60.87 | 24531 | [7 empty] | 120 | 0.48 | 32 |  |  |  | 3021
2534 | R16065--120V | C6521250313-2534 | 2025-03-17 | 9:22:07 | OK | 101.2 | 20.6 | 42.4 | 8.9 | 118.3 | 9.64 | 806 | 70.65 |  |  | 19979 | 118 | 11.59 |  |  |  | 71.47 | 26232 | [7 empty] | 120 | 0.42 | 27.8 |  |  |  | 3115
2535 | R16065--120V | C6521250313-2535 | 2025-03-17 | 9:22:36 | OK | 101.2 | 20.6 | 42.2 | 9 | 118.3 | 10.13 | 846.8 | 70.67 |  |  | 19515 | 118.3 | 10.87 |  |  |  | 60.57 | 24299 | [7 empty] | 120 | 0.48 | 32.2 |  |  |  | 3014
2536 | R16065--120V | C6521250313-2536 | 2025-03-17 | 9:23:11 | OK | 101.2 | 20.6 | 42.3 | 8.9 | 118.2 | 10.19 | 870.1 | 72.24 |  |  | 19771 | 117.8 | 11.94 |  |  |  | 69.35 | 25704 | [7 empty] | 120 | 0.45 | 29.8 |  |  |  | 3073
2537 | R16065--120V | C6521250313-2537 | 2025-03-17 | 9:23:39 | OK | 101.2 | 20.5 | 42.5 | 9 | 118.4 | 10.01 | 839.8 | 70.87 |  |  | 19723 | 118.3 | 10.84 |  |  |  | 61.46 | 24504 | [7 empty] | 120 | 0.48 | 32.3 |  |  |  | 3010
2538 | R16065--120V | C6521250313-2538 | 2025-03-17 | 9:24:08 | OK | 101.2 | 20.6 | 42.6 | 8.9 | 118.1 | 9.71 | 819.3 | 71.46 |  |  | 19637 | 117.8 | 11.93 |  |  |  | 68.63 | 25338 | [7 empty] | 120 | 0.44 | 29.1 |  |  |  | 3001
2539 | R16065--120V | C6521250313-2539 | 2025-03-17 | 9:24:39 | OK | 101.2 | 20.5 | 42.3 | 9 | 118.4 | 9.82 | 821.2 | 70.62 |  |  | 20118 | 118.3 | 10.81 |  |  |  | 62.99 | 24755 | [7 empty] | 120 | 0.44 | 29.5 |  |  |  | 3083
2540 | R16065--120V | C6521250313-2540 | 2025-03-17 | 9:25:08 | OK | 101.2 | 20.5 | 42.2 | 8.9 | 118.1 | 9.72 | 818.2 | 71.33 |  |  | 19786 | 117.8 | 12 |  |  |  | 69.89 | 25809 | [7 empty] | 120 | 0.43 | 28.3 |  |  |  | 3039
2541 | R16065--120V | C6521250313-2541 | 2025-03-17 | 9:25:40 | OK | 101.2 | 20.5 | 42.2 | 9 | 118.3 | 10.17 | 858.6 | 71.32 |  |  | 19975 | 118.3 | 10.84 |  |  |  | 62.57 | 24714 | [7 empty] | 120 | 0.44 | 29.5 |  |  |  | 3127
2542 | R16065--120V | C6521250313-2542 | 2025-03-17 | 9:26:09 | OK | 101.2 | 20.6 | 42.1 | 8.9 | 118.2 | 9.78 | 819.7 | 70.9 |  |  | 19673 | 117.8 | 11.91 |  |  |  | 69.58 | 25612 | [7 empty] | 120 | 0.46 | 30.8 |  |  |  | 2995
2543 | R16065--120V | C6521250313-2543 | 2025-03-17 | 9:26:37 | OK | 101.2 | 20.5 | 42.5 | 8.9 | 118.4 | 9.98 | 837.4 | 70.92 |  |  | 19913 | 118.3 | 10.77 |  |  |  | 61.31 | 24507 | [7 empty] | 120 | 0.44 | 29.5 |  |  |  | 3077
2544 | R16065--120V | C6521250313-2544 | 2025-03-17 | 9:27:06 | OK | 101.2 | 20.5 | 42.4 | 8.9 | 118 | 9.71 | 817.1 | 71.27 |  |  | 19596 | 117.8 | 11.93 |  |  |  | 68.92 | 25425 | [7 empty] | 120 | 0.43 | 28.6 |  |  |  | 2997
2545 | R16065--120V | C6521250313-2545 | 2025-03-17 | 9:27:34 | OK | 101.2 | 20.6 | 42.0 | 9 | 118.4 | 10.07 | 841.6 | 70.61 |  |  | 19833 | 118.4 | 10.82 |  |  |  | 61.62 | 24493 | [7 empty] | 120 | 0.46 | 30.9 |  |  |  | 3064
2546 | R16065--120V | C6521250313-2546 | 2025-03-17 | 9:28:06 | OK | 101.2 | 20.6 | 41.9 | 8.9 | 118.2 | 9.68 | 814.7 | 71.15 |  |  | 19810 | 117.9 | 11.77 |  |  |  | 70.43 | 25828 | [7 empty] | 120 | 0.43 | 28.6 |  |  |  | 3068
2547 | R16065--120V | C6521250313-2547 | 2025-03-17 | 9:28:35 | OK | 101.2 | 20.7 | 41.6 | 9 | 118.4 | 10.15 | 853.6 | 71.04 |  |  | 19385 | 118.3 | 10.98 |  |  |  | 60.73 | 24294 | [7 empty] | 120 | 0.49 | 32.9 |  |  |  | 3020
2548 | R16065--120V | C6521250313-2548 | 2025-03-17 | 9:29:03 | OK | 101.2 | 20.7 | 41.7 | 8.9 | 118.2 | 9.82 | 821.1 | 70.78 |  |  | 19735 | 117.9 | 11.67 |  |  |  | 69.72 | 25632 | [7 empty] | 120 | 0.43 | 28.4 |  |  |  | 3112
2549 | R16065--120V | C6521250313-2549 | 2025-03-17 | 9:29:32 | OK | 101.2 | 20.7 | 41.7 | 8.9 | 118.4 | 9.99 | 837.1 | 70.81 |  |  | 19878 | 118.3 | 10.76 |  |  |  | 61.75 | 24572 | [7 empty] | 120 | 0.44 | 29.2 |  |  |  | 3091
2550 | R16065--120V | C6521250313-2550 | 2025-03-17 | 9:30:00 | OK | 101.2 | 20.7 | 41.5 | 8.9 | 118.2 | 9.73 | 815 | 70.85 |  |  | 19557 | 117.8 | 11.98 |  |  |  | 68.01 | 25212 | [7 empty] | 120 | 0.43 | 28.4 |  |  |  | 3021
2551 | R16065--120V | C6521250313-2551 | 2025-03-17 | 9:30:28 | OK | 101.2 | 20.7 | 41.6 | 9 | 118.4 | 9.98 | 835.1 | 70.69 |  |  | 19598 | 118.3 | 10.63 |  |  |  | 62.69 | 24621 | [7 empty] | 120 | 0.41 | 27.1 |  |  |  | 3109
2552 | R16065--120V | C6521250313-2552 | 2025-03-17 | 9:30:57 | OK | 101.2 | 20.7 | 41.6 | 8.9 | 118 | 9.83 | 821.9 | 70.83 |  |  | 19831 | 117.8 | 11.7 |  |  |  | 70.5 | 26053 | [7 empty] | 120 | 0.43 | 28.4 |  |  |  | 3091
2553 | R16065--120V | C6521250313-2553 | 2025-03-17 | 9:31:27 | OK | 101.2 | 20.7 | 41.4 | 9 | 118.4 | 9.92 | 830.6 | 70.69 |  |  | 20064 | 118.3 | 10.72 |  |  |  | 62.02 | 24694 | [7 empty] | 120 | 0.43 | 28.9 |  |  |  | 3067
2554 | R16065--120V | C6521250313-2554 | 2025-03-17 | 9:31:55 | OK | 101.2 | 20.7 | 41.4 | 9 | 118 | 9.87 | 828.7 | 71.16 |  |  | 19578 | 117.7 | 12.05 |  |  |  | 69.12 | 25463 | [7 empty] | 120 | 0.47 | 31.5 |  |  |  | 2968
2555 | R16065--120V | C6521250313-2555 | 2025-03-17 | 9:32:24 | OK | 101.2 | 20.7 | 41.5 | 8.9 | 118.4 | 10.15 | 855.2 | 71.2 |  |  | 19705 | 118.3 | 10.95 |  |  |  | 63.57 | 24848 | [7 empty] | 120 | 0.42 | 27.9 |  |  |  | 3096
2556 | R16065--120V | C6521250313-2556 | 2025-03-17 | 9:32:54 | OK | 101.2 | 20.7 | 41.6 | 8.9 | 118.2 | 9.65 | 810.7 | 71.05 |  |  | 19772 | 117.9 | 11.66 |  |  |  | 70.24 | 25795 | [7 empty] | 120 | 0.43 | 28.5 |  |  |  | 3103
2557 | R16065--120V | C6521250313-2557 | 2025-03-17 | 9:33:23 | OK | 101.2 | 20.7 | 41.5 | 8.9 | 118.4 | 10.16 | 856 | 71.17 |  |  | 19568 | 118.3 | 10.78 |  |  |  | 62.07 | 24670 | [7 empty] | 120 | 0.44 | 29.4 |  |  |  | 3064
2558 | R16065--120V | C6521250313-2558 | 2025-03-17 | 9:33:52 | OK | 101.2 | 20.6 | 41.8 | 8.9 | 118.1 | 9.83 | 825.6 | 71.15 |  |  | 19398 | 117.7 | 12.01 |  |  |  | 68.7 | 25695 | [7 empty] | 120 | 0.43 | 28.8 |  |  |  | 3036
2559 | R16065--120V | C6521250313-2559 | 2025-03-17 | 9:34:20 | OK | 101.2 | 20.6 | 41.8 | 9 | 118.4 | 10.11 | 850 | 70.97 |  |  | 18947 | 118.3 | 10.73 |  |  |  | 61.34 | 24532 | [7 empty] | 120 | 0.47 | 31.1 |  |  |  | 3057
2560 | R16065--120V | C6521250313-2560 | 2025-03-17 | 9:34:52 | OK | 101.2 | 20.6 | 41.9 | 9 | 118 | 9.58 | 805.9 | 71.29 |  |  | 19810 | 117.7 | 11.73 |  |  |  | 69.12 | 25675 | [7 empty] | 120 | 0.46 | 30.6 |  |  |  | 3072
2561 | R16065--120V | C6521250313-2561 | 2025-03-17 | 9:35:21 | OK | 101.2 | 20.6 | 42.0 | 9 | 118.4 | 9.94 | 828.9 | 70.47 |  |  | 20129 | 118.2 | 11.96 |  |  |  | 65.3 | 25007 | [7 empty] | 120 | 0.45 | 30.1 |  |  |  | 3128
2562 | R16065--120V | C6521250313-2562 | 2025-03-17 | 9:35:50 | OK | 101.2 | 20.6 | 42.0 | 8.9 | 118.1 | 9.79 | 822.8 | 71.19 |  |  | 19412 | 117.8 | 11.99 |  |  |  | 69.59 | 25893 | [7 empty] | 120 | 0.47 | 31.5 |  |  |  | 2967
2563 | R16065--120V | C6521250313-2563 | 2025-03-17 | 9:36:23 | OK | 101.2 | 20.6 | 41.9 | 9 | 118.3 | 10.06 | 849.6 | 71.36 |  |  | 19569 | 118.3 | 10.71 |  |  |  | 60.91 | 24431 | [7 empty] | 120 | 0.41 | 27.2 |  |  |  | 3114
2564 | R16065--120V | C6521250313-2564 | 2025-03-17 | 9:36:53 | OK | 101.2 | 20.6 | 41.5 | 8.9 | 118.1 | 9.66 | 810.4 | 71.08 |  |  | 19597 | 117.7 | 11.83 |  |  |  | 69.77 | 25872 | [7 empty] | 120 | 0.44 | 29 |  |  |  | 3095
2565 | R16065--120V | C6521250313-2565 | 2025-03-17 | 9:37:22 | OK | 101.2 | 20.6 | 41.5 | 9 | 118.3 | 10.07 | 844.7 | 70.88 |  |  | 19895 | 118.3 | 10.62 |  |  |  | 62.03 | 24629 | [7 empty] | 120 | 0.42 | 27.5 |  |  |  | 3119
2566 | R16065--120V | C6521250313-2566 | 2025-03-17 | 9:37:52 | OK | 101.2 | 20.7 | 41.5 | 8.9 | 118.1 | 9.7 | 814.2 | 71.04 |  |  | 19748 | 117.8 | 11.93 |  |  |  | 67.73 | 25422 | [7 empty] | 120 | 0.42 | 27.9 |  |  |  | 3034
2567 | R16065--120V | C6521250313-2567 | 2025-03-17 | 9:38:24 | OK | 101.2 | 20.7 | 41.2 | 9 | 118.3 | 10.08 | 842.9 | 70.63 |  |  | 19607 | 118.3 | 10.67 |  |  |  | 62.75 | 24767 | [7 empty] | 120 | 0.45 | 29.5 |  |  |  | 3063
2568 | R16065--120V | C6521250313-2568 | 2025-03-17 | 9:38:52 | OK | 101.2 | 20.8 | 41.0 | 8.9 | 118.1 | 10.19 | 865.5 | 71.91 |  |  | 19182 | 117.9 | 11.89 |  |  |  | 69.18 | 25794 | [7 empty] | 120 | 0.42 | 27.8 |  |  |  | 3056
2569 | R16065--120V | C6521250313-2569 | 2025-03-17 | 9:39:24 | OK | 101.2 | 20.7 | 40.9 | 9 | 118.4 | 9.97 | 839.6 | 71.15 |  |  | 19825 | 118.3 | 10.58 |  |  |  | 61.97 | 24613 | [7 empty] | 120 | 0.44 | 29.5 |  |  |  | 3145
2570 | R16065--120V | C6521250313-2570 | 2025-03-17 | 9:39:53 | OK | 101.2 | 20.8 | 40.8 | 8.9 | 118.1 | 9.74 | 814.4 | 70.79 |  |  | 19901 | 117.8 | 11.62 |  |  |  | 69.47 | 25845 | [7 empty] | 120 | 0.4 | 26.5 |  |  |  | 3150
2571 | R16065--120V | C6521250313-2571 | 2025-03-17 | 9:40:22 | OK | 101.2 | 20.8 | 40.7 | 8.9 | 118.4 | 9.75 | 818.5 | 70.91 |  |  | 20134 | 118.3 | 10.82 |  |  |  | 62.46 | 24683 | [7 empty] | 120 | 0.42 | 27.7 |  |  |  | 3092
2572 | R16065--120V | C6521250313-2572 | 2025-03-17 | 9:40:52 | OK | 101.2 | 20.7 | 40.9 | 8.9 | 118 | 9.78 | 818 | 70.88 |  |  | 19750 | 117.8 | 11.65 |  |  |  | 70.34 | 26028 | [7 empty] | 120 | 0.41 | 27.5 |  |  |  | 3120
2573 | R16065--120V | C6521250313-2573 | 2025-03-17 | 9:41:20 | OK | 101.2 | 20.7 | 40.8 | 9 | 118.5 | 10.09 | 845.1 | 70.7 |  |  | 19483 | 118.4 | 10.76 |  |  |  | 62.07 | 24683 | [7 empty] | 120 | 0.5 | 33.4 |  |  |  | 3021
2574 | R16065--120V | C6521250313-2574 | 2025-03-17 | 9:41:49 | OK | 101.2 | 20.7 | 40.8 | 8.9 | 118.2 | 9.67 | 808.2 | 70.67 |  |  | 19750 | 117.9 | 11.68 |  |  |  | 70.42 | 25776 | [7 empty] | 120 | 0.45 | 29.8 |  |  |  | 3083
2575 | R16065--120V | C6521250313-2575 | 2025-03-17 | 9:42:18 | OK | 101.2 | 20.8 | 40.7 | 9 | 118.4 | 10.08 | 844.4 | 70.76 |  |  | 19882 | 118.4 | 10.78 |  |  |  | 62.61 | 24696 | [7 empty] | 120 | 0.43 | 28.7 |  |  |  | 3065
2576 | R16065--120V | C6521250313-2576 | 2025-03-17 | 9:42:53 | OK | 101.2 | 20.8 | 40.6 | 9 | 118.1 | 9.61 | 806.4 | 71.07 |  |  | 19749 | 117.8 | 11.7 |  |  |  | 70.25 | 26031 | [7 empty] | 120 | 0.43 | 28.8 |  |  |  | 3081
2577 | R16065--120V | C6521250313-2577 | 2025-03-17 | 9:43:21 | OK | 101.2 | 20.8 | 40.5 | 9 | 118.3 | 10.09 | 852.4 | 71.37 |  |  | 19718 | 118.3 | 10.82 |  |  |  | 61.23 | 24488 | [7 empty] | 120 | 0.49 | 33.1 |  |  |  | 3003
2578 | R16065--120V | C6521250313-2578 | 2025-03-17 | 9:43:53 | OK | 101.2 | 20.8 | 40.6 | 9 | 118.1 | 9.7 | 810.6 | 70.77 |  |  | 19667 | 117.8 | 11.83 |  |  |  | 68.15 | 25337 | [7 empty] | 120 | 0.44 | 29.5 |  |  |  | 3081
2579 | R16065--120V | C6521250313-2579 | 2025-03-17 | 9:44:46 | OK | 101.2 | 20.8 | 40.5 | 9 | 118.4 | 9.97 | 846.3 | 71.73 |  |  | 19501 | 118.3 | 10.6 |  |  |  | 61.5 | 24467 | [7 empty] | 120 | 0.47 | 31.4 |  |  |  | 3040
2580 | R16065--120V | C6521250313-2580 | 2025-03-17 | 9:45:14 | OK | 101.2 | 20.8 | 40.3 | 8.9 | 118.1 | 9.64 | 812.5 | 71.35 |  |  | 19747 | 117.9 | 11.89 |  |  |  | 67.75 | 25338 | [7 empty] | 120 | 0.42 | 28 |  |  |  | 3025
2581 | R16065--120V | C6521250313-2581 | 2025-03-17 | 9:45:42 | OK | 101.2 | 20.8 | 40.5 | 9 | 118.4 | 10.09 | 846.4 | 70.86 |  |  | 20113 | 118.3 | 11.58 |  |  |  | 65.04 | 24979 | [7 empty] | 120 | 0.44 | 28.9 |  |  |  | 3090
2582 | R16065--120V | C6521250313-2582 | 2025-03-17 | 9:46:11 | OK | 101.2 | 20.8 | 40.6 | 8.9 | 118 | 9.59 | 804.6 | 71.06 |  |  | 19756 | 117.8 | 11.84 |  |  |  | 68.35 | 25524 | [7 empty] | 120 | 0.43 | 28.4 |  |  |  | 3104
2583 | R16065--120V | C6521250313-2583 | 2025-03-17 | 9:46:40 | OK | 101.2 | 20.8 | 40.3 | 9.1 | 118.4 | 10.05 | 839 | 70.5 |  |  | 19715 | 118.3 | 10.67 |  |  |  | 62.56 | 24728 | [7 empty] | 120 | 0.45 | 29.8 |  |  |  | 3144
2584 | R16065--120V | C6521250313-2584 | 2025-03-17 | 9:47:22 | OK | 101.2 | 20.9 | 40.5 | 8.9 | 118 | 9.72 | 816.5 | 71.16 |  |  | 19661 | 117.8 | 11.83 |  |  |  | 67.86 | 25418 | [7 empty] | 120 | 0.42 | 28 |  |  |  | 3054
2585 | R16065--120V | C6521250313-2585 | 2025-03-17 | 9:47:56 | OK | 101.2 | 20.9 | 40.3 | 9 | 118.3 | 10.02 | 849.2 | 71.62 |  |  | 19733 | 118.3 | 10.73 |  |  |  | 62.34 | 24623 | [7 empty] | 120 | 0.46 | 30.3 |  |  |  | 3088
2586 | R16065--120V | C6521250313-2586 | 2025-03-17 | 9:48:25 | OK | 101.2 | 20.8 | 40.7 | 8.9 | 118 | 9.54 | 804.9 | 71.5 |  |  | 19769 | 117.7 | 11.79 |  |  |  | 68.65 | 25408 | [7 empty] | 120 | 0.42 | 28.2 |  |  |  | 3091
2587 | R16065--120V | C6521250313-2587 | 2025-03-17 | 9:48:53 | OK | 101.2 | 20.8 | 40.7 | 9 | 118.4 | 9.72 | 811 | 70.49 |  |  | 20024 | 118.3 | 10.7 |  |  |  | 62.4 | 24678 | [7 empty] | 120 | 0.44 | 28.8 |  |  |  | 3163
2588 | R16065--120V | C6521250313-2588 | 2025-03-17 | 9:49:23 | OK | 101.2 | 20.8 | 40.8 | 8.9 | 118.2 | 9.56 | 800.2 | 70.8 |  |  | 19799 | 117.9 | 11.76 |  |  |  | 66.82 | 25243 | [7 empty] | 120 | 0.44 | 29.2 |  |  |  | 3093
2589 | R16065--120V | C6521250313-2589 | 2025-03-17 | 9:49:53 | OK | 101.2 | 20.8 | 40.6 | 9 | 118.3 | 9.91 | 832.1 | 70.95 |  |  | 19776 | 118.3 | 10.68 |  |  |  | 62.49 | 24582 | [7 empty] | 120 | 0.48 | 31.8 |  |  |  | 3034
2590 | R16065--120V | C6521250313-2590 | 2025-03-17 | 9:50:22 | OK | 101.2 | 20.8 | 40.4 | 9 | 118.1 | 9.66 | 808.4 | 70.82 |  |  | 19832 | 117.8 | 11.81 |  |  |  | 70.74 | 25926 | [7 empty] | 120 | 0.42 | 28.1 |  |  |  | 3080
2591 | R16065--120V | C6521250313-2591 | 2025-03-17 | 9:50:51 | OK | 101.2 | 20.8 | 40.4 | 9 | 118.3 | 9.99 | 836 | 70.74 |  |  | 19732 | 118.2 | 10.93 |  |  |  | 60.84 | 24355 | [7 empty] | 120 | 0.44 | 29.5 |  |  |  | 3078
2592 | R16065--120V | C6521250313-2592 | 2025-03-17 | 9:51:21 | OK | 101.2 | 20.8 | 40.6 | 9 | 118.1 | 9.62 | 809.5 | 71.26 |  |  | 19725 | 117.8 | 11.88 |  |  |  | 68.53 | 25492 | [7 empty] | 120 | 0.43 | 28.9 |  |  |  | 3098
2593 | R16065--120V | C6521250313-2593 | 2025-03-17 | 9:51:50 | OK | 101.2 | 20.8 | 40.3 | 9 | 118.4 | 10.21 | 855.6 | 70.8 |  |  | 19621 | 118.3 | 10.89 |  |  |  | 61.09 | 24404 | [7 empty] | 120 | 0.47 | 31.5 |  |  |  | 3031
2594 | R16065--120V | C6521250313-2594 | 2025-03-17 | 9:52:20 | OK | 101.2 | 20.8 | 40.5 | 8.9 | 118.2 | 9.69 | 813.5 | 71.06 |  |  | 19777 | 117.9 | 11.85 |  |  |  | 69.29 | 25761 | [7 empty] | 120 | 0.43 | 28.8 |  |  |  | 3088
2595 | R16065--120V | C6521250313-2595 | 2025-03-17 | 9:52:48 | OK | 101.2 | 20.9 | 40.2 | 8.9 | 118.4 | 10.03 | 840 | 70.77 |  |  | 19669 | 118.3 | 10.97 |  |  |  | 63.21 | 24775 | [7 empty] | 120 | 0.48 | 32.3 |  |  |  | 3052
2596 | R16065--120V | C6521250313-2596 | 2025-03-17 | 9:53:16 | OK | 101.2 | 20.8 | 40.0 | 8.9 | 118.2 | 9.82 | 823.1 | 70.96 |  |  | 19678 | 117.8 | 11.91 |  |  |  | 66.71 | 25105 | [7 empty] | 120 | 0.48 | 31.9 |  |  |  | 2964
2597 | R16065--120V | C6521250313-2597 | 2025-03-17 | 9:53:44 | OK | 101.2 | 20.8 | 40.2 | 9 | 118.4 | 10.16 | 856.1 | 71.16 |  |  | 19944 | 118.3 | 10.94 |  |  |  | 63.32 | 24738 | [7 empty] | 120 | 0.42 | 27.8 |  |  |  | 3084
2598 | R16065--120V | C6521250313-2598 | 2025-03-17 | 9:54:13 | OK | 101.2 | 20.8 | 40.3 | 8.9 | 118.2 | 9.78 | 819.9 | 70.92 |  |  | 19683 | 117.9 | 11.88 |  |  |  | 69.46 | 25573 | [7 empty] | 120 | 0.44 | 29.5 |  |  |  | 2982
2599 | R16065--120V | C6521250313-2599 | 2025-03-17 | 9:54:42 | OK | 101.2 | 20.8 | 40.2 | 9 | 118.3 | 10.12 | 851.1 | 71.09 |  |  | 19517 | 118.3 | 10.64 |  |  |  | 61.88 | 24591 | [7 empty] | 120 | 0.46 | 30.8 |  |  |  | 3025
2600 | R16065--120V | C6521250313-2600 | 2025-03-17 | 9:55:12 | OK | 101.2 | 20.8 | 40.3 | 8.9 | 118.2 | 9.74 | 815.7 | 70.88 |  |  | 19653 | 117.9 | 11.94 |  |  |  | 66.42 | 25127 | [7 empty] | 120 | 0.44 | 29.4 |  |  |  | 3015
2601 | R16065--120V | C6521250313-2601 | 2025-03-17 | 9:55:41 | OK | 101.2 | 20.8 | 40.3 | 9 | 118.4 | 10.07 | 847.6 | 71.13 |  |  | 19807 | 118.3 | 10.83 |  |  |  | 60.14 | 24347 | [7 empty] | 120 | 0.43 | 28.4 |  |  |  | 3126
2602 | R16065--120V | C6521250313-2602 | 2025-03-17 | 9:56:14 | OK | 101.2 | 20.8 | 40.3 | 9 | 118.2 | 9.82 | 824.1 | 71.04 |  |  | 19511 | 117.8 | 11.88 |  |  |  | 67.77 | 25099 | [7 empty] | 120 | 0.47 | 31.1 |  |  |  | 2962
2603 | R16065--120V | C6521250313-2603 | 2025-03-17 | 9:57:58 | OK | 101.2 | 20.4 | 40.9 | 9 | 118.4 | 10.07 | 851.5 | 71.41 |  |  | 19601 | 118.3 | 10.78 |  |  |  | 61.79 | 24615 | [7 empty] | 120 | 0.5 | 33.5 |  |  |  | 2762
2604 | R16065--120V | C6521250313-2604 | 2025-03-17 | 9:58:28 | OK | 101.2 | 20.2 | 41.1 | 9 | 118 | 9.99 | 851.8 | 72.3 |  |  | 19340 | 117.8 | 11.85 |  |  |  | 67.68 | 25040 | [7 empty] | 120 | 0.49 | 33.2 |  |  |  | 2950
2605 | R16065--120V | C6521250313-2605 | 2025-03-17 | 9:58:56 | OK | 101.2 | 20.2 | 41.6 | 9 | 118.3 | 10.08 | 846.8 | 70.98 |  |  | 19523 | 118.3 | 10.7 |  |  |  | 61.84 | 24625 | [7 empty] | 120 | 0.46 | 30.3 |  |  |  | 3042
2606 | R16065--120V | C6521250313-2606 | 2025-03-17 | 9:59:26 | OK | 101.2 | 20.2 | 41.4 | 8.9 | 118.1 | 10.13 | 857.1 | 71.67 |  |  | 19245 | 117.8 | 11.92 |  |  |  | 66.51 | 24956 | [7 empty] | 120 | 0.48 | 32.2 |  |  |  | 2955
2607 | R16065--120V | C6521250313-2607 | 2025-03-17 | 9:59:55 | OK | 101.2 | 20.2 | 41.5 | 9 | 118.4 | 10.1 | 850 | 71.12 |  |  | 19814 | 118.3 | 10.65 |  |  |  | 62.02 | 24589 | [7 empty] | 120 | 0.46 | 30.7 |  |  |  | 3021
2608 | R16065--120V | C6521250313-2608 | 2025-03-17 | 10:10:16 | OK | 101.2 | 20.1 | 41.5 | 9 | 118.4 | 9.77 | 844.8 | 73.05 |  |  | 19148 | 118.2 | 10.87 |  |  |  | 60.29 | 24235 | [7 empty] | 120 | 0.49 | 33 |  |  |  | 3006
2609 | R16065--120V | C6521250313-2609 | 2025-03-17 | 10:10:44 | OK | 101.2 | 20.9 | 40.4 | 9 | 118 | 9.69 | 841.6 | 73.63 |  |  | 18952 | 117.7 | 11.76 |  |  |  | 65.88 | 25096 | [7 empty] | 120 | 0.48 | 32.3 |  |  |  | 2958
2610 | R16065--120V | C6521250313-2610 | 2025-03-17 | 10:11:13 | OK | 101.2 | 20.9 | 40.5 | 9 | 118.4 | 10 | 846.2 | 71.48 |  |  | 19931 | 118.3 | 10.78 |  |  |  | 61.79 | 24584 | [7 empty] | 120 | 0.42 | 27.7 |  |  |  | 3183
2611 | R16065--120V | C6521250313-2611 | 2025-03-17 | 10:11:42 | OK | 101.2 | 20.9 | 40.6 | 9 | 118.1 | 9.77 | 821.8 | 71.25 |  |  | 19718 | 117.8 | 11.87 |  |  |  | 68.26 | 25427 | [7 empty] | 120 | 0.43 | 28.9 |  |  |  | 3086
2612 | R16065--120V | C6521250313-2612 | 2025-03-17 | 10:12:10 | OK | 101.2 | 20.8 | 40.9 | 8.9 | 118.4 | 10 | 842.7 | 71.17 |  |  | 19618 | 118.4 | 10.75 |  |  |  | 61.72 | 24493 | [7 empty] | 120 | 0.46 | 30.3 |  |  |  | 3054
2613 | R16065--120V | C6521250313-2613 | 2025-03-17 | 10:12:39 | OK | 101.2 | 20.8 | 40.5 | 9 | 118.2 | 9.57 | 803.9 | 71.1 |  |  | 19796 | 117.8 | 11.7 |  |  |  | 68.22 | 25656 | [7 empty] | 120 | 0.44 | 29 |  |  |  | 3079
2614 | R16065--120V | C6521250313-2614 | 2025-03-17 | 10:13:08 | OK | 101.2 | 20.8 | 40.7 | 9 | 118.4 | 10.13 | 851.9 | 70.99 |  |  | 19780 | 118.4 | 10.87 |  |  |  | 61.81 | 24551 | [7 empty] | 120 | 0.5 | 33.2 |  |  |  | 3032
2615 | R16065--120V | C6521250313-2615 | 2025-03-17 | 10:13:38 | OK | 101.2 | 20.8 | 40.7 | 9 | 118.2 | 9.66 | 809.3 | 70.87 |  |  | 19773 | 117.9 | 11.9 |  |  |  | 68.73 | 25696 | [7 empty] | 120 | 0.43 | 28.6 |  |  |  | 3028
2616 | R16065--120V | C6521250313-2616 | 2025-03-17 | 10:14:07 | OK | 101.2 | 20.9 | 40.7 | 9 | 118.4 | 10 | 841.8 | 71.08 |  |  | 19783 | 118.3 | 10.81 |  |  |  | 61.65 | 24485 | [7 empty] | 120 | 0.45 | 30.2 |  |  |  | 3058
2617 | R16065--120V | C6521250313-2617 | 2025-03-17 | 10:14:37 | OK | 101.2 | 20.9 | 40.7 | 9 | 118.3 | 9.78 | 818.9 | 70.83 |  |  | 19722 | 117.9 | 11.88 |  |  |  | 65.91 | 24952 | [7 empty] | 120 | 0.43 | 28.8 |  |  |  | 3032
2618 | R16065--120V | C6521250313-2618 | 2025-03-17 | 10:15:07 | OK | 101.2 | 20.8 | 40.6 | 9 | 118.4 | 10.15 | 859.3 | 71.51 |  |  | 19826 | 118.4 | 10.84 |  |  |  | 61.65 | 24504 | [7 empty] | 120 | 0.45 | 29.7 |  |  |  | 3051
2619 | R16065--120V | C6521250313-2619 | 2025-03-17 | 10:15:35 | OK | 101.2 | 20.9 | 40.7 | 9 | 118.1 | 9.68 | 813.1 | 71.1 |  |  | 19810 | 117.9 | 11.84 |  |  |  | 70.16 | 25682 | [7 empty] | 120 | 0.45 | 30 |  |  |  | 3070
2620 | R16065--120V | C6521250313-2620 | 2025-03-17 | 10:16:04 | OK | 101.2 | 20.9 | 40.5 | 9 | 118.4 | 10.01 | 842.4 | 71.07 |  |  | 19688 | 118.3 | 10.7 |  |  |  | 62.95 | 24788 | [7 empty] | 120 | 0.46 | 30.4 |  |  |  | 3054
2621 | R16065--120V | C6521250313-2621 | 2025-03-17 | 10:16:34 | OK | 101.2 | 20.9 | 40.3 | 9 | 118.1 | 9.69 | 813.1 | 71.01 |  |  | 19751 | 117.7 | 11.81 |  |  |  | 66.67 | 25109 | [7 empty] | 120 | 0.42 | 27.7 |  |  |  | 3050
2622 | R16065--120V | C6521250313-2622 | 2025-03-17 | 10:17:03 | OK | 101.2 | 20.9 | 40.5 | 9 | 118.4 | 10.09 | 849.5 | 71.11 |  |  | 19897 | 118.3 | 10.87 |  |  |  | 61.11 | 24425 | [7 empty] | 120 | 0.45 | 29.7 |  |  |  | 3053
2623 | R16065--120V | C6521250313-2623 | 2025-03-17 | 10:17:34 | OK | 101.2 | 20.9 | 40.6 | 9 | 118 | 10.23 | 862.4 | 71.46 |  |  | 19336 | 117.7 | 11.85 |  |  |  | 67.38 | 25072 | [7 empty] | 120 | 0.49 | 33.1 |  |  |  | 2958
2624 | R16065--120V | C6521250313-2624 | 2025-03-17 | 10:18:02 | OK | 101.2 | 20.9 | 40.6 | 9 | 118.4 | 10.04 | 843.1 | 70.91 |  |  | 19658 | 118.2 | 11.04 |  |  |  | 59.56 | 24139 | [7 empty] | 120 | 0.48 | 31.8 |  |  |  | 3042
2625 | R16065--120V | C6521250313-2625 | 2025-03-17 | 10:18:31 | OK | 101.2 | 20.9 | 40.3 | 9 | 118.2 | 9.89 | 826.2 | 70.7 |  |  | 19728 | 117.9 | 11.92 |  |  |  | 67.84 | 25555 | [7 empty] | 120 | 0.41 | 27.4 |  |  |  | 3068
2626 | R16065--120V | C6521250313-2626 | 2025-03-17 | 10:18:59 | OK | 101.2 | 21.0 | 40.3 | 8.9 | 118.4 | 10.11 | 852.2 | 71.18 |  |  | 19591 | 118.3 | 10.79 |  |  |  | 61.6 | 24375 | [7 empty] | 120 | 0.44 | 29.3 |  |  |  | 3074
2627 | R16065--120V | C6521250313-2627 | 2025-03-17 | 10:19:28 | OK | 101.2 | 21.0 | 40.3 | 8.9 | 118.2 | 10.26 | 866.3 | 71.46 |  |  | 19485 | 118 | 12.11 |  |  |  | 68.47 | 25382 | [7 empty] | 120 | 0.5 | 33.6 |  |  |  | 2916
2628 | R16065--120V | C6521250313-2628 | 2025-03-17 | 10:22:14 | OK | 101.2 | 20.9 | 40.3 | 8.9 | 118.3 | 10.06 | 852.5 | 71.61 |  |  | 19652 | 118.4 | 10.36 |  |  |  | 60.33 | 24442 | [7 empty] | 120 | 0.5 | 33.5 |  |  |  | 2990
2629 | R16065--120V | C6521250313-2629 | 2025-03-17 | 10:22:43 | OK | 101.2 | 20.9 | 40.3 | 9 | 118.1 | 9.75 | 840.4 | 72.99 |  |  | 19206 | 117.8 | 11.79 |  |  |  | 66.26 | 25251 | [7 empty] | 120 | 0.43 | 28.6 |  |  |  | 3075
2630 | R16065--120V | C6521250313-2630 | 2025-03-17 | 10:23:11 | OK | 101.2 | 20.8 | 40.3 | 9 | 118.4 | 10.22 | 861 | 71.18 |  |  | 19763 | 118.3 | 10.91 |  |  |  | 61.52 | 24623 | [7 empty] | 120 | 0.46 | 30.3 |  |  |  | 3048
2631 | R16065--120V | C6521250313-2631 | 2025-03-17 | 10:23:39 | OK | 101.2 | 20.8 | 40.4 | 8.9 | 118 | 9.84 | 832 | 71.6 |  |  | 19194 | 117.8 | 11.79 |  |  |  | 67.39 | 25417 | [7 empty] | 120 | 0.42 | 27.8 |  |  |  | 3063
2632 | R16065--120V | C6521250313-2632 | 2025-03-17 | 10:24:08 | OK | 101.2 | 20.9 | 40.6 | 9 | 118.3 | 10 | 836.6 | 70.68 |  |  | 19908 | 118.3 | 10.98 |  |  |  | 59.98 | 24276 | [7 empty] | 120 | 0.45 | 30 |  |  |  | 3135
2633 | R16065--120V | C6521250313-2633 | 2025-03-17 | 10:24:40 | OK | 101.2 | 20.9 | 40.5 | 9 | 118.1 | 9.78 | 820.8 | 71.11 |  |  | 19615 | 117.7 | 11.94 |  |  |  | 68.91 | 25404 | [7 empty] | 120 | 0.43 | 28.6 |  |  |  | 3034
2634 | R16065--120V | C6521250313-2634 | 2025-03-17 | 10:25:08 | OK | 101.2 | 20.8 | 40.5 | 9 | 118.4 | 10.15 | 853.4 | 70.97 |  |  | 19519 | 118.3 | 10.73 |  |  |  | 62.51 | 24637 | [7 empty] | 120 | 0.49 | 33.1 |  |  |  | 3016
2635 | R16065--120V | C6521250313-2635 | 2025-03-17 | 10:25:37 | OK | 101.2 | 20.9 | 40.7 | 9 | 118.1 | 9.58 | 803.1 | 70.96 |  |  | 19632 | 117.8 | 11.78 |  |  |  | 68.51 | 25586 | [7 empty] | 120 | 0.41 | 27.5 |  |  |  | 3099
2636 | R16065--120V | C6521250313-2636 | 2025-03-17 | 10:26:06 | OK | 101.2 | 20.9 | 40.5 | 9 | 118.3 | 10.11 | 850.3 | 71.07 |  |  | 19748 | 118.2 | 11.06 |  |  |  | 59.91 | 24253 | [7 empty] | 120 | 0.48 | 32 |  |  |  | 3030
2637 | R16065--120V | C6521250313-2637 | 2025-03-17 | 10:26:35 | OK | 101.2 | 20.9 | 40.3 | 9 | 118 | 9.86 | 829.3 | 71.28 |  |  | 19539 | 117.6 | 12.01 |  |  |  | 67.28 | 25108 | [7 empty] | 120 | 0.47 | 31.7 |  |  |  | 2981
2638 | R16065--120V | C6521250313-2638 | 2025-03-17 | 10:27:04 | OK | 101.2 | 20.9 | 40.3 | 9 | 118.4 | 10.07 | 842.8 | 70.71 |  |  | 19762 | 118.3 | 10.93 |  |  |  | 60.5 | 24306 | [7 empty] | 120 | 0.46 | 30.4 |  |  |  | 3052
2639 | R16065--120V | C6521250313-2639 | 2025-03-17 | 10:27:34 | OK | 101.2 | 20.9 | 40.5 | 9 | 118.1 | 10.3 | 867.5 | 71.34 |  |  | 19482 | 117.9 | 12.03 |  |  |  | 66.8 | 25105 | [7 empty] | 120 | 0.47 | 31.2 |  |  |  | 2977
2640 | R16065--120V | C6521250313-2640 | 2025-03-17 | 10:28:03 | OK | 101.2 | 21.0 | 40.2 | 9 | 118.3 | 10.15 | 856.1 | 71.29 |  |  | 19332 | 118.3 | 10.82 |  |  |  | 61.21 | 24518 | [7 empty] | 120 | 0.49 | 33 |  |  |  | 3014
2641 | R16065--120V | C6521250313-2641 | 2025-03-17 | 10:28:33 | OK | 101.2 | 21.0 | 40.3 | 9 | 118.1 | 9.66 | 812.7 | 71.25 |  |  | 19818 | 117.8 | 11.87 |  |  |  | 68.45 | 25628 | [7 empty] | 120 | 0.41 | 27.2 |  |  |  | 3035
2642 | R16065--120V | C6521250313-2642 | 2025-03-17 | 10:29:04 | OK | 101.2 | 20.9 | 40.4 | 9 | 118.4 | 10.18 | 859.7 | 71.31 |  |  | 19631 | 118.3 | 10.81 |  |  |  | 61.44 | 24466 | [7 empty] | 120 | 0.5 | 33.4 |  |  |  | 3011
2643 | R16065--120V | C6521250313-2643 | 2025-03-17 | 10:29:32 | OK | 101.2 | 20.9 | 40.5 | 9 | 118.2 | 9.87 | 828.6 | 70.98 |  |  | 19577 | 117.9 | 11.94 |  |  |  | 68.36 | 25309 | [7 empty] | 120 | 0.46 | 31 |  |  |  | 2971
2644 | R16065--120V | C6521250313-2644 | 2025-03-17 | 10:30:01 | OK | 101.2 | 20.9 | 40.5 | 9 | 118.4 | 10.26 | 865.9 | 71.28 |  |  | 19747 | 118.3 | 10.8 |  |  |  | 62.45 | 24676 | [7 empty] | 120 | 0.51 | 33.8 |  |  |  | 2990
2645 | R16065--120V | C6521250313-2645 | 2025-03-17 | 10:30:32 | OK | 101.2 | 21.0 | 40.5 | 9 | 118.1 | 10.14 | 859.9 | 71.83 |  |  | 19152 | 117.9 | 11.92 |  |  |  | 67.45 | 25125 | [7 empty] | 120 | 0.46 | 30.6 |  |  |  | 3016
2646 | R16065--120V | C6521250313-2646 | 2025-03-17 | 10:31:00 | OK | 101.2 | 21.1 | 40.4 | 9 | 118.4 | 10.02 | 844.2 | 71.18 |  |  | 19582 | 118.3 | 10.58 |  |  |  | 61.64 | 24502 | [7 empty] | 120 | 0.47 | 31.5 |  |  |  | 3032
2647 | R16065--120V | C6521250313-2647 | 2025-03-17 | 10:31:28 | OK | 101.2 | 21.1 | 40.3 | 9 | 118.2 | 9.82 | 822.6 | 70.93 |  |  | 19647 | 117.9 | 11.82 |  |  |  | 69.47 | 25521 | [7 empty] | 120 | 0.45 | 30 |  |  |  | 3079
2648 | R16065--120V | C6521250313-2648 | 2025-03-17 | 10:31:57 | OK | 101.2 | 21.1 | 40.2 | 9 | 118.3 | 10.13 | 852.6 | 71.13 |  |  | 19450 | 118.3 | 10.92 |  |  |  | 60.83 | 24448 | [7 empty] | 120 | 0.48 | 31.7 |  |  |  | 3043
2649 | R16065--120V | C6521250313-2649 | 2025-03-17 | 10:32:28 | OK | 101.2 | 21.2 | 40.1 | 9 | 118.1 | 9.85 | 827.4 | 71.17 |  |  | 19783 | 117.8 | 11.94 |  |  |  | 69.47 | 25759 | [7 empty] | 120 | 0.44 | 29.3 |  |  |  | 3008
2650 | R16065--120V | C6521250313-2650 | 2025-03-17 | 10:32:56 | OK | 101.2 | 21.2 | 40.0 | 9 | 118.3 | 10.09 | 845.5 | 70.83 |  |  | 19817 | 118.3 | 10.94 |  |  |  | 62.71 | 24685 | [7 empty] | 120 | 0.5 | 33.3 |  |  |  | 3018
2651 | R16065--120V | C6521250313-2651 | 2025-03-17 | 10:33:25 | OK | 101.2 | 21.1 | 40.1 | 9 | 118.2 | 9.57 | 803.9 | 71.08 |  |  | 19846 | 117.8 | 11.79 |  |  |  | 68.1 | 25534 | [7 empty] | 120 | 0.45 | 29.7 |  |  |  | 3093
2652 | R16065--120V | C6521250313-2652 | 2025-03-17 | 10:33:53 | OK | 101.2 | 21.1 | 40.2 | 9 | 118.3 | 10.05 | 847.1 | 71.24 |  |  | 19876 | 118.2 | 10.6 |  |  |  | 62.52 | 24689 | [7 empty] | 120 | 0.44 | 29.1 |  |  |  | 3126
2653 | R16065--120V | C6521250313-2653 | 2025-03-17 | 10:34:21 | OK | 101.2 | 21.1 | 40.1 | 9 | 118.1 | 9.9 | 831.3 | 71.1 |  |  | 19506 | 117.8 | 11.96 |  |  |  | 68.1 | 25253 | [7 empty] | 120 | 0.46 | 30.8 |  |  |  | 2972
2654 | R16065--120V | C6521250313-2654 | 2025-03-17 | 10:34:49 | OK | 101.2 | 21.1 | 40.2 | 9 | 118.4 | 10.1 | 839.9 | 70.25 |  |  | 19927 | 118.2 | 10.73 |  |  |  | 61.31 | 24585 | [7 empty] | 120 | 0.45 | 29.8 |  |  |  | 3065
2655 | R16065--120V | C6521250313-2655 | 2025-03-17 | 10:35:18 | OK | 101.2 | 21.1 | 40.2 | 8.9 | 118.2 | 9.98 | 839.7 | 71.24 |  |  | 19502 | 117.9 | 11.96 |  |  |  | 68.01 | 25490 | [7 empty] | 120 | 0.44 | 29.5 |  |  |  | 3021
2656 | R16065--120V | C6521250313-2656 | 2025-03-17 | 10:35:47 | OK | 101.2 | 21.1 | 40.3 | 9 | 118.4 | 10.3 | 865.3 | 70.96 |  |  | 19950 | 118.4 | 10.99 |  |  |  | 62.96 | 24769 | [7 empty] | 120 | 0.48 | 32.1 |  |  |  | 3039
2657 | R16065--120V | C6521250313-2657 | 2025-03-17 | 10:36:16 | OK | 101.2 | 21.2 | 40.3 | 9 | 118.1 | 9.96 | 837 | 71.12 |  |  | 19460 | 117.9 | 11.84 |  |  |  | 67.33 | 25087 | [7 empty] | 120 | 0.46 | 30.9 |  |  |  | 2982
2658 | R16065--120V | C6521250313-2658 | 2025-03-17 | 10:36:44 | OK | 101.2 | 21.2 | 40.2 | 9 | 118.4 | 10.15 | 855.4 | 71.23 |  |  | 19770 | 118.4 | 10.63 |  |  |  | 62.19 | 24676 | [7 empty] | 120 | 0.49 | 32.5 |  |  |  | 3012
2659 | R16065--120V | C6521250313-2659 | 2025-03-17 | 10:37:12 | OK | 101.2 | 21.2 | 40.1 | 9 | 118.1 | 9.74 | 817.5 | 71.05 |  |  | 19560 | 117.8 | 11.89 |  |  |  | 69.38 | 25849 | [7 empty] | 120 | 0.43 | 28.7 |  |  |  | 3069
2660 | R16065--120V | C6521250313-2660 | 2025-03-17 | 10:37:41 | OK | 101.2 | 21.3 | 40.0 | 9 | 118.4 | 10.16 | 854.3 | 71.03 |  |  | 19734 | 118.3 | 10.84 |  |  |  | 61.15 | 24489 | [7 empty] | 120 | 0.49 | 32.6 |  |  |  | 3024
2661 | R16065--120V | C6521250313-2661 | 2025-03-17 | 10:38:10 | OK | 101.2 | 21.3 | 40.0 | 9 | 118.2 | 9.88 | 826.3 | 70.77 |  |  | 19734 | 117.9 | 11.96 |  |  |  | 69.75 | 25598 | [7 empty] | 120 | 0.44 | 29.3 |  |  |  | 2989
2662 | R16065--120V | C6521250313-2662 | 2025-03-17 | 10:38:38 | OK | 101.2 | 21.4 | 39.8 | 9 | 118.3 | 10.02 | 844.1 | 71.2 |  |  | 19497 | 118.3 | 11.27 |  |  |  | 64.39 | 24734 | [7 empty] | 120 | 0.49 | 32.7 |  |  |  | 3011
2663 | R16065--120V | C6521250313-2663 | 2025-03-17 | 10:39:07 | OK | 101.2 | 21.4 | 39.8 | 9 | 118.1 | 9.58 | 801.7 | 70.84 |  |  | 19804 | 117.8 | 11.81 |  |  |  | 68.55 | 25583 | [7 empty] | 120 | 0.43 | 28.4 |  |  |  | 3009
2664 | R16065--120V | C6521250313-2664 | 2025-03-17 | 10:39:35 | OK | 101.2 | 21.4 | 39.7 | 9 | 118.4 | 10.27 | 865.6 | 71.21 |  |  | 19387 | 118.3 | 10.8 |  |  |  | 61.72 | 24561 | [7 empty] | 120 | 0.5 | 33.7 |  |  |  | 2988
2665 | R16065--120V | C6521250313-2665 | 2025-03-17 | 10:40:03 | OK | 101.2 | 21.4 | 39.7 | 9 | 118.2 | 10.23 | 864.2 | 71.47 |  |  | 19086 | 117.9 | 11.96 |  |  |  | 68.1 | 25616 | [7 empty] | 120 | 0.48 | 32.3 |  |  |  | 2950
2666 | R16065--120V | C6521250313-2666 | 2025-03-17 | 10:40:31 | OK | 101.2 | 21.4 | 39.9 | 9 | 118.3 | 10.24 | 861.8 | 71.14 |  |  | 19735 | 118.3 | 10.73 |  |  |  | 62.42 | 24693 | [7 empty] | 120 | 0.51 | 34 |  |  |  | 2992
2667 | R16065--120V | C6521250313-2667 | 2025-03-17 | 10:41:00 | OK | 101.2 | 21.4 | 39.9 | 8.9 | 118.1 | 10.32 | 877.5 | 72 |  |  | 19200 | 117.8 | 11.92 |  |  |  | 69.56 | 25879 | [7 empty] | 120 | 0.41 | 27.2 |  |  |  | 3044
2668 | R16065--120V | C6521250313-2668 | 2025-03-17 | 10:41:31 | OK | 101.2 | 21.4 | 39.9 | 9 | 118.4 | 10.12 | 848 | 70.79 |  |  | 19758 | 118.4 | 10.75 |  |  |  | 62.25 | 24618 | [7 empty] | 120 | 0.47 | 31.3 |  |  |  | 3043
2669 | R16065--120V | C6521250313-2669 | 2025-03-17 | 10:42:06 | OK | 101.2 | 21.4 | 39.9 | 8.9 | 118.2 | 9.94 | 836 | 71.16 |  |  | 19338 | 117.8 | 11.9 |  |  |  | 68.65 | 25669 | [7 empty] | 120 | 0.47 | 31.6 |  |  |  | 2971
2670 | R16065--120V | C6521250313-2670 | 2025-03-17 | 10:42:38 | OK | 101.2 | 21.4 | 39.9 | 9 | 118.4 | 10.13 | 854.1 | 71.23 |  |  | 19662 | 118.3 | 10.79 |  |  |  | 61.99 | 24651 | [7 empty] | 120 | 0.49 | 33.1 |  |  |  | 3003
2671 | R16065--120V | C6521250313-2671 | 2025-03-17 | 10:43:07 | OK | 101.2 | 21.4 | 39.8 | 9 | 118.2 | 9.7 | 812.5 | 70.9 |  |  | 19839 | 117.9 | 11.71 |  |  |  | 70.02 | 25926 | [7 empty] | 120 | 0.42 | 28 |  |  |  | 3035
2672 | R16065--120V | C6521250313-2672 | 2025-03-17 | 10:43:35 | OK | 101.2 | 21.4 | 39.8 | 9 | 118.4 | 10.11 | 853.7 | 71.32 |  |  | 19925 | 118.3 | 10.7 |  |  |  | 61.95 | 24634 | [7 empty] | 120 | 0.48 | 31.9 |  |  |  | 3028
2673 | R16065--120V | C6521250313-2673 | 2025-03-17 | 10:44:07 | OK | 101.2 | 21.4 | 39.8 | 9 | 118.2 | 9.89 | 829.7 | 71 |  |  | 19602 | 117.9 | 11.89 |  |  |  | 67.92 | 25398 | [7 empty] | 120 | 0.45 | 29.9 |  |  |  | 3019
2674 | R16065--120V | C6521250313-2674 | 2025-03-17 | 10:44:36 | OK | 101.2 | 21.4 | 39.7 | 9 | 118.4 | 10.07 | 846.3 | 70.99 |  |  | 19779 | 118.3 | 11.18 |  |  |  | 63.64 | 24833 | [7 empty] | 120 | 0.5 | 33.4 |  |  |  | 3012
2675 | R16065--120V | C6521250313-2675 | 2025-03-17 | 10:45:06 | OK | 101.2 | 21.4 | 39.8 | 9 | 118.2 | 9.98 | 841.3 | 71.34 |  |  | 19979 | 117.9 | 11.82 |  |  |  | 69.23 | 25898 | [7 empty] | 120 | 0.41 | 27.4 |  |  |  | 3062
2676 | R16065--120V | C6521250313-2676 | 2025-03-17 | 10:45:38 | OK | 101.2 | 21.4 | 39.9 | 9 | 118.4 | 10.19 | 859.2 | 71.21 |  |  | 19721 | 118.3 | 11.42 |  |  |  | 64.03 | 24757 | [7 empty] | 120 | 0.49 | 33 |  |  |  | 3017
2677 | R16065--120V | C6521250313-2677 | 2025-03-17 | 10:46:08 | OK | 101.2 | 21.4 | 39.9 | 8.9 | 118.2 | 9.64 | 810.6 | 71.18 |  |  | 19659 | 117.9 | 11.83 |  |  |  | 68.87 | 25838 | [7 empty] | 120 | 0.4 | 26.8 |  |  |  | 3034
2678 | R16065--120V | C6521250313-2678 | 2025-03-17 | 10:46:38 | OK | 101.2 | 21.3 | 40.0 | 9 | 118.4 | 10.11 | 848.4 | 70.86 |  |  | 19829 | 118.3 | 10.69 |  |  |  | 62.32 | 24700 | [7 empty] | 120 | 0.49 | 32.4 |  |  |  | 3007
2679 | R16065--120V | C6521250313-2679 | 2025-03-17 | 10:47:25 | OK | 101.2 | 21.3 | 40.0 | 9 | 118 | 9.94 | 833.5 | 71.08 |  |  | 19658 | 117.7 | 11.96 |  |  |  | 68.27 | 25421 | [7 empty] | 120 | 0.44 | 29.1 |  |  |  | 2998
2680 | R16065--120V | C6521250313-2680 | 2025-03-17 | 10:47:56 | OK | 101.2 | 21.4 | 40.0 | 9 | 118.3 | 10 | 846 | 71.5 |  |  | 19662 | 118.4 | 10.7 |  |  |  | 62.25 | 24624 | [7 empty] | 120 | 0.43 | 28.8 |  |  |  | 3083
2681 | R16065--120V | C6521250313-2681 | 2025-03-17 | 10:48:25 | OK | 101.2 | 21.4 | 40.0 | 8.9 | 118.3 | 9.77 | 822.1 | 71.14 |  |  | 19810 | 117.9 | 11.87 |  |  |  | 68.44 | 25635 | [7 empty] | 120 | 0.4 | 26.7 |  |  |  | 3058
2682 | R16065--120V | C6521250313-2682 | 2025-03-17 | 10:48:53 | OK | 101.2 | 21.4 | 39.9 | 9 | 118.4 | 10.17 | 854.9 | 71.03 |  |  | 19661 | 118.3 | 11.39 |  |  |  | 63.72 | 24751 | [7 empty] | 120 | 0.49 | 32.8 |  |  |  | 3027
2683 | R16065--120V | C6521250313-2683 | 2025-03-17 | 10:49:22 | OK | 101.2 | 21.4 | 39.9 | 9 | 118.1 | 9.92 | 834.2 | 71.16 |  |  | 19413 | 117.9 | 11.96 |  |  |  | 68.56 | 25405 | [7 empty] | 120 | 0.46 | 30.6 |  |  |  | 3012
2684 | R16065--120V | C6521250313-2684 | 2025-03-17 | 10:49:50 | OK | 101.2 | 21.4 | 39.8 | 9 | 118.4 | 10.06 | 846.6 | 71.07 |  |  | 19776 | 118.3 | 10.62 |  |  |  | 60.97 | 24466 | [7 empty] | 120 | 0.43 | 28.8 |  |  |  | 3157
2685 | R16065--120V | C6521250313-2685 | 2025-03-17 | 10:50:19 | OK | 101.2 | 21.4 | 40.0 | 9 | 118.2 | 9.78 | 818.7 | 70.84 |  |  | 19642 | 117.9 | 11.89 |  |  |  | 69.3 | 25548 | [7 empty] | 120 | 0.43 | 28.5 |  |  |  | 3004
2686 | R16065--120V | C6521250313-2686 | 2025-03-17 | 10:50:47 | OK | 101.2 | 21.3 | 40.0 | 8.9 | 118.4 | 10.15 | 851.1 | 70.87 |  |  | 19346 | 118.3 | 10.69 |  |  |  | 62.12 | 24631 | [7 empty] | 120 | 0.47 | 31.7 |  |  |  | 3028
2687 | R16065--120V | C6521250313-2687 | 2025-03-17 | 10:51:16 | OK | 101.2 | 21.4 | 40.0 | 9 | 118.1 | 9.84 | 823.2 | 70.84 |  |  | 19487 | 117.9 | 11.98 |  |  |  | 68.98 | 25817 | [7 empty] | 120 | 0.41 | 27.2 |  |  |  | 3052
2688 | R16065--120V | C6521250313-2688 | 2025-03-17 | 10:51:45 | OK | 101.2 | 21.3 | 40.0 | 9 | 118.4 | 9.94 | 830.2 | 70.58 |  |  | 19672 | 118.2 | 11.01 |  |  |  | 62.98 | 24833 | [7 empty] | 120 | 0.43 | 28.7 |  |  |  | 3074
2689 | R16065--120V | C6521250313-2689 | 2025-03-17 | 10:52:16 | OK | 101.2 | 21.4 | 40.1 | 8.9 | 118.2 | 9.73 | 816.7 | 71 |  |  | 19739 | 117.9 | 11.84 |  |  |  | 69.86 | 25757 | [7 empty] | 120 | 0.45 | 30 |  |  |  | 2978
2690 | R16065--120V | C6521250313-2690 | 2025-03-17 | 10:52:45 | OK | 101.2 | 21.4 | 40.0 | 9 | 118.4 | 10.08 | 852 | 71.4 |  |  | 19544 | 118.4 | 10.74 |  |  |  | 62.06 | 24671 | [7 empty] | 120 | 0.41 | 27.2 |  |  |  | 3105
2691 | R16065--120V | C6521250313-2691 | 2025-03-17 | 10:53:15 | OK | 101.2 | 21.4 | 40.1 | 9 | 118.1 | 9.58 | 804.5 | 71.06 |  |  | 19826 | 117.8 | 11.8 |  |  |  | 67.66 | 25429 | [7 empty] | 120 | 0.43 | 28.7 |  |  |  | 3082
2692 | R16065--120V | C6521250313-2692 | 2025-03-17 | 10:53:57 | OK | 101.2 | 21.4 | 40.0 | 9 | 118.4 | 9.94 | 834 | 70.9 |  |  | 19847 | 118.3 | 10.81 |  |  |  | 62.87 | 24697 | [7 empty] | 120 | 0.44 | 29.3 |  |  |  | 3146
2693 | R16065--120V | C6521250313-2693 | 2025-03-17 | 10:54:26 | OK | 101.2 | 21.4 | 40.0 | 8.9 | 118.2 | 9.67 | 813.3 | 71.17 |  |  | 19674 | 117.9 | 11.81 |  |  |  | 66.93 | 25117 | [7 empty] | 120 | 0.47 | 31.3 |  |  |  | 2970
2694 | R16065--120V | C6521250313-2694 | 2025-03-17 | 10:54:55 | OK | 101.2 | 21.4 | 40.0 | 9 | 118.4 | 9.89 | 827.7 | 70.69 |  |  | 20081 | 118.2 | 12.01 |  |  |  | 66.52 | 25038 | [7 empty] | 120 | 0.44 | 29.3 |  |  |  | 3056
2695 | R16065--120V | C6521250313-2695 | 2025-03-17 | 10:55:24 | OK | 101.2 | 21.4 | 40.0 | 9 | 118.2 | 9.71 | 815.6 | 71.1 |  |  | 19668 | 117.9 | 11.86 |  |  |  | 68.87 | 25762 | [7 empty] | 120 | 0.47 | 31.4 |  |  |  | 2975
2696 | R16065--120V | C6521250313-2696 | 2025-03-17 | 10:55:53 | OK | 101.2 | 21.4 | 40.1 | 9 | 118.3 | 9.97 | 836.7 | 70.94 |  |  | 19837 | 118.3 | 10.76 |  |  |  | 62.38 | 24627 | [7 empty] | 120 | 0.43 | 28.5 |  |  |  | 3107
2697 | R16065--120V | C6521250313-2697 | 2025-03-17 | 10:56:23 | OK | 101.2 | 21.5 | 39.9 | 9 | 118.2 | 9.73 | 815.8 | 70.89 |  |  | 19541 | 117.9 | 11.89 |  |  |  | 67.55 | 25585 | [7 empty] | 120 | 0.43 | 28.9 |  |  |  | 3012
2698 | R16065--120V | C6521250313-2698 | 2025-03-17 | 10:56:52 | OK | 101.2 | 21.5 | 39.9 | 9 | 118.4 | 9.91 | 828.9 | 70.64 |  |  | 19885 | 118.3 | 10.74 |  |  |  | 61.6 | 24635 | [7 empty] | 120 | 0.43 | 28.3 |  |  |  | 3100
2699 | R16065--120V | C6521250313-2699 | 2025-03-17 | 10:57:25 | OK | 101.2 | 21.5 | 39.7 | 9 | 118.2 | 10.13 | 849.6 | 70.98 |  |  | 19909 | 118 | 11.77 |  |  |  | 70.09 | 25962 | [7 empty] | 120 | 0.44 | 29.2 |  |  |  | 3089
2700 | R16065--120V | C6521250313-2700 | 2025-03-17 | 10:57:54 | OK | 101.2 | 21.5 | 39.8 | 9 | 118.5 | 10.02 | 841.1 | 70.88 |  |  | 19609 | 118.4 | 10.86 |  |  |  | 60.83 | 24427 | [7 empty] | 120 | 0.47 | 31.3 |  |  |  | 3030
2701 | R16065--120V | C6521250313-2701 | 2025-03-17 | 10:58:23 | OK | 101.2 | 21.5 | 40.0 | 8.9 | 118.3 | 9.65 | 808.6 | 70.84 |  |  | 19855 | 118 | 11.65 |  |  |  | 69.79 | 25855 | [7 empty] | 120 | 0.42 | 27.8 |  |  |  | 3118
2702 | R16065--120V | C6521250313-2702 | 2025-03-17 | 10:58:52 | OK | 101.2 | 21.5 | 40.0 | 9 | 118.4 | 10.14 | 855.2 | 71.21 |  |  | 19460 | 118.4 | 11.05 |  |  |  | 63.19 | 24841 | [7 empty] | 120 | 0.45 | 30.1 |  |  |  | 3081
2703 | R16065--120V | C6521250313-2703 | 2025-03-17 | 10:59:21 | OK | 101.2 | 21.5 | 39.9 | 9 | 118.2 | 10.21 | 864.3 | 71.61 |  |  | 18929 | 117.9 | 11.93 |  |  |  | 67.67 | 25158 | [7 empty] | 120 | 0.47 | 31.6 |  |  |  | 2959
2704 | R16065--120V | C6521250313-2704 | 2025-03-17 | 10:59:50 | OK | 101.2 | 21.5 | 39.9 | 9 | 118.5 | 9.97 | 835 | 70.68 |  |  | 20036 | 118.4 | 10.82 |  |  |  | 60.6 | 24570 | [7 empty] | 120 | 0.44 | 29.2 |  |  |  | 3068
2705 | R16065--120V | C6521250313-2705 | 2025-03-17 | 11:00:19 | OK | 101.2 | 21.5 | 39.9 | 9 | 118.1 | 9.64 | 808.4 | 70.95 |  |  | 19547 | 117.9 | 11.9 |  |  |  | 68.62 | 25788 | [7 empty] | 120 | 0.43 | 28.9 |  |  |  | 3073
2706 | R16065--120V | C6521250313-2706 | 2025-03-17 | 11:00:53 | OK | 101.2 | 21.5 | 39.9 | 9 | 118.4 | 10.08 | 851 | 71.29 |  |  | 19660 | 118.4 | 10.86 |  |  |  | 60.61 | 24374 | [7 empty] | 120 | 0.48 | 32.1 |  |  |  | 3028
2707 | R16065--120V | C6521250313-2707 | 2025-03-17 | 11:01:23 | OK | 101.2 | 21.5 | 39.9 | 9 | 118.2 | 9.68 | 813.7 | 71.14 |  |  | 19643 | 117.8 | 12 |  |  |  | 69.28 | 25857 | [7 empty] | 120 | 0.42 | 27.7 |  |  |  | 3032
2708 | R16065--120V | C6521250313-2708 | 2025-03-17 | 11:01:51 | OK | 101.2 | 21.4 | 40.0 | 9 | 118.5 | 10.2 | 859.5 | 71.08 |  |  | 19152 | 118.4 | 10.81 |  |  |  | 61 | 24385 | [7 empty] | 120 | 0.48 | 32.2 |  |  |  | 3002
2709 | R16065--120V | C6521250313-2709 | 2025-03-17 | 11:02:20 | OK | 101.2 | 21.4 | 40.0 | 9 | 118.3 | 10.21 | 865.8 | 71.7 |  |  | 19579 | 118 | 11.99 |  |  |  | 69.71 | 25629 | [7 empty] | 120 | 0.44 | 29.5 |  |  |  | 2992
2710 | R16065--120V | C6521250313-2710 | 2025-03-17 | 11:02:51 | OK | 101.2 | 21.5 | 40.0 | 9 | 118.4 | 10.08 | 845.3 | 70.79 |  |  | 19855 | 118.3 | 10.74 |  |  |  | 62.25 | 24671 | [7 empty] | 120 | 0.5 | 33.2 |  |  |  | 3013
2711 | R16065--120V | C6521250313-2711 | 2025-03-17 | 11:03:22 | OK | 101.2 | 21.5 | 40.1 | 8.9 | 118.2 | 10.2 | 857.2 | 71.12 |  |  | 19764 | 117.9 | 12.09 |  |  |  | 69.36 | 25794 | [7 empty] | 120 | 0.47 | 31.6 |  |  |  | 2965
2712 | R16065--120V | C6521250313-2712 | 2025-03-17 | 11:03:51 | OK | 101.2 | 21.6 | 39.9 | 9 | 118.4 | 10.02 | 838.4 | 70.63 |  |  | 20041 | 118.4 | 10.76 |  |  |  | 61.77 | 24612 | [7 empty] | 120 | 0.45 | 29.9 |  |  |  | 3119
2713 | R16065--120V | C6521250313-2713 | 2025-03-17 | 11:04:24 | OK | 101.2 | 21.6 | 39.9 | 8.9 | 118.3 | 9.88 | 830 | 71.04 |  |  | 19757 | 118 | 12.09 |  |  |  | 69.52 | 25814 | [7 empty] | 120 | 0.43 | 28.5 |  |  |  | 3049
2714 | R16065--120V | C6521250313-2714 | 2025-03-17 | 11:04:53 | OK | 101.2 | 21.6 | 39.8 | 9 | 118.5 | 10.09 | 846.9 | 70.82 |  |  | 20015 | 118.4 | 10.6 |  |  |  | 62.12 | 24690 | [7 empty] | 120 | 0.43 | 28.5 |  |  |  | 3097
2715 | R16065--120V | C6521250313-2715 | 2025-03-17 | 11:05:26 | OK | 101.2 | 21.6 | 39.7 | 9 | 118.3 | 9.59 | 807.2 | 71.17 |  |  | 19782 | 118 | 11.84 |  |  |  | 69.74 | 25735 | [7 empty] | 120 | 0.45 | 29.6 |  |  |  | 3084
2716 | R16065--120V | C6521250313-2716 | 2025-03-17 | 11:05:55 | OK | 101.2 | 21.6 | 39.8 | 9 | 118.5 | 9.89 | 826.9 | 70.59 |  |  | 20121 | 118.3 | 11.9 |  |  |  | 64.11 | 24861 | [7 empty] | 120 | 0.41 | 27.4 |  |  |  | 3087
2717 | R16065--120V | C6521250313-2717 | 2025-03-17 | 11:06:27 | OK | 101.2 | 21.6 | 39.9 | 8.9 | 118.2 | 9.92 | 829.8 | 70.78 |  |  | 19880 | 118 | 11.83 |  |  |  | 70.2 | 25916 | [7 empty] | 120 | 0.44 | 29.6 |  |  |  | 3035
2718 | R16065--120V | C6521250313-2718 | 2025-03-17 | 11:06:56 | OK | 101.2 | 21.6 | 39.9 | 9 | 118.4 | 10 | 841 | 71 |  |  | 19870 | 118.4 | 10.8 |  |  |  | 61.66 | 24594 | [7 empty] | 120 | 0.45 | 30 |  |  |  | 3055
2719 | R16065--120V | C6521250313-2719 | 2025-03-17 | 11:07:26 | OK | 101.2 | 21.5 | 39.9 | 9 | 118.3 | 9.64 | 808.6 | 70.9 |  |  | 19842 | 118 | 11.93 |  |  |  | 69.07 | 25752 | [7 empty] | 120 | 0.43 | 28.4 |  |  |  | 3064
2720 | R16065--120V | C6521250313-2720 | 2025-03-17 | 11:07:54 | OK | 101.2 | 21.5 | 39.9 | 9 | 118.4 | 10.05 | 848.6 | 71.28 |  |  | 19436 | 118.4 | 10.69 |  |  |  | 61.98 | 24653 | [7 empty] | 120 | 0.44 | 29.2 |  |  |  | 3151
2721 | R16065--120V | C6521250313-2721 | 2025-03-17 | 11:08:26 | OK | 101.2 | 21.5 | 39.9 | 9 | 118.2 | 10.06 | 849.5 | 71.46 |  |  | 19165 | 117.8 | 12.05 |  |  |  | 67.96 | 25531 | [7 empty] | 120 | 0.43 | 28.6 |  |  |  | 2999
2722 | R16065--120V | C6521250313-2722 | 2025-03-17 | 11:08:56 | OK | 101.2 | 21.6 | 39.9 | 9 | 118.4 | 10 | 838.3 | 70.79 |  |  | 19877 | 118.3 | 10.87 |  |  |  | 60.43 | 24450 | [7 empty] | 120 | 0.49 | 32.6 |  |  |  | 3026
2723 | R16065--120V | C6521250313-2723 | 2025-03-17 | 11:09:29 | OK | 101.2 | 21.5 | 39.9 | 8.9 | 118.2 | 9.67 | 811.4 | 71.01 |  |  | 19663 | 117.9 | 11.87 |  |  |  | 68.89 | 25799 | [7 empty] | 120 | 0.44 | 29.2 |  |  |  | 3089
2724 | R16065--120V | C6521250313-2724 | 2025-03-17 | 11:09:58 | OK | 101.2 | 21.5 | 39.9 | 9 | 118.5 | 10.02 | 842.8 | 71.03 |  |  | 19992 | 118.4 | 10.8 |  |  |  | 61.01 | 24496 | [7 empty] | 120 | 0.49 | 32.5 |  |  |  | 3026
2725 | R16065--120V | C6521250313-2725 | 2025-03-17 | 11:10:31 | OK | 101.2 | 21.5 | 40.0 | 8.9 | 118.3 | 9.72 | 818 | 71.13 |  |  | 19410 | 118 | 11.97 |  |  |  | 68.42 | 25672 | [7 empty] | 120 | 0.43 | 28.5 |  |  |  | 3011
2726 | R16065--120V | C6521250313-2726 | 2025-03-17 | 11:10:59 | OK | 101.2 | 21.4 | 40.1 | 9 | 118.4 | 10 | 842.9 | 71.2 |  |  | 19941 | 118.4 | 10.78 |  |  |  | 60.79 | 24489 | [7 empty] | 120 | 0.42 | 27.7 |  |  |  | 3126
2727 | R16065--120V | C6521250313-2727 | 2025-03-17 | 11:11:33 | OK | 101.2 | 21.4 | 40.2 | 8.9 | 118.2 | 9.9 | 831.3 | 71.02 |  |  | 19364 | 117.9 | 11.89 |  |  |  | 69.25 | 25839 | [7 empty] | 120 | 0.5 | 33.6 |  |  |  | 2956
2728 | R16065--120V | C6521250313-2728 | 2025-03-17 | 11:12:03 | OK | 101.2 | 21.4 | 40.2 | 9 | 118.4 | 10.05 | 843.2 | 70.88 |  |  | 19489 | 118.3 | 10.77 |  |  |  | 61.76 | 24636 | [7 empty] | 120 | 0.47 | 31.7 |  |  |  | 3050
2729 | R16065--120V | C6521250313-2729 | 2025-03-17 | 11:12:33 | OK | 101.2 | 21.4 | 40.1 | 8.9 | 118.3 | 9.69 | 815.2 | 71.1 |  |  | 19638 | 117.9 | 11.96 |  |  |  | 68.58 | 25811 | [7 empty] | 120 | 0.44 | 29.3 |  |  |  | 2988
2730 | R16065--120V | C6521250313-2730 | 2025-03-17 | 11:13:01 | OK | 101.2 | 21.4 | 40.2 | 9 | 118.4 | 10.16 | 857.9 | 71.36 |  |  | 19693 | 118.3 | 10.78 |  |  |  | 61.78 | 24665 | [7 empty] | 120 | 0.41 | 27.4 |  |  |  | 3097
2731 | R16065--120V | C6521250313-2731 | 2025-03-17 | 11:13:30 | OK | 101.2 | 21.4 | 40.3 | 9 | 118.2 | 9.73 | 815 | 70.85 |  |  | 19938 | 117.9 | 11.86 |  |  |  | 69.59 | 25936 | [7 empty] | 120 | 0.41 | 27.4 |  |  |  | 3124
2732 | R16065--120V | C6521250313-2732 | 2025-03-17 | 11:13:59 | OK | 101.2 | 21.4 | 40.0 | 9 | 118.4 | 10.13 | 853.7 | 71.14 |  |  | 19801 | 118.4 | 10.85 |  |  |  | 61.36 | 24542 | [7 empty] | 120 | 0.48 | 32.1 |  |  |  | 3024
2733 | R16065--120V | C6521250313-2733 | 2025-03-17 | 11:14:28 | OK | 101.2 | 21.4 | 39.9 | 8.9 | 118.2 | 9.71 | 812 | 70.7 |  |  | 19685 | 117.9 | 11.83 |  |  |  | 67.98 | 25468 | [7 empty] | 120 | 0.45 | 30 |  |  |  | 3076
2734 | R16065--120V | C6521250313-2734 | 2025-03-17 | 11:14:56 | OK | 101.2 | 21.4 | 40.1 | 9 | 118.4 | 9.99 | 835.8 | 70.65 |  |  | 19783 | 118.3 | 10.79 |  |  |  | 61.07 | 24509 | [7 empty] | 120 | 0.42 | 27.7 |  |  |  | 3092
2735 | R16065--120V | C6521250313-2735 | 2025-03-17 | 11:15:25 | OK | 101.2 | 21.5 | 40.1 | 9 | 118.2 | 9.63 | 804.4 | 70.67 |  |  | 19806 | 117.8 | 11.79 |  |  |  | 68.02 | 25599 | [7 empty] | 120 | 0.43 | 28.8 |  |  |  | 3097
2736 | R16065--120V | C6521250313-2736 | 2025-03-17 | 11:15:54 | OK | 101.2 | 21.5 | 40.0 | 9 | 118.3 | 10.17 | 857.5 | 71.26 |  |  | 19324 | 118.2 | 10.9 |  |  |  | 60.54 | 24493 | [7 empty] | 120 | 0.49 | 32.4 |  |  |  | 3029
2737 | R16065--120V | C6521250313-2737 | 2025-03-17 | 11:16:24 | OK | 101.2 | 21.5 | 40.1 | 8.9 | 118.1 | 9.67 | 810.3 | 70.96 |  |  | 19761 | 117.9 | 11.89 |  |  |  | 68.35 | 25717 | [7 empty] | 120 | 0.44 | 29 |  |  |  | 3040
2738 | R16065--120V | C6521250313-2738 | 2025-03-17 | 11:16:53 | OK | 101.2 | 21.5 | 40.1 | 9 | 118.3 | 10.09 | 851.5 | 71.35 |  |  | 19935 | 118.3 | 10.73 |  |  |  | 60.5 | 24456 | [7 empty] | 120 | 0.48 | 32 |  |  |  | 3025
2739 | R16065--120V | C6521250313-2739 | 2025-03-17 | 11:17:25 | OK | 101.2 | 21.5 | 40.1 | 8.9 | 118.1 | 9.75 | 817.8 | 70.97 |  |  | 19401 | 117.8 | 11.99 |  |  |  | 68.12 | 25677 | [7 empty] | 120 | 0.45 | 29.6 |  |  |  | 2991
2740 | R16065--120V | C6521250313-2740 | 2025-03-17 | 11:17:54 | OK | 101.2 | 21.5 | 40.0 | 9 | 118.3 | 10.09 | 849.1 | 71.1 |  |  | 20019 | 118.3 | 10.75 |  |  |  | 61.33 | 24621 | [7 empty] | 120 | 0.44 | 28.9 |  |  |  | 3071
2741 | R16065--120V | C6521250313-2741 | 2025-03-17 | 11:18:24 | OK | 101.2 | 21.5 | 40.0 | 9 | 118.1 | 9.95 | 833.5 | 70.94 |  |  | 19918 | 117.8 | 11.7 |  |  |  | 69.03 | 25694 | [7 empty] | 120 | 0.43 | 28.5 |  |  |  | 3089
2742 | R16065--120V | C6521250313-2742 | 2025-03-17 | 11:18:53 | OK | 101.2 | 21.6 | 40.0 | 9 | 118.3 | 10.13 | 853.4 | 71.21 |  |  | 19783 | 118.3 | 10.66 |  |  |  | 62.11 | 24620 | [7 empty] | 120 | 0.48 | 32.2 |  |  |  | 3040
2743 | R16065--120V | C6521250313-2743 | 2025-03-17 | 11:19:32 | OK | 101.2 | 21.6 | 39.9 | 8.9 | 118.2 | 10.02 | 843.5 | 71.21 |  |  | 19498 | 117.9 | 11.86 |  |  |  | 67.67 | 25342 | [7 empty] | 120 | 0.45 | 30.3 |  |  |  | 3007
2744 | R16065--120V | C6521250313-2744 | 2025-03-17 | 11:20:00 | OK | 101.2 | 21.6 | 39.9 | 8.9 | 118.4 | 10.05 | 848.3 | 71.27 |  |  | 19925 | 118.3 | 10.76 |  |  |  | 61.04 | 24537 | [7 empty] | 120 | 0.42 | 27.9 |  |  |  | 3144
2745 | R16065--120V | C6521250313-2745 | 2025-03-17 | 11:20:28 | OK | 101.2 | 21.6 | 39.9 | 9 | 118.2 | 9.94 | 839.4 | 71.49 |  |  | 19374 | 117.8 | 11.94 |  |  |  | 67.43 | 25554 | [7 empty] | 120 | 0.42 | 27.8 |  |  |  | 3050
2746 | R16065--120V | C6521250313-2746 | 2025-03-17 | 11:20:57 | OK | 101.2 | 21.6 | 39.8 | 9 | 118.4 | 9.99 | 834.5 | 70.57 |  |  | 20025 | 118.3 | 10.74 |  |  |  | 61.64 | 24672 | [7 empty] | 120 | 0.43 | 28.6 |  |  |  | 3070
2747 | R16065--120V | C6521250313-2747 | 2025-03-17 | 11:21:26 | OK | 101.2 | 21.6 | 39.8 | 9 | 118.1 | 9.95 | 838.4 | 71.31 |  |  | 19798 | 117.8 | 11.97 |  |  |  | 68.81 | 25537 | [7 empty] | 120 | 0.43 | 28.7 |  |  |  | 3022
2748 | R16065--120V | C6521250313-2748 | 2025-03-17 | 11:21:55 | OK | 101.2 | 21.6 | 39.8 | 9 | 118.4 | 10.1 | 850.7 | 71.15 |  |  | 19739 | 118.3 | 10.91 |  |  |  | 60.81 | 24412 | [7 empty] | 120 | 0.49 | 32.7 |  |  |  | 3001
2749 | R16065--120V | C6521250313-2749 | 2025-03-17 | 11:22:24 | OK | 101.2 | 21.7 | 39.7 | 9 | 118 | 10.03 | 849.9 | 71.8 |  |  | 19608 | 117.8 | 11.9 |  |  |  | 66.99 | 25054 | [7 empty] | 120 | 0.44 | 29.1 |  |  |  | 3074
2750 | R16065--120V | C6521250313-2750 | 2025-03-17 | 11:22:52 | OK | 101.2 | 21.7 | 39.7 | 9 | 118.4 | 10.24 | 862.1 | 71.1 |  |  | 19766 | 118.3 | 10.84 |  |  |  | 61.09 | 24512 | [7 empty] | 120 | 0.49 | 32.9 |  |  |  | 3028
2751 | R16065--120V | C6521250313-2751 | 2025-03-17 | 11:23:25 | OK | 101.2 | 21.7 | 39.7 | 8.9 | 118.2 | 9.82 | 823.1 | 70.9 |  |  | 19768 | 117.8 | 11.8 |  |  |  | 69.04 | 25686 | [7 empty] | 120 | 0.44 | 29.6 |  |  |  | 2981
2752 | R16065--120V | C6521250313-2752 | 2025-03-17 | 11:23:53 | OK | 101.2 | 21.7 | 39.7 | 9 | 118.4 | 10.12 | 854.8 | 71.35 |  |  | 19596 | 118.3 | 10.85 |  |  |  | 60.64 | 24426 | [7 empty] | 120 | 0.5 | 33.3 |  |  |  | 3013
2753 | R16065--120V | C6521250313-2753 | 2025-03-17 | 11:24:22 | OK | 101.2 | 21.7 | 39.6 | 8.9 | 118.1 | 9.58 | 802.8 | 70.99 |  |  | 19627 | 117.8 | 11.93 |  |  |  | 67.81 | 25266 | [7 empty] | 120 | 0.43 | 28.6 |  |  |  | 3077
2754 | R16065--120V | C6521250313-2754 | 2025-03-17 | 11:24:50 | OK | 101.2 | 21.7 | 39.7 | 9 | 118.3 | 10.1 | 850 | 71.12 |  |  | 19792 | 118.2 | 10.97 |  |  |  | 59.96 | 24347 | [7 empty] | 120 | 0.47 | 31.2 |  |  |  | 3040
2755 | R16065--120V | C6521250313-2755 | 2025-03-17 | 11:25:19 | OK | 101.2 | 21.7 | 39.7 | 8.9 | 118.1 | 9.8 | 822.7 | 71.11 |  |  | 19960 | 117.8 | 11.85 |  |  |  | 70 | 26032 | [7 empty] | 120 | 0.45 | 29.8 |  |  |  | 3009
2756 | R16065--120V | C6521250313-2756 | 2025-03-17 | 11:25:48 | OK | 101.2 | 21.7 | 39.6 | 9 | 118.3 | 10.23 | 858 | 70.88 |  |  | 19642 | 118.3 | 10.71 |  |  |  | 61.49 | 24646 | [7 empty] | 120 | 0.5 | 33.5 |  |  |  | 3020
2757 | R16065--120V | C6521250313-2757 | 2025-03-17 | 11:26:18 | OK | 101.2 | 21.8 | 39.5 | 8.9 | 118.3 | 9.83 | 824.5 | 70.93 |  |  | 19675 | 117.9 | 12.01 |  |  |  | 68.81 | 25577 | [7 empty] | 120 | 0.45 | 29.7 |  |  |  | 2989
2758 | R16065--120V | C6521250313-2758 | 2025-03-17 | 11:26:47 | OK | 101.2 | 21.8 | 39.5 | 8.9 | 118.4 | 10.11 | 852.5 | 71.21 |  |  | 19695 | 118.4 | 10.86 |  |  |  | 59.97 | 24355 | [7 empty] | 120 | 0.44 | 29 |  |  |  | 3124
2759 | R16065--120V | C6521250313-2759 | 2025-03-17 | 11:27:18 | OK | 101.2 | 21.8 | 39.5 | 8.9 | 118.2 | 9.87 | 827.3 | 70.94 |  |  | 19855 | 117.8 | 11.95 |  |  |  | 68.06 | 25584 | [7 empty] | 120 | 0.42 | 28.2 |  |  |  | 3048
2760 | R16065--120V | C6521250313-2760 | 2025-03-17 | 11:27:47 | OK | 101.2 | 21.8 | 39.5 | 8.9 | 118.4 | 10.03 | 841.8 | 70.88 |  |  | 19662 | 118.3 | 10.71 |  |  |  | 60.69 | 24528 | [7 empty] | 120 | 0.43 | 28.3 |  |  |  | 3117
2761 | R16065--120V | C6521250313-2761 | 2025-03-17 | 11:28:18 | OK | 101.2 | 21.8 | 39.5 | 8.9 | 118.2 | 9.69 | 815.3 | 71.17 |  |  | 19572 | 117.9 | 11.96 |  |  |  | 67.69 | 25577 | [7 empty] | 120 | 0.49 | 32.7 |  |  |  | 2960
2762 | R16065--120V | C6521250313-2762 | 2025-03-17 | 11:28:46 | OK | 101.2 | 21.7 | 39.6 | 9 | 118.3 | 10.16 | 858 | 71.34 |  |  | 19725 | 118.3 | 10.77 |  |  |  | 60.79 | 24494 | [7 empty] | 120 | 0.49 | 32.7 |  |  |  | 3019
2763 | R16065--120V | C6521250313-2763 | 2025-03-17 | 11:29:15 | OK | 101.2 | 21.8 | 39.6 | 9 | 118.3 | 9.72 | 809.1 | 70.36 |  |  | 19869 | 117.9 | 11.97 |  |  |  | 69.04 | 25692 | [7 empty] | 120 | 0.46 | 30.6 |  |  |  | 3063
2764 | R16065--120V | C6521250313-2764 | 2025-03-17 | 11:29:52 | OK | 101.2 | 21.7 | 39.7 | 9 | 118.4 | 9.98 | 837.9 | 70.92 |  |  | 19815 | 118.4 | 10.74 |  |  |  | 61.13 | 24515 | [7 empty] | 120 | 0.45 | 29.5 |  |  |  | 3117
2765 | R16065--120V | C6521250313-2765 | 2025-03-17 | 11:30:21 | OK | 101.2 | 21.7 | 39.6 | 9 | 118.2 | 10.14 | 858.3 | 71.66 |  |  | 19389 | 117.9 | 11.96 |  |  |  | 67.89 | 25281 | [7 empty] | 120 | 0.49 | 32.6 |  |  |  | 2957
2766 | R16065--120V | C6521250313-2766 | 2025-03-17 | 11:30:49 | OK | 101.2 | 21.7 | 39.6 | 9 | 118.4 | 10.08 | 848.7 | 71.08 |  |  | 19876 | 118.3 | 10.75 |  |  |  | 60.81 | 24507 | [7 empty] | 120 | 0.51 | 33.9 |  |  |  | 3030
2767 | R16065--120V | C6521250313-2767 | 2025-03-17 | 11:31:18 | OK | 101.2 | 21.6 | 39.8 | 8.9 | 118.2 | 9.71 | 814.5 | 70.97 |  |  | 19750 | 117.8 | 11.94 |  |  |  | 69.08 | 25641 | [7 empty] | 120 | 0.43 | 28.5 |  |  |  | 3032
2768 | R16065--120V | C6521250313-2768 | 2025-03-17 | 11:31:46 | OK | 101.2 | 21.6 | 39.9 | 9 | 118.4 | 10.04 | 841.3 | 70.78 |  |  | 19737 | 118.3 | 10.77 |  |  |  | 61.58 | 24557 | [7 empty] | 120 | 0.46 | 30.4 |  |  |  | 3052
2769 | R16065--120V | C6521250313-2769 | 2025-03-17 | 11:32:14 | OK | 101.2 | 21.6 | 39.9 | 8.9 | 118.3 | 10.07 | 848.8 | 71.28 |  |  | 19327 | 117.9 | 11.89 |  |  |  | 68.06 | 25453 | [7 empty] | 120 | 0.44 | 29 |  |  |  | 3090
2770 | R16065--120V | C6521250313-2770 | 2025-03-17 | 11:32:43 | OK | 101.2 | 21.6 | 39.9 | 8.9 | 118.5 | 9.91 | 827.9 | 70.53 |  |  | 19692 | 118.3 | 10.74 |  |  |  | 62 | 24640 | [7 empty] | 120 | 0.48 | 31.8 |  |  |  | 3037
2771 | R16065--120V | C6521250313-2771 | 2025-03-17 | 11:33:13 | OK | 101.2 | 21.6 | 39.9 | 8.9 | 118.2 | 9.68 | 811.2 | 70.88 |  |  | 19631 | 117.8 | 11.91 |  |  |  | 68.55 | 25333 | [7 empty] | 120 | 0.46 | 31 |  |  |  | 2969
2772 | R16065--120V | C6521250313-2772 | 2025-03-17 | 11:33:42 | OK | 101.2 | 21.6 | 39.9 | 8.9 | 118.4 | 10.12 | 853 | 71.15 |  |  | 19652 | 118.4 | 10.82 |  |  |  | 60.88 | 24437 | [7 empty] | 120 | 0.45 | 30 |  |  |  | 3041
2773 | R16065--120V | C6521250313-2773 | 2025-03-17 | 11:34:11 | OK | 101.2 | 21.6 | 39.9 | 8.9 | 118.1 | 9.97 | 839.1 | 71.25 |  |  | 19533 | 117.8 | 12.05 |  |  |  | 69.26 | 25587 | [7 empty] | 120 | 0.45 | 30.4 |  |  |  | 2981
2774 | R16065--120V | C6521250313-2774 | 2025-03-17 | 11:34:39 | OK | 101.2 | 21.6 | 39.9 | 9 | 118.4 | 10.07 | 843.5 | 70.76 |  |  | 19996 | 118.4 | 10.73 |  |  |  | 62.31 | 24666 | [7 empty] | 120 | 0.44 | 29 |  |  |  | 3069
2775 | R16065--120V | C6521250313-2775 | 2025-03-17 | 11:35:39 | OK | 101.2 | 21.6 | 39.9 | 9 | 118.3 | 10.54 | 877.7 | 70.44 |  |  | 20186 | 118.1 | 11.85 |  |  |  | 69.91 | 26139 | [7 empty] | 120 | 0.44 | 29.4 |  |  |  | 3073
2776 | R16065--120V | C6521250313-2776 | 2025-03-17 | 11:36:08 | OK | 101.2 | 21.6 | 40.0 | 9 | 118.5 | 10.05 | 854.3 | 71.78 |  |  | 19679 | 118.4 | 10.77 |  |  |  | 62.06 | 24555 | [7 empty] | 120 | 0.46 | 30.8 |  |  |  | 3029
2777 | R16065--120V | C6521250313-2777 | 2025-03-17 | 11:36:38 | OK | 101.2 | 21.6 | 40.0 | 8.9 | 118.3 | 9.77 | 815.7 | 70.53 |  |  | 19696 | 118 | 11.98 |  |  |  | 68.79 | 25636 | [7 empty] | 120 | 0.42 | 28 |  |  |  | 3040
2778 | R16065--120V | C6521250313-2778 | 2025-03-17 | 11:37:07 | OK | 101.2 | 21.6 | 39.9 | 9 | 118.4 | 10.04 | 846.8 | 71.18 |  |  | 19763 | 118.4 | 10.87 |  |  |  | 60.76 | 24410 | [7 empty] | 120 | 0.46 | 30.5 |  |  |  | 3038
2779 | R16065--120V | C6521250313-2779 | 2025-03-17 | 11:37:50 | OK | 101.2 | 21.6 | 39.8 | 8.9 | 118.3 | 9.75 | 816.8 | 70.83 |  |  | 19807 | 118.1 | 11.91 |  |  |  | 68.85 | 25647 | [7 empty] | 120 | 0.42 | 28.2 |  |  |  | 3019
2780 | R16065--120V | C6521250313-2780 | 2025-03-17 | 11:38:18 | OK | 101.2 | 21.6 | 39.9 | 9 | 118.4 | 10.08 | 846.4 | 70.91 |  |  | 19861 | 118.3 | 10.8 |  |  |  | 62.44 | 24665 | [7 empty] | 120 | 0.44 | 29 |  |  |  | 3121
2781 | R16065--120V | C6521250313-2781 | 2025-03-17 | 11:38:47 | OK | 101.2 | 21.6 | 40.0 | 9 | 118.2 | 9.76 | 817.8 | 70.94 |  |  | 19624 | 117.9 | 12.05 |  |  |  | 68.03 | 25293 | [7 empty] | 120 | 0.45 | 29.8 |  |  |  | 2977
2782 | R16065--120V | C6521250313-2782 | 2025-03-17 | 11:39:19 | OK | 101.2 | 21.6 | 40.1 | 9 | 118.4 | 10.13 | 854.5 | 71.28 |  |  | 19732 | 118.3 | 10.73 |  |  |  | 61.55 | 24605 | [7 empty] | 120 | 0.47 | 31.6 |  |  |  | 3050
2783 | R16065--120V | C6521250313-2783 | 2025-03-17 | 11:39:49 | OK | 101.2 | 21.6 | 40.1 | 9 | 118.2 | 9.8 | 821.2 | 70.87 |  |  | 19493 | 118 | 11.86 |  |  |  | 69.06 | 25869 | [7 empty] | 120 | 0.44 | 29.3 |  |  |  | 3015
2784 | R16065--120V | C6521250313-2784 | 2025-03-17 | 11:40:17 | OK | 101.2 | 21.6 | 40.1 | 8.9 | 118.4 | 9.97 | 837.3 | 70.88 |  |  | 19803 | 118.3 | 10.77 |  |  |  | 60.83 | 24454 | [7 empty] | 120 | 0.44 | 29.5 |  |  |  | 3077
2785 | R16065--120V | C6521250313-2785 | 2025-03-17 | 11:40:46 | OK | 101.2 | 21.6 | 40.3 | 9 | 118.2 | 9.74 | 813.8 | 70.73 |  |  | 19512 | 117.9 | 12.07 |  |  |  | 68.53 | 25684 | [7 empty] | 120 | 0.44 | 29.3 |  |  |  | 3072
2786 | R16065--120V | C6521250313-2786 | 2025-03-17 | 11:41:15 | OK | 101.2 | 21.6 | 40.1 | 9 | 118.4 | 10 | 836.9 | 70.71 |  |  | 19568 | 118.3 | 10.9 |  |  |  | 60.9 | 24337 | [7 empty] | 120 | 0.49 | 32.7 |  |  |  | 3012
2787 | R16065--120V | C6521250313-2787 | 2025-03-17 | 11:41:46 | OK | 101.2 | 21.6 | 40.1 | 9 | 118.2 | 9.76 | 820.7 | 71.14 |  |  | 19734 | 117.9 | 11.89 |  |  |  | 69.1 | 25688 | [7 empty] | 120 | 0.42 | 28.2 |  |  |  | 3075
2788 | R16065--120V | C6521250313-2788 | 2025-03-17 | 11:42:15 | OK | 101.2 | 21.6 | 40.1 | 9 | 118.3 | 10.09 | 842.2 | 70.55 |  |  | 20012 | 118.3 | 10.84 |  |  |  | 60.64 | 24523 | [7 empty] | 120 | 0.43 | 28.6 |  |  |  | 3102
2789 | R16065--120V | C6521250313-2789 | 2025-03-17 | 11:42:46 | OK | 101.2 | 21.5 | 40.2 | 8.9 | 118.2 | 10.09 | 846.5 | 71 |  |  | 19667 | 117.9 | 12.01 |  |  |  | 69.25 | 25585 | [7 empty] | 120 | 0.47 | 31.6 |  |  |  | 2968
2790 | R16065--120V | C6521250313-2790 | 2025-03-17 | 11:43:13 | OK | 101.2 | 21.6 | 40.2 | 9 | 118.4 | 10.11 | 852.7 | 71.23 |  |  | 19777 | 118.3 | 10.75 |  |  |  | 61.46 | 24492 | [7 empty] | 120 | 0.45 | 30.2 |  |  |  | 3132
2791 | R16065--120V | C6521250313-2791 | 2025-03-17 | 11:43:42 | OK | 101.2 | 21.6 | 40.3 | 9 | 118.2 | 9.79 | 820.8 | 70.95 |  |  | 19492 | 117.9 | 11.61 |  |  |  | 69.16 | 25721 | [7 empty] | 120 | 0.44 | 29.1 |  |  |  | 3049
2792 | R16065--120V | C6521250313-2792 | 2025-03-17 | 11:44:11 | OK | 101.2 | 21.6 | 40.1 | 9 | 118.4 | 10.18 | 850 | 70.48 |  |  | 19680 | 118.3 | 10.65 |  |  |  | 62.11 | 24579 | [7 empty] | 120 | 0.5 | 33.1 |  |  |  | 3000
2793 | R16065--120V | C6521250313-2793 | 2025-03-17 | 11:44:41 | OK | 101.2 | 21.6 | 40.2 | 8.9 | 118.3 | 10.05 | 842.3 | 70.83 |  |  | 19794 | 117.9 | 11.95 |  |  |  | 69.2 | 25676 | [7 empty] | 120 | 0.42 | 27.8 |  |  |  | 3081
2794 | R16065--120V | C6521250313-2794 | 2025-03-17 | 11:45:09 | OK | 101.2 | 21.6 | 40.2 | 9 | 118.4 | 10 | 839.1 | 70.91 |  |  | 19615 | 118.3 | 10.85 |  |  |  | 60.22 | 24410 | [7 empty] | 120 | 0.47 | 31.6 |  |  |  | 3042
2795 | R16065--120V | C6521250313-2795 | 2025-03-17 | 11:45:38 | OK | 101.2 | 21.6 | 40.1 | 9 | 118.1 | 9.87 | 825.2 | 70.76 |  |  | 19790 | 117.8 | 11.82 |  |  |  | 70.5 | 25892 | [7 empty] | 120 | 0.43 | 28.9 |  |  |  | 3067
2796 | R16065--120V | C6521250313-2796 | 2025-03-17 | 11:46:09 | OK | 101.2 | 21.6 | 40.1 | 9 | 118.4 | 9.99 | 836 | 70.66 |  |  | 19576 | 118.3 | 10.84 |  |  |  | 60.96 | 24423 | [7 empty] | 120 | 0.44 | 28.9 |  |  |  | 3143
2797 | R16065--120V | C6521250313-2797 | 2025-03-17 | 11:46:42 | OK | 101.2 | 21.6 | 40.2 | 9 | 118.2 | 9.79 | 823.1 | 71.13 |  |  | 19571 | 117.9 | 12.01 |  |  |  | 66.37 | 24893 | [7 empty] | 120 | 0.51 | 34.3 |  |  |  | 2941
2798 | R16065--120V | C6521250313-2798 | 2025-03-17 | 11:47:12 | OK | 101.2 | 21.6 | 40.2 | 9 | 118.4 | 10.18 | 858.2 | 71.2 |  |  | 19456 | 118.4 | 10.9 |  |  |  | 59.61 | 24186 | [7 empty] | 120 | 0.48 | 32.3 |  |  |  | 2994
2799 | R16065--120V | C6521250313-2799 | 2025-03-17 | 11:48:04 | OK | 101.2 | 21.6 | 40.3 | 9 | 118.1 | 9.89 | 838.2 | 71.76 |  |  | 19558 | 117.8 | 11.95 |  |  |  | 69.4 | 25541 | [7 empty] | 120 | 0.43 | 28.3 |  |  |  | 3034
2800 | R16065--120V | C6521250313-2800 | 2025-03-17 | 11:48:41 | OK | 101.2 | 21.6 | 40.3 | 9 | 118.3 | 9.91 | 843.2 | 71.87 |  |  | 19505 | 118.4 | 10.67 |  |  |  | 61.23 | 24414 | [7 empty] | 120 | 0.47 | 31.1 |  |  |  | 3038
2801 | R16065--120V | C6521250313-2801 | 2025-03-17 | 11:49:11 | OK | 101.2 | 21.6 | 40.3 | 8.9 | 118.3 | 9.7 | 810.9 | 70.61 |  |  | 19921 | 118 | 11.96 |  |  |  | 70.2 | 25979 | [7 empty] | 120 | 0.45 | 29.7 |  |  |  | 3090
2802 | R16065--120V | C6521250313-2802 | 2025-03-17 | 11:49:39 | OK | 101.2 | 21.6 | 40.2 | 9 | 118.4 | 10.15 | 850.5 | 70.76 |  |  | 19756 | 118.4 | 10.83 |  |  |  | 61.46 | 24603 | [7 empty] | 120 | 0.43 | 28.6 |  |  |  | 3097
2803 | R16065--120V | C6521250313-2803 | 2025-03-17 | 11:50:16 | OK | 101.2 | 21.6 | 40.2 | 8.9 | 118.3 | 9.87 | 826.9 | 70.82 |  |  | 19791 | 118 | 11.98 |  |  |  | 68.42 | 25523 | [7 empty] | 120 | 0.45 | 29.6 |  |  |  | 2990
2804 | R16065--120V | C6521250313-2804 | 2025-03-17 | 11:50:45 | OK | 101.2 | 21.6 | 40.2 | 9 | 118.5 | 10 | 839.4 | 70.83 |  |  | 19739 | 118.3 | 10.92 |  |  |  | 60.19 | 24299 | [7 empty] | 120 | 0.42 | 28 |  |  |  | 3104
2805 | R16065--120V | C6521250313-2805 | 2025-03-17 | 11:51:17 | OK | 101.2 | 21.6 | 40.3 | 9 | 118.2 | 9.84 | 824.7 | 70.88 |  |  | 19460 | 117.9 | 11.97 |  |  |  | 68.86 | 25691 | [7 empty] | 120 | 0.46 | 30.6 |  |  |  | 2994
2806 | R16065--120V | C6521250313-2806 | 2025-03-17 | 11:51:46 | OK | 101.2 | 21.6 | 40.2 | 9 | 118.4 | 10.13 | 852.6 | 71.09 |  |  | 19669 | 118.4 | 11.17 |  |  |  | 58.87 | 24112 | [7 empty] | 120 | 0.49 | 32.4 |  |  |  | 3013
2807 | R16065--120V | C6521250313-2807 | 2025-03-17 | 11:52:16 | OK | 101.2 | 21.6 | 40.2 | 8.9 | 118.2 | 10.2 | 862.2 | 71.48 |  |  | 19462 | 117.9 | 11.97 |  |  |  | 67.65 | 25243 | [7 empty] | 120 | 0.49 | 32.8 |  |  |  | 2960
2808 | R16065--120V | C6521250313-2808 | 2025-03-17 | 11:52:45 | OK | 101.2 | 21.6 | 40.3 | 9 | 118.4 | 10.14 | 853 | 71.07 |  |  | 19763 | 118.3 | 10.91 |  |  |  | 60.72 | 24384 | [7 empty] | 120 | 0.44 | 29.2 |  |  |  | 3105
2809 | R16065--120V | C6521250313-2809 | 2025-03-17 | 11:53:14 | OK | 101.2 | 21.5 | 40.4 | 8.9 | 118.1 | 9.81 | 820.2 | 70.83 |  |  | 19650 | 117.8 | 12.04 |  |  |  | 68.32 | 25244 | [7 empty] | 120 | 0.5 | 33.4 |  |  |  | 2949
2810 | R16065--120V | C6521250313-2810 | 2025-03-17 | 11:53:42 | OK | 101.2 | 21.5 | 40.4 | 9 | 118.4 | 10.14 | 852.7 | 71.04 |  |  | 19828 | 118.4 | 10.79 |  |  |  | 61.04 | 24499 | [7 empty] | 120 | 0.4 | 26.7 |  |  |  | 3121
2811 | R16065--120V | C6521250313-2811 | 2025-03-17 | 11:54:11 | OK | 101.2 | 21.5 | 40.4 | 9 | 118.3 | 9.69 | 812.4 | 70.85 |  |  | 19689 | 117.9 | 11.94 |  |  |  | 68.51 | 25440 | [7 empty] | 120 | 0.41 | 27.4 |  |  |  | 3032
2812 | R16065--120V | C6521250313-2812 | 2025-03-17 | 11:54:40 | OK | 101.2 | 21.5 | 40.5 | 9 | 118.4 | 10.18 | 849.1 | 70.46 |  |  | 19696 | 118.3 | 10.78 |  |  |  | 60.57 | 24371 | [7 empty] | 120 | 0.49 | 32.4 |  |  |  | 3020
2813 | R16065--120V | C6521250313-2813 | 2025-03-17 | 11:55:16 | OK | 101.2 | 21.5 | 40.5 | 8.9 | 118.2 | 9.68 | 811.5 | 70.89 |  |  | 19708 | 117.9 | 11.73 |  |  |  | 69.3 | 25679 | [7 empty] | 120 | 0.46 | 30.4 |  |  |  | 2994
2814 | R16065--120V | C6521250313-2814 | 2025-03-17 | 11:55:45 | OK | 101.2 | 21.5 | 40.5 | 9 | 118.4 | 10.11 | 853.8 | 71.3 |  |  | 19536 | 118.3 | 11.1 |  |  |  | 58.79 | 24156 | [7 empty] | 120 | 0.5 | 33.1 |  |  |  | 3006
2815 | R16065--120V | C6521250313-2815 | 2025-03-17 | 11:56:14 | OK | 101.2 | 21.5 | 40.5 | 8.9 | 118.2 | 9.78 | 819.1 | 70.85 |  |  | 19569 | 117.9 | 11.87 |  |  |  | 69.25 | 25499 | [7 empty] | 120 | 0.46 | 30.9 |  |  |  | 2988
2816 | R16065--120V | C6521250313-2816 | 2025-03-17 | 11:56:45 | OK | 101.2 | 21.6 | 40.4 | 9 | 118.4 | 9.95 | 831.8 | 70.61 |  |  | 19866 | 118.3 | 10.89 |  |  |  | 60.63 | 24400 | [7 empty] | 120 | 0.42 | 27.6 |  |  |  | 3125
2817 | R16065--120V | C6521250313-2817 | 2025-03-17 | 11:57:15 | OK | 101.2 | 21.5 | 40.5 | 8.9 | 118.2 | 9.64 | 805.6 | 70.71 |  |  | 19728 | 117.9 | 11.74 |  |  |  | 69.2 | 25907 | [7 empty] | 120 | 0.44 | 29.1 |  |  |  | 3078
2818 | R16065--120V | C6521250313-2818 | 2025-03-17 | 11:57:44 | OK | 101.2 | 21.4 | 40.6 | 9 | 118.3 | 10 | 834 | 70.47 |  |  | 19975 | 118.3 | 10.77 |  |  |  | 60.32 | 24354 | [7 empty] | 120 | 0.44 | 28.9 |  |  |  | 3134
2819 | R16065--120V | C6521250313-2819 | 2025-03-17 | 11:58:13 | OK | 101.2 | 21.5 | 40.6 | 8.9 | 118.2 | 9.83 | 824.7 | 70.98 |  |  | 19517 | 117.8 | 11.96 |  |  |  | 67.65 | 25324 | [7 empty] | 120 | 0.48 | 32.3 |  |  |  | 2953
2820 | R16065--120V | C6521250313-2820 | 2025-03-17 | 11:58:41 | OK | 101.2 | 21.4 | 40.6 | 9 | 118.4 | 10.06 | 841.6 | 70.67 |  |  | 19887 | 118.3 | 10.72 |  |  |  | 61.18 | 24562 | [7 empty] | 120 | 0.48 | 31.9 |  |  |  | 3026
2821 | R16065--120V | C6521250313-2821 | 2025-03-17 | 11:59:11 | OK | 101.2 | 21.4 | 40.7 | 8.9 | 118.1 | 10.27 | 862.8 | 71.14 |  |  | 19825 | 117.8 | 11.74 |  |  |  | 70.05 | 25778 | [7 empty] | 120 | 0.43 | 28.7 |  |  |  | 3066
2822 | R16065--120V | C6521250313-2822 | 2025-03-17 | 11:59:42 | OK | 101.2 | 21.4 | 40.8 | 8.9 | 118.4 | 10.02 | 838 | 70.69 |  |  | 19826 | 118.3 | 10.7 |  |  |  | 62.28 | 24659 | [7 empty] | 120 | 0.41 | 27.5 |  |  |  | 3122
2823 | R16065--120V | C6521250313-2823 | 2025-03-17 | 12:00:14 | OK | 101.2 | 21.5 | 40.7 | 9 | 118.4 | 9.67 | 808.9 | 70.69 |  |  | 19715 | 118 | 11.85 |  |  |  | 69.45 | 25518 | [7 empty] | 120 | 0.41 | 27 |  |  |  | 3033
2824 | R16065--120V | C6521250313-2824 | 2025-03-17 | 13:00:53 | OK | 101.2 | 21.5 | 40.7 | 9 | 118.3 | 9.79 | 850.5 | 73.42 |  |  | 19149 | 118.3 | 10.86 |  |  |  | 60.44 | 24183 | [7 empty] | 120 | 0.49 | 33.1 |  |  |  | 3034
2825 | R16065--120V | C6521250313-2825 | 2025-03-17 | 13:01:22 | OK | 101.2 | 21.3 | 39.9 | 9 | 118.1 | 9.77 | 845.6 | 73.33 |  |  | 19406 | 117.9 | 12.01 |  |  |  | 68.74 | 25236 | [7 empty] | 120 | 0.41 | 27.8 |  |  |  | 3055
2826 | R16065--120V | C6521250313-2826 | 2025-03-17 | 13:01:50 | OK | 101.2 | 21.3 | 40.0 | 9 | 118.4 | 10.03 | 850.1 | 71.55 |  |  | 19803 | 118.3 | 11.02 |  |  |  | 59.7 | 24165 | [7 empty] | 120 | 0.41 | 27.1 |  |  |  | 3122
2827 | R16065--120V | C6521250313-2827 | 2025-03-17 | 13:02:23 | OK | 101.2 | 21.3 | 40.1 | 9 | 118.2 | 9.98 | 849.5 | 72.02 |  |  | 19642 | 117.8 | 11.8 |  |  |  | 67.12 | 25070 | [7 empty] | 120 | 0.43 | 28.9 |  |  |  | 3017
2828 | R16065--120V | C6521250313-2828 | 2025-03-17 | 13:02:54 | OK | 101.2 | 21.3 | 40.1 | 9 | 118.3 | 10.13 | 857.9 | 71.61 |  |  | 19532 | 118.3 | 10.99 |  |  |  | 61.31 | 24382 | [7 empty] | 120 | 0.51 | 34 |  |  |  | 3016
2829 | R16065--120V | C6521250313-2829 | 2025-03-17 | 13:03:24 | OK | 101.2 | 21.3 | 40.1 | 9 | 118.1 | 9.84 | 827.7 | 71.17 |  |  | 19570 | 117.8 | 11.8 |  |  |  | 68.18 | 25579 | [7 empty] | 120 | 0.43 | 29 |  |  |  | 3012
2830 | R16065--120V | C6521250313-2830 | 2025-03-17 | 13:03:53 | OK | 101.2 | 21.3 | 40.2 | 9 | 118.3 | 10 | 844.4 | 71.39 |  |  | 19345 | 118.3 | 11.02 |  |  |  | 60.88 | 24181 | [7 empty] | 120 | 0.48 | 31.8 |  |  |  | 3052
2831 | R16065--120V | C6521250313-2831 | 2025-03-17 | 13:04:25 | OK | 101.2 | 21.2 | 40.2 | 9 | 118.1 | 10.2 | 867.8 | 72.02 |  |  | 19631 | 117.9 | 12.09 |  |  |  | 68.59 | 25360 | [7 empty] | 120 | 0.49 | 32.8 |  |  |  | 2962
2832 | R16065--120V | C6521250313-2832 | 2025-03-17 | 13:04:55 | OK | 101.2 | 21.3 | 40.1 | 9 | 118.5 | 9.91 | 829.3 | 70.65 |  |  | 19889 | 118.4 | 10.61 |  |  |  | 61.62 | 24587 | [7 empty] | 120 | 0.43 | 28.8 |  |  |  | 3054
2833 | R16065--120V | C6521250313-2833 | 2025-03-17 | 13:05:27 | OK | 101.2 | 21.1 | 40.2 | 9 | 118.1 | 9.76 | 820 | 71.14 |  |  | 19699 | 117.9 | 11.84 |  |  |  | 67.92 | 25281 | [7 empty] | 120 | 0.42 | 27.9 |  |  |  | 3061
2834 | R16065--120V | C6521250313-2834 | 2025-03-17 | 13:05:55 | OK | 101.2 | 21.2 | 40.3 | 9 | 118.5 | 10.03 | 843.9 | 71.05 |  |  | 19844 | 118.4 | 10.79 |  |  |  | 62.48 | 24619 | [7 empty] | 120 | 0.43 | 28.4 |  |  |  | 3111
2835 | R16065--120V | C6521250313-2835 | 2025-03-17 | 13:06:24 | OK | 101.2 | 21.1 | 40.3 | 9 | 118.2 | 9.77 | 818.1 | 70.8 |  |  | 19699 | 117.8 | 11.9 |  |  |  | 68.01 | 25303 | [7 empty] | 120 | 0.42 | 27.9 |  |  |  | 3133
2836 | R16065--120V | C6521250313-2836 | 2025-03-17 | 13:06:53 | OK | 101.2 | 21.2 | 40.3 | 9 | 118.4 | 9.95 | 831.7 | 70.63 |  |  | 19875 | 118.3 | 10.66 |  |  |  | 62.86 | 24674 | [7 empty] | 120 | 0.41 | 27.5 |  |  |  | 3129
2837 | R16065--120V | C6521250313-2837 | 2025-03-17 | 13:07:26 | OK | 101.2 | 21.2 | 40.2 | 9 | 118.1 | 9.87 | 829.4 | 71.15 |  |  | 19482 | 117.8 | 11.91 |  |  |  | 67.66 | 25589 | [7 empty] | 120 | 0.45 | 30 |  |  |  | 3024
2838 | R16065--120V | C6521250313-2838 | 2025-03-17 | 13:07:55 | OK | 101.2 | 21.2 | 40.2 | 9 | 118.3 | 10.06 | 849.6 | 71.36 |  |  | 19615 | 118.3 | 10.96 |  |  |  | 60.4 | 24429 | [7 empty] | 120 | 0.45 | 30.2 |  |  |  | 3064
2839 | R16065--120V | C6521250313-2839 | 2025-03-17 | 13:08:25 | OK | 101.2 | 21.1 | 40.3 | 9 | 118.2 | 9.77 | 820.9 | 71.08 |  |  | 19773 | 117.8 | 12 |  |  |  | 68.32 | 25485 | [7 empty] | 120 | 0.42 | 28 |  |  |  | 3019
2840 | R16065--120V | C6521250313-2840 | 2025-03-17 | 13:08:54 | OK | 101.2 | 21.0 | 40.4 | 9 | 118.4 | 10.13 | 854.8 | 71.3 |  |  | 19700 | 118.3 | 10.65 |  |  |  | 62.59 | 24680 | [7 empty] | 120 | 0.43 | 28.5 |  |  |  | 3167
2841 | R16065--120V | C6521250313-2841 | 2025-03-17 | 13:09:23 | OK | 101.2 | 21.0 | 40.6 | 9 | 118.2 | 9.94 | 834.1 | 70.96 |  |  | 19441 | 117.9 | 12.03 |  |  |  | 68.56 | 25765 | [7 empty] | 120 | 0.5 | 33.3 |  |  |  | 2973
2842 | R16065--120V | C6521250313-2842 | 2025-03-17 | 13:09:51 | OK | 101.2 | 21.0 | 40.6 | 9 | 118.4 | 10.06 | 841.9 | 70.73 |  |  | 20120 | 118.3 | 10.89 |  |  |  | 62.06 | 24690 | [7 empty] | 120 | 0.44 | 29.5 |  |  |  | 3062
2843 | R16065--120V | C6521250313-2843 | 2025-03-17 | 13:10:20 | OK | 101.2 | 21.0 | 40.6 | 9 | 118.1 | 9.89 | 833.5 | 71.31 |  |  | 19825 | 117.9 | 12.03 |  |  |  | 69.53 | 25870 | [7 empty] | 120 | 0.44 | 29.1 |  |  |  | 3011
2844 | R16065--120V | C6521250313-2844 | 2025-03-17 | 13:10:47 | OK | 101.2 | 21.0 | 40.6 | 9 | 118.3 | 9.97 | 833.9 | 70.68 |  |  | 19869 | 118.3 | 10.63 |  |  |  | 62.52 | 24663 | [7 empty] | 120 | 0.42 | 28 |  |  |  | 3087
2845 | R16065--120V | C6521250313-2845 | 2025-03-17 | 13:11:16 | OK | 101.2 | 21.0 | 40.7 | 9 | 118.2 | 10.21 | 863.8 | 71.56 |  |  | 19248 | 118 | 11.95 |  |  |  | 68.28 | 25464 | [7 empty] | 120 | 0.42 | 27.7 |  |  |  | 3043
2846 | R16065--120V | C6521250313-2846 | 2025-03-17 | 13:11:50 | OK | 101.2 | 21.0 | 40.7 | 9 | 118.4 | 10.15 | 854.3 | 71.06 |  |  | 19592 | 118.4 | 10.85 |  |  |  | 61.17 | 24465 | [7 empty] | 120 | 0.49 | 32.5 |  |  |  | 3032
2847 | R16065--120V | C6521250313-2847 | 2025-03-17 | 13:12:23 | OK | 101.2 | 21.1 | 40.7 | 9 | 118.2 | 9.99 | 839.8 | 71.14 |  |  | 19523 | 118 | 11.99 |  |  |  | 68.84 | 25357 | [7 empty] | 120 | 0.41 | 27.4 |  |  |  | 3061
2848 | R16065--120V | C6521250313-2848 | 2025-03-17 | 13:12:51 | OK | 101.2 | 21.0 | 40.7 | 9 | 118.4 | 9.77 | 816.5 | 70.58 |  |  | 19865 | 118.3 | 10.71 |  |  |  | 61.33 | 24487 | [7 empty] | 120 | 0.42 | 27.8 |  |  |  | 3141
2849 | R16065--120V | C6521250313-2849 | 2025-03-17 | 13:13:20 | OK | 101.2 | 21.1 | 40.7 | 9 | 118.2 | 9.86 | 828.7 | 71.15 |  |  | 19650 | 117.9 | 12.13 |  |  |  | 69.35 | 25922 | [7 empty] | 120 | 0.46 | 30.3 |  |  |  | 2989
2850 | R16065--120V | C6521250313-2850 | 2025-03-17 | 13:13:49 | OK | 101.2 | 21.1 | 40.6 | 9 | 118.4 | 10.14 | 851.8 | 70.93 |  |  | 20028 | 118.2 | 11.21 |  |  |  | 63.97 | 24891 | [7 empty] | 120 | 0.46 | 30.4 |  |  |  | 3040
2851 | R16065--120V | C6521250313-2851 | 2025-03-17 | 13:14:18 | OK | 101.2 | 21.1 | 40.7 | 9 | 118.1 | 9.71 | 816.8 | 71.18 |  |  | 19759 | 117.9 | 11.87 |  |  |  | 69.46 | 25685 | [7 empty] | 120 | 0.42 | 28 |  |  |  | 3038
2852 | R16065--120V | C6521250313-2852 | 2025-03-17 | 13:14:59 | OK | 101.2 | 21.1 | 40.6 | 9 | 118.4 | 10.1 | 854.6 | 71.48 |  |  | 19543 | 118.3 | 10.91 |  |  |  | 60.48 | 24301 | [7 empty] | 120 | 0.5 | 33.3 |  |  |  | 3029
2853 | R16065--120V | C6521250313-2853 | 2025-03-17 | 13:15:44 | OK | 101.2 | 21.1 | 40.6 | 9 | 118.2 | 9.48 | 800.9 | 71.43 |  |  | 19892 | 117.9 | 11.8 |  |  |  | 68.97 | 25781 | [7 empty] | 120 | 0.43 | 28.4 |  |  |  | 3016
2854 | R16065--120V | C6521250313-2854 | 2025-03-17 | 13:16:18 | OK | 101.2 | 21.1 | 40.6 | 9 | 118.3 | 9.93 | 842.8 | 71.75 |  |  | 18990 | 118.2 | 10.78 |  |  |  | 60.67 | 24200 | [7 empty] | 120 | 0.44 | 29.4 |  |  |  | 3094
2855 | R16065--120V | C6521250313-2855 | 2025-03-17 | 13:16:51 | OK | 101.2 | 21.2 | 40.6 | 9 | 118 | 10.08 | 856.8 | 72.01 |  |  | 19528 | 117.8 | 11.89 |  |  |  | 67.84 | 25356 | [7 empty] | 120 | 0.45 | 30 |  |  |  | 3000
2856 | R16065--120V | C6521250313-2856 | 2025-03-17 | 13:17:19 | OK | 101.2 | 21.2 | 40.5 | 9 | 118.3 | 10.12 | 854.4 | 71.36 |  |  | 19813 | 118.3 | 10.81 |  |  |  | 61.88 | 24599 | [7 empty] | 120 | 0.48 | 32.3 |  |  |  | 3031
2857 | R16065--120V | C6521250313-2857 | 2025-03-17 | 13:17:48 | OK | 101.2 | 21.2 | 40.5 | 9 | 118.1 | 9.77 | 819.5 | 71.03 |  |  | 19614 | 117.8 | 11.83 |  |  |  | 68.73 | 25694 | [7 empty] | 120 | 0.46 | 30.6 |  |  |  | 2969
2858 | R16065--120V | C6521250313-2858 | 2025-03-17 | 13:18:25 | OK | 101.2 | 21.2 | 40.4 | 9 | 118.3 | 10.1 | 855.4 | 71.55 |  |  | 19508 | 118.3 | 10.79 |  |  |  | 61.64 | 24604 | [7 empty] | 120 | 0.49 | 32.6 |  |  |  | 3005
2859 | R16065--120V | C6521250313-2859 | 2025-03-17 | 13:18:56 | OK | 101.2 | 21.2 | 40.6 | 9 | 118.1 | 10.01 | 842.3 | 71.23 |  |  | 19568 | 117.9 | 11.96 |  |  |  | 68.56 | 25429 | [7 empty] | 120 | 0.42 | 28.1 |  |  |  | 3045
2860 | R16065--120V | C6521250313-2860 | 2025-03-17 | 13:19:24 | OK | 101.2 | 21.2 | 40.6 | 9 | 118.4 | 10.13 | 847.9 | 70.69 |  |  | 20110 | 118.2 | 10.74 |  |  |  | 62.38 | 24705 | [7 empty] | 120 | 0.45 | 30 |  |  |  | 3085
2861 | R16065--120V | C6521250313-2861 | 2025-03-17 | 13:19:52 | OK | 101.2 | 21.2 | 40.6 | 9 | 118.2 | 9.85 | 824.7 | 70.8 |  |  | 19508 | 117.9 | 11.93 |  |  |  | 68.65 | 25705 | [7 empty] | 120 | 0.46 | 30.6 |  |  |  | 2978
2862 | R16065--120V | C6521250313-2862 | 2025-03-17 | 13:20:21 | OK | 101.2 | 21.3 | 40.5 | 9 | 118.4 | 10.09 | 848.8 | 71.07 |  |  | 19795 | 118.3 | 10.7 |  |  |  | 61.45 | 24557 | [7 empty] | 120 | 0.41 | 27.3 |  |  |  | 3132
2863 | R16065--120V | C6521250313-2863 | 2025-03-17 | 13:20:49 | OK | 101.2 | 21.3 | 40.4 | 9 | 118.2 | 9.73 | 815.3 | 70.9 |  |  | 19685 | 118 | 11.92 |  |  |  | 68.02 | 25199 | [7 empty] | 120 | 0.43 | 28.3 |  |  |  | 3008
2864 | R16065--120V | C6521250313-2864 | 2025-03-17 | 13:21:18 | OK | 101.2 | 21.3 | 40.4 | 9 | 118.3 | 10.08 | 843.9 | 70.76 |  |  | 19595 | 118.3 | 11.4 |  |  |  | 63.99 | 24920 | [7 empty] | 120 | 0.48 | 32.1 |  |  |  | 3041
2865 | R16065--120V | C6521250313-2865 | 2025-03-17 | 13:21:47 | OK | 101.2 | 21.2 | 40.5 | 8.9 | 118.1 | 9.6 | 804.9 | 70.99 |  |  | 19860 | 117.9 | 11.78 |  |  |  | 69.63 | 25637 | [7 empty] | 120 | 0.4 | 26.8 |  |  |  | 3060
2866 | R16065--120V | C6521250313-2866 | 2025-03-17 | 13:22:16 | OK | 101.2 | 21.3 | 40.5 | 9 | 118.4 | 9.89 | 830 | 70.9 |  |  | 19828 | 118.3 | 10.67 |  |  |  | 62.37 | 24608 | [7 empty] | 120 | 0.47 | 31.6 |  |  |  | 3040
2867 | R16065--120V | C6521250313-2867 | 2025-03-17 | 13:22:45 | OK | 101.2 | 21.2 | 40.6 | 9 | 118.2 | 9.74 | 815.3 | 70.82 |  |  | 19777 | 117.9 | 11.73 |  |  |  | 68.94 | 25766 | [7 empty] | 120 | 0.43 | 28.6 |  |  |  | 3074
2868 | R16065--120V | C6521250313-2868 | 2025-03-17 | 13:23:13 | OK | 101.2 | 21.2 | 40.8 | 9 | 118.3 | 9.98 | 836.6 | 70.84 |  |  | 19819 | 118.3 | 10.79 |  |  |  | 61.86 | 24554 | [7 empty] | 120 | 0.43 | 28.5 |  |  |  | 3059
2869 | R16065--120V | C6521250313-2869 | 2025-03-17 | 13:23:42 | OK | 101.2 | 21.1 | 40.9 | 9 | 118.2 | 9.76 | 816.4 | 70.77 |  |  | 19557 | 117.9 | 11.96 |  |  |  | 68.2 | 25341 | [7 empty] | 120 | 0.42 | 28 |  |  |  | 3015
2870 | R16065--120V | C6521250313-2870 | 2025-03-17 | 13:24:10 | OK | 101.2 | 21.1 | 40.9 | 9 | 118.4 | 10.14 | 849.8 | 70.78 |  |  | 19847 | 118.3 | 10.89 |  |  |  | 61.09 | 24487 | [7 empty] | 120 | 0.48 | 31.6 |  |  |  | 3026
2871 | R16065--120V | C6521250313-2871 | 2025-03-17 | 13:24:40 | OK | 101.2 | 21.1 | 40.9 | 9 | 118.1 | 9.84 | 821.8 | 70.69 |  |  | 19664 | 118 | 11.96 |  |  |  | 68.99 | 25501 | [7 empty] | 120 | 0.44 | 29.1 |  |  |  | 3066
2872 | R16065--120V | C6521250313-2872 | 2025-03-17 | 13:25:08 | OK | 101.2 | 21.1 | 40.8 | 9 | 118.3 | 10.05 | 845.2 | 71.06 |  |  | 19753 | 118.3 | 10.7 |  |  |  | 62.64 | 24677 | [7 empty] | 120 | 0.45 | 29.9 |  |  |  | 3131
2873 | R16065--120V | C6521250313-2873 | 2025-03-17 | 13:25:38 | OK | 101.2 | 21.1 | 40.9 | 9 | 118.3 | 9.8 | 820.9 | 70.79 |  |  | 19491 | 118 | 11.95 |  |  |  | 69.88 | 25959 | [7 empty] | 120 | 0.44 | 29.6 |  |  |  | 3010
2874 | R16065--120V | C6521250313-2874 | 2025-03-17 | 13:26:06 | OK | 101.2 | 21.1 | 40.8 | 9 | 118.4 | 10.33 | 872.5 | 71.35 |  |  | 18672 | 118.3 | 10.95 |  |  |  | 60.68 | 24438 | [7 empty] | 120 | 0.51 | 34.4 |  |  |  | 2991
2875 | R16065--120V | C6521250313-2875 | 2025-03-17 | 13:26:35 | OK | 101.2 | 21.2 | 40.9 | 9 | 118.2 | 9.76 | 823 | 71.36 |  |  | 19771 | 117.9 | 12 |  |  |  | 68.69 | 25540 | [7 empty] | 120 | 0.46 | 30.5 |  |  |  | 2983
2876 | R16065--120V | C6521250313-2876 | 2025-03-17 | 13:27:03 | OK | 101.2 | 21.2 | 40.8 | 9 | 118.5 | 10.21 | 859.6 | 71.07 |  |  | 19717 | 118.4 | 10.72 |  |  |  | 61.7 | 24573 | [7 empty] | 120 | 0.48 | 32.1 |  |  |  | 3019
2877 | R16065--120V | C6521250313-2877 | 2025-03-17 | 13:27:35 | OK | 101.2 | 21.2 | 41.0 | 9 | 118.2 | 9.83 | 825.6 | 71.03 |  |  | 19806 | 118 | 11.85 |  |  |  | 70.67 | 25858 | [7 empty] | 120 | 0.42 | 28.1 |  |  |  | 3075
2878 | R16065--120V | C6521250313-2878 | 2025-03-17 | 13:28:03 | OK | 101.2 | 21.2 | 40.8 | 9 | 118.4 | 10.08 | 848 | 71.09 |  |  | 19955 | 118.3 | 11.14 |  |  |  | 63.46 | 24822 | [7 empty] | 120 | 0.42 | 28 |  |  |  | 3119
2879 | R16065--120V | C6521250313-2879 | 2025-03-17 | 13:28:31 | OK | 101.2 | 21.2 | 40.8 | 9 | 118.1 | 9.83 | 820.8 | 70.67 |  |  | 19822 | 117.9 | 11.77 |  |  |  | 69.77 | 25685 | [7 empty] | 120 | 0.43 | 28.5 |  |  |  | 3057
2880 | R16065--120V | C6521250313-2880 | 2025-03-17 | 13:29:00 | OK | 101.2 | 21.2 | 40.8 | 9 | 118.4 | 10.18 | 857.6 | 71.14 |  |  | 19882 | 118.3 | 11.29 |  |  |  | 63.86 | 24841 | [7 empty] | 120 | 0.44 | 29.3 |  |  |  | 3082
2881 | R16065--120V | C6521250313-2881 | 2025-03-17 | 13:29:28 | OK | 101.2 | 21.2 | 40.9 | 9 | 118.2 | 9.99 | 836.4 | 70.78 |  |  | 19828 | 118.1 | 11.71 |  |  |  | 70.1 | 26022 | [7 empty] | 120 | 0.42 | 28.2 |  |  |  | 3068
2882 | R16065--120V | C6521250313-2882 | 2025-03-17 | 13:29:56 | OK | 101.2 | 21.1 | 40.8 | 9 | 118.4 | 10.19 | 853.2 | 70.71 |  |  | 20000 | 118.3 | 10.84 |  |  |  | 60.62 | 24474 | [7 empty] | 120 | 0.43 | 28.8 |  |  |  | 3073
2883 | R16065--120V | C6521250313-2883 | 2025-03-17 | 13:30:25 | OK | 101.2 | 21.1 | 40.9 | 9 | 118.1 | 9.86 | 825.8 | 70.87 |  |  | 19654 | 117.9 | 12.06 |  |  |  | 67.94 | 25475 | [7 empty] | 120 | 0.47 | 31.7 |  |  |  | 2973
2884 | R16065--120V | C6521250313-2884 | 2025-03-17 | 13:30:53 | OK | 101.2 | 21.2 | 40.7 | 9 | 118.3 | 10.01 | 839.7 | 70.87 |  |  | 19505 | 118.3 | 10.8 |  |  |  | 60.01 | 24503 | [7 empty] | 120 | 0.44 | 29 |  |  |  | 3080
2885 | R16065--120V | C6521250313-2885 | 2025-03-17 | 13:31:21 | OK | 101.2 | 21.2 | 40.7 | 9 | 118.2 | 9.97 | 833.7 | 70.75 |  |  | 19799 | 118 | 11.66 |  |  |  | 69.99 | 25866 | [7 empty] | 120 | 0.43 | 28.8 |  |  |  | 3075
2886 | R16065--120V | C6521250313-2886 | 2025-03-17 | 13:31:50 | OK | 101.2 | 21.2 | 40.7 | 9 | 118.3 | 10.13 | 854.5 | 71.28 |  |  | 19960 | 118.3 | 10.74 |  |  |  | 60.73 | 24563 | [7 empty] | 120 | 0.45 | 30.1 |  |  |  | 3044
2887 | R16065--120V | C6521250313-2887 | 2025-03-17 | 13:32:19 | OK | 101.2 | 21.2 | 40.8 | 9 | 118.1 | 10.02 | 839.8 | 70.99 |  |  | 19613 | 117.9 | 11.97 |  |  |  | 68.31 | 25457 | [7 empty] | 120 | 0.5 | 33.1 |  |  |  | 2956
2888 | R16065--120V | C6521250313-2888 | 2025-03-17 | 13:32:47 | OK | 101.2 | 21.3 | 40.7 | 9 | 118.3 | 10.01 | 839.9 | 70.94 |  |  | 19903 | 118.3 | 10.64 |  |  |  | 62.01 | 24629 | [7 empty] | 120 | 0.46 | 30.5 |  |  |  | 3055
2889 | R16065--120V | C6521250313-2889 | 2025-03-17 | 13:33:16 | OK | 101.2 | 21.3 | 40.7 | 8.9 | 118.1 | 9.73 | 814.9 | 70.95 |  |  | 19805 | 117.8 | 11.93 |  |  |  | 68.76 | 25614 | [7 empty] | 120 | 0.43 | 28.5 |  |  |  | 3031
2890 | R16065--120V | C6521250313-2890 | 2025-03-17 | 13:33:44 | OK | 101.2 | 21.3 | 40.7 | 9 | 118.5 | 9.99 | 835.8 | 70.59 |  |  | 19862 | 118.4 | 10.72 |  |  |  | 61.5 | 24566 | [7 empty] | 120 | 0.45 | 29.6 |  |  |  | 3074
2891 | R16065--120V | C6521250313-2891 | 2025-03-17 | 13:34:13 | OK | 101.2 | 21.3 | 40.6 | 9 | 118.2 | 9.83 | 821.5 | 70.7 |  |  | 19881 | 117.9 | 12.01 |  |  |  | 69.6 | 25900 | [7 empty] | 120 | 0.48 | 32.3 |  |  |  | 2968
2892 | R16065--120V | C6521250313-2892 | 2025-03-17 | 13:34:42 | OK | 101.2 | 21.3 | 40.8 | 9 | 118.5 | 10.14 | 849 | 70.68 |  |  | 19876 | 118.4 | 10.68 |  |  |  | 62.13 | 24709 | [7 empty] | 120 | 0.44 | 29 |  |  |  | 3147
2893 | R16065--120V | C6521250313-2893 | 2025-03-17 | 13:35:12 | OK | 101.2 | 21.3 | 40.8 | 9 | 118.3 | 10.1 | 845.5 | 70.81 |  |  | 19923 | 118.1 | 11.57 |  |  |  | 70.77 | 26220 | [7 empty] | 120 | 0.44 | 29 |  |  |  | 3013
2894 | R16065--120V | C6521250313-2894 | 2025-03-17 | 13:35:40 | OK | 101.2 | 21.3 | 40.7 | 9 | 118.4 | 10.24 | 865.7 | 71.39 |  |  | 19399 | 118.4 | 10.81 |  |  |  | 60.73 | 24529 | [7 empty] | 120 | 0.51 | 33.9 |  |  |  | 2992
2895 | R16065--120V | C6521250313-2895 | 2025-03-17 | 13:36:12 | OK | 101.2 | 21.3 | 40.6 | 9 | 118.1 | 9.64 | 811.1 | 71.25 |  |  | 19725 | 117.8 | 11.87 |  |  |  | 69.18 | 25498 | [7 empty] | 120 | 0.42 | 28.2 |  |  |  | 3069
2896 | R16065--120V | C6521250313-2896 | 2025-03-17 | 13:36:40 | OK | 101.2 | 21.4 | 40.5 | 9 | 118.4 | 10.03 | 841.8 | 70.91 |  |  | 19271 | 118.3 | 10.77 |  |  |  | 61.21 | 24415 | [7 empty] | 120 | 0.46 | 30.6 |  |  |  | 3047
2897 | R16065--120V | C6521250313-2897 | 2025-03-17 | 13:37:09 | OK | 101.2 | 21.4 | 40.6 | 8.9 | 118.1 | 9.88 | 829.5 | 71.07 |  |  | 19712 | 117.7 | 12 |  |  |  | 68.87 | 25649 | [7 empty] | 120 | 0.42 | 27.9 |  |  |  | 3069
2898 | R16065--120V | C6521250313-2898 | 2025-03-17 | 13:37:37 | OK | 101.2 | 21.4 | 40.5 | 9 | 118.4 | 10.19 | 861 | 71.36 |  |  | 18833 | 118.3 | 10.78 |  |  |  | 61.74 | 24598 | [7 empty] | 120 | 0.48 | 32.2 |  |  |  | 3052
2899 | R16065--120V | C6521250313-2899 | 2025-03-17 | 13:38:10 | OK | 101.2 | 21.4 | 40.7 | 8.9 | 118.2 | 10.24 | 867.9 | 71.73 |  |  | 19360 | 117.8 | 11.98 |  |  |  | 68.45 | 25509 | [7 empty] | 120 | 0.41 | 27.5 |  |  |  | 3060
2900 | R16065--120V | C6521250313-2900 | 2025-03-17 | 13:38:41 | OK | 101.2 | 21.3 | 40.6 | 9 | 118.4 | 10.13 | 857.7 | 71.48 |  |  | 19840 | 118.3 | 10.86 |  |  |  | 62.55 | 24700 | [7 empty] | 120 | 0.48 | 31.8 |  |  |  | 3041
2901 | R16065--120V | C6521250313-2901 | 2025-03-17 | 13:39:10 | OK | 101.2 | 21.3 | 40.8 | 9 | 118.3 | 9.62 | 809.6 | 71.13 |  |  | 19752 | 117.9 | 11.82 |  |  |  | 68.32 | 25415 | [7 empty] | 120 | 0.43 | 28.8 |  |  |  | 3087
2902 | R16065--120V | C6521250313-2902 | 2025-03-17 | 13:39:38 | OK | 101.2 | 21.4 | 40.9 | 9 | 118.3 | 9.81 | 820.4 | 70.67 |  |  | 19804 | 118.3 | 10.91 |  |  |  | 63.56 | 24746 | [7 empty] | 120 | 0.43 | 28.5 |  |  |  | 3146
2903 | R16065--120V | C6521250313-2903 | 2025-03-17 | 13:40:07 | OK | 101.2 | 21.4 | 40.6 | 9 | 118.3 | 9.85 | 825.2 | 70.81 |  |  | 19603 | 118 | 11.98 |  |  |  | 69.08 | 25649 | [7 empty] | 120 | 0.47 | 31 |  |  |  | 2965
2904 | R16065--120V | C6521250313-2904 | 2025-03-17 | 13:40:37 | OK | 101.2 | 21.4 | 40.8 | 9 | 118.4 | 10.17 | 856.4 | 71.08 |  |  | 19449 | 118.4 | 10.79 |  |  |  | 61.12 | 24560 | [7 empty] | 120 | 0.49 | 33 |  |  |  | 3021
2905 | R16065--120V | C6521250313-2905 | 2025-03-17 | 13:41:06 | OK | 101.2 | 21.4 | 40.7 | 9 | 118.3 | 9.68 | 812.3 | 70.98 |  |  | 19688 | 117.9 | 11.9 |  |  |  | 68.9 | 25847 | [7 empty] | 120 | 0.42 | 28 |  |  |  | 3034
2906 | R16065--120V | C6521250313-2906 | 2025-03-17 | 13:41:35 | OK | 101.2 | 21.4 | 40.6 | 9 | 118.4 | 10.16 | 857.4 | 71.26 |  |  | 19317 | 118.4 | 10.77 |  |  |  | 62.06 | 24592 | [7 empty] | 120 | 0.48 | 31.8 |  |  |  | 3023
2907 | R16065--120V | C6521250313-2907 | 2025-03-17 | 13:42:06 | OK | 101.2 | 21.5 | 40.5 | 8.9 | 118.2 | 9.72 | 816.2 | 71.08 |  |  | 19721 | 117.9 | 11.79 |  |  |  | 69.79 | 25720 | [7 empty] | 120 | 0.41 | 27.5 |  |  |  | 3051
2908 | R16065--120V | C6521250313-2908 | 2025-03-17 | 13:42:43 | OK | 101.2 | 21.5 | 40.5 | 9 | 118.4 | 9.92 | 832.5 | 70.86 |  |  | 19540 | 118.3 | 10.79 |  |  |  | 61.21 | 24569 | [7 empty] | 120 | 0.41 | 27.5 |  |  |  | 3135
2909 | R16065--120V | C6521250313-2909 | 2025-03-17 | 13:43:13 | OK | 101.2 | 21.5 | 40.5 | 8.9 | 118.3 | 9.67 | 813.1 | 71.08 |  |  | 19761 | 118 | 11.8 |  |  |  | 68.37 | 25604 | [7 empty] | 120 | 0.43 | 28.8 |  |  |  | 3078
2910 | R16065--120V | C6521250313-2910 | 2025-03-17 | 13:43:42 | OK | 101.2 | 21.5 | 40.4 | 9 | 118.4 | 9.97 | 834 | 70.66 |  |  | 19814 | 118.3 | 11.49 |  |  |  | 63.82 | 24991 | [7 empty] | 120 | 0.45 | 29.7 |  |  |  | 3076
2911 | R16065--120V | C6521250313-2911 | 2025-03-17 | 13:44:11 | OK | 101.2 | 21.5 | 40.3 | 9 | 118.1 | 9.71 | 818.3 | 71.34 |  |  | 19622 | 117.9 | 11.78 |  |  |  | 69.49 | 25614 | [7 empty] | 120 | 0.43 | 28.9 |  |  |  | 3016
2912 | R16065--120V | C6521250313-2912 | 2025-03-17 | 13:44:39 | OK | 101.2 | 21.6 | 40.3 | 9 | 118.4 | 10.15 | 854.8 | 71.16 |  |  | 19681 | 118.4 | 10.78 |  |  |  | 62.52 | 24658 | [7 empty] | 120 | 0.48 | 31.8 |  |  |  | 3038
2913 | R16065--120V | C6521250313-2913 | 2025-03-17 | 13:45:09 | OK | 101.2 | 21.6 | 40.3 | 8.9 | 118.1 | 9.66 | 807.9 | 70.81 |  |  | 19661 | 117.8 | 11.97 |  |  |  | 69.17 | 25565 | [7 empty] | 120 | 0.45 | 29.8 |  |  |  | 2995
2914 | R16065--120V | C6521250313-2914 | 2025-03-17 | 13:45:51 | OK | 101.2 | 21.6 | 40.3 | 9 | 118.4 | 10.09 | 854.4 | 71.53 |  |  | 19402 | 118.4 | 10.7 |  |  |  | 62.14 | 24647 | [7 empty] | 120 | 0.45 | 30.2 |  |  |  | 3135
2915 | R16065--120V | C6521250313-2915 | 2025-03-17 | 13:46:21 | OK | 101.2 | 21.6 | 40.2 | 9 | 118.3 | 9.68 | 817.7 | 71.41 |  |  | 19777 | 118 | 11.88 |  |  |  | 69.26 | 25682 | [7 empty] | 120 | 0.41 | 27 |  |  |  | 3072
2916 | R16065--120V | C6521250313-2916 | 2025-03-17 | 13:46:50 | OK | 101.2 | 21.6 | 40.2 | 9 | 118.5 | 10.02 | 845.9 | 71.27 |  |  | 19775 | 118.4 | 10.7 |  |  |  | 60.82 | 24525 | [7 empty] | 120 | 0.48 | 31.8 |  |  |  | 3044
2917 | R16065--120V | C6521250313-2917 | 2025-03-17 | 13:47:18 | OK | 101.2 | 21.6 | 40.2 | 9 | 118.3 | 9.76 | 820.8 | 71.09 |  |  | 19788 | 118 | 11.74 |  |  |  | 70.63 | 25991 | [7 empty] | 120 | 0.42 | 28.1 |  |  |  | 3046
2918 | R16065--120V | C6521250313-2918 | 2025-03-17 | 13:47:47 | OK | 101.2 | 21.6 | 40.3 | 8.9 | 118.5 | 10.19 | 860 | 71.27 |  |  | 19951 | 118.4 | 10.93 |  |  |  | 62.78 | 24737 | [7 empty] | 120 | 0.47 | 31.2 |  |  |  | 3030
2919 | R16065--120V | C6521250313-2919 | 2025-03-17 | 13:48:15 | OK | 101.2 | 21.6 | 40.2 | 9 | 118.3 | 9.77 | 818 | 70.73 |  |  | 19628 | 118 | 11.81 |  |  |  | 69.9 | 25703 | [7 empty] | 120 | 0.45 | 30.1 |  |  |  | 2994
2920 | R16065--120V | C6521250313-2920 | 2025-03-17 | 13:48:43 | OK | 101.2 | 21.6 | 40.2 | 8.9 | 118.4 | 10.15 | 856.7 | 71.3 |  |  | 19595 | 118.3 | 10.67 |  |  |  | 61.97 | 24630 | [7 empty] | 120 | 0.47 | 31.7 |  |  |  | 3052
2921 | R16065--120V | C6521250313-2921 | 2025-03-17 | 13:49:12 | OK | 101.2 | 21.6 | 40.2 | 9 | 118.2 | 9.78 | 821.6 | 71.05 |  |  | 19649 | 117.9 | 11.77 |  |  |  | 69.41 | 25882 | [7 empty] | 120 | 0.45 | 29.8 |  |  |  | 2996
2922 | R16065--120V | C6521250313-2922 | 2025-03-17 | 13:49:40 | OK | 101.2 | 21.7 | 40.1 | 9 | 118.4 | 10.17 | 852.3 | 70.77 |  |  | 19912 | 118.4 | 10.79 |  |  |  | 62.17 | 24669 | [7 empty] | 120 | 0.42 | 27.7 |  |  |  | 3121
2923 | R16065--120V | C6521250313-2923 | 2025-03-17 | 13:50:08 | OK | 101.2 | 21.7 | 40.1 | 9 | 118.3 | 9.61 | 801.4 | 70.52 |  |  | 19744 | 118 | 11.75 |  |  |  | 68.91 | 25816 | [7 empty] | 120 | 0.48 | 31.7 |  |  |  | 2988
2924 | R16065--120V | C6521250313-2924 | 2025-03-17 | 13:50:37 | OK | 101.2 | 21.7 | 39.9 | 9 | 118.4 | 10.07 | 842.5 | 70.63 |  |  | 19427 | 118.3 | 10.89 |  |  |  | 60.04 | 24416 | [7 empty] | 120 | 0.49 | 32.5 |  |  |  | 3018
2925 | R16065--120V | C6521250313-2925 | 2025-03-17 | 13:51:06 | OK | 101.2 | 21.7 | 40.1 | 9 | 118.2 | 9.75 | 816.1 | 70.87 |  |  | 19493 | 117.9 | 11.91 |  |  |  | 68.87 | 25419 | [7 empty] | 120 | 0.44 | 29.3 |  |  |  | 3066
2926 | R16065--120V | C6521250313-2926 | 2025-03-17 | 13:51:37 | OK | 101.2 | 21.7 | 40.2 | 8.9 | 118.4 | 10.13 | 853.4 | 71.18 |  |  | 19731 | 118.4 | 10.72 |  |  |  | 62.68 | 24678 | [7 empty] | 120 | 0.44 | 29 |  |  |  | 3121
2927 | R16065--120V | C6521250313-2927 | 2025-03-17 | 13:52:06 | OK | 101.2 | 21.7 | 40.1 | 8.9 | 118.1 | 10.06 | 852.5 | 71.75 |  |  | 19521 | 117.8 | 11.73 |  |  |  | 68.57 | 25613 | [7 empty] | 120 | 0.41 | 27.3 |  |  |  | 3067
2928 | R16065--120V | C6521250313-2928 | 2025-03-17 | 13:52:35 | OK | 101.2 | 21.7 | 40.0 | 9 | 118.4 | 10.01 | 837 | 70.62 |  |  | 19758 | 118.3 | 10.69 |  |  |  | 62.09 | 24599 | [7 empty] | 120 | 0.46 | 30.6 |  |  |  | 3125
2929 | R16065--120V | C6521250313-2929 | 2025-03-17 | 13:53:05 | OK | 101.2 | 21.7 | 40.0 | 9 | 118 | 9.78 | 819.2 | 70.97 |  |  | 19468 | 117.8 | 12.03 |  |  |  | 68.26 | 25413 | [7 empty] | 120 | 0.44 | 29.2 |  |  |  | 2999
2930 | R16065--120V | C6521250313-2930 | 2025-03-17 | 13:53:33 | OK | 101.2 | 21.6 | 40.0 | 9 | 118.4 | 9.96 | 837.9 | 71.05 |  |  | 19885 | 118.3 | 10.92 |  |  |  | 63.08 | 24721 | [7 empty] | 120 | 0.44 | 29.1 |  |  |  | 3064
2931 | R16065--120V | C6521250313-2931 | 2025-03-17 | 13:54:02 | OK | 101.2 | 21.6 | 40.2 | 8.9 | 118.3 | 9.7 | 811.4 | 70.76 |  |  | 19665 | 117.9 | 11.83 |  |  |  | 67.98 | 25684 | [7 empty] | 120 | 0.43 | 28.5 |  |  |  | 3039
2932 | R16065--120V | C6521250313-2932 | 2025-03-17 | 13:54:31 | OK | 101.2 | 21.6 | 40.2 | 9 | 118.4 | 10.09 | 844.1 | 70.62 |  |  | 19578 | 118.4 | 10.85 |  |  |  | 61.74 | 24622 | [7 empty] | 120 | 0.43 | 28.6 |  |  |  | 3163
2933 | R16065--120V | C6521250313-2933 | 2025-03-17 | 13:55:04 | OK | 101.2 | 21.6 | 40.1 | 9 | 118.2 | 9.69 | 815.3 | 71.17 |  |  | 19649 | 117.9 | 11.71 |  |  |  | 69.67 | 26032 | [7 empty] | 120 | 0.42 | 28.1 |  |  |  | 3039
2934 | R16065--120V | C6521250313-2934 | 2025-03-17 | 13:55:34 | OK | 101.2 | 21.6 | 40.1 | 9 | 118.4 | 10.18 | 857.3 | 71.16 |  |  | 19661 | 118.3 | 10.86 |  |  |  | 61.17 | 24583 | [7 empty] | 120 | 0.48 | 32.2 |  |  |  | 3024
2935 | R16065--120V | C6521250313-2935 | 2025-03-17 | 13:56:03 | OK | 101.2 | 21.6 | 40.1 | 8.9 | 118.2 | 10.23 | 865.4 | 71.52 |  |  | 19693 | 117.8 | 12.07 |  |  |  | 68.75 | 25681 | [7 empty] | 120 | 0.42 | 27.8 |  |  |  | 3062
2936 | R16065--120V | C6521250313-2936 | 2025-03-17 | 13:56:32 | OK | 101.2 | 21.7 | 40.1 | 9 | 118.3 | 10.25 | 865.1 | 71.3 |  |  | 19504 | 118.3 | 11 |  |  |  | 60.14 | 24362 | [7 empty] | 120 | 0.49 | 33.1 |  |  |  | 2999
2937 | R16065--120V | C6521250313-2937 | 2025-03-17 | 13:57:01 | OK | 101.2 | 21.5 | 40.3 | 9 | 118.2 | 9.69 | 813.3 | 71.02 |  |  | 19765 | 117.9 | 11.73 |  |  |  | 68.61 | 25696 | [7 empty] | 120 | 0.43 | 28.3 |  |  |  | 3053
2938 | R16065--120V | C6521250313-2938 | 2025-03-17 | 13:57:30 | OK | 101.2 | 21.5 | 40.4 | 8.9 | 118.4 | 10.21 | 862.4 | 71.29 |  |  | 19327 | 118.4 | 10.74 |  |  |  | 61.01 | 24488 | [7 empty] | 120 | 0.44 | 29.3 |  |  |  | 3054
2939 | R16065--120V | C6521250313-2939 | 2025-03-17 | 13:58:02 | OK | 101.2 | 21.6 | 40.2 | 9 | 118.2 | 10.18 | 856.1 | 71.18 |  |  | 20086 | 118 | 11.39 |  |  |  | 71.25 | 26438 | [7 empty] | 120 | 0.43 | 28.8 |  |  |  | 3072
2940 | R16065--120V | C6521250313-2940 | 2025-03-17 | 13:58:37 | OK | 101.2 | 21.6 | 40.2 | 9 | 118.4 | 10.07 | 851.3 | 71.43 |  |  | 19780 | 118.3 | 10.78 |  |  |  | 60.73 | 24478 | [7 empty] | 120 | 0.41 | 27.3 |  |  |  | 3078
2941 | R16065--120V | C6521250313-2941 | 2025-03-17 | 13:59:07 | OK | 101.2 | 21.6 | 40.3 | 8.9 | 118.3 | 9.69 | 816.1 | 71.2 |  |  | 19664 | 118.1 | 11.7 |  |  |  | 68.73 | 25536 | [7 empty] | 120 | 0.46 | 30.8 |  |  |  | 2980
2942 | R16065--120V | C6521250313-2942 | 2025-03-17 | 13:59:35 | OK | 101.2 | 21.5 | 40.3 | 8.9 | 118.4 | 10.21 | 859.8 | 71.14 |  |  | 19603 | 118.3 | 10.88 |  |  |  | 60.4 | 24384 | [7 empty] | 120 | 0.48 | 32.2 |  |  |  | 3031
2943 | R16065--120V | C6521250313-2943 | 2025-03-17 | 14:00:04 | OK | 101.2 | 21.5 | 40.4 | 9 | 118.2 | 9.69 | 810.3 | 70.71 |  |  | 19716 | 117.9 | 11.8 |  |  |  | 67.25 | 25433 | [7 empty] | 120 | 0.44 | 29.3 |  |  |  | 3077
2944 | R16065--120V | C6521250313-2944 | 2025-03-17 | 14:00:34 | OK | 101.2 | 21.5 | 40.6 | 9 | 118.5 | 10.13 | 850.3 | 70.82 |  |  | 19518 | 118.3 | 11.6 |  |  |  | 64.38 | 24950 | [7 empty] | 120 | 0.48 | 31.9 |  |  |  | 3022
2945 | R16065--120V | C6521250313-2945 | 2025-03-17 | 14:01:06 | OK | 101.2 | 21.5 | 40.5 | 8.9 | 118.1 | 10.08 | 849.8 | 71.37 |  |  | 19474 | 117.9 | 12.1 |  |  |  | 68.19 | 25436 | [7 empty] | 120 | 0.48 | 31.8 |  |  |  | 2981
2946 | R16065--120V | C6521250313-2946 | 2025-03-17 | 14:01:35 | OK | 101.2 | 21.5 | 40.4 | 8.9 | 118.4 | 9.9 | 832.3 | 71.04 |  |  | 20119 | 118.2 | 11.79 |  |  |  | 65.08 | 25005 | [7 empty] | 120 | 0.41 | 27.2 |  |  |  | 3110
2947 | R16065--120V | C6521250313-2947 | 2025-03-17 | 14:02:50 | OK | 101.2 | 21.5 | 40.5 | 9 | 118.2 | 9.61 | 812.3 | 71.55 |  |  | 19549 | 117.9 | 11.74 |  |  |  | 69.01 | 25879 | [7 empty] | 120 | 0.46 | 30.7 |  |  |  | 3068
2948 | R16065--120V | C6521250313-2948 | 2025-03-17 | 14:03:18 | OK | 101.2 | 21.5 | 40.4 | 9 | 118.4 | 10.06 | 853 | 71.62 |  |  | 19587 | 118.3 | 10.77 |  |  |  | 60.76 | 24450 | [7 empty] | 120 | 0.46 | 31 |  |  |  | 3027
2949 | R16065--120V | C6521250313-2949 | 2025-03-17 | 14:03:46 | OK | 101.2 | 21.6 | 40.6 | 9 | 118.3 | 9.8 | 823.7 | 71.01 |  |  | 19616 | 118 | 11.78 |  |  |  | 69.94 | 25994 | [7 empty] | 120 | 0.44 | 29.1 |  |  |  | 3087
2950 | R16065--120V | C6521250313-2950 | 2025-03-17 | 14:04:14 | OK | 101.2 | 21.6 | 40.5 | 9 | 118.5 | 10.23 | 864.1 | 71.34 |  |  | 19221 | 118.4 | 10.91 |  |  |  | 60.53 | 24437 | [7 empty] | 120 | 0.47 | 31.4 |  |  |  | 3050
2951 | R16065--120V | C6521250313-2951 | 2025-03-17 | 14:04:43 | OK | 101.2 | 21.6 | 40.4 | 9 | 118.1 | 9.77 | 819.5 | 70.99 |  |  | 19539 | 117.9 | 11.83 |  |  |  | 67.33 | 25228 | [7 empty] | 120 | 0.45 | 30.3 |  |  |  | 2975
2952 | R16065--120V | C6521250313-2952 | 2025-03-17 | 14:05:11 | OK | 101.2 | 21.6 | 40.3 | 8.9 | 118.3 | 10.15 | 853.7 | 71.1 |  |  | 19602 | 118.3 | 10.64 |  |  |  | 61.83 | 24604 | [7 empty] | 120 | 0.43 | 28.3 |  |  |  | 3091
2953 | R16065--120V | C6521250313-2953 | 2025-03-17 | 14:05:39 | OK | 101.2 | 21.7 | 40.3 | 9 | 118.1 | 9.69 | 810.7 | 70.81 |  |  | 19787 | 117.8 | 11.81 |  |  |  | 67.48 | 25515 | [7 empty] | 120 | 0.43 | 28.8 |  |  |  | 3083
2954 | R16065--120V | C6521250313-2954 | 2025-03-17 | 14:06:08 | OK | 101.2 | 21.7 | 40.3 | 9 | 118.3 | 10.05 | 844.8 | 71.05 |  |  | 19546 | 118.3 | 10.77 |  |  |  | 61.07 | 24562 | [7 empty] | 120 | 0.45 | 29.8 |  |  |  | 3090
2955 | R16065--120V | C6521250313-2955 | 2025-03-17 | 14:06:36 | OK | 101.2 | 21.7 | 40.3 | 8.9 | 118.2 | 9.77 | 815.5 | 70.59 |  |  | 19856 | 117.9 | 11.98 |  |  |  | 68.17 | 25650 | [7 empty] | 120 | 0.41 | 27.4 |  |  |  | 3067
2956 | R16065--120V | C6521250313-2956 | 2025-03-17 | 14:07:05 | OK | 101.2 | 21.7 | 40.2 | 9 | 118.4 | 10.03 | 839.6 | 70.73 |  |  | 19717 | 118.3 | 10.85 |  |  |  | 60.37 | 24313 | [7 empty] | 120 | 0.49 | 32.6 |  |  |  | 3012
2957 | R16065--120V | C6521250313-2957 | 2025-03-17 | 14:07:34 | OK | 101.2 | 21.8 | 40.1 | 8.9 | 118.3 | 9.79 | 820.8 | 70.88 |  |  | 19628 | 118 | 11.75 |  |  |  | 69.75 | 25813 | [7 empty] | 120 | 0.48 | 32.3 |  |  |  | 2959
2958 | R16065--120V | C6521250313-2958 | 2025-03-17 | 14:08:03 | OK | 101.2 | 21.8 | 40.0 | 9 | 118.5 | 10.16 | 855.9 | 71.08 |  |  | 19816 | 118.4 | 10.7 |  |  |  | 61.44 | 24629 | [7 empty] | 120 | 0.45 | 29.6 |  |  |  | 3068
2959 | R16065--120V | C6521250313-2959 | 2025-03-17 | 14:08:32 | OK | 101.2 | 21.8 | 40.1 | 9 | 118.3 | 9.81 | 820.5 | 70.71 |  |  | 19885 | 118 | 11.79 |  |  |  | 69.05 | 25782 | [7 empty] | 120 | 0.43 | 28.5 |  |  |  | 3071
2960 | R16065--120V | C6521250313-2960 | 2025-03-17 | 14:09:01 | OK | 101.2 | 21.7 | 40.1 | 9 | 118.4 | 10.13 | 854.6 | 71.22 |  |  | 19047 | 118.3 | 10.87 |  |  |  | 60.24 | 24359 | [7 empty] | 120 | 0.49 | 32.6 |  |  |  | 3012
2961 | R16065--120V | C6521250313-2961 | 2025-03-17 | 14:09:30 | OK | 101.2 | 21.7 | 40.2 | 9 | 118.2 | 10.29 | 870.6 | 71.62 |  |  | 19539 | 117.9 | 11.82 |  |  |  | 67.81 | 25456 | [7 empty] | 120 | 0.5 | 33.8 |  |  |  | 2961
2962 | R16065--120V | C6521250313-2962 | 2025-03-17 | 14:09:59 | OK | 101.2 | 21.7 | 40.2 | 9 | 118.3 | 10.02 | 839.6 | 70.82 |  |  | 19723 | 118.3 | 10.8 |  |  |  | 60.36 | 24415 | [7 empty] | 120 | 0.42 | 28.2 |  |  |  | 3067
2963 | R16065--120V | C6521250313-2963 | 2025-03-17 | 14:10:31 | OK | 101.2 | 21.7 | 40.2 | 8.9 | 118.2 | 10.12 | 855.1 | 71.46 |  |  | 19511 | 117.9 | 11.86 |  |  |  | 68.26 | 25457 | [7 empty] | 120 | 0.46 | 30.4 |  |  |  | 2985
2964 | R16065--120V | C6521250313-2964 | 2025-03-17 | 14:10:59 | OK | 101.2 | 21.7 | 40.3 | 9 | 118.4 | 10.2 | 857.2 | 71 |  |  | 19783 | 118.3 | 10.78 |  |  |  | 62.23 | 24694 | [7 empty] | 120 | 0.43 | 28.8 |  |  |  | 3049
2965 | R16065--120V | C6521250313-2965 | 2025-03-17 | 14:11:28 | OK | 101.2 | 21.7 | 40.3 | 9 | 118.1 | 9.71 | 816.1 | 71.17 |  |  | 19765 | 117.8 | 11.83 |  |  |  | 67.31 | 25555 | [7 empty] | 120 | 0.44 | 29.3 |  |  |  | 3015
2966 | R16065--120V | C6521250313-2966 | 2025-03-17 | 14:11:57 | OK | 101.2 | 21.7 | 40.2 | 9 | 118.5 | 10.09 | 845.5 | 70.7 |  |  | 19573 | 118.4 | 10.69 |  |  |  | 60.38 | 24511 | [7 empty] | 120 | 0.43 | 28.4 |  |  |  | 3056
2967 | R16065--120V | C6521250313-2967 | 2025-03-17 | 14:12:27 | OK | 101.2 | 21.7 | 40.2 | 9 | 118.3 | 9.73 | 816.2 | 70.93 |  |  | 19717 | 117.9 | 11.79 |  |  |  | 69.89 | 25728 | [7 empty] | 120 | 0.43 | 28.2 |  |  |  | 3014
2968 | R16065--120V | C6521250313-2968 | 2025-03-17 | 14:12:56 | OK | 101.2 | 21.8 | 40.2 | 9 | 118.5 | 10.05 | 843.4 | 70.85 |  |  | 19746 | 118.4 | 10.85 |  |  |  | 62.01 | 24639 | [7 empty] | 120 | 0.46 | 30.8 |  |  |  | 3041
2969 | R16065--120V | C6521250313-2969 | 2025-03-17 | 14:13:28 | OK | 101.2 | 21.8 | 40.2 | 9 | 118.3 | 9.64 | 806.9 | 70.73 |  |  | 19732 | 118.1 | 11.68 |  |  |  | 70.14 | 25871 | [7 empty] | 120 | 0.42 | 27.7 |  |  |  | 3025
2970 | R16065--120V | C6521250313-2970 | 2025-03-17 | 14:13:57 | OK | 101.2 | 21.8 | 40.1 | 9 | 118.4 | 10.21 | 857.1 | 70.93 |  |  | 19715 | 118.3 | 11.36 |  |  |  | 63.36 | 24915 | [7 empty] | 120 | 0.47 | 31.4 |  |  |  | 3042
2971 | R16065--120V | C6521250313-2971 | 2025-03-17 | 14:14:28 | OK | 101.2 | 21.8 | 40.1 | 9 | 118.2 | 9.7 | 811.6 | 70.75 |  |  | 19499 | 117.9 | 11.96 |  |  |  | 66.96 | 25471 | [7 empty] | 120 | 0.44 | 29.1 |  |  |  | 3086
2972 | R16065--120V | C6521250313-2972 | 2025-03-17 | 14:14:57 | OK | 101.2 | 21.8 | 40.1 | 9 | 118.4 | 10.08 | 843.6 | 70.69 |  |  | 19757 | 118.3 | 10.76 |  |  |  | 62.09 | 24751 | [7 empty] | 120 | 0.45 | 30 |  |  |  | 3053
2973 | R16065--120V | C6521250313-2973 | 2025-03-17 | 14:15:26 | OK | 101.2 | 21.8 | 40.1 | 8.9 | 118.3 | 9.71 | 815 | 70.96 |  |  | 19683 | 117.9 | 11.8 |  |  |  | 70.23 | 25791 | [7 empty] | 120 | 0.43 | 28.5 |  |  |  | 3012
2974 | R16065--120V | C6521250313-2974 | 2025-03-17 | 14:15:54 | OK | 101.2 | 21.8 | 39.9 | 9 | 118.4 | 10.25 | 863.6 | 71.17 |  |  | 19015 | 118.2 | 10.84 |  |  |  | 60.48 | 24350 | [7 empty] | 120 | 0.5 | 33.3 |  |  |  | 3001
2975 | R16065--120V | C6521250313-2975 | 2025-03-17 | 14:16:27 | OK | 101.2 | 21.8 | 40.2 | 8.9 | 118.3 | 9.68 | 815.3 | 71.18 |  |  | 19749 | 117.9 | 11.79 |  |  |  | 70.27 | 25955 | [7 empty] | 120 | 0.46 | 30.5 |  |  |  | 2988
2976 | R16065--120V | C6521250313-2976 | 2025-03-17 | 14:16:56 | OK | 101.2 | 21.8 | 40.0 | 9 | 118.5 | 10.24 | 858.8 | 70.78 |  |  | 19843 | 118.4 | 10.84 |  |  |  | 61.3 | 24606 | [7 empty] | 120 | 0.49 | 32.7 |  |  |  | 3018
2977 | R16065--120V | C6521250313-2977 | 2025-03-17 | 14:17:27 | OK | 101.2 | 21.8 | 40.0 | 8.9 | 118.2 | 9.67 | 811.2 | 70.93 |  |  | 19520 | 117.9 | 11.83 |  |  |  | 67.98 | 25660 | [7 empty] | 120 | 0.44 | 29 |  |  |  | 3073
2978 | R16065--120V | C6521250313-2978 | 2025-03-17 | 14:17:57 | OK | 101.2 | 21.9 | 39.9 | 9 | 118.5 | 10.14 | 852.1 | 70.91 |  |  | 19861 | 118.4 | 10.64 |  |  |  | 60.3 | 24430 | [7 empty] | 120 | 0.45 | 29.6 |  |  |  | 3041
2979 | R16065--120V | C6521250313-2979 | 2025-03-17 | 14:18:26 | OK | 101.2 | 21.9 | 39.9 | 9 | 118.1 | 9.74 | 819.9 | 71.28 |  |  | 19576 | 117.8 | 11.91 |  |  |  | 68.94 | 25441 | [7 empty] | 120 | 0.48 | 31.9 |  |  |  | 2972
2980 | R16065--120V | C6521250313-2980 | 2025-03-17 | 14:18:55 | OK | 101.2 | 21.9 | 39.9 | 9 | 118.4 | 10.27 | 861.7 | 70.88 |  |  | 19932 | 118.3 | 10.65 |  |  |  | 61.44 | 24630 | [7 empty] | 120 | 0.45 | 30 |  |  |  | 3047
2981 | R16065--120V | C6521250313-2981 | 2025-03-17 | 14:19:28 | OK | 101.2 | 21.9 | 39.8 | 8.9 | 118 | 9.7 | 814.8 | 71.17 |  |  | 19610 | 117.8 | 11.92 |  |  |  | 69.28 | 25532 | [7 empty] | 120 | 0.44 | 29.1 |  |  |  | 3012
2982 | R16065--120V | C6521250313-2982 | 2025-03-17 | 14:19:56 | OK | 101.2 | 21.9 | 39.8 | 9 | 118.4 | 10.19 | 861.5 | 71.38 |  |  | 19763 | 118.3 | 10.89 |  |  |  | 60.48 | 24458 | [7 empty] | 120 | 0.48 | 32.2 |  |  |  | 3020
2983 | R16065--120V | C6521250313-2983 | 2025-03-17 | 14:20:24 | OK | 101.2 | 21.9 | 39.7 | 8.9 | 118.1 | 9.72 | 814.4 | 70.97 |  |  | 19736 | 117.8 | 11.78 |  |  |  | 69.59 | 25717 | [7 empty] | 120 | 0.43 | 28.7 |  |  |  | 3023
2984 | R16065--120V | C6521250313-2984 | 2025-03-17 | 14:20:53 | OK | 101.2 | 21.9 | 39.8 | 9 | 118.5 | 10.25 | 863.3 | 71.09 |  |  | 19727 | 118.4 | 10.71 |  |  |  | 60.95 | 24564 | [7 empty] | 120 | 0.5 | 33.7 |  |  |  | 3014
2985 | R16065--120V | C6521250313-2985 | 2025-03-17 | 14:21:22 | OK | 101.2 | 21.9 | 39.8 | 8.9 | 118.2 | 10.35 | 878.3 | 71.77 |  |  | 19695 | 118 | 11.96 |  |  |  | 67.8 | 25507 | [7 empty] | 120 | 0.5 | 33.3 |  |  |  | 2933
2986 | R16065--120V | C6521250313-2986 | 2025-03-17 | 14:21:51 | OK | 101.2 | 21.8 | 39.8 | 9 | 118.4 | 10.29 | 862.1 | 70.79 |  |  | 19833 | 118.3 | 10.66 |  |  |  | 61.05 | 24532 | [7 empty] | 120 | 0.45 | 30.2 |  |  |  | 3048
2987 | R16065--120V | C6521250313-2987 | 2025-03-17 | 14:22:22 | OK | 101.2 | 21.8 | 39.8 | 9 | 118.2 | 9.85 | 824.7 | 70.85 |  |  | 19617 | 117.8 | 11.95 |  |  |  | 69.18 | 25617 | [7 empty] | 120 | 0.46 | 30.7 |  |  |  | 2985
2988 | R16065--120V | C6521250313-2988 | 2025-03-17 | 14:22:51 | OK | 101.2 | 21.8 | 39.8 | 9 | 118.4 | 10.1 | 847.9 | 70.89 |  |  | 19962 | 118.4 | 10.68 |  |  |  | 61.46 | 24648 | [7 empty] | 120 | 0.43 | 28.5 |  |  |  | 3092
2989 | R16065--120V | C6521250313-2989 | 2025-03-17 | 14:23:25 | OK | 101.2 | 21.8 | 39.9 | 9 | 118.1 | 10.09 | 853.4 | 71.62 |  |  | 19504 | 117.8 | 11.57 |  |  |  | 69.91 | 25787 | [7 empty] | 120 | 0.43 | 28.3 |  |  |  | 3041
2990 | R16065--120V | C6521250313-2990 | 2025-03-17 | 14:23:55 | OK | 101.2 | 21.7 | 39.8 | 9 | 118.4 | 10.04 | 843.5 | 71.01 |  |  | 19774 | 118.4 | 10.76 |  |  |  | 60.95 | 24507 | [7 empty] | 120 | 0.44 | 29.3 |  |  |  | 3055
2991 | R16065--120V | C6521250313-2991 | 2025-03-17 | 14:24:24 | OK | 101.2 | 21.7 | 39.9 | 8.9 | 118.1 | 10.05 | 843.8 | 71.06 |  |  | 19750 | 117.8 | 11.78 |  |  |  | 70 | 25851 | [7 empty] | 120 | 0.43 | 28.4 |  |  |  | 3069
2992 | R16065--120V | C6521250313-2992 | 2025-03-17 | 14:24:53 | OK | 101.2 | 21.6 | 40.0 | 8.9 | 118.4 | 10.02 | 838.5 | 70.68 |  |  | 19845 | 118.4 | 10.97 |  |  |  | 62.72 | 24705 | [7 empty] | 120 | 0.44 | 29.3 |  |  |  | 3048
2993 | R16065--120V | C6521250313-2993 | 2025-03-17 | 14:25:23 | OK | 101.2 | 21.7 | 40.1 | 9 | 118.2 | 9.61 | 804.7 | 70.86 |  |  | 19628 | 117.8 | 11.75 |  |  |  | 68.7 | 25551 | [7 empty] | 120 | 0.43 | 28.7 |  |  |  | 3056
2994 | R16065--120V | C6521250313-2994 | 2025-03-17 | 14:25:56 | OK | 101.2 | 21.6 | 40.1 | 9 | 118.3 | 10.08 | 851.1 | 71.35 |  |  | 19575 | 118.3 | 10.72 |  |  |  | 61.42 | 24665 | [7 empty] | 120 | 0.45 | 30 |  |  |  | 3043
2995 | R16065--120V | C6521250313-2995 | 2025-03-17 | 14:26:25 | OK | 101.2 | 21.7 | 40.1 | 9 | 118.3 | 10.19 | 866.3 | 71.91 |  |  | 19736 | 117.9 | 11.99 |  |  |  | 69.52 | 25645 | [7 empty] | 120 | 0.43 | 28.4 |  |  |  | 3052
2996 | R16065--120V | C6521250313-2996 | 2025-03-17 | 14:26:58 | OK | 101.2 | 21.6 | 40.1 | 9 | 118.4 | 10.06 | 843.7 | 70.85 |  |  | 19698 | 118.3 | 10.69 |  |  |  | 61.44 | 24545 | [7 empty] | 120 | 0.44 | 29.4 |  |  |  | 3061
2997 | R16065--120V | C6521250313-2997 | 2025-03-17 | 14:27:27 | OK | 101.2 | 21.6 | 40.2 | 9 | 118.2 | 9.52 | 797.7 | 70.89 |  |  | 19867 | 117.9 | 11.82 |  |  |  | 67.92 | 25533 | [7 empty] | 120 | 0.43 | 28.5 |  |  |  | 3055
2998 | R16065--120V | C6521250313-2998 | 2025-03-17 | 14:27:55 | OK | 101.2 | 21.6 | 40.3 | 9 | 118.4 | 9.95 | 831.5 | 70.56 |  |  | 19650 | 118.3 | 10.82 |  |  |  | 61.03 | 24534 | [7 empty] | 120 | 0.45 | 30.2 |  |  |  | 3052
2999 | R16065--120V | C6521250313-2999 | 2025-03-17 | 14:28:23 | OK | 101.2 | 21.6 | 40.3 | 8.9 | 118.1 | 9.74 | 816.7 | 70.96 |  |  | 19623 | 117.8 | 11.97 |  |  |  | 69.12 | 25780 | [7 empty] | 120 | 0.42 | 27.8 |  |  |  | 3023
3000 | R16065--120V | C6521250313-3000 | 2025-03-17 | 14:28:52 | OK | 101.2 | 21.6 | 40.3 | 9 | 118.5 | 10 | 835.2 | 70.53 |  |  | 20064 | 118.2 | 11.57 |  |  |  | 63.88 | 24878 | [7 empty] | 120 | 0.43 | 28.7 |  |  |  | 3127
3001 | R16065--120V | C6521250313-3001 | 2025-03-17 | 14:29:22 | OK | 101.2 | 21.6 | 40.2 | 8.9 | 118 | 10.13 | 852.5 | 71.25 |  |  | 19357 | 117.8 | 11.93 |  |  |  | 67.79 | 25353 | [7 empty] | 120 | 0.44 | 29.4 |  |  |  | 3089
3002 | R16065--120V | C6521250313-3002 | 2025-03-17 | 14:29:51 | OK | 101.2 | 21.6 | 40.2 | 9 | 118.4 | 10.16 | 856.3 | 71.15 |  |  | 19849 | 118.3 | 10.75 |  |  |  | 61.16 | 24547 | [7 empty] | 120 | 0.44 | 29.5 |  |  |  | 3064
3003 | R16065--120V | C6521250313-3003 | 2025-03-17 | 14:30:21 | OK | 101.2 | 21.6 | 40.3 | 9 | 118.1 | 9.77 | 823.3 | 71.33 |  |  | 19573 | 117.8 | 12.01 |  |  |  | 68.72 | 25795 | [7 empty] | 120 | 0.47 | 31.1 |  |  |  | 2977
3004 | R16065--120V | C6521250313-3004 | 2025-03-17 | 14:30:50 | OK | 101.2 | 21.6 | 40.3 | 9 | 118.4 | 10.09 | 848.5 | 71.01 |  |  | 19959 | 118.4 | 10.74 |  |  |  | 61.04 | 24592 | [7 empty] | 120 | 0.41 | 27.5 |  |  |  | 3092
3005 | R16065--120V | C6521250313-3005 | 2025-03-17 | 14:31:18 | OK | 101.2 | 21.6 | 40.2 | 8.9 | 118.2 | 9.78 | 818.7 | 70.85 |  |  | 19489 | 117.8 | 11.9 |  |  |  | 66.18 | 25277 | [7 empty] | 120 | 0.41 | 27.3 |  |  |  | 3066
3006 | R16065--120V | C6521250313-3006 | 2025-03-17 | 14:31:46 | OK | 101.2 | 21.6 | 40.3 | 9 | 118.5 | 10.09 | 848.3 | 70.94 |  |  | 19774 | 118.4 | 10.95 |  |  |  | 61.97 | 24632 | [7 empty] | 120 | 0.42 | 28 |  |  |  | 3111
3007 | R16065--120V | C6521250313-3007 | 2025-03-17 | 14:32:15 | OK | 101.2 | 21.6 | 40.5 | 8.9 | 118.2 | 9.63 | 808.4 | 71.05 |  |  | 19765 | 117.9 | 11.87 |  |  |  | 68.6 | 25536 | [7 empty] | 120 | 0.41 | 27.3 |  |  |  | 3050
3008 | R16065--120V | C6521250313-3008 | 2025-03-17 | 14:32:44 | OK | 101.2 | 21.5 | 40.5 | 9 | 118.5 | 9.88 | 824.6 | 70.42 |  |  | 20041 | 118.4 | 10.71 |  |  |  | 62 | 24672 | [7 empty] | 120 | 0.45 | 30.1 |  |  |  | 3064
3009 | R16065--120V | C6521250313-3009 | 2025-03-17 | 14:33:13 | OK | 101.2 | 21.5 | 40.5 | 8.9 | 118.3 | 9.7 | 813.4 | 70.89 |  |  | 19833 | 118 | 11.78 |  |  |  | 70.57 | 26075 | [7 empty] | 120 | 0.43 | 28.7 |  |  |  | 3057
3010 | R16065--120V | C6521250313-3010 | 2025-03-17 | 14:33:43 | OK | 101.2 | 21.5 | 40.5 | 9 | 118.4 | 10.11 | 851.3 | 71.13 |  |  | 19790 | 118.3 | 11.65 |  |  |  | 64.92 | 25030 | [7 empty] | 120 | 0.43 | 28.3 |  |  |  | 3062
3011 | R16065--120V | C6521250313-3011 | 2025-03-17 | 14:34:11 | OK | 101.2 | 21.5 | 40.5 | 9 | 118.2 | 9.92 | 832.2 | 71.01 |  |  | 19802 | 117.9 | 11.63 |  |  |  | 69.91 | 26081 | [7 empty] | 120 | 0.45 | 29.6 |  |  |  | 3090
3012 | R16065--120V | C6521250313-3012 | 2025-03-17 | 14:34:40 | OK | 101.2 | 21.5 | 40.7 | 9 | 118.4 | 10.06 | 841.1 | 70.65 |  |  | 19830 | 118.4 | 10.76 |  |  |  | 60.48 | 24486 | [7 empty] | 120 | 0.49 | 32.7 |  |  |  | 3020
3013 | R16065--120V | C6521250313-3013 | 2025-03-17 | 14:35:18 | OK | 101.2 | 21.4 | 40.6 | 9 | 118.1 | 9.72 | 815.7 | 71.09 |  |  | 19742 | 117.8 | 11.74 |  |  |  | 68.8 | 25678 | [7 empty] | 120 | 0.42 | 27.7 |  |  |  | 3027
3014 | R16065--120V | C6521250313-3014 | 2025-03-17 | 14:35:59 | OK | 101.2 | 21.5 | 40.6 | 9 | 118.4 | 9.87 | 833.1 | 71.28 |  |  | 19898 | 118.3 | 10.79 |  |  |  | 62.53 | 24683 | [7 empty] | 120 | 0.41 | 26.9 |  |  |  | 3133
3015 | R16065--120V | C6521250313-3015 | 2025-03-17 | 14:36:29 | OK | 101.2 | 21.5 | 40.1 | 9 | 118.1 | 9.82 | 826.1 | 71.26 |  |  | 19322 | 117.8 | 11.9 |  |  |  | 68.2 | 25735 | [7 empty] | 120 | 0.49 | 32.9 |  |  |  | 2968
3016 | R16065--120V | C6521250313-3016 | 2025-03-17 | 14:36:58 | OK | 101.2 | 21.5 | 40.4 | 9 | 118.4 | 10.08 | 847.6 | 71.02 |  |  | 19888 | 118.3 | 10.64 |  |  |  | 62.86 | 24701 | [7 empty] | 120 | 0.44 | 29.5 |  |  |  | 3152
3017 | R16065--120V | C6521250313-3017 | 2025-03-17 | 14:37:27 | OK | 101.2 | 21.5 | 40.5 | 9 | 118.3 | 9.69 | 812.3 | 70.82 |  |  | 19866 | 117.9 | 11.87 |  |  |  | 70.1 | 25992 | [7 empty] | 120 | 0.44 | 29.1 |  |  |  | 3078
3018 | R16065--120V | C6521250313-3018 | 2025-03-17 | 14:37:56 | OK | 101.2 | 21.5 | 40.3 | 9 | 118.5 | 10.24 | 866.1 | 71.37 |  |  | 19543 | 118.4 | 10.82 |  |  |  | 60.86 | 24455 | [7 empty] | 120 | 0.49 | 32.5 |  |  |  | 3010
3019 | R16065--120V | C6521250313-3019 | 2025-03-17 | 14:38:24 | OK | 101.2 | 21.6 | 40.2 | 8.9 | 118.2 | 9.8 | 820.7 | 70.85 |  |  | 19694 | 117.9 | 11.79 |  |  |  | 68.87 | 25665 | [7 empty] | 120 | 0.48 | 32 |  |  |  | 2957
3020 | R16065--120V | C6521250313-3020 | 2025-03-17 | 14:38:53 | OK | 101.2 | 21.5 | 40.1 | 9 | 118.4 | 10.1 | 847.3 | 70.81 |  |  | 19862 | 118.4 | 11 |  |  |  | 61.95 | 24669 | [7 empty] | 120 | 0.41 | 27.4 |  |  |  | 3121
3021 | R16065--120V | C6521250313-3021 | 2025-03-17 | 14:39:24 | OK | 101.2 | 21.5 | 40.2 | 8.9 | 118.3 | 9.71 | 811.4 | 70.63 |  |  | 19831 | 118.1 | 11.81 |  |  |  | 69.98 | 25905 | [7 empty] | 120 | 0.44 | 29.3 |  |  |  | 3084
3022 | R16065--120V | C6521250313-3022 | 2025-03-17 | 14:41:03 | OK | 101.2 | 21.5 | 40.4 | 9 | 118.5 | 9.6 | 801.6 | 70.5 |  |  | 20069 | 118.3 | 11.75 |  |  |  | 65.74 | 24902 | [7 empty] | 120.1 | 0.41 | 27.4 |  |  |  | 3191
3023 | R16065--120V | C6521250313-3023 | 2025-03-17 | 14:41:32 | OK | 101.2 | 21.5 | 40.3 | 9 | 118.2 | 9.99 | 854.4 | 72.35 |  |  | 19563 | 118 | 11.96 |  |  |  | 67.08 | 25381 | [7 empty] | 120 | 0.43 | 28.4 |  |  |  | 3046
3024 | R16065--120V | C6521250313-3024 | 2025-03-17 | 14:42:01 | OK | 101.2 | 21.5 | 40.2 | 9 | 118.4 | 10.15 | 856.6 | 71.26 |  |  | 19768 | 118.4 | 10.72 |  |  |  | 61.59 | 24633 | [7 empty] | 120 | 0.42 | 27.7 |  |  |  | 3092
3025 | R16065--120V | C6521250313-3025 | 2025-03-17 | 14:42:29 | OK | 101.2 | 21.5 | 40.1 | 8.9 | 118.3 | 9.68 | 815.7 | 71.22 |  |  | 19741 | 118 | 11.9 |  |  |  | 68.89 | 25736 | [7 empty] | 120 | 0.44 | 29.3 |  |  |  | 3107
3026 | R16065--120V | C6521250313-3026 | 2025-03-17 | 14:42:57 | OK | 101.2 | 21.5 | 40.1 | 9 | 118.4 | 10.05 | 844.5 | 70.97 |  |  | 19883 | 118.4 | 10.84 |  |  |  | 60.6 | 24472 | [7 empty] | 120 | 0.42 | 27.8 |  |  |  | 3085
3027 | R16065--120V | C6521250313-3027 | 2025-03-17 | 14:43:26 | OK | 101.2 | 21.4 | 40.4 | 9 | 118.3 | 9.61 | 806.9 | 70.99 |  |  | 19793 | 118 | 11.87 |  |  |  | 68.73 | 25520 | [7 empty] | 120 | 0.42 | 27.9 |  |  |  | 3112
3028 | R16065--120V | C6521250313-3028 | 2025-03-17 | 14:43:54 | OK | 101.2 | 21.4 | 40.2 | 9 | 118.4 | 10.01 | 839.3 | 70.81 |  |  | 19699 | 118.4 | 10.79 |  |  |  | 61.54 | 24546 | [7 empty] | 120 | 0.42 | 27.9 |  |  |  | 3108
3029 | R16065--120V | C6521250313-3029 | 2025-03-17 | 14:44:23 | OK | 101.2 | 21.4 | 40.3 | 9 | 118.2 | 9.72 | 818.9 | 71.26 |  |  | 19633 | 117.9 | 12.01 |  |  |  | 67.78 | 25290 | [7 empty] | 120 | 0.49 | 32.8 |  |  |  | 2959
3030 | R16065--120V | C6521250313-3030 | 2025-03-17 | 14:44:51 | OK | 101.2 | 21.4 | 40.3 | 9 | 118.5 | 10.23 | 862.9 | 71.2 |  |  | 19780 | 118.3 | 11.32 |  |  |  | 63.19 | 24744 | [7 empty] | 120 | 0.45 | 29.8 |  |  |  | 3058
3031 | R16065--120V | C6521250313-3031 | 2025-03-17 | 14:45:19 | OK | 101.2 | 21.3 | 40.3 | 8.9 | 118.3 | 9.77 | 817.6 | 70.79 |  |  | 19632 | 117.9 | 11.82 |  |  |  | 68.31 | 25536 | [7 empty] | 120 | 0.41 | 27 |  |  |  | 3043
3032 | R16065--120V | C6521250313-3032 | 2025-03-17 | 14:45:47 | OK | 101.2 | 21.2 | 40.5 | 9 | 118.4 | 10.01 | 839.8 | 70.84 |  |  | 19621 | 118.3 | 10.97 |  |  |  | 62.43 | 24597 | [7 empty] | 120 | 0.43 | 28.7 |  |  |  | 3114
3033 | R16065--120V | C6521250313-3033 | 2025-03-17 | 14:46:16 | OK | 101.2 | 21.3 | 40.6 | 8.9 | 118.1 | 10.09 | 854.4 | 71.7 |  |  | 19263 | 117.9 | 11.99 |  |  |  | 68.84 | 25503 | [7 empty] | 120 | 0.42 | 28.2 |  |  |  | 3083
3034 | R16065--120V | C6521250313-3034 | 2025-03-17 | 14:46:45 | OK | 101.2 | 21.3 | 40.5 | 8.9 | 118.4 | 9.94 | 830.4 | 70.54 |  |  | 19637 | 118.4 | 10.62 |  |  |  | 61.75 | 24561 | [7 empty] | 120 | 0.45 | 29.7 |  |  |  | 3144
3035 | R16065--120V | C6521250313-3035 | 2025-03-17 | 14:47:14 | OK | 101.2 | 21.2 | 40.5 | 8.9 | 118.2 | 9.82 | 822.7 | 70.86 |  |  | 19665 | 117.9 | 11.93 |  |  |  | 67.57 | 25586 | [7 empty] | 120 | 0.42 | 28.2 |  |  |  | 3068
3036 | R16065--120V | C6521250313-3036 | 2025-03-17 | 14:47:42 | OK | 101.2 | 21.2 | 40.6 | 9 | 118.5 | 10.15 | 849.1 | 70.6 |  |  | 19580 | 118.3 | 11.01 |  |  |  | 63.06 | 24684 | [7 empty] | 120 | 0.43 | 28.4 |  |  |  | 3088
3037 | R16065--120V | C6521250313-3037 | 2025-03-17 | 14:48:10 | OK | 101.2 | 21.2 | 40.6 | 8.9 | 118.2 | 9.84 | 824.2 | 70.89 |  |  | 19745 | 117.9 | 12.08 |  |  |  | 67.87 | 25571 | [7 empty] | 120 | 0.48 | 32.2 |  |  |  | 2980
3038 | R16065--120V | C6521250313-3038 | 2025-03-17 | 14:48:39 | OK | 101.2 | 21.2 | 40.7 | 9 | 118.4 | 9.99 | 836.8 | 70.75 |  |  | 19741 | 118.4 | 10.69 |  |  |  | 61.92 | 24604 | [7 empty] | 120 | 0.43 | 28.6 |  |  |  | 3127
3039 | R16065--120V | C6521250313-3039 | 2025-03-17 | 14:49:09 | OK | 101.2 | 21.2 | 40.5 | 8.9 | 118.1 | 9.77 | 820.8 | 71.14 |  |  | 19624 | 117.8 | 11.86 |  |  |  | 67.05 | 25201 | [7 empty] | 120 | 0.43 | 28.4 |  |  |  | 3021
3040 | R16065--120V | C6521250313-3040 | 2025-03-17 | 14:49:38 | OK | 101.2 | 21.1 | 40.8 | 9 | 118.4 | 10.06 | 843.2 | 70.79 |  |  | 19739 | 118.3 | 10.69 |  |  |  | 61.8 | 24629 | [7 empty] | 120 | 0.5 | 33.3 |  |  |  | 3024
3041 | R16065--120V | C6521250313-3041 | 2025-03-17 | 14:50:07 | OK | 101.2 | 21.1 | 40.7 | 8.9 | 118 | 10.2 | 859.5 | 71.42 |  |  | 19405 | 117.8 | 11.94 |  |  |  | 68.36 | 25647 | [7 empty] | 120 | 0.41 | 26.9 |  |  |  | 3062
3042 | R16065--120V | C6521250313-3042 | 2025-03-17 | 14:50:35 | OK | 101.2 | 21.1 | 40.7 | 9 | 118.4 | 10.09 | 845 | 70.75 |  |  | 19572 | 118.2 | 11.85 |  |  |  | 65.62 | 24790 | [7 empty] | 120 | 0.49 | 32.5 |  |  |  | 3027
3043 | R16065--120V | C6521250313-3043 | 2025-03-17 | 14:51:04 | OK | 101.2 | 21.2 | 41.0 | 9 | 118.2 | 9.72 | 813.5 | 70.81 |  |  | 19790 | 117.9 | 11.93 |  |  |  | 69.7 | 25825 | [7 empty] | 120 | 0.42 | 27.8 |  |  |  | 3102
3044 | R16065--120V | C6521250313-3044 | 2025-03-17 | 14:51:32 | OK | 101.2 | 21.2 | 40.9 | 9 | 118.4 | 10.12 | 850.4 | 71.01 |  |  | 19768 | 118.3 | 10.93 |  |  |  | 62.85 | 24736 | [7 empty] | 120 | 0.46 | 30.6 |  |  |  | 3037
3045 | R16065--120V | C6521250313-3045 | 2025-03-17 | 14:52:01 | OK | 101.2 | 21.2 | 40.9 | 9 | 118.3 | 9.94 | 828.3 | 70.5 |  |  | 19855 | 118 | 11.63 |  |  |  | 69.74 | 25903 | [7 empty] | 120 | 0.43 | 28.3 |  |  |  | 3081
3046 | R16065--120V | C6521250313-3046 | 2025-03-17 | 14:52:44 | OK | 101.2 | 21.2 | 41.0 | 9 | 118.4 | 10.04 | 842.4 | 70.87 |  |  | 19779 | 118.3 | 11.01 |  |  |  | 63.19 | 24761 | [7 empty] | 120 | 0.47 | 31 |  |  |  | 3025
3047 | R16065--120V | C6521250313-3047 | 2025-03-17 | 14:53:14 | OK | 101.2 | 21.2 | 40.9 | 8.9 | 118.1 | 9.68 | 815 | 71.26 |  |  | 19630 | 117.9 | 11.96 |  |  |  | 68.45 | 25512 | [7 empty] | 120 | 0.42 | 28.3 |  |  |  | 3102
3048 | R16065--120V | C6521250313-3048 | 2025-03-17 | 14:53:42 | OK | 101.2 | 21.2 | 41.1 | 9 | 118.3 | 10.17 | 862.9 | 71.7 |  |  | 19459 | 118.4 | 10.73 |  |  |  | 61.56 | 24575 | [7 empty] | 120 | 0.42 | 28.3 |  |  |  | 3103
3049 | R16065--120V | C6521250313-3049 | 2025-03-17 | 14:54:11 | OK | 101.2 | 21.2 | 41.1 | 8.9 | 118.2 | 9.71 | 815.3 | 71 |  |  | 19830 | 117.9 | 11.9 |  |  |  | 69.56 | 25811 | [7 empty] | 120 | 0.42 | 28 |  |  |  | 3029
3050 | R16065--120V | C6521250313-3050 | 2025-03-17 | 14:54:41 | OK | 101.2 | 21.2 | 41.2 | 9 | 118.3 | 10.17 | 857.3 | 71.22 |  |  | 19802 | 118.3 | 10.66 |  |  |  | 62.3 | 24679 | [7 empty] | 120 | 0.42 | 27.8 |  |  |  | 3098
3051 | R16065--120V | C6521250313-3051 | 2025-03-17 | 14:55:10 | OK | 101.2 | 21.2 | 41.0 | 8.9 | 118.3 | 9.64 | 807 | 70.79 |  |  | 19752 | 118 | 11.9 |  |  |  | 69.08 | 25607 | [7 empty] | 120 | 0.43 | 28.3 |  |  |  | 3107
3052 | R16065--120V | C6521250313-3052 | 2025-03-17 | 14:55:38 | OK | 101.2 | 21.2 | 41.1 | 9 | 118.4 | 10.21 | 860.3 | 71.15 |  |  | 19965 | 118.3 | 11.01 |  |  |  | 62.68 | 24766 | [7 empty] | 120 | 0.4 | 26.6 |  |  |  | 3128
3053 | R16065--120V | C6521250313-3053 | 2025-03-17 | 14:56:07 | OK | 101.2 | 21.2 | 41.0 | 8.9 | 118.1 | 9.61 | 803.4 | 70.79 |  |  | 19803 | 117.9 | 11.86 |  |  |  | 68.1 | 25425 | [7 empty] | 120 | 0.44 | 29.4 |  |  |  | 3096
3054 | R16065--120V | C6521250313-3054 | 2025-03-17 | 14:56:35 | OK | 101.2 | 21.3 | 41.0 | 9 | 118.4 | 10.12 | 845.3 | 70.59 |  |  | 19735 | 118.3 | 10.76 |  |  |  | 62.09 | 24576 | [7 empty] | 120 | 0.43 | 28.7 |  |  |  | 3102
3055 | R16065--120V | C6521250313-3055 | 2025-03-17 | 14:57:04 | OK | 101.2 | 21.2 | 41.1 | 8.9 | 118.3 | 9.75 | 819.8 | 71.09 |  |  | 19730 | 117.9 | 11.88 |  |  |  | 67.13 | 25298 | [7 empty] | 120 | 0.43 | 28.6 |  |  |  | 3029
3056 | R16065--120V | C6521250313-3056 | 2025-03-17 | 14:57:31 | OK | 101.2 | 21.3 | 41.1 | 8.9 | 118.4 | 10.12 | 850.5 | 71.02 |  |  | 19818 | 118.3 | 10.79 |  |  |  | 60.98 | 24494 | [7 empty] | 120 | 0.45 | 30 |  |  |  | 3064
3057 | R16065--120V | C6521250313-3057 | 2025-03-17 | 14:58:00 | OK | 101.2 | 21.3 | 41.1 | 8.9 | 118.2 | 9.99 | 838.8 | 71.01 |  |  | 19770 | 118 | 12 |  |  |  | 68.72 | 25532 | [7 empty] | 120 | 0.43 | 28.4 |  |  |  | 3071
3058 | R16065--120V | C6521250313-3058 | 2025-03-17 | 14:58:29 | OK | 101.2 | 21.4 | 41.1 | 9 | 118.4 | 10.05 | 841.9 | 70.77 |  |  | 19806 | 118.3 | 10.7 |  |  |  | 62.32 | 24631 | [7 empty] | 120 | 0.41 | 27 |  |  |  | 3127
3059 | R16065--120V | C6521250313-3059 | 2025-03-17 | 14:59:08 | OK | 101.2 | 21.4 | 40.9 | 9 | 118.1 | 10.12 | 859 | 71.85 |  |  | 19266 | 117.8 | 11.95 |  |  |  | 65.94 | 25026 | [7 empty] | 120 | 0.5 | 33.3 |  |  |  | 2952
3060 | R16065--120V | C6521250313-3060 | 2025-03-17 | 14:59:38 | OK | 101.2 | 21.3 | 41.2 | 9 | 118.3 | 10.04 | 848.8 | 71.48 |  |  | 18737 | 118.3 | 10.58 |  |  |  | 61.87 | 24629 | [7 empty] | 120 | 0.44 | 29.5 |  |  |  | 3050
3061 | R16065--120V | C6521250313-3061 | 2025-03-17 | 15:00:14 | OK | 101.2 | 21.3 | 41.1 | 8.9 | 118.2 | 9.68 | 815 | 71.21 |  |  | 19716 | 117.9 | 11.94 |  |  |  | 69.1 | 25559 | [7 empty] | 120 | 0.46 | 30.4 |  |  |  | 3082
3062 | R16065--120V | C6521250313-3062 | 2025-03-17 | 15:10:27 | OK | 101.2 | 21.2 | 41.1 | 9 | 118.3 | 9.78 | 844 | 72.96 |  |  | 19010 | 118.3 | 10.8 |  |  |  | 60.43 | 24220 | [7 empty] | 120 | 0.45 | 30 |  |  |  | 3080
3063 | R16065--120V | C6521250313-3063 | 2025-03-17 | 15:10:58 | OK | 101.2 | 21.1 | 41.0 | 9 | 118 | 9.63 | 829.4 | 72.95 |  |  | 19047 | 117.8 | 11.91 |  |  |  | 66.33 | 24802 | [7 empty] | 120 | 0.5 | 33.4 |  |  |  | 2971
3064 | R16065--120V | C6521250313-3064 | 2025-03-17 | 15:11:26 | OK | 101.2 | 21.0 | 41.5 | 9 | 118.4 | 10.02 | 846.7 | 71.35 |  |  | 19655 | 118.3 | 10.49 |  |  |  | 62.04 | 24630 | [7 empty] | 120 | 0.42 | 27.9 |  |  |  | 3119
3065 | R16065--120V | C6521250313-3065 | 2025-03-17 | 15:11:55 | OK | 101.2 | 20.9 | 41.7 | 9 | 118.3 | 9.61 | 805.8 | 70.94 |  |  | 19934 | 117.9 | 11.75 |  |  |  | 67.86 | 25502 | [7 empty] | 120 | 0.44 | 28.9 |  |  |  | 3089
3066 | R16065--120V | C6521250313-3066 | 2025-03-17 | 15:12:24 | OK | 101.2 | 20.8 | 42.0 | 9 | 118.5 | 10.11 | 845.2 | 70.56 |  |  | 19693 | 118.4 | 10.71 |  |  |  | 63.28 | 24778 | [7 empty] | 120 | 0.44 | 29.6 |  |  |  | 3094
3067 | R16065--120V | C6521250313-3067 | 2025-03-17 | 15:12:53 | OK | 101.2 | 20.8 | 42.2 | 9 | 118.2 | 9.79 | 821.9 | 71.03 |  |  | 19651 | 117.8 | 11.97 |  |  |  | 66.56 | 25041 | [7 empty] | 120 | 0.42 | 27.5 |  |  |  | 3045
3068 | R16065--120V | C6521250313-3068 | 2025-03-17 | 15:13:21 | OK | 101.2 | 20.9 | 42.2 | 9 | 118.4 | 10.13 | 853.2 | 71.19 |  |  | 19716 | 118.3 | 10.64 |  |  |  | 62 | 24680 | [7 empty] | 120 | 0.5 | 33.6 |  |  |  | 3021
3069 | R16065--120V | C6521250313-3069 | 2025-03-17 | 15:13:49 | OK | 101.2 | 20.9 | 42.3 | 9 | 118.2 | 9.66 | 811.5 | 71.03 |  |  | 19716 | 117.9 | 11.98 |  |  |  | 67.83 | 25667 | [7 empty] | 120 | 0.44 | 29 |  |  |  | 3068
3070 | R16065--120V | C6521250313-3070 | 2025-03-17 | 15:14:17 | OK | 101.2 | 20.9 | 42.2 | 9 | 118.3 | 9.99 | 835.6 | 70.65 |  |  | 19695 | 118.3 | 10.68 |  |  |  | 61.73 | 24543 | [7 empty] | 120 | 0.47 | 31.1 |  |  |  | 3061
3071 | R16065--120V | C6521250313-3071 | 2025-03-17 | 15:14:45 | OK | 101.2 | 21.0 | 42.3 | 8.9 | 118.3 | 9.64 | 804.8 | 70.57 |  |  | 19763 | 118 | 11.88 |  |  |  | 68.88 | 25625 | [7 empty] | 120 | 0.44 | 28.9 |  |  |  | 3078
3072 | R16065--120V | C6521250313-3072 | 2025-03-17 | 15:15:13 | OK | 101.2 | 21.0 | 42.4 | 9 | 118.4 | 10.13 | 851.9 | 71.07 |  |  | 19625 | 118.3 | 10.64 |  |  |  | 62.13 | 24609 | [7 empty] | 120 | 0.47 | 31.3 |  |  |  | 3053
3073 | R16065--120V | C6521250313-3073 | 2025-03-17 | 15:15:42 | OK | 101.2 | 21.1 | 42.3 | 9 | 118.3 | 9.78 | 817.9 | 70.68 |  |  | 19566 | 118 | 11.99 |  |  |  | 68.7 | 25435 | [7 empty] | 120 | 0.41 | 27.4 |  |  |  | 3060
3074 | R16065--120V | C6521250313-3074 | 2025-03-17 | 15:16:12 | OK | 101.2 | 21.1 | 42.1 | 9 | 118.5 | 10.01 | 835.2 | 70.39 |  |  | 19974 | 118.4 | 10.84 |  |  |  | 61.34 | 24582 | [7 empty] | 120 | 0.45 | 29.9 |  |  |  | 3058
3075 | R16065--120V | C6521250313-3075 | 2025-03-17 | 15:16:40 | OK | 101.2 | 21.1 | 42.0 | 9 | 118.2 | 9.67 | 809 | 70.75 |  |  | 19789 | 117.9 | 11.79 |  |  |  | 66.21 | 25182 | [7 empty] | 120 | 0.45 | 30.1 |  |  |  | 2997
3076 | R16065--120V | C6521250313-3076 | 2025-03-17 | 15:17:08 | OK | 101.2 | 21.2 | 42.0 | 8.9 | 118.4 | 10.17 | 856 | 71.14 |  |  | 19831 | 118.3 | 10.74 |  |  |  | 61.86 | 24640 | [7 empty] | 120 | 0.48 | 31.9 |  |  |  | 3038
3077 | R16065--120V | C6521250313-3077 | 2025-03-17 | 15:17:35 | OK | 101.2 | 21.2 | 42.0 | 9 | 118.2 | 9.85 | 826.6 | 70.99 |  |  | 19557 | 117.9 | 11.99 |  |  |  | 66.92 | 25416 | [7 empty] | 120 | 0.41 | 27.4 |  |  |  | 3059
3078 | R16065--120V | C6521250313-3078 | 2025-03-17 | 15:18:04 | OK | 101.2 | 21.2 | 41.9 | 9 | 118.4 | 10.21 | 853.9 | 70.63 |  |  | 19309 | 118.3 | 10.71 |  |  |  | 62.05 | 24598 | [7 empty] | 120 | 0.49 | 32.9 |  |  |  | 3005
3079 | R16065--120V | C6521250313-3079 | 2025-03-17 | 15:18:35 | OK | 101.2 | 21.1 | 41.9 | 9 | 118.3 | 9.85 | 828.2 | 71.12 |  |  | 19637 | 118 | 11.84 |  |  |  | 67.91 | 25567 | [7 empty] | 120 | 0.44 | 29.1 |  |  |  | 3064
3080 | R16065--120V | C6521250313-3080 | 2025-03-17 | 15:19:03 | OK | 101.2 | 21.1 | 41.9 | 9 | 118.4 | 9.95 | 831.2 | 70.61 |  |  | 20012 | 118.2 | 10.96 |  |  |  | 63.15 | 24781 | [7 empty] | 120 | 0.47 | 31.1 |  |  |  | 3058
3081 | R16065--120V | C6521250313-3081 | 2025-03-17 | 15:19:32 | OK | 101.2 | 21.0 | 42.1 | 9 | 118.3 | 9.66 | 813 | 71.12 |  |  | 19831 | 117.9 | 11.87 |  |  |  | 69.02 | 25721 | [7 empty] | 120 | 0.43 | 28.3 |  |  |  | 3089
3082 | R16065--120V | C6521250313-3082 | 2025-03-17 | 15:20:01 | OK | 101.2 | 20.9 | 42.4 | 9 | 118.4 | 10.04 | 841.5 | 70.82 |  |  | 19857 | 118.3 | 10.75 |  |  |  | 60.73 | 24534 | [7 empty] | 120 | 0.44 | 29.2 |  |  |  | 3075
3083 | R16065--120V | C6521250313-3083 | 2025-03-17 | 15:20:32 | OK | 101.2 | 20.9 | 42.5 | 9 | 118.1 | 10.26 | 861.7 | 71.11 |  |  | 19750 | 117.9 | 12.04 |  |  |  | 68.93 | 25727 | [7 empty] | 120 | 0.47 | 31.2 |  |  |  | 2980
3084 | R16065--120V | C6521250313-3084 | 2025-03-17 | 15:21:00 | OK | 101.2 | 20.9 | 42.5 | 9 | 118.4 | 9.81 | 821.4 | 70.71 |  |  | 20039 | 118.2 | 11.92 |  |  |  | 66.91 | 25540 | [7 empty] | 120 | 0.44 | 29.1 |  |  |  | 3050
3085 | R16065--120V | C6521250313-3085 | 2025-03-17 | 15:21:28 | OK | 101.2 | 21.0 | 42.4 | 8.9 | 118.2 | 10.6 | 893 | 71.24 |  |  | 19813 | 118 | 11.87 |  |  |  | 69.95 | 26093 | [7 empty] | 120 | 0.42 | 27.7 |  |  |  | 3026
3086 | R16065--120V | C6521250313-3086 | 2025-03-17 | 15:21:56 | OK | 101.2 | 21.0 | 42.4 | 9 | 118.4 | 10 | 840 | 70.91 |  |  | 19635 | 118.3 | 10.78 |  |  |  | 60.46 | 24329 | [7 empty] | 120 | 0.47 | 31.1 |  |  |  | 3059
3087 | R16065--120V | C6521250313-3087 | 2025-03-17 | 15:22:24 | OK | 101.2 | 21.0 | 42.5 | 9 | 118.1 | 9.94 | 832.7 | 70.94 |  |  | 19769 | 117.8 | 11.95 |  |  |  | 69.28 | 25644 | [7 empty] | 120 | 0.43 | 28.5 |  |  |  | 3039
3088 | R16065--120V | C6521250313-3088 | 2025-03-17 | 15:22:53 | OK | 101.2 | 21.0 | 42.5 | 9 | 118.4 | 10.09 | 842.5 | 70.53 |  |  | 19838 | 118.2 | 11.39 |  |  |  | 63.72 | 24930 | [7 empty] | 120.1 | 0.42 | 27.9 |  |  |  | 3084
3089 | R16065--120V | C6521250313-3089 | 2025-03-17 | 15:23:24 | OK | 101.2 | 20.9 | 42.4 | 9 | 118.2 | 9.79 | 820 | 70.86 |  |  | 19652 | 117.9 | 11.99 |  |  |  | 68.79 | 25686 | [7 empty] | 120 | 0.43 | 28.8 |  |  |  | 3066
3090 | R16065--120V | C6521250313-3090 | 2025-03-17 | 15:23:51 | OK | 101.2 | 20.9 | 42.6 | 9 | 118.5 | 10.19 | 858.7 | 71.17 |  |  | 19674 | 118.4 | 10.82 |  |  |  | 61.35 | 24542 | [7 empty] | 120 | 0.42 | 28.1 |  |  |  | 3101
3091 | R16065--120V | C6521250313-3091 | 2025-03-17 | 15:24:20 | OK | 101.2 | 20.9 | 42.7 | 9 | 118.2 | 9.75 | 816 | 70.75 |  |  | 19698 | 118 | 12.05 |  |  |  | 68.57 | 25633 | [7 empty] | 120 | 0.47 | 31.4 |  |  |  | 2980
3092 | R16065--120V | C6521250313-3092 | 2025-03-17 | 15:24:48 | OK | 101.2 | 20.9 | 42.6 | 8.9 | 118.4 | 10.17 | 856.7 | 71.1 |  |  | 19696 | 118.5 | 10.68 |  |  |  | 61.72 | 24624 | [7 empty] | 120 | 0.48 | 31.7 |  |  |  | 3048
3093 | R16065--120V | C6521250313-3093 | 2025-03-17 | 15:25:19 | OK | 101.2 | 20.9 | 42.6 | 9 | 118.3 | 10.07 | 849.5 | 71.33 |  |  | 19707 | 118 | 12.07 |  |  |  | 67.41 | 25344 | [7 empty] | 120 | 0.43 | 28.3 |  |  |  | 3034
3094 | R16065--120V | C6521250313-3094 | 2025-03-17 | 15:25:48 | OK | 101.2 | 20.8 | 42.7 | 9 | 118.4 | 10.2 | 864.9 | 71.6 |  |  | 19131 | 118.3 | 10.69 |  |  |  | 61.84 | 24561 | [7 empty] | 120 | 0.42 | 27.9 |  |  |  | 3123
3095 | R16065--120V | C6521250313-3095 | 2025-03-17 | 15:26:18 | OK | 101.2 | 20.8 | 42.7 | 9 | 118.2 | 9.74 | 816.2 | 70.91 |  |  | 19741 | 117.9 | 11.8 |  |  |  | 69.36 | 25729 | [7 empty] | 120 | 0.44 | 29.4 |  |  |  | 3060
3096 | R16065--120V | C6521250313-3096 | 2025-03-17 | 15:26:47 | OK | 101.2 | 20.9 | 42.8 | 9 | 118.4 | 10.01 | 842 | 71.07 |  |  | 19793 | 118.3 | 11.03 |  |  |  | 62.41 | 24707 | [7 empty] | 120 | 0.48 | 32 |  |  |  | 3050
3097 | R16065--120V | C6521250313-3097 | 2025-03-17 | 15:27:17 | OK | 101.2 | 20.9 | 42.7 | 8.9 | 118.3 | 9.79 | 820.6 | 70.85 |  |  | 19528 | 117.9 | 11.82 |  |  |  | 69.24 | 25916 | [7 empty] | 120 | 0.43 | 28.8 |  |  |  | 2996
3098 | R16065--120V | C6521250313-3098 | 2025-03-17 | 15:27:46 | OK | 101.2 | 21.0 | 42.6 | 9 | 118.4 | 10.11 | 846.9 | 70.71 |  |  | 19821 | 118.3 | 11.46 |  |  |  | 64.15 | 24746 | [7 empty] | 120 | 0.5 | 33.1 |  |  |  | 2998
3099 | R16065--120V | C6521250313-3099 | 2025-03-17 | 15:28:15 | OK | 101.2 | 20.9 | 42.6 | 8.9 | 118.1 | 9.63 | 807.5 | 70.97 |  |  | 19736 | 117.9 | 11.86 |  |  |  | 68.16 | 25558 | [7 empty] | 120 | 0.43 | 28.5 |  |  |  | 3086
3100 | R16065--120V | C6521250313-3100 | 2025-03-17 | 15:28:44 | OK | 101.2 | 20.9 | 42.7 | 9 | 118.4 | 10.13 | 845.4 | 70.47 |  |  | 19839 | 118.3 | 10.87 |  |  |  | 62.45 | 24724 | [7 empty] | 120 | 0.48 | 32.4 |  |  |  | 3027
3101 | R16065--120V | C6521250313-3101 | 2025-03-17 | 15:29:13 | OK | 101.2 | 20.9 | 42.7 | 8.9 | 118.2 | 9.65 | 813.2 | 71.28 |  |  | 19759 | 117.8 | 11.86 |  |  |  | 69.02 | 25622 | [7 empty] | 120 | 0.43 | 28.7 |  |  |  | 3064
3102 | R16065--120V | C6521250313-3102 | 2025-03-17 | 15:29:42 | OK | 101.2 | 20.9 | 42.6 | 9 | 118.4 | 10.04 | 841 | 70.73 |  |  | 19911 | 118.3 | 10.74 |  |  |  | 61.2 | 24576 | [7 empty] | 120 | 0.43 | 28.5 |  |  |  | 3086
3103 | R16065--120V | C6521250313-3103 | 2025-03-17 | 15:30:12 | OK | 101.2 | 21.0 | 42.6 | 8.9 | 118.3 | 9.91 | 828.1 | 70.63 |  |  | 19801 | 118 | 11.86 |  |  |  | 69.34 | 25890 | [7 empty] | 120 | 0.44 | 29 |  |  |  | 3070
3104 | R16065--120V | C6521250313-3104 | 2025-03-17 | 15:30:39 | OK | 101.2 | 21.0 | 42.5 | 9 | 118.4 | 10.12 | 851.2 | 71.03 |  |  | 20000 | 118.2 | 11.67 |  |  |  | 64.34 | 24997 | [7 empty] | 120 | 0.49 | 32.5 |  |  |  | 3027
3105 | R16065--120V | C6521250313-3105 | 2025-03-17 | 15:31:08 | OK | 101.2 | 20.8 | 42.6 | 9 | 118.2 | 9.84 | 824.3 | 70.87 |  |  | 19511 | 117.8 | 11.91 |  |  |  | 67.49 | 25325 | [7 empty] | 120 | 0.46 | 30.6 |  |  |  | 2980
3106 | R16065--120V | C6521250313-3106 | 2025-03-17 | 15:31:36 | OK | 101.2 | 20.8 | 42.8 | 9 | 118.4 | 9.96 | 835.7 | 70.91 |  |  | 19841 | 118.3 | 10.72 |  |  |  | 62.11 | 24713 | [7 empty] | 120 | 0.43 | 28.5 |  |  |  | 3042
3107 | R16065--120V | C6521250313-3107 | 2025-03-17 | 15:32:09 | OK | 101.2 | 20.8 | 42.9 | 8.9 | 118.1 | 9.63 | 807.4 | 70.99 |  |  | 19740 | 117.8 | 11.95 |  |  |  | 69.26 | 25719 | [7 empty] | 120 | 0.43 | 28.8 |  |  |  | 3010
3108 | R16065--120V | C6521250313-3108 | 2025-03-17 | 15:32:37 | OK | 101.2 | 20.8 | 42.7 | 9 | 118.4 | 9.98 | 836.8 | 70.85 |  |  | 19776 | 118.3 | 10.77 |  |  |  | 62.95 | 24763 | [7 empty] | 120 | 0.43 | 28.2 |  |  |  | 3067
3109 | R16065--120V | C6521250313-3109 | 2025-03-17 | 15:33:05 | OK | 101.2 | 20.8 | 42.7 | 8.9 | 118 | 9.79 | 821.7 | 71.12 |  |  | 19630 | 117.8 | 11.97 |  |  |  | 67.55 | 25493 | [7 empty] | 120 | 0.49 | 32.6 |  |  |  | 2956
3110 | R16065--120V | C6521250313-3110 | 2025-03-17 | 15:33:33 | OK | 101.2 | 20.8 | 42.7 | 9 | 118.5 | 10.13 | 848.1 | 70.67 |  |  | 19787 | 118.3 | 11.35 |  |  |  | 63.83 | 24717 | [7 empty] | 120 | 0.44 | 29.5 |  |  |  | 3123
3111 | R16065--120V | C6521250313-3111 | 2025-03-17 | 15:34:02 | OK | 101.2 | 20.7 | 42.8 | 9 | 118.2 | 9.8 | 824.5 | 71.21 |  |  | 19566 | 117.9 | 11.96 |  |  |  | 68.52 | 25441 | [7 empty] | 120 | 0.47 | 31.5 |  |  |  | 2986
3112 | R16065--120V | C6521250313-3112 | 2025-03-17 | 15:34:30 | OK | 101.2 | 20.8 | 42.7 | 8.9 | 118.4 | 10.11 | 847.3 | 70.8 |  |  | 19831 | 118.4 | 10.74 |  |  |  | 62.42 | 24715 | [7 empty] | 120 | 0.45 | 29.8 |  |  |  | 3063
3113 | R16065--120V | C6521250313-3113 | 2025-03-17 | 15:34:59 | OK | 101.2 | 20.9 | 42.6 | 9 | 118.2 | 9.76 | 818.2 | 70.9 |  |  | 19650 | 117.9 | 12.04 |  |  |  | 68.79 | 25613 | [7 empty] | 120 | 0.46 | 30.8 |  |  |  | 2998
3114 | R16065--120V | C6521250313-3114 | 2025-03-17 | 15:35:29 | OK | 101.2 | 20.9 | 42.5 | 9 | 118.3 | 10.15 | 854.7 | 71.16 |  |  | 19441 | 118.3 | 10.74 |  |  |  | 62.64 | 24664 | [7 empty] | 120 | 0.49 | 32.7 |  |  |  | 3040
3115 | R16065--120V | C6521250313-3115 | 2025-03-17 | 15:35:59 | OK | 101.2 | 20.8 | 42.6 | 8.9 | 118.1 | 9.49 | 794.8 | 70.9 |  |  | 19778 | 117.8 | 11.77 |  |  |  | 68 | 25388 | [7 empty] | 120 | 0.44 | 29.1 |  |  |  | 3076
3116 | R16065--120V | C6521250313-3116 | 2025-03-17 | 15:36:28 | OK | 101.2 | 20.9 | 42.6 | 9 | 118.5 | 10.02 | 839.3 | 70.68 |  |  | 19752 | 118.4 | 10.69 |  |  |  | 61.85 | 24656 | [7 empty] | 120 | 0.43 | 28.7 |  |  |  | 3082
3117 | R16065--120V | C6521250313-3117 | 2025-03-17 | 15:36:59 | OK | 101.2 | 20.9 | 42.6 | 8.9 | 118.4 | 9.66 | 813 | 71.09 |  |  | 19705 | 118 | 11.92 |  |  |  | 68.57 | 25599 | [7 empty] | 120 | 0.42 | 27.5 |  |  |  | 3041
3118 | R16065--120V | C6521250313-3118 | 2025-03-17 | 15:37:27 | OK | 101.2 | 20.9 | 42.6 | 9 | 118.4 | 10.27 | 869.2 | 71.5 |  |  | 19898 | 118.2 | 12.15 |  |  |  | 65.39 | 24945 | [7 empty] | 120 | 0.45 | 29.9 |  |  |  | 3079
3119 | R16065--120V | C6521250313-3119 | 2025-03-17 | 15:37:57 | OK | 101.2 | 20.9 | 42.6 | 9 | 118.3 | 9.79 | 819 | 70.72 |  |  | 19743 | 118 | 12.01 |  |  |  | 68.26 | 25618 | [7 empty] | 120 | 0.46 | 31 |  |  |  | 2969
3120 | R16065--120V | C6521250313-3120 | 2025-03-17 | 15:38:26 | OK | 101.2 | 20.8 | 42.5 | 9 | 118.5 | 10.16 | 852.6 | 70.84 |  |  | 19479 | 118.4 | 10.78 |  |  |  | 61.67 | 24585 | [7 empty] | 120 | 0.48 | 31.9 |  |  |  | 3050
3121 | R16065--120V | C6521250313-3121 | 2025-03-17 | 15:38:55 | OK | 101.2 | 20.8 | 42.7 | 8.9 | 118.3 | 9.71 | 813.4 | 70.86 |  |  | 19716 | 118 | 11.89 |  |  |  | 68.68 | 25546 | [7 empty] | 120 | 0.48 | 32.3 |  |  |  | 2970
3122 | R16065--120V | C6521250313-3122 | 2025-03-17 | 15:39:23 | OK | 101.2 | 20.8 | 42.6 | 9 | 118.3 | 10.13 | 853.8 | 71.22 |  |  | 19588 | 118.2 | 11.76 |  |  |  | 64.9 | 24845 | [7 empty] | 120 | 0.48 | 31.6 |  |  |  | 3031
3123 | R16065--120V | C6521250313-3123 | 2025-03-17 | 15:39:51 | OK | 101.2 | 20.8 | 42.6 | 8.9 | 118.3 | 9.81 | 822.3 | 70.86 |  |  | 19604 | 117.8 | 12.17 |  |  |  | 68.99 | 25393 | [7 empty] | 120 | 0.47 | 31.3 |  |  |  | 2996
3124 | R16065--120V | C6521250313-3124 | 2025-03-17 | 15:40:19 | OK | 101.2 | 20.7 | 42.9 | 9 | 118.4 | 10.07 | 843.8 | 70.79 |  |  | 19691 | 118.4 | 10.71 |  |  |  | 61.95 | 24740 | [7 empty] | 120 | 0.44 | 29.5 |  |  |  | 3055
3125 | R16065--120V | C6521250313-3125 | 2025-03-17 | 15:40:48 | OK | 101.2 | 20.6 | 43.0 | 8.9 | 118.2 | 9.68 | 809.6 | 70.76 |  |  | 19866 | 118 | 11.72 |  |  |  | 69.09 | 25879 | [7 empty] | 120 | 0.43 | 28.5 |  |  |  | 3065
3126 | R16065--120V | C6521250313-3126 | 2025-03-17 | 15:41:15 | OK | 101.2 | 20.5 | 43.2 | 9 | 118.4 | 10.07 | 846.9 | 71 |  |  | 19878 | 118.3 | 11.01 |  |  |  | 62.57 | 24740 | [7 empty] | 120 | 0.49 | 32.9 |  |  |  | 3013
3127 | R16065--120V | C6521250313-3127 | 2025-03-17 | 15:41:44 | OK | 101.2 | 20.6 | 43.2 | 8.9 | 118.2 | 10.22 | 853.8 | 70.68 |  |  | 19881 | 117.9 | 11.94 |  |  |  | 68.73 | 25771 | [7 empty] | 120 | 0.42 | 28.2 |  |  |  | 3091
3128 | R16065--120V | C6521250313-3128 | 2025-03-17 | 15:42:13 | OK | 101.2 | 20.6 | 43.2 | 9 | 118.4 | 9.89 | 823.9 | 70.36 |  |  | 19868 | 118.3 | 10.86 |  |  |  | 59.1 | 24231 | [7 empty] | 120 | 0.44 | 29.1 |  |  |  | 3143
3129 | R16065--120V | C6521250313-3129 | 2025-03-17 | 15:42:41 | OK | 101.2 | 20.5 | 43.3 | 8.9 | 118.2 | 10.06 | 842.6 | 70.87 |  |  | 19582 | 118 | 11.97 |  |  |  | 69.52 | 25567 | [7 empty] | 120 | 0.46 | 31 |  |  |  | 2985
3130 | R16065--120V | C6521250313-3130 | 2025-03-17 | 15:43:12 | OK | 101.2 | 20.5 | 43.3 | 8.9 | 118.4 | 10.15 | 850.4 | 70.76 |  |  | 19759 | 118.3 | 10.79 |  |  |  | 61.09 | 24533 | [7 empty] | 120 | 0.45 | 30.2 |  |  |  | 3096
3131 | R16065--120V | C6521250313-3131 | 2025-03-17 | 15:43:41 | OK | 101.2 | 20.6 | 43.4 | 8.9 | 118.2 | 9.95 | 836.3 | 71.13 |  |  | 19871 | 117.9 | 11.8 |  |  |  | 70.19 | 26038 | [7 empty] | 120 | 0.43 | 28.4 |  |  |  | 3050
3132 | R16065--120V | C6521250313-3132 | 2025-03-17 | 15:44:18 | OK | 101.2 | 20.6 | 43.1 | 9 | 118.4 | 10.1 | 850.2 | 71.13 |  |  | 19522 | 118.4 | 10.76 |  |  |  | 60.82 | 24488 | [7 empty] | 120 | 0.51 | 33.9 |  |  |  | 2997
3133 | R16065--120V | C6521250313-3133 | 2025-03-17 | 15:44:46 | OK | 101.2 | 20.7 | 42.9 | 9 | 118.2 | 9.66 | 810.3 | 70.97 |  |  | 19811 | 117.8 | 11.97 |  |  |  | 68.71 | 25774 | [7 empty] | 120 | 0.42 | 27.7 |  |  |  | 3053
3134 | R16065--120V | C6521250313-3134 | 2025-03-17 | 15:45:26 | OK | 101.2 | 20.8 | 43.0 | 9 | 118.4 | 10.15 | 855.5 | 71.21 |  |  | 19275 | 118.3 | 10.94 |  |  |  | 59.51 | 24211 | [7 empty] | 120 | 0.48 | 31.9 |  |  |  | 3016
3135 | R16065--120V | C6521250313-3135 | 2025-03-17 | 15:45:54 | OK | 101.2 | 20.8 | 42.9 | 8.9 | 118.2 | 9.89 | 829.4 | 70.92 |  |  | 19734 | 117.9 | 11.71 |  |  |  | 69.41 | 26005 | [7 empty] | 120 | 0.42 | 27.8 |  |  |  | 3099
3136 | R16065--120V | C6521250313-3136 | 2025-03-17 | 15:46:23 | OK | 101.2 | 20.8 | 42.9 | 9 | 118.4 | 10.05 | 847.6 | 71.23 |  |  | 19828 | 118.4 | 10.58 |  |  |  | 62.13 | 24736 | [7 empty] | 120 | 0.41 | 27.4 |  |  |  | 3101
3137 | R16065--120V | C6521250313-3137 | 2025-03-17 | 15:46:51 | OK | 101.2 | 20.9 | 42.8 | 8.9 | 118.2 | 9.95 | 838.5 | 71.28 |  |  | 19527 | 117.9 | 12.07 |  |  |  | 67.73 | 25209 | [7 empty] | 120 | 0.44 | 29.3 |  |  |  | 3017
3138 | R16065--120V | C6521250313-3138 | 2025-03-17 | 15:47:19 | OK | 101.2 | 20.9 | 42.8 | 9 | 118.4 | 10.08 | 845 | 70.78 |  |  | 20052 | 118.4 | 10.76 |  |  |  | 61.36 | 24631 | [7 empty] | 120 | 0.44 | 29.5 |  |  |  | 3158
3139 | R16065--120V | C6521250313-3139 | 2025-03-17 | 15:47:48 | OK | 101.2 | 20.9 | 42.7 | 9 | 118.2 | 9.61 | 804.6 | 70.9 |  |  | 19728 | 117.9 | 11.86 |  |  |  | 68.89 | 25621 | [7 empty] | 120 | 0.44 | 29.3 |  |  |  | 3062
3140 | R16065--120V | C6521250313-3140 | 2025-03-17 | 15:48:16 | OK | 101.2 | 20.9 | 42.6 | 9 | 118.4 | 10.24 | 861.2 | 71.07 |  |  | 19696 | 118.2 | 10.78 |  |  |  | 60.67 | 24504 | [7 empty] | 120 | 0.48 | 31.8 |  |  |  | 3027
3141 | R16065--120V | C6521250313-3141 | 2025-03-17 | 15:48:45 | OK | 101.2 | 21.0 | 42.4 | 9 | 118.2 | 9.86 | 826 | 70.89 |  |  | 19689 | 117.8 | 11.94 |  |  |  | 66.55 | 25181 | [7 empty] | 120 | 0.49 | 32.6 |  |  |  | 2965
3142 | R16065--120V | C6521250313-3142 | 2025-03-17 | 15:49:13 | OK | 101.2 | 21.1 | 42.2 | 9 | 118.4 | 10.02 | 837.9 | 70.65 |  |  | 20034 | 118.2 | 11 |  |  |  | 63.54 | 24855 | [7 empty] | 120 | 0.44 | 29.4 |  |  |  | 3057
3143 | R16065--120V | C6521250313-3143 | 2025-03-17 | 15:49:41 | OK | 101.2 | 21.0 | 42.4 | 8.9 | 118.3 | 9.73 | 815.5 | 70.81 |  |  | 19860 | 118 | 11.72 |  |  |  | 71.38 | 26191 | [7 empty] | 120 | 0.45 | 30.1 |  |  |  | 3090
3144 | R16065--120V | C6521250313-3144 | 2025-03-17 | 15:50:10 | OK | 101.2 | 21.0 | 42.1 | 9 | 118.4 | 10.1 | 846 | 70.77 |  |  | 19776 | 118.4 | 10.82 |  |  |  | 60.97 | 24547 | [7 empty] | 120 | 0.45 | 29.6 |  |  |  | 3046
3145 | R16065--120V | C6521250313-3145 | 2025-03-17 | 15:50:40 | OK | 101.2 | 21.1 | 42.0 | 9 | 118.3 | 9.73 | 815.8 | 70.88 |  |  | 19784 | 118 | 11.84 |  |  |  | 68.14 | 25627 | [7 empty] | 120 | 0.45 | 30.2 |  |  |  | 3084
3146 | R16065--120V | C6521250313-3146 | 2025-03-17 | 15:51:09 | OK | 101.2 | 21.0 | 42.2 | 9 | 118.5 | 10.23 | 862.8 | 71.23 |  |  | 19386 | 118.4 | 10.76 |  |  |  | 61.17 | 24571 | [7 empty] | 120 | 0.47 | 30.9 |  |  |  | 3037
3147 | R16065--120V | C6521250313-3147 | 2025-03-17 | 15:51:40 | OK | 101.2 | 21.0 | 42.2 | 9 | 118.2 | 9.61 | 803.9 | 70.75 |  |  | 19842 | 118 | 11.79 |  |  |  | 69.04 | 25783 | [7 empty] | 120 | 0.44 | 29 |  |  |  | 3067
3148 | R16065--120V | C6521250313-3148 | 2025-03-17 | 15:52:09 | OK | 101.2 | 20.9 | 42.2 | 9 | 118.4 | 10.1 | 852.2 | 71.25 |  |  | 19828 | 118.4 | 10.72 |  |  |  | 62.05 | 24634 | [7 empty] | 120 | 0.44 | 29.1 |  |  |  | 3138
3149 | R16065--120V | C6521250313-3149 | 2025-03-17 | 15:52:38 | OK | 101.2 | 20.9 | 42.5 | 9 | 118.2 | 10.12 | 860.6 | 71.99 |  |  | 19256 | 117.9 | 11.95 |  |  |  | 68.84 | 25603 | [7 empty] | 120 | 0.44 | 29.1 |  |  |  | 3085
3150 | R16065--120V | C6521250313-3150 | 2025-03-17 | 15:53:08 | OK | 101.2 | 20.9 | 42.5 | 9 | 118.4 | 10.06 | 845.9 | 71.03 |  |  | 19750 | 118.3 | 10.94 |  |  |  | 59.18 | 24219 | [7 empty] | 120 | 0.48 | 31.9 |  |  |  | 3019
3151 | R16065--120V | C6521250313-3151 | 2025-03-17 | 15:53:36 | OK | 101.2 | 20.8 | 42.7 | 9 | 118.1 | 9.69 | 814.6 | 71.22 |  |  | 19534 | 117.8 | 11.9 |  |  |  | 65.24 | 25223 | [7 empty] | 120 | 0.47 | 31.7 |  |  |  | 2962
3152 | R16065--120V | C6521250313-3152 | 2025-03-17 | 15:54:05 | OK | 101.2 | 20.8 | 42.7 | 9 | 118.4 | 10.27 | 868 | 71.42 |  |  | 19058 | 118.4 | 10.82 |  |  |  | 61.13 | 24454 | [7 empty] | 120 | 0.51 | 34.3 |  |  |  | 2985
3153 | R16065--120V | C6521250313-3153 | 2025-03-17 | 15:54:37 | OK | 101.2 | 20.8 | 42.8 | 9 | 118.1 | 9.69 | 816.9 | 71.38 |  |  | 19568 | 117.9 | 11.9 |  |  |  | 67.78 | 25478 | [7 empty] | 120 | 0.45 | 30.1 |  |  |  | 3001
3154 | R16065--120V | C6521250313-3154 | 2025-03-17 | 15:55:06 | OK | 101.2 | 20.8 | 42.7 | 9 | 118.4 | 10.11 | 853.5 | 71.26 |  |  | 19781 | 118.4 | 10.75 |  |  |  | 60.92 | 24534 | [7 empty] | 120 | 0.45 | 30.1 |  |  |  | 3041
3155 | R16065--120V | C6521250313-3155 | 2025-03-17 | 15:55:40 | OK | 101.2 | 20.8 | 42.9 | 9 | 118.2 | 9.85 | 826.9 | 71.04 |  |  | 19425 | 117.9 | 12.05 |  |  |  | 68.43 | 25714 | [7 empty] | 120 | 0.42 | 27.8 |  |  |  | 3046
3156 | R16065--120V | C6521250313-3156 | 2025-03-17 | 15:56:08 | OK | 101.2 | 20.8 | 43.0 | 9 | 118.4 | 9.97 | 838.9 | 71.06 |  |  | 19586 | 118.3 | 10.6 |  |  |  | 60.71 | 24404 | [7 empty] | 120 | 0.43 | 28.4 |  |  |  | 3147
3157 | R16065--120V | C6521250313-3157 | 2025-03-17 | 15:56:37 | OK | 101.2 | 20.8 | 43.0 | 9 | 118.1 | 9.95 | 830.8 | 70.68 |  |  | 19691 | 117.9 | 11.89 |  |  |  | 68.63 | 25539 | [7 empty] | 120 | 0.43 | 28.2 |  |  |  | 3081
3158 | R16065--120V | C6521250313-3158 | 2025-03-17 | 15:57:05 | OK | 101.2 | 20.8 | 43.0 | 9 | 118.4 | 10.23 | 858 | 70.85 |  |  | 19871 | 118.3 | 10.66 |  |  |  | 61.95 | 24678 | [7 empty] | 120 | 0.47 | 31.2 |  |  |  | 3042
3159 | R16065--120V | C6521250313-3159 | 2025-03-17 | 15:57:33 | OK | 101.2 | 20.8 | 43.0 | 8.9 | 118.1 | 9.69 | 809.8 | 70.77 |  |  | 19758 | 117.9 | 11.84 |  |  |  | 68.5 | 25659 | [7 empty] | 120 | 0.42 | 28.2 |  |  |  | 3071
3160 | R16065--120V | C6521250313-3160 | 2025-03-17 | 15:58:01 | OK | 101.2 | 20.8 | 43.0 | 9 | 118.4 | 10.07 | 844.1 | 70.82 |  |  | 19744 | 118.3 | 10.81 |  |  |  | 60.83 | 24469 | [7 empty] | 120 | 0.45 | 30.1 |  |  |  | 3066
3161 | R16065--120V | C6521250313-3161 | 2025-03-17 | 15:58:30 | OK | 101.2 | 20.8 | 43.1 | 9 | 118.2 | 9.81 | 820.1 | 70.7 |  |  | 19763 | 117.9 | 11.85 |  |  |  | 68.96 | 25713 | [7 empty] | 120 | 0.46 | 31 |  |  |  | 2997
3162 | R16065--120V | C6521250313-3162 | 2025-03-17 | 15:58:58 | OK | 101.2 | 20.8 | 43.0 | 9 | 118.4 | 10.19 | 854 | 70.79 |  |  | 19607 | 118.3 | 11.07 |  |  |  | 62.63 | 24665 | [7 empty] | 120 | 0.5 | 33 |  |  |  | 3021
3163 | R16065--120V | C6521250313-3163 | 2025-03-17 | 15:59:28 | OK | 101.2 | 20.9 | 42.9 | 8.9 | 118.2 | 9.63 | 807.2 | 70.87 |  |  | 19847 | 117.9 | 11.86 |  |  |  | 69.03 | 25902 | [7 empty] | 120 | 0.45 | 29.9 |  |  |  | 3056
3164 | R16065--120V | C6521250313-3164 | 2025-03-17 | 15:59:56 | OK | 101.2 | 20.8 | 42.9 | 9 | 118.4 | 10.07 | 846.5 | 71.02 |  |  | 19718 | 118.3 | 10.74 |  |  |  | 61.19 | 24525 | [7 empty] | 120 | 0.5 | 33.3 |  |  |  | 3020
3165 | R16065--120V | C6521250313-3165 | 2025-03-17 | 16:00:24 | OK | 101.2 | 20.8 | 43.0 | 9 | 118.2 | 10.07 | 844.6 | 70.94 |  |  | 19968 | 117.9 | 11.82 |  |  |  | 68.69 | 25742 | [7 empty] | 120 | 0.45 | 29.5 |  |  |  | 3092
3166 | R16065--120V | C6521250313-3166 | 2025-03-17 | 16:00:53 | OK | 101.2 | 20.8 | 43.0 | 9 | 118.4 | 10.03 | 838.6 | 70.58 |  |  | 19957 | 118.2 | 11.14 |  |  |  | 63.58 | 24769 | [7 empty] | 120 | 0.42 | 27.7 |  |  |  | 3105
3167 | R16065--120V | C6521250313-3167 | 2025-03-17 | 16:01:22 | OK | 101.2 | 20.8 | 42.9 | 8.9 | 118.1 | 9.74 | 817.2 | 71.05 |  |  | 19642 | 117.9 | 11.87 |  |  |  | 67.21 | 25375 | [7 empty] | 120 | 0.45 | 29.6 |  |  |  | 3023
3168 | R16065--120V | C6521250313-3168 | 2025-03-17 | 16:01:50 | OK | 101.2 | 20.8 | 42.9 | 9 | 118.3 | 10.11 | 855.4 | 71.49 |  |  | 19196 | 118.3 | 10.67 |  |  |  | 61.81 | 24549 | [7 empty] | 120 | 0.42 | 28 |  |  |  | 3135
3169 | R16065--120V | C6521250313-3169 | 2025-03-17 | 16:02:23 | OK | 101.2 | 20.8 | 43.0 | 9 | 118.1 | 9.73 | 817.5 | 71.18 |  |  | 19719 | 117.8 | 11.82 |  |  |  | 68.18 | 25476 | [7 empty] | 120 | 0.42 | 28 |  |  |  | 3013
3170 | R16065--120V | C6521250313-3170 | 2025-03-17 | 16:02:51 | OK | 101.2 | 20.7 | 43.3 | 9 | 118.3 | 10.09 | 852 | 71.33 |  |  | 19318 | 118.4 | 10.68 |  |  |  | 61.95 | 24529 | [7 empty] | 120 | 0.45 | 30.2 |  |  |  | 3038
3171 | R16065--120V | C6521250313-3171 | 2025-03-17 | 16:03:20 | OK | 101.2 | 20.8 | 43.3 | 8.9 | 118.1 | 9.71 | 817.7 | 71.28 |  |  | 19588 | 117.8 | 11.9 |  |  |  | 68.53 | 25541 | [7 empty] | 120 | 0.49 | 32.9 |  |  |  | 2962
3172 | R16065--120V | C6521250313-3172 | 2025-03-17 | 16:03:48 | OK | 101.2 | 20.8 | 43.1 | 9 | 118.4 | 9.94 | 831.2 | 70.66 |  |  | 19859 | 118.3 | 10.62 |  |  |  | 62.15 | 24698 | [7 empty] | 120 | 0.42 | 28.1 |  |  |  | 3151
3173 | R16065--120V | C6521250313-3173 | 2025-03-17 | 16:04:16 | OK | 101.2 | 20.8 | 43.1 | 9 | 118.2 | 9.96 | 830.8 | 70.52 |  |  | 19907 | 117.9 | 11.86 |  |  |  | 69.74 | 25992 | [7 empty] | 120 | 0.45 | 29.7 |  |  |  | 3076
3174 | R16065--120V | C6521250313-3174 | 2025-03-17 | 16:04:44 | OK | 101.2 | 20.8 | 43.1 | 9 | 118.3 | 10.17 | 851.2 | 70.77 |  |  | 19864 | 118.3 | 10.71 |  |  |  | 61.36 | 24583 | [7 empty] | 120 | 0.44 | 29.1 |  |  |  | 3061
3175 | R16065--120V | C6521250313-3175 | 2025-03-17 | 16:05:12 | OK | 101.2 | 20.7 | 43.3 | 9 | 118.2 | 9.76 | 819.7 | 71.07 |  |  | 19727 | 117.9 | 11.97 |  |  |  | 69.4 | 25731 | [7 empty] | 120 | 0.42 | 28 |  |  |  | 3062
3176 | R16065--120V | C6521250313-3176 | 2025-03-17 | 16:05:40 | OK | 101.2 | 20.7 | 43.5 | 9 | 118.4 | 10.2 | 852.3 | 70.56 |  |  | 19661 | 118.3 | 10.67 |  |  |  | 61.48 | 24545 | [7 empty] | 120 | 0.41 | 27.4 |  |  |  | 3122
3177 | R16065--120V | C6521250313-3177 | 2025-03-17 | 16:06:09 | OK | 101.2 | 20.6 | 43.6 | 8.9 | 118.1 | 9.71 | 812.3 | 70.8 |  |  | 19785 | 117.8 | 11.85 |  |  |  | 67.74 | 25491 | [7 empty] | 120 | 0.43 | 28.6 |  |  |  | 3067
3178 | R16065--120V | C6521250313-3178 | 2025-03-17 | 16:06:37 | OK | 101.2 | 20.6 | 43.7 | 9 | 118.3 | 10.08 | 846.6 | 70.98 |  |  | 19719 | 118.3 | 10.85 |  |  |  | 60.71 | 24448 | [7 empty] | 120 | 0.47 | 31.3 |  |  |  | 3031
3179 | R16065--120V | C6521250313-3179 | 2025-03-17 | 16:07:08 | OK | 101.2 | 20.6 | 43.7 | 9 | 118.2 | 10.02 | 840.1 | 70.9 |  |  | 19651 | 118 | 12.03 |  |  |  | 67.61 | 25534 | [7 empty] | 120 | 0.5 | 33.3 |  |  |  | 2955
3180 | R16065--120V | C6521250313-3180 | 2025-03-17 | 16:07:37 | OK | 101.2 | 20.7 | 43.6 | 9 | 118.4 | 10.11 | 843.6 | 70.47 |  |  | 19831 | 118.3 | 10.85 |  |  |  | 62.17 | 24643 | [7 empty] | 120 | 0.44 | 29.4 |  |  |  | 3092
3181 | R16065--120V | C6521250313-3181 | 2025-03-17 | 16:08:05 | OK | 101.2 | 20.7 | 43.5 | 8.9 | 118.2 | 9.84 | 822.8 | 70.74 |  |  | 19755 | 117.9 | 11.96 |  |  |  | 68.39 | 25510 | [7 empty] | 120 | 0.42 | 28 |  |  |  | 3090
3182 | R16065--120V | C6521250313-3182 | 2025-03-17 | 16:08:33 | OK | 101.2 | 20.7 | 43.5 | 9 | 118.5 | 9.98 | 833.9 | 70.5 |  |  | 19890 | 118.4 | 11.28 |  |  |  | 62.99 | 24700 | [7 empty] | 120 | 0.42 | 27.7 |  |  |  | 3106
3183 | R16065--120V | C6521250313-3183 | 2025-03-17 | 16:09:01 | OK | 101.2 | 20.8 | 43.4 | 9 | 118.2 | 9.7 | 812 | 70.82 |  |  | 19674 | 117.8 | 11.73 |  |  |  | 68.54 | 25470 | [7 empty] | 120 | 0.43 | 28.6 |  |  |  | 3087
3184 | R16065--120V | C6521250313-3184 | 2025-03-17 | 16:09:30 | OK | 101.2 | 20.7 | 43.5 | 9 | 118.4 | 10.02 | 842.4 | 70.98 |  |  | 19816 | 118.3 | 10.76 |  |  |  | 60.13 | 24431 | [7 empty] | 120 | 0.43 | 28.5 |  |  |  | 3108
3185 | R16065--120V | C6521250313-3185 | 2025-03-17 | 16:09:59 | OK | 101.2 | 20.7 | 43.5 | 9 | 118.1 | 9.79 | 819.6 | 70.85 |  |  | 19667 | 117.8 | 11.8 |  |  |  | 68.25 | 25527 | [7 empty] | 120 | 0.45 | 29.9 |  |  |  | 2995
3186 | R16065--120V | C6521250313-3186 | 2025-03-17 | 16:10:27 | OK | 101.2 | 20.7 | 43.5 | 9 | 118.3 | 10.14 | 854.3 | 71.22 |  |  | 19534 | 118.2 | 10.55 |  |  |  | 61.37 | 24579 | [7 empty] | 120 | 0.46 | 30.7 |  |  |  | 3054
3187 | R16065--120V | C6521250313-3187 | 2025-03-17 | 16:10:55 | OK | 101.2 | 20.7 | 43.6 | 9 | 118.2 | 9.9 | 826.1 | 70.59 |  |  | 19843 | 117.8 | 11.83 |  |  |  | 69.49 | 25867 | [7 empty] | 120 | 0.42 | 27.9 |  |  |  | 3021
3188 | R16065--120V | C6521250313-3188 | 2025-03-17 | 16:11:23 | OK | 101.2 | 20.6 | 43.7 | 9 | 118.3 | 10.08 | 842.5 | 70.66 |  |  | 19488 | 118.3 | 10.79 |  |  |  | 60.5 | 24361 | [7 empty] | 120 | 0.48 | 32 |  |  |  | 3042
3189 | R16065--120V | C6521250313-3189 | 2025-03-17 | 16:11:52 | OK | 101.2 | 20.7 | 43.7 | 9 | 118.1 | 9.58 | 803.1 | 70.94 |  |  | 19796 | 117.9 | 11.74 |  |  |  | 68.9 | 25654 | [7 empty] | 120 | 0.43 | 28.6 |  |  |  | 3101
3190 | R16065--120V | C6521250313-3190 | 2025-03-17 | 16:12:20 | OK | 101.2 | 20.7 | 43.6 | 9 | 118.3 | 9.99 | 839.4 | 71.01 |  |  | 19771 | 118.3 | 10.72 |  |  |  | 59.83 | 24384 | [7 empty] | 120 | 0.44 | 29.3 |  |  |  | 3123
3191 | R16065--120V | C6521250313-3191 | 2025-03-17 | 16:12:48 | OK | 101.2 | 20.7 | 43.5 | 8.9 | 118.1 | 9.67 | 810.4 | 70.98 |  |  | 19824 | 117.9 | 11.87 |  |  |  | 68.39 | 25693 | [7 empty] | 120 | 0.43 | 28.5 |  |  |  | 3104
3192 | R16065--120V | C6521250313-3192 | 2025-03-17 | 16:13:16 | OK | 101.2 | 20.8 | 43.4 | 9 | 118.4 | 10.18 | 852.6 | 70.75 |  |  | 19921 | 118.3 | 10.82 |  |  |  | 60.8 | 24582 | [7 empty] | 120 | 0.4 | 26.6 |  |  |  | 3096
3193 | R16065--120V | C6521250313-3193 | 2025-03-17 | 16:13:44 | OK | 101.2 | 20.8 | 43.4 | 8.9 | 118.1 | 9.79 | 820 | 70.9 |  |  | 19843 | 117.8 | 11.89 |  |  |  | 69.83 | 25848 | [7 empty] | 120 | 0.44 | 29.4 |  |  |  | 3078
3194 | R16065--120V | C6521250313-3194 | 2025-03-17 | 16:14:12 | OK | 101.2 | 20.8 | 43.3 | 9 | 118.3 | 10.02 | 840.3 | 70.89 |  |  | 19543 | 118.2 | 10.86 |  |  |  | 62.07 | 24740 | [7 empty] | 120 | 0.47 | 31.2 |  |  |  | 3033
3195 | R16065--120V | C6521250313-3195 | 2025-03-17 | 16:14:40 | OK | 101.2 | 20.8 | 43.4 | 9 | 118.1 | 10.04 | 841.8 | 70.98 |  |  | 19477 | 117.9 | 11.97 |  |  |  | 67.42 | 25274 | [7 empty] | 120 | 0.46 | 31 |  |  |  | 2997
3196 | R16065--120V | C6521250313-3196 | 2025-03-17 | 16:15:08 | OK | 101.2 | 20.8 | 43.4 | 9 | 118.3 | 10.13 | 852 | 71.05 |  |  | 19562 | 118.3 | 10.7 |  |  |  | 60.74 | 24479 | [7 empty] | 120 | 0.43 | 28.5 |  |  |  | 3102
3197 | R16065--120V | C6521250313-3197 | 2025-03-17 | 16:15:36 | OK | 101.2 | 20.8 | 43.4 | 8.9 | 118.1 | 9.76 | 821.2 | 71.22 |  |  | 19582 | 117.8 | 11.96 |  |  |  | 68.01 | 25367 | [7 empty] | 120 | 0.43 | 28.7 |  |  |  | 3033
3198 | R16065--120V | C6521250313-3198 | 2025-03-17 | 16:16:03 | OK | 101.2 | 20.9 | 43.4 | 9 | 118.3 | 10.05 | 844 | 70.94 |  |  | 19693 | 118.3 | 10.69 |  |  |  | 60.44 | 24480 | [7 empty] | 120 | 0.42 | 27.7 |  |  |  | 3133
3199 | R16065--120V | C6521250313-3199 | 2025-03-17 | 16:16:32 | OK | 101.2 | 20.8 | 43.4 | 8.9 | 118 | 10.14 | 849.6 | 71.06 |  |  | 19813 | 117.8 | 11.94 |  |  |  | 68.55 | 25646 | [7 empty] | 120 | 0.41 | 27.3 |  |  |  | 3040
3200 | R16065--120V | C6521250313-3200 | 2025-03-17 | 16:16:59 | OK | 101.2 | 20.9 | 43.4 | 9 | 118.3 | 10.26 | 865 | 71.23 |  |  | 19652 | 118.3 | 10.79 |  |  |  | 61.66 | 24627 | [7 empty] | 120 | 0.45 | 29.8 |  |  |  | 3039
3201 | R16065--120V | C6521250313-3201 | 2025-03-17 | 16:17:28 | OK | 101.2 | 20.8 | 43.3 | 9 | 118 | 9.78 | 819.8 | 71.02 |  |  | 19566 | 117.8 | 12.02 |  |  |  | 68.52 | 25472 | [7 empty] | 120 | 0.44 | 29.2 |  |  |  | 3000
3202 | R16065--120V | C6521250313-3202 | 2025-03-17 | 16:17:56 | OK | 101.2 | 20.8 | 43.4 | 9 | 118.3 | 10.1 | 852 | 71.27 |  |  | 19643 | 118.3 | 10.72 |  |  |  | 61.11 | 24544 | [7 empty] | 120 | 0.46 | 30.5 |  |  |  | 3045
3203 | R16065--120V | C6521250313-3203 | 2025-03-17 | 16:18:24 | OK | 101.2 | 20.8 | 43.4 | 9 | 118.1 | 9.72 | 813.7 | 70.9 |  |  | 19686 | 117.8 | 11.87 |  |  |  | 67.06 | 25343 | [7 empty] | 120 | 0.43 | 28.3 |  |  |  | 3044
3204 | R16065--120V | C6521250313-3204 | 2025-03-17 | 16:18:53 | OK | 101.2 | 20.8 | 43.3 | 9 | 118.4 | 9.84 | 820 | 70.43 |  |  | 19733 | 118.3 | 10.59 |  |  |  | 61.17 | 24513 | [7 empty] | 120 | 0.42 | 28 |  |  |  | 3126
3205 | R16065--120V | C6521250313-3205 | 2025-03-17 | 16:19:31 | OK | 101.2 | 20.8 | 43.3 | 9 | 118.3 | 9.75 | 815.8 | 70.74 |  |  | 19710 | 117.9 | 11.67 |  |  |  | 69.59 | 25827 | [7 empty] | 120 | 0.41 | 27.4 |  |  |  | 3055
3206 | R16065--120V | C6521250313-3206 | 2025-03-17 | 16:20:11 | OK | 101.2 | 20.7 | 43.4 | 9 | 118.5 | 10 | 841.1 | 71.03 |  |  | 19559 | 118.3 | 11.28 |  |  |  | 63.84 | 24706 | [7 empty] | 120 | 0.47 | 31.4 |  |  |  | 3025
3207 | R16065--120V | C6521250313-3207 | 2025-03-17 | 16:20:39 | OK | 101.2 | 20.8 | 43.6 | 8.9 | 118.3 | 9.72 | 818.1 | 71.15 |  |  | 19707 | 117.8 | 11.95 |  |  |  | 65.92 | 25106 | [7 empty] | 120 | 0.41 | 27.6 |  |  |  | 3043
3208 | R16065--120V | C6521250313-3208 | 2025-03-17 | 16:21:07 | OK | 101.2 | 20.7 | 43.5 | 9 | 118.4 | 10.17 | 852.3 | 70.78 |  |  | 19867 | 118.3 | 10.76 |  |  |  | 61.8 | 24593 | [7 empty] | 120 | 0.45 | 29.6 |  |  |  | 3158
3209 | R16065--120V | C6521250313-3209 | 2025-03-17 | 16:21:41 | OK | 101.2 | 20.8 | 43.4 | 9 | 118.1 | 9.64 | 812.4 | 71.36 |  |  | 19744 | 117.8 | 11.88 |  |  |  | 64.6 | 24895 | [7 empty] | 120 | 0.49 | 32.9 |  |  |  | 2951
3210 | R16065--120V | C6521250313-3210 | 2025-03-17 | 16:22:09 | OK | 101.2 | 20.7 | 43.5 | 9 | 118.3 | 10.2 | 855 | 70.85 |  |  | 19876 | 118.3 | 10.73 |  |  |  | 61.23 | 24576 | [7 empty] | 120 | 0.45 | 29.6 |  |  |  | 3130
3211 | R16065--120V | C6521250313-3211 | 2025-03-17 | 16:22:38 | OK | 101.2 | 20.7 | 43.6 | 9 | 118.1 | 9.84 | 825.6 | 71.02 |  |  | 19565 | 117.8 | 11.91 |  |  |  | 67.75 | 25476 | [7 empty] | 120 | 0.47 | 31.2 |  |  |  | 2975
3212 | R16065--120V | C6521250313-3212 | 2025-03-17 | 16:23:07 | OK | 101.2 | 20.6 | 43.8 | 9 | 118.4 | 9.96 | 833.4 | 70.66 |  |  | 19938 | 118.3 | 11.1 |  |  |  | 62.92 | 24806 | [7 empty] | 120 | 0.43 | 28.5 |  |  |  | 3052
3213 | R16065--120V | C6521250313-3213 | 2025-03-17 | 16:23:36 | OK | 101.2 | 20.6 | 43.8 | 9 | 118.1 | 10.07 | 846.9 | 71.19 |  |  | 19465 | 117.8 | 11.93 |  |  |  | 67.21 | 25257 | [7 empty] | 120 | 0.45 | 29.9 |  |  |  | 3011
3214 | R16065--120V | C6521250313-3214 | 2025-03-17 | 16:24:14 | OK | 101.2 | 20.6 | 43.7 | 9 | 118.4 | 10.12 | 855.7 | 71.41 |  |  | 19657 | 118.2 | 10.87 |  |  |  | 59.61 | 24336 | [7 empty] | 120 | 0.49 | 32.5 |  |  |  | 3019
3215 | R16065--120V | C6521250313-3215 | 2025-03-17 | 16:24:44 | OK | 101.2 | 20.6 | 43.7 | 9 | 118.2 | 9.77 | 820.2 | 71.04 |  |  | 19790 | 117.9 | 11.79 |  |  |  | 68.18 | 25757 | [7 empty] | 120 | 0.41 | 27.2 |  |  |  | 3041
3216 | R16065--120V | C6521250313-3216 | 2025-03-17 | 16:25:13 | OK | 101.2 | 20.7 | 43.6 | 9 | 118.4 | 10.1 | 850.7 | 71.12 |  |  | 19485 | 118.4 | 10.86 |  |  |  | 61.57 | 24584 | [7 empty] | 120 | 0.49 | 32.9 |  |  |  | 3031
3217 | R16065--120V | C6521250313-3217 | 2025-03-17 | 16:25:43 | OK | 101.2 | 20.6 | 43.7 | 8.9 | 118.2 | 9.91 | 829.3 | 70.77 |  |  | 19791 | 117.9 | 11.99 |  |  |  | 68.53 | 25788 | [7 empty] | 120 | 0.45 | 29.9 |  |  |  | 2976
3218 | R16065--120V | C6521250313-3218 | 2025-03-17 | 16:26:10 | OK | 101.2 | 20.6 | 44.1 | 9 | 118.5 | 9.91 | 829.5 | 70.64 |  |  | 19905 | 118.3 | 11.37 |  |  |  | 63.29 | 24722 | [7 empty] | 120 | 0.42 | 27.8 |  |  |  | 3124
3219 | R16065--120V | C6521250313-3219 | 2025-03-17 | 16:26:39 | OK | 101.2 | 20.6 | 43.9 | 9 | 118.3 | 10.06 | 845.9 | 71.08 |  |  | 19298 | 118 | 11.97 |  |  |  | 67.98 | 25385 | [7 empty] | 120 | 0.42 | 28.1 |  |  |  | 3104
3220 | R16065--120V | C6521250313-3220 | 2025-03-17 | 16:27:08 | OK | 101.2 | 20.7 | 43.8 | 9 | 118.4 | 10.02 | 839.3 | 70.71 |  |  | 19724 | 118.4 | 10.88 |  |  |  | 62.07 | 24744 | [7 empty] | 120 | 0.42 | 28 |  |  |  | 3103
3221 | R16065--120V | C6521250313-3221 | 2025-03-17 | 16:27:37 | OK | 101.2 | 20.7 | 43.7 | 9 | 118.3 | 9.62 | 803.4 | 70.63 |  |  | 19693 | 117.9 | 11.97 |  |  |  | 67.43 | 25271 | [7 empty] | 120 | 0.41 | 27.4 |  |  |  | 3044
3222 | R16065--120V | C6521250313-3222 | 2025-03-17 | 16:28:05 | OK | 101.2 | 20.9 | 43.3 | 9 | 118.4 | 10.01 | 839.8 | 70.86 |  |  | 19594 | 118.4 | 10.76 |  |  |  | 61.73 | 24587 | [7 empty] | 120 | 0.47 | 31.4 |  |  |  | 3048
3223 | R16065--120V | C6521250313-3223 | 2025-03-17 | 16:28:35 | OK | 101.2 | 20.8 | 43.4 | 8.9 | 118.2 | 9.84 | 825.6 | 71 |  |  | 19541 | 117.9 | 11.94 |  |  |  | 66.88 | 25329 | [7 empty] | 120 | 0.45 | 29.9 |  |  |  | 2988
3224 | R16065--120V | C6521250313-3224 | 2025-03-17 | 16:29:03 | OK | 101.2 | 20.9 | 42.9 | 9 | 118.4 | 10.09 | 849.9 | 71.11 |  |  | 19568 | 118.3 | 10.82 |  |  |  | 61.15 | 24476 | [7 empty] | 120 | 0.45 | 29.6 |  |  |  | 3051
3225 | R16065--120V | C6521250313-3225 | 2025-03-17 | 16:29:35 | OK | 101.2 | 20.9 | 42.9 | 8.9 | 118.2 | 10.07 | 844.9 | 71.01 |  |  | 19608 | 117.9 | 12.09 |  |  |  | 67.19 | 25433 | [7 empty] | 120 | 0.47 | 31.8 |  |  |  | 2962
3226 | R16065--120V | C6521250313-3226 | 2025-03-17 | 16:30:03 | OK | 101.2 | 20.9 | 42.8 | 9 | 118.4 | 10.03 | 843.4 | 71 |  |  | 19662 | 118.3 | 10.75 |  |  |  | 61.95 | 24580 | [7 empty] | 120 | 0.46 | 30.4 |  |  |  | 3069
3227 | R16065--120V | C6521250313-3227 | 2025-03-17 | 16:30:32 | OK | 101.2 | 20.9 | 42.9 | 8.9 | 118.2 | 9.57 | 801 | 70.82 |  |  | 19763 | 117.9 | 11.82 |  |  |  | 68.36 | 25526 | [7 empty] | 120 | 0.45 | 30.2 |  |  |  | 3071
3228 | R16065--120V | C6521250313-3228 | 2025-03-17 | 16:31:00 | OK | 101.2 | 20.8 | 43.1 | 9 | 118.4 | 10.06 | 842.3 | 70.73 |  |  | 19885 | 118.3 | 10.7 |  |  |  | 61.79 | 24632 | [7 empty] | 120 | 0.42 | 28.1 |  |  |  | 3116
3229 | R16065--120V | C6521250313-3229 | 2025-03-17 | 16:31:29 | OK | 101.2 | 20.8 | 43.0 | 8.9 | 118.3 | 9.67 | 813.9 | 71.12 |  |  | 19621 | 117.9 | 11.96 |  |  |  | 67.31 | 25311 | [7 empty] | 120 | 0.43 | 28.4 |  |  |  | 3110
3230 | R16065--120V | C6521250313-3230 | 2025-03-17 | 16:32:00 | OK | 101.2 | 20.8 | 43.0 | 9 | 118.4 | 9.97 | 838.4 | 70.99 |  |  | 19679 | 118.3 | 10.78 |  |  |  | 60.14 | 24345 | [7 empty] | 120 | 0.48 | 32.1 |  |  |  | 3058
3231 | R16065--120V | C6521250313-3231 | 2025-03-17 | 16:32:29 | OK | 101.2 | 20.8 | 43.1 | 9 | 118.1 | 9.84 | 824.2 | 70.92 |  |  | 19737 | 117.8 | 11.96 |  |  |  | 68.59 | 25638 | [7 empty] | 120 | 0.47 | 31.4 |  |  |  | 2975
3232 | R16065--120V | C6521250313-3232 | 2025-03-17 | 16:32:59 | OK | 101.2 | 20.8 | 43.2 | 9 | 118.4 | 9.96 | 835 | 70.78 |  |  | 19548 | 118.4 | 10.6 |  |  |  | 61.85 | 24631 | [7 empty] | 120.1 | 0.42 | 27.6 |  |  |  | 3087
3233 | R16065--120V | C6521250313-3233 | 2025-03-17 | 16:33:28 | OK | 101.2 | 20.8 | 43.3 | 9 | 118.3 | 9.88 | 830.7 | 71.09 |  |  | 19533 | 117.9 | 11.83 |  |  |  | 67.65 | 25582 | [7 empty] | 120 | 0.43 | 28.9 |  |  |  | 3041
3234 | R16065--120V | C6521250313-3234 | 2025-03-17 | 16:33:56 | OK | 101.2 | 20.8 | 43.4 | 9 | 118.4 | 10.11 | 850.8 | 71.1 |  |  | 19628 | 118.3 | 10.77 |  |  |  | 61.43 | 24499 | [7 empty] | 120 | 0.44 | 29.1 |  |  |  | 3056
3235 | R16065--120V | C6521250313-3235 | 2025-03-17 | 16:34:24 | OK | 101.2 | 20.7 | 43.4 | 9 | 118.1 | 9.75 | 817.4 | 70.98 |  |  | 19617 | 117.8 | 11.99 |  |  |  | 67.54 | 25473 | [7 empty] | 120 | 0.48 | 32.1 |  |  |  | 2966
3236 | R16065--120V | C6521250313-3236 | 2025-03-17 | 16:34:53 | OK | 101.2 | 20.8 | 43.4 | 9 | 118.3 | 10.13 | 853.3 | 71.18 |  |  | 19762 | 118.2 | 11.03 |  |  |  | 59.48 | 24274 | [7 empty] | 120 | 0.43 | 28.8 |  |  |  | 3070
3237 | R16065--120V | C6521250313-3237 | 2025-03-17 | 16:35:22 | OK | 101.2 | 20.7 | 43.3 | 8.9 | 118.1 | 9.6 | 808.6 | 71.29 |  |  | 19709 | 117.8 | 11.74 |  |  |  | 67.92 | 25481 | [7 empty] | 120 | 0.44 | 29.5 |  |  |  | 3068
3238 | R16065--120V | C6521250313-3238 | 2025-03-17 | 16:35:51 | OK | 101.2 | 20.7 | 43.2 | 9 | 118.3 | 10.12 | 854.2 | 71.33 |  |  | 19171 | 118.2 | 10.67 |  |  |  | 61.72 | 24508 | [7 empty] | 120 | 0.42 | 27.7 |  |  |  | 3107
3239 | R16065--120V | C6521250313-3239 | 2025-03-17 | 16:36:19 | OK | 101.2 | 20.6 | 43.3 | 8.9 | 118 | 9.68 | 814.4 | 71.29 |  |  | 19752 | 117.7 | 11.84 |  |  |  | 67.59 | 25518 | [7 empty] | 120 | 0.45 | 30.1 |  |  |  | 3075
3240 | R16065--120V | C6521250313-3240 | 2025-03-17 | 16:36:47 | OK | 101.2 | 20.7 | 43.3 | 9 | 118.3 | 10.1 | 846.8 | 70.87 |  |  | 19431 | 118.2 | 10.73 |  |  |  | 61.54 | 24527 | [7 empty] | 120 | 0.5 | 33.3 |  |  |  | 3036
3241 | R16065--120V | C6521250313-3241 | 2025-03-17 | 16:37:16 | OK | 101.2 | 20.8 | 43.2 | 9 | 118.1 | 10.2 | 862.9 | 71.64 |  |  | 19576 | 117.8 | 11.92 |  |  |  | 67.67 | 25658 | [7 empty] | 120 | 0.47 | 31.3 |  |  |  | 2967
3242 | R16065--120V | C6521250313-3242 | 2025-03-17 | 16:37:44 | OK | 101.2 | 20.8 | 43.0 | 9 | 118.3 | 10.13 | 852.3 | 71.11 |  |  | 19821 | 118.3 | 11.03 |  |  |  | 59 | 24134 | [7 empty] | 120 | 0.41 | 27.4 |  |  |  | 3111
3243 | R16065--120V | C6521250313-3243 | 2025-03-17 | 16:38:13 | OK | 101.2 | 20.8 | 43.0 | 9 | 118.2 | 9.9 | 829.9 | 70.88 |  |  | 19780 | 117.9 | 11.79 |  |  |  | 69.53 | 25780 | [7 empty] | 120 | 0.43 | 28.6 |  |  |  | 3076
3244 | R16065--120V | C6521250313-3244 | 2025-03-17 | 16:38:42 | OK | 101.2 | 20.8 | 43.0 | 9 | 118.4 | 10.08 | 846.9 | 70.98 |  |  | 19899 | 118.2 | 11.11 |  |  |  | 59.07 | 24191 | [7 empty] | 120 | 0.5 | 33.6 |  |  |  | 2996
3245 | R16065--120V | C6521250313-3245 | 2025-03-17 | 16:39:11 | OK | 101.2 | 20.9 | 43.1 | 9 | 118.1 | 10.09 | 846.5 | 71.06 |  |  | 19909 | 117.9 | 11.96 |  |  |  | 68.22 | 25773 | [7 empty] | 120 | 0.43 | 28.3 |  |  |  | 3049
3246 | R16065--120V | C6521250313-3246 | 2025-03-17 | 16:39:39 | OK | 101.2 | 20.9 | 43.0 | 9 | 118.4 | 10.17 | 857.9 | 71.22 |  |  | 19927 | 118.3 | 10.93 |  |  |  | 59.87 | 24363 | [7 empty] | 120 | 0.45 | 29.7 |  |  |  | 3051
3247 | R16065--120V | C6521250313-3247 | 2025-03-17 | 16:40:08 | OK | 101.2 | 20.9 | 43.0 | 8.9 | 118.1 | 9.7 | 812.1 | 70.87 |  |  | 19634 | 117.8 | 12 |  |  |  | 68.14 | 25366 | [7 empty] | 120 | 0.42 | 28 |  |  |  | 3086
3248 | R16065--120V | C6521250313-3248 | 2025-03-17 | 16:40:36 | OK | 101.2 | 20.9 | 42.9 | 9 | 118.3 | 9.98 | 835.6 | 70.75 |  |  | 19702 | 118.3 | 10.83 |  |  |  | 60.31 | 24387 | [7 empty] | 120 | 0.51 | 34.1 |  |  |  | 3002
3249 | R16065--120V | C6521250313-3249 | 2025-03-17 | 16:41:15 | OK | 101.2 | 20.9 | 42.9 | 9 | 118.1 | 9.6 | 805.9 | 71.1 |  |  | 19628 | 117.8 | 11.91 |  |  |  | 66.85 | 25180 | [7 empty] | 120 | 0.42 | 28.2 |  |  |  | 3088
3250 | R16065--120V | C6521250313-3250 | 2025-03-17 | 16:41:45 | OK | 101.2 | 20.9 | 42.8 | 9 | 118.4 | 10.15 | 854.1 | 71.04 |  |  | 19844 | 118.4 | 10.89 |  |  |  | 60.88 | 24462 | [7 empty] | 120 | 0.44 | 29.3 |  |  |  | 3055
3251 | R16065--120V | C6521250313-3251 | 2025-03-17 | 16:42:14 | OK | 101.2 | 20.9 | 42.9 | 9 | 118.2 | 9.77 | 820.1 | 71.04 |  |  | 19698 | 117.8 | 12.01 |  |  |  | 68.37 | 25502 | [7 empty] | 120 | 0.42 | 27.6 |  |  |  | 3023
3252 | R16065--120V | C6521250313-3252 | 2025-03-17 | 16:42:42 | OK | 101.2 | 20.8 | 42.9 | 9 | 118.3 | 10 | 836.7 | 70.72 |  |  | 19678 | 118.2 | 10.92 |  |  |  | 60.22 | 24321 | [7 empty] | 120 | 0.47 | 31.1 |  |  |  | 3050
3253 | R16065--120V | C6521250313-3253 | 2025-03-17 | 16:43:11 | OK | 101.2 | 20.6 | 43.2 | 8.9 | 118 | 9.75 | 817.5 | 71.05 |  |  | 19596 | 117.8 | 11.82 |  |  |  | 67.96 | 25444 | [7 empty] | 120 | 0.46 | 30.8 |  |  |  | 2982
3254 | R16065--120V | C6521250313-3254 | 2025-03-17 | 16:43:41 | OK | 101.2 | 20.6 | 43.2 | 9 | 118.3 | 10.15 | 853.6 | 71.13 |  |  | 19565 | 118.2 | 10.93 |  |  |  | 60.1 | 24305 | [7 empty] | 120 | 0.49 | 32.9 |  |  |  | 3010
3255 | R16065--120V | C6521250313-3255 | 2025-03-17 | 16:44:10 | OK | 101.2 | 20.7 | 43.1 | 8.9 | 118 | 10.18 | 862.8 | 71.83 |  |  | 19442 | 117.7 | 11.93 |  |  |  | 67.59 | 25274 | [7 empty] | 120 | 0.48 | 32.4 |  |  |  | 2958
3256 | R16065--120V | C6521250313-3256 | 2025-03-17 | 16:44:39 | OK | 101.2 | 20.7 | 43.0 | 9 | 118.3 | 10.12 | 853.5 | 71.3 |  |  | 19754 | 118.2 | 10.92 |  |  |  | 59.7 | 24293 | [7 empty] | 120 | 0.47 | 31.7 |  |  |  | 3017
3257 | R16065--120V | C6521250313-3257 | 2025-03-17 | 16:45:09 | OK | 101.2 | 20.7 | 43.2 | 9 | 118 | 9.69 | 812.4 | 71.06 |  |  | 19700 | 117.7 | 11.86 |  |  |  | 68.18 | 25513 | [7 empty] | 120 | 0.43 | 28.5 |  |  |  | 3085
3258 | R16065--120V | C6521250313-3258 | 2025-03-17 | 16:45:39 | OK | 101.2 | 20.7 | 43.0 | 9 | 118.3 | 10.1 | 851.9 | 71.3 |  |  | 19504 | 118.3 | 10.81 |  |  |  | 60.43 | 24299 | [7 empty] | 120 | 0.47 | 31.4 |  |  |  | 3094
3259 | R16065--120V | C6521250313-3259 | 2025-03-17 | 16:46:09 | OK | 101.2 | 20.7 | 43.1 | 8.9 | 118.2 | 9.83 | 826.4 | 71.14 |  |  | 19755 | 117.9 | 11.79 |  |  |  | 70.14 | 25843 | [7 empty] | 120 | 0.43 | 28.3 |  |  |  | 3046
3260 | R16065--120V | C6521250313-3260 | 2025-03-17 | 16:46:37 | OK | 101.2 | 20.7 | 43.2 | 9 | 118.3 | 10.01 | 838.1 | 70.81 |  |  | 19783 | 118.3 | 10.9 |  |  |  | 60.24 | 24341 | [7 empty] | 120 | 0.5 | 33.5 |  |  |  | 3015
3261 | R16065--120V | C6521250313-3261 | 2025-03-17 | 16:47:06 | OK | 101.2 | 20.8 | 43.3 | 9 | 118.2 | 9.61 | 803.4 | 70.77 |  |  | 19701 | 117.9 | 11.83 |  |  |  | 69.14 | 25562 | [7 empty] | 120 | 0.42 | 28.1 |  |  |  | 3070
3262 | R16065--120V | C6521250313-3262 | 2025-03-17 | 16:47:37 | OK | 101.2 | 20.8 | 43.1 | 9 | 118.3 | 9.95 | 837.1 | 71.12 |  |  | 19604 | 118.2 | 10.9 |  |  |  | 59.56 | 24267 | [7 empty] | 120 | 0.45 | 29.8 |  |  |  | 3064
3263 | R16065--120V | C6521250313-3263 | 2025-03-17 | 16:48:06 | OK | 101.2 | 20.8 | 43.1 | 8.9 | 118.1 | 9.81 | 823.7 | 71.1 |  |  | 19322 | 117.8 | 11.92 |  |  |  | 66.9 | 25462 | [7 empty] | 120 | 0.43 | 28.2 |  |  |  | 3022
3264 | R16065--120V | C6521250313-3264 | 2025-03-17 | 16:48:33 | OK | 101.2 | 20.9 | 43.1 | 9 | 118.3 | 9.97 | 832.9 | 70.63 |  |  | 19567 | 118.2 | 10.9 |  |  |  | 59.59 | 24309 | [7 empty] | 120 | 0.43 | 28.7 |  |  |  | 3137
3265 | R16065--120V | C6521250313-3265 | 2025-03-17 | 16:49:02 | OK | 101.2 | 20.9 | 43.2 | 9 | 118.1 | 9.72 | 814.1 | 70.96 |  |  | 19746 | 117.8 | 12.03 |  |  |  | 69.22 | 25606 | [7 empty] | 120 | 0.43 | 28.6 |  |  |  | 3068
3266 | R16065--120V | C6521250313-3266 | 2025-03-17 | 16:49:30 | OK | 101.2 | 20.9 | 43.1 | 9 | 118.4 | 10.16 | 855.1 | 71.11 |  |  | 19487 | 118.2 | 10.91 |  |  |  | 59.99 | 24258 | [7 empty] | 120 | 0.41 | 27.2 |  |  |  | 3078
3267 | R16065--120V | C6521250313-3267 | 2025-03-17 | 16:49:58 | OK | 101.2 | 20.9 | 42.9 | 9 | 118 | 10.19 | 862.6 | 71.76 |  |  | 19324 | 117.9 | 11.96 |  |  |  | 67.96 | 25267 | [7 empty] | 120 | 0.45 | 30.3 |  |  |  | 2967
3268 | R16065--120V | C6521250313-3268 | 2025-03-17 | 16:50:26 | OK | 101.2 | 21.0 | 42.8 | 9 | 118.3 | 9.93 | 830.9 | 70.72 |  |  | 19588 | 118.3 | 10.92 |  |  |  | 59.54 | 24214 | [7 empty] | 120 | 0.44 | 28.9 |  |  |  | 3139
3269 | R16065--120V | C6521250313-3269 | 2025-03-17 | 16:50:55 | OK | 101.2 | 21.0 | 42.6 | 8.9 | 118.2 | 9.84 | 822.5 | 70.72 |  |  | 19730 | 117.9 | 11.99 |  |  |  | 68.55 | 25654 | [7 empty] | 120 | 0.44 | 29.5 |  |  |  | 2988
3270 | R16065--120V | C6521250313-3270 | 2025-03-17 | 16:51:24 | OK | 101.2 | 21.1 | 42.4 | 9 | 118.3 | 10.19 | 863.8 | 71.67 |  |  | 19893 | 118.3 | 10.85 |  |  |  | 60.24 | 24425 | [7 empty] | 120 | 0.44 | 29.3 |  |  |  | 3067
3271 | R16065--120V | C6521250313-3271 | 2025-03-18 | 7:11:17 | OK | 101.2 | 16.7 | 55.5 | 9 | 118.4 | 9.79 | 837.1 | 72.25 |  |  | 19689 | 118.3 | 10.71 |  |  |  | 60.61 | 24250 | [7 empty] | 120.1 | 0.42 | 28 |  |  |  | 3129
3272 | R16065--120V | C6521250313-3272 | 2025-03-18 | 7:11:48 | OK | 101.2 | 16.8 | 55.1 | 9 | 118 | 9.68 | 838.8 | 73.43 |  |  | 19099 | 117.9 | 11.64 |  |  |  | 65.4 | 24932 | [7 empty] | 120.1 | 0.43 | 29.1 |  |  |  | 3039
3273 | R16065--120V | C6521250313-3273 | 2025-03-18 | 7:12:24 | OK | 101.2 | 16.9 | 54.8 | 8.9 | 118.5 | 10.16 | 863.1 | 71.73 |  |  | 19308 | 118.4 | 11.03 |  |  |  | 60.25 | 24077 | [7 empty] | 120 | 0.5 | 33.6 |  |  |  | 3025
3274 | R16065--120V | C6521250313-3274 | 2025-03-18 | 7:12:56 | OK | 101.2 | 17.1 | 54.6 | 9 | 118.2 | 10.02 | 853.3 | 72.1 |  |  | 19498 | 117.9 | 11.88 |  |  |  | 66.49 | 24910 | [7 empty] | 120 | 0.47 | 31.3 |  |  |  | 2980
3275 | R16065--120V | C6521250313-3275 | 2025-03-18 | 7:13:25 | OK | 101.2 | 17.2 | 54.5 | 9 | 118.4 | 10.12 | 855.7 | 71.43 |  |  | 19530 | 118.3 | 11.11 |  |  |  | 60.26 | 24228 | [7 empty] | 120 | 0.5 | 33.2 |  |  |  | 3028
3276 | R16065--120V | C6521250313-3276 | 2025-03-18 | 7:13:54 | OK | 101.2 | 17.2 | 54.5 | 9 | 118.2 | 10.07 | 858.7 | 72.19 |  |  | 19563 | 117.8 | 11.8 |  |  |  | 66.59 | 25230 | [7 empty] | 120 | 0.46 | 31 |  |  |  | 2992
3277 | R16065--120V | C6521250313-3277 | 2025-03-18 | 7:14:22 | OK | 101.2 | 17.3 | 54.3 | 9 | 118.4 | 10.09 | 845.8 | 70.79 |  |  | 19548 | 118.2 | 11.05 |  |  |  | 60.12 | 24238 | [7 empty] | 120.1 | 0.49 | 32.8 |  |  |  | 3039
3278 | R16065--120V | C6521250313-3278 | 2025-03-18 | 7:14:51 | OK | 101.2 | 17.4 | 54.0 | 9 | 118.1 | 10 | 846.3 | 71.68 |  |  | 19572 | 117.8 | 11.8 |  |  |  | 67.68 | 25115 | [7 empty] | 120.1 | 0.42 | 28 |  |  |  | 3031
3279 | R16065--120V | C6521250313-3279 | 2025-03-18 | 7:15:19 | OK | 101.2 | 17.5 | 53.7 | 9 | 118.4 | 10.16 | 852.7 | 70.92 |  |  | 19245 | 118.3 | 11.11 |  |  |  | 60.04 | 24172 | [7 empty] | 120 | 0.5 | 33.5 |  |  |  | 3009
3280 | R16065--120V | C6521250313-3280 | 2025-03-18 | 7:15:48 | OK | 101.2 | 17.6 | 53.5 | 9 | 118.1 | 10.16 | 857.9 | 71.51 |  |  | 19528 | 117.9 | 11.84 |  |  |  | 67.94 | 25034 | [7 empty] | 120 | 0.48 | 32.5 |  |  |  | 2965
3281 | R16065--120V | C6521250313-3281 | 2025-03-18 | 7:16:20 | OK | 101.2 | 17.7 | 53.2 | 9 | 118.4 | 10.14 | 850 | 70.79 |  |  | 19296 | 118.3 | 11.19 |  |  |  | 60.42 | 24220 | [7 empty] | 120 | 0.51 | 33.9 |  |  |  | 2998
3282 | R16065--120V | C6521250313-3282 | 2025-03-18 | 7:16:49 | OK | 101.2 | 17.8 | 52.9 | 9 | 118.2 | 9.83 | 824.7 | 70.95 |  |  | 19738 | 117.9 | 11.99 |  |  |  | 69.47 | 25419 | [7 empty] | 120 | 0.47 | 31.1 |  |  |  | 2980
3283 | R16065--120V | C6521250313-3283 | 2025-03-18 | 7:17:21 | OK | 101.2 | 17.9 | 52.7 | 9 | 118.4 | 10.08 | 850.4 | 71.27 |  |  | 19755 | 118.2 | 10.99 |  |  |  | 59.49 | 24034 | [7 empty] | 120 | 0.49 | 32.7 |  |  |  | 3031
3284 | R16065--120V | C6521250313-3284 | 2025-03-18 | 7:17:57 | OK | 101.2 | 18.0 | 52.5 | 9 | 118.1 | 9.95 | 838.1 | 71.29 |  |  | 19406 | 117.9 | 11.89 |  |  |  | 67.14 | 25294 | [7 empty] | 120 | 0.49 | 33 |  |  |  | 2971
3285 | R16065--120V | C6521250313-3285 | 2025-03-18 | 7:18:25 | OK | 101.2 | 18.1 | 52.5 | 9 | 118.3 | 10.01 | 838.8 | 70.78 |  |  | 19847 | 118.3 | 10.75 |  |  |  | 62.89 | 24607 | [7 empty] | 120 | 0.49 | 32.9 |  |  |  | 3032
3286 | R16065--120V | C6521250313-3286 | 2025-03-18 | 7:18:54 | OK | 101.2 | 18.1 | 52.2 | 9 | 118 | 9.81 | 820.8 | 70.91 |  |  | 19611 | 117.8 | 11.92 |  |  |  | 68.94 | 25592 | [7 empty] | 120 | 0.43 | 28.7 |  |  |  | 3090
3287 | R16065--120V | C6521250313-3287 | 2025-03-18 | 7:19:22 | OK | 101.2 | 18.2 | 51.9 | 9 | 118.3 | 9.92 | 831.2 | 70.78 |  |  | 19956 | 118.2 | 10.87 |  |  |  | 61.61 | 24439 | [7 empty] | 120 | 0.48 | 32.2 |  |  |  | 3035
3288 | R16065--120V | C6521250313-3288 | 2025-03-18 | 7:19:53 | OK | 101.2 | 18.2 | 51.8 | 9 | 118.2 | 10.24 | 861.6 | 71.19 |  |  | 19634 | 117.9 | 12.14 |  |  |  | 70.4 | 25619 | [7 empty] | 120 | 0.49 | 32.9 |  |  |  | 2972
3289 | R16065--120V | C6521250313-3289 | 2025-03-18 | 7:20:27 | OK | 101.2 | 18.3 | 51.8 | 9 | 118.3 | 10 | 846.3 | 71.52 |  |  | 19401 | 118.3 | 10.78 |  |  |  | 61.08 | 24297 | [7 empty] | 120 | 0.49 | 32.4 |  |  |  | 3026
3290 | R16065--120V | C6521250313-3290 | 2025-03-18 | 7:21:00 | OK | 101.2 | 18.4 | 51.4 | 9 | 118.1 | 9.76 | 817.9 | 70.95 |  |  | 19771 | 117.9 | 11.92 |  |  |  | 68.39 | 25444 | [7 empty] | 120 | 0.43 | 28.6 |  |  |  | 3068
3291 | R16065--120V | C6521250313-3291 | 2025-03-18 | 7:21:28 | OK | 101.2 | 18.5 | 51.2 | 9 | 118.4 | 10.02 | 840.1 | 70.79 |  |  | 19460 | 118.3 | 10.99 |  |  |  | 59.42 | 24187 | [7 empty] | 120 | 0.46 | 30.4 |  |  |  | 3085
3292 | R16065--120V | C6521250313-3292 | 2025-03-18 | 7:21:58 | OK | 101.2 | 18.5 | 51.1 | 9 | 118.1 | 10.19 | 859.1 | 71.44 |  |  | 19634 | 117.8 | 11.97 |  |  |  | 68.32 | 25350 | [7 empty] | 120 | 0.47 | 31.7 |  |  |  | 2993
3293 | R16065--120V | C6521250313-3293 | 2025-03-18 | 7:22:27 | OK | 101.2 | 18.6 | 51.2 | 9 | 118.3 | 10.05 | 849 | 71.42 |  |  | 19687 | 118.2 | 10.8 |  |  |  | 60.9 | 24435 | [7 empty] | 120 | 0.44 | 29 |  |  |  | 3157
3294 | R16065--120V | C6521250313-3294 | 2025-03-18 | 7:22:55 | OK | 101.2 | 18.6 | 51.1 | 9 | 118.1 | 9.79 | 824.2 | 71.29 |  |  | 19763 | 117.8 | 11.86 |  |  |  | 66.37 | 25049 | [7 empty] | 120 | 0.49 | 33.1 |  |  |  | 2948
3295 | R16065--120V | C6521250313-3295 | 2025-03-18 | 7:23:24 | OK | 101.2 | 18.7 | 50.9 | 9 | 118.3 | 10.02 | 844.2 | 71.26 |  |  | 19625 | 118.2 | 10.94 |  |  |  | 60.87 | 24307 | [7 empty] | 120 | 0.49 | 32.6 |  |  |  | 3021
3296 | R16065--120V | C6521250313-3296 | 2025-03-18 | 7:23:54 | OK | 101.2 | 18.7 | 50.7 | 9 | 118 | 10.11 | 851.8 | 71.42 |  |  | 19527 | 117.8 | 11.93 |  |  |  | 67.23 | 25009 | [7 empty] | 120 | 0.42 | 27.9 |  |  |  | 3065
3297 | R16065--120V | C6521250313-3297 | 2025-03-18 | 7:24:22 | OK | 101.2 | 18.8 | 50.8 | 9 | 118.3 | 10.1 | 852.4 | 71.34 |  |  | 19591 | 118.3 | 10.85 |  |  |  | 61.5 | 24400 | [7 empty] | 120 | 0.47 | 31.6 |  |  |  | 3046
3298 | R16065--120V | C6521250313-3298 | 2025-03-18 | 7:24:51 | OK | 101.2 | 18.9 | 50.8 | 9 | 118.1 | 9.88 | 828.3 | 70.99 |  |  | 19840 | 117.8 | 12.06 |  |  |  | 69.73 | 25811 | [7 empty] | 120 | 0.45 | 30.3 |  |  |  | 2999
3299 | R16065--120V | C6521250313-3299 | 2025-03-18 | 7:25:31 | OK | 101.2 | 18.9 | 50.5 | 9 | 118.2 | 10.1 | 855.5 | 71.66 |  |  | 19369 | 118.1 | 10.97 |  |  |  | 61.62 | 24439 | [7 empty] | 120 | 0.49 | 33 |  |  |  | 3030
3300 | R16065--120V | C6521250313-3300 | 2025-03-18 | 7:26:00 | OK | 101.2 | 19.0 | 50.3 | 9 | 118 | 10.12 | 856.4 | 71.67 |  |  | 19136 | 117.9 | 11.11 |  |  |  | 61.45 | 24370 | [7 empty] | 120 | 0.49 | 32.8 |  |  |  | 2953
3301 | R16065--120V | C6521250313-3301 | 2025-03-18 | 7:26:31 | OK | 101.2 | 19.0 | 50.2 | 9 | 118.3 | 10.09 | 850.1 | 71.22 |  |  | 19771 | 118.2 | 10.74 |  |  |  | 62.81 | 24687 | [7 empty] | 120 | 0.44 | 29.4 |  |  |  | 3090
3302 | R16065--120V | C6521250313-3302 | 2025-03-18 | 7:27:01 | OK | 101.2 | 19.0 | 50.1 | 9 | 118 | 10.12 | 857.6 | 71.79 |  |  | 19453 | 117.9 | 11.99 |  |  |  | 68.51 | 25148 | [7 empty] | 119.9 | 0.5 | 33.7 |  |  |  | 2960
3303 | R16065--120V | C6521250313-3303 | 2025-03-18 | 7:27:30 | OK | 101.2 | 19.0 | 50.1 | 9 | 118.4 | 10.06 | 847 | 71.12 |  |  | 19778 | 118.3 | 11.03 |  |  |  | 60.85 | 24256 | [7 empty] | 120 | 0.43 | 28.7 |  |  |  | 3082
3304 | R16065--120V | C6521250313-3304 | 2025-03-18 | 7:28:03 | OK | 101.2 | 19.1 | 50.0 | 9 | 118.2 | 9.75 | 819.3 | 71.08 |  |  | 19846 | 117.9 | 11.88 |  |  |  | 70.45 | 25717 | [7 empty] | 120 | 0.43 | 28.4 |  |  |  | 3096
3305 | R16065--120V | C6521250313-3305 | 2025-03-18 | 7:28:32 | OK | 101.2 | 19.1 | 49.9 | 9 | 118.3 | 10.1 | 850.5 | 71.17 |  |  | 19590 | 118.2 | 11.1 |  |  |  | 60.74 | 24309 | [7 empty] | 120.1 | 0.45 | 29.6 |  |  |  | 3105
3306 | R16065--120V | C6521250313-3306 | 2025-03-18 | 7:29:07 | OK | 101.2 | 19.2 | 49.9 | 9 | 118.1 | 9.82 | 825.9 | 71.21 |  |  | 19802 | 117.9 | 11.96 |  |  |  | 67.8 | 25426 | [7 empty] | 120 | 0.46 | 30.6 |  |  |  | 3001
3307 | R16065--120V | C6521250313-3307 | 2025-03-18 | 7:29:38 | OK | 101.2 | 19.2 | 49.8 | 9 | 118.3 | 10.12 | 855.5 | 71.43 |  |  | 19409 | 118.2 | 10.83 |  |  |  | 61.47 | 24524 | [7 empty] | 120 | 0.5 | 33.8 |  |  |  | 3012
3308 | R16065--120V | C6521250313-3308 | 2025-03-18 | 7:30:07 | OK | 101.2 | 19.3 | 49.6 | 9 | 118.1 | 10.16 | 851.9 | 70.98 |  |  | 19406 | 117.8 | 12.11 |  |  |  | 68.2 | 25450 | [7 empty] | 120 | 0.44 | 29.5 |  |  |  | 3002
3309 | R16065--120V | C6521250313-3309 | 2025-03-18 | 7:30:35 | OK | 101.2 | 19.3 | 49.6 | 9 | 118.4 | 10.23 | 861.5 | 71.17 |  |  | 19456 | 118.3 | 10.86 |  |  |  | 61.19 | 24383 | [7 empty] | 120 | 0.49 | 33 |  |  |  | 3009
3310 | R16065--120V | C6521250313-3310 | 2025-03-18 | 7:31:03 | OK | 101.2 | 19.4 | 49.3 | 9 | 118.1 | 9.84 | 823.4 | 70.86 |  |  | 19522 | 117.9 | 11.95 |  |  |  | 69.06 | 25720 | [7 empty] | 120 | 0.48 | 32.1 |  |  |  | 2969
3311 | R16065--120V | C6521250313-3311 | 2025-03-18 | 7:31:32 | OK | 101.2 | 19.4 | 49.3 | 9 | 118.3 | 10.19 | 858 | 71.18 |  |  | 19318 | 118.2 | 10.96 |  |  |  | 60.7 | 24337 | [7 empty] | 120 | 0.51 | 33.8 |  |  |  | 3014
3312 | R16065--120V | C6521250313-3312 | 2025-03-18 | 7:32:03 | OK | 101.2 | 19.5 | 49.1 | 9 | 118 | 10.14 | 850.7 | 71.07 |  |  | 19371 | 117.9 | 11.8 |  |  |  | 62.41 | 24294 | [7 empty] | 120 | 0.49 | 32.6 |  |  |  | 2965
3313 | R16065--120V | C6521250313-3313 | 2025-03-18 | 7:32:32 | OK | 101.2 | 19.5 | 49.1 | 9 | 118.3 | 10.08 | 848.1 | 71.15 |  |  | 19685 | 118.3 | 10.89 |  |  |  | 60.92 | 24490 | [7 empty] | 120 | 0.47 | 31.1 |  |  |  | 3049
3314 | R16065--120V | C6521250313-3314 | 2025-03-18 | 7:33:01 | OK | 101.2 | 19.6 | 48.9 | 9 | 118 | 10.11 | 850.8 | 71.31 |  |  | 19627 | 117.9 | 12.05 |  |  |  | 67.54 | 25398 | [7 empty] | 120 | 0.49 | 33 |  |  |  | 2970
3315 | R16065--120V | C6521250313-3315 | 2025-03-18 | 7:33:34 | OK | 101.2 | 19.6 | 48.9 | 9 | 118.3 | 10.17 | 857.6 | 71.29 |  |  | 18788 | 118.2 | 11.05 |  |  |  | 59.52 | 24060 | [7 empty] | 120.1 | 0.46 | 30.7 |  |  |  | 3035
3316 | R16065--120V | C6521250313-3316 | 2025-03-18 | 7:34:02 | OK | 101.2 | 19.6 | 48.8 | 8.9 | 118.1 | 10.13 | 858.9 | 71.79 |  |  | 19572 | 117.8 | 11.87 |  |  |  | 67.73 | 25288 | [7 empty] | 120 | 0.49 | 33.1 |  |  |  | 2980
3317 | R16065--120V | C6521250313-3317 | 2025-03-18 | 7:34:31 | OK | 101.2 | 19.6 | 48.9 | 9 | 118.3 | 9.99 | 841.8 | 71.22 |  |  | 19984 | 118.2 | 10.78 |  |  |  | 61.5 | 24492 | [7 empty] | 120.1 | 0.45 | 30 |  |  |  | 3058
3318 | R16065--120V | C6521250313-3318 | 2025-03-18 | 7:35:00 | OK | 101.2 | 19.7 | 48.7 | 9 | 118 | 9.81 | 823.6 | 71.13 |  |  | 19587 | 117.7 | 11.97 |  |  |  | 69.32 | 25728 | [7 empty] | 120.1 | 0.42 | 28.1 |  |  |  | 3040
3319 | R16065--120V | C6521250313-3319 | 2025-03-18 | 7:35:28 | OK | 101.2 | 19.7 | 48.6 | 9 | 118.3 | 10.03 | 843.7 | 71.09 |  |  | 19711 | 118.3 | 10.83 |  |  |  | 60.89 | 24362 | [7 empty] | 120.1 | 0.47 | 31 |  |  |  | 3045
3320 | R16065--120V | C6521250313-3320 | 2025-03-18 | 7:35:59 | OK | 101.2 | 19.7 | 48.9 | 9 | 118.1 | 10.28 | 869.3 | 71.62 |  |  | 19690 | 117.9 | 12.09 |  |  |  | 69.08 | 25473 | [7 empty] | 120 | 0.49 | 33 |  |  |  | 2959
3321 | R16065--120V | C6521250313-3321 | 2025-03-18 | 7:36:28 | OK | 101.2 | 19.7 | 48.6 | 9 | 118.3 | 10.17 | 857.7 | 71.27 |  |  | 19370 | 118.3 | 10.74 |  |  |  | 62.28 | 24593 | [7 empty] | 120 | 0.49 | 32.4 |  |  |  | 3019
3322 | R16065--120V | C6521250313-3322 | 2025-03-18 | 7:36:57 | OK | 101.2 | 19.7 | 48.8 | 9 | 118.1 | 10.21 | 867.5 | 71.89 |  |  | 19408 | 118 | 12.01 |  |  |  | 69.18 | 25757 | [7 empty] | 120 | 0.44 | 29.5 |  |  |  | 3003
3323 | R16065--120V | C6521250313-3323 | 2025-03-18 | 7:37:29 | OK | 101.2 | 19.7 | 48.6 | 9 | 118.3 | 9.99 | 843.2 | 71.32 |  |  | 19677 | 118.3 | 10.65 |  |  |  | 61.74 | 24431 | [7 empty] | 120.1 | 0.42 | 27.8 |  |  |  | 3079
3324 | R16065--120V | C6521250313-3324 | 2025-03-18 | 7:37:58 | OK | 101.2 | 19.8 | 48.6 | 9 | 118.1 | 10.18 | 860.5 | 71.6 |  |  | 19631 | 117.8 | 11.99 |  |  |  | 67.51 | 25248 | [7 empty] | 120 | 0.5 | 33.8 |  |  |  | 2962
3325 | R16065--120V | C6521250313-3325 | 2025-03-18 | 7:38:27 | OK | 101.2 | 19.8 | 48.8 | 9 | 118.3 | 10.01 | 838.5 | 70.75 |  |  | 19853 | 118.3 | 10.91 |  |  |  | 60.98 | 24339 | [7 empty] | 120.1 | 0.42 | 28.1 |  |  |  | 3145
3326 | R16065--120V | C6521250313-3326 | 2025-03-18 | 7:38:55 | OK | 101.2 | 19.8 | 48.4 | 9 | 118 | 10.05 | 845.3 | 71.26 |  |  | 19356 | 117.8 | 12.16 |  |  |  | 68.04 | 25067 | [7 empty] | 120 | 0.48 | 32 |  |  |  | 2959
3327 | R16065--120V | C6521250313-3327 | 2025-03-18 | 7:39:24 | OK | 101.2 | 19.8 | 48.4 | 9 | 118.4 | 9.92 | 828.4 | 70.57 |  |  | 19938 | 118.3 | 10.78 |  |  |  | 61.58 | 24440 | [7 empty] | 120 | 0.46 | 30.6 |  |  |  | 3047
3328 | R16065--120V | C6521250313-3328 | 2025-03-18 | 7:39:53 | OK | 101.2 | 19.9 | 48.3 | 9 | 118.1 | 10.2 | 858.3 | 71.27 |  |  | 19608 | 118 | 10.97 |  |  |  | 61.57 | 24275 | [7 empty] | 120 | 0.44 | 29.4 |  |  |  | 2990
3329 | R16065--120V | C6521250313-3329 | 2025-03-18 | 7:40:21 | OK | 101.2 | 19.9 | 48.1 | 8.9 | 118.3 | 10.15 | 855.5 | 71.21 |  |  | 19588 | 118.3 | 10.74 |  |  |  | 62.27 | 24508 | [7 empty] | 120 | 0.47 | 31.7 |  |  |  | 3026
3330 | R16065--120V | C6521250313-3330 | 2025-03-18 | 7:40:51 | OK | 101.2 | 19.9 | 48.1 | 9 | 118.2 | 9.97 | 839.4 | 71.2 |  |  | 19649 | 118 | 11.88 |  |  |  | 67.57 | 25231 | [7 empty] | 120 | 0.42 | 27.6 |  |  |  | 3062
3331 | R16065--120V | C6521250313-3331 | 2025-03-18 | 7:41:21 | OK | 101.2 | 19.9 | 48.1 | 9 | 118.3 | 9.99 | 840 | 71.04 |  |  | 19863 | 118.3 | 10.85 |  |  |  | 62.44 | 24575 | [7 empty] | 120 | 0.49 | 33.1 |  |  |  | 3028
3332 | R16065--120V | C6521250313-3332 | 2025-03-18 | 7:41:50 | OK | 101.2 | 19.9 | 48.4 | 9 | 118.1 | 9.7 | 811.6 | 70.83 |  |  | 19585 | 117.9 | 11.8 |  |  |  | 66.64 | 25278 | [7 empty] | 120 | 0.43 | 28.8 |  |  |  | 3065
3333 | R16065--120V | C6521250313-3333 | 2025-03-18 | 7:42:20 | OK | 101.2 | 19.9 | 48.5 | 9 | 118.3 | 10.06 | 843.4 | 70.86 |  |  | 19831 | 118.3 | 10.85 |  |  |  | 61.71 | 24516 | [7 empty] | 120 | 0.44 | 29.5 |  |  |  | 3093
3334 | R16065--120V | C6521250313-3334 | 2025-03-18 | 7:42:52 | OK | 101.2 | 19.9 | 48.2 | 9 | 118.1 | 9.74 | 819.1 | 71.15 |  |  | 19533 | 117.8 | 11.96 |  |  |  | 70.35 | 26008 | [7 empty] | 120 | 0.49 | 32.9 |  |  |  | 2956
3335 | R16065--120V | C6521250313-3335 | 2025-03-18 | 7:43:20 | OK | 101.2 | 20.0 | 48.2 | 9 | 118.3 | 10.12 | 851.3 | 71.07 |  |  | 19771 | 118.3 | 10.82 |  |  |  | 61.55 | 24527 | [7 empty] | 120 | 0.48 | 32.4 |  |  |  | 3023
3336 | R16065--120V | C6521250313-3336 | 2025-03-18 | 7:43:49 | OK | 101.2 | 19.9 | 48.3 | 9 | 118.1 | 9.78 | 823.3 | 71.33 |  |  | 19685 | 117.8 | 12.07 |  |  |  | 68.63 | 25252 | [7 empty] | 120 | 0.45 | 30 |  |  |  | 2982
3337 | R16065--120V | C6521250313-3337 | 2025-03-18 | 7:44:18 | OK | 101.2 | 20.0 | 48.2 | 9 | 118.3 | 10.12 | 852.5 | 71.16 |  |  | 19669 | 118.2 | 10.73 |  |  |  | 62.63 | 24552 | [7 empty] | 120 | 0.49 | 33 |  |  |  | 3016
3338 | R16065--120V | C6521250313-3338 | 2025-03-18 | 7:44:49 | OK | 101.2 | 19.9 | 48.0 | 9 | 118 | 9.91 | 834.4 | 71.33 |  |  | 19665 | 117.8 | 12.1 |  |  |  | 68.26 | 25274 | [7 empty] | 120 | 0.43 | 28.6 |  |  |  | 3004
3339 | R16065--120V | C6521250313-3339 | 2025-03-18 | 7:45:18 | OK | 101.2 | 19.9 | 48.0 | 9 | 118.3 | 10.13 | 854.1 | 71.26 |  |  | 19768 | 118.2 | 10.77 |  |  |  | 61.27 | 24471 | [7 empty] | 120 | 0.47 | 31.1 |  |  |  | 3030
3340 | R16065--120V | C6521250313-3340 | 2025-03-18 | 7:45:47 | OK | 101.2 | 20.0 | 47.9 | 9 | 118 | 9.69 | 812.1 | 71.03 |  |  | 19668 | 117.8 | 11.8 |  |  |  | 67.09 | 24958 | [7 empty] | 120 | 0.43 | 28.5 |  |  |  | 3093
3341 | R16065--120V | C6521250313-3341 | 2025-03-18 | 7:46:17 | OK | 101.2 | 20.0 | 47.8 | 8.9 | 118.4 | 10.14 | 852 | 71.02 |  |  | 19311 | 118.4 | 10.98 |  |  |  | 60.75 | 24203 | [7 empty] | 120 | 0.48 | 32.4 |  |  |  | 3030
3342 | R16065--120V | C6521250313-3342 | 2025-03-18 | 7:46:49 | OK | 101.2 | 20.0 | 47.8 | 9 | 118.2 | 10.04 | 844.8 | 71.21 |  |  | 19565 | 117.9 | 12.01 |  |  |  | 65.78 | 24948 | [7 empty] | 120 | 0.5 | 33.5 |  |  |  | 2958
3343 | R16065--120V | C6521250313-3343 | 2025-03-18 | 7:47:17 | OK | 101.2 | 20.1 | 48.0 | 9 | 118.3 | 10.14 | 851.7 | 71.01 |  |  | 19567 | 118.3 | 10.7 |  |  |  | 62.34 | 24562 | [7 empty] | 120 | 0.49 | 33.1 |  |  |  | 3027
3344 | R16065--120V | C6521250313-3344 | 2025-03-18 | 7:47:49 | OK | 101.2 | 20.1 | 48.0 | 9 | 118 | 9.91 | 837.9 | 71.6 |  |  | 19469 | 117.8 | 11.92 |  |  |  | 67.16 | 25311 | [7 empty] | 120 | 0.42 | 28.2 |  |  |  | 3043
3345 | R16065--120V | C6521250313-3345 | 2025-03-18 | 7:48:20 | OK | 101.2 | 20.1 | 47.8 | 9 | 118.2 | 10.08 | 852.2 | 71.48 |  |  | 19742 | 118.2 | 10.92 |  |  |  | 61.48 | 24365 | [7 empty] | 120 | 0.45 | 29.6 |  |  |  | 3070
3346 | R16065--120V | C6521250313-3346 | 2025-03-18 | 7:49:00 | OK | 101.2 | 20.1 | 47.8 | 9 | 118.2 | 9.83 | 826.5 | 71.09 |  |  | 19652 | 117.8 | 11.88 |  |  |  | 67.68 | 25252 | [7 empty] | 120 | 0.42 | 28.3 |  |  |  | 3090
3347 | R16065--120V | C6521250313-3347 | 2025-03-18 | 7:49:29 | OK | 101.2 | 20.1 | 47.8 | 9 | 118.3 | 10.08 | 854.1 | 71.61 |  |  | 19716 | 118.2 | 10.79 |  |  |  | 62.3 | 24543 | [7 empty] | 120 | 0.47 | 31.3 |  |  |  | 3039
3348 | R16065--120V | C6521250313-3348 | 2025-03-18 | 7:49:58 | OK | 101.2 | 20.1 | 47.8 | 9 | 118.1 | 9.94 | 832.7 | 70.96 |  |  | 19548 | 117.9 | 12.29 |  |  |  | 68.88 | 25397 | [7 empty] | 120 | 0.49 | 33 |  |  |  | 2963
3349 | R16065--120V | C6521250313-3349 | 2025-03-18 | 7:50:27 | OK | 101.2 | 20.1 | 47.7 | 9 | 118.4 | 10.19 | 858.1 | 71.15 |  |  | 19359 | 118.3 | 10.73 |  |  |  | 63.01 | 24711 | [7 empty] | 120 | 0.49 | 32.7 |  |  |  | 3027
3350 | R16065--120V | C6521250313-3350 | 2025-03-18 | 7:50:55 | OK | 101.2 | 20.2 | 47.6 | 9 | 118.1 | 10.18 | 863.4 | 71.83 |  |  | 19402 | 118 | 11.97 |  |  |  | 67.93 | 25419 | [7 empty] | 120 | 0.49 | 32.7 |  |  |  | 2962
3351 | R16065--120V | C6521250313-3351 | 2025-03-18 | 7:51:24 | OK | 101.2 | 20.2 | 47.7 | 8.9 | 118.3 | 10.14 | 851.9 | 71.02 |  |  | 19712 | 118.3 | 11.05 |  |  |  | 60.73 | 24254 | [7 empty] | 120 | 0.49 | 32.7 |  |  |  | 3001
3352 | R16065--120V | C6521250313-3352 | 2025-03-18 | 7:51:54 | OK | 101.2 | 20.2 | 47.6 | 9 | 118 | 9.85 | 831.6 | 71.49 |  |  | 19582 | 117.9 | 11.94 |  |  |  | 68.61 | 25595 | [7 empty] | 120 | 0.47 | 31.7 |  |  |  | 2975
3353 | R16065--120V | C6521250313-3353 | 2025-03-18 | 7:52:25 | OK | 101.2 | 20.2 | 47.6 | 9 | 118.3 | 10.15 | 854.4 | 71.16 |  |  | 19152 | 118.3 | 10.99 |  |  |  | 60.53 | 24319 | [7 empty] | 120 | 0.45 | 30.1 |  |  |  | 3052
3354 | R16065--120V | C6521250313-3354 | 2025-03-18 | 7:52:54 | OK | 101.2 | 20.2 | 47.5 | 9 | 118.2 | 9.87 | 826.9 | 70.87 |  |  | 19609 | 117.9 | 11.89 |  |  |  | 67.88 | 25317 | [7 empty] | 120 | 0.5 | 33.6 |  |  |  | 2964
3355 | R16065--120V | C6521250313-3355 | 2025-03-18 | 7:53:22 | OK | 101.2 | 20.2 | 47.4 | 8.9 | 118.3 | 10.13 | 854.8 | 71.34 |  |  | 19491 | 118.3 | 10.81 |  |  |  | 61.07 | 24443 | [7 empty] | 120 | 0.47 | 31.4 |  |  |  | 3030
3356 | R16065--120V | C6521250313-3356 | 2025-03-18 | 7:53:51 | OK | 101.2 | 20.2 | 47.5 | 9 | 118.2 | 9.92 | 830.2 | 70.82 |  |  | 19708 | 118 | 12.08 |  |  |  | 68.69 | 25395 | [7 empty] | 120 | 0.44 | 28.9 |  |  |  | 3078
3357 | R16065--120V | C6521250313-3357 | 2025-03-18 | 7:54:23 | OK | 101.2 | 20.2 | 47.5 | 8.9 | 118.3 | 10.11 | 850.9 | 71.1 |  |  | 19674 | 118.3 | 10.8 |  |  |  | 61.92 | 24520 | [7 empty] | 120 | 0.43 | 28.9 |  |  |  | 3062
3358 | R16065--120V | C6521250313-3358 | 2025-03-18 | 7:54:55 | OK | 101.2 | 20.3 | 47.5 | 9 | 118.2 | 9.72 | 816.1 | 70.99 |  |  | 19600 | 118 | 11.99 |  |  |  | 68.26 | 25527 | [7 empty] | 120 | 0.49 | 32.5 |  |  |  | 2972
3359 | R16065--120V | C6521250313-3359 | 2025-03-18 | 7:55:24 | OK | 101.2 | 20.3 | 47.5 | 9 | 118.4 | 9.95 | 838.4 | 71.17 |  |  | 19839 | 118.3 | 10.87 |  |  |  | 60.79 | 24237 | [7 empty] | 120 | 0.46 | 30.4 |  |  |  | 3059
3360 | R16065--120V | C6521250313-3360 | 2025-03-18 | 7:55:55 | OK | 101.2 | 20.3 | 47.6 | 9 | 118.1 | 10.29 | 872 | 71.71 |  |  | 18824 | 117.9 | 12.05 |  |  |  | 65.78 | 25009 | [7 empty] | 120 | 0.47 | 31.3 |  |  |  | 2908
3361 | R16065--120V | C6521250313-3361 | 2025-03-18 | 7:56:32 | OK | 101.2 | 20.3 | 47.4 | 9 | 118.4 | 10.02 | 848.1 | 71.48 |  |  | 19476 | 118.3 | 10.87 |  |  |  | 60.34 | 24204 | [7 empty] | 120 | 0.46 | 30.9 |  |  |  | 3038
3362 | R16065--120V | C6521250313-3362 | 2025-03-18 | 8:03:45 | OK | 101.2 | 20.3 | 47.3 | 9 | 118.3 | 9.77 | 842.1 | 72.86 |  |  | 19427 | 118.3 | 11 |  |  |  | 60.48 | 24143 | [7 empty] | 120.1 | 0.47 | 31.2 |  |  |  | 3049
3363 | R16065--120V | C6521250313-3363 | 2025-03-18 | 8:04:14 | OK | 101.2 | 20.0 | 47.9 | 9 | 118.1 | 9.88 | 847.5 | 72.63 |  |  | 18999 | 118 | 11.87 |  |  |  | 65.66 | 25132 | [7 empty] | 120 | 0.45 | 30 |  |  |  | 2999
3364 | R16065--120V | C6521250313-3364 | 2025-03-18 | 8:04:44 | OK | 101.2 | 20.0 | 48.1 | 9 | 118.3 | 10.05 | 853.1 | 71.74 |  |  | 19624 | 118.2 | 10.99 |  |  |  | 60.78 | 24243 | [7 empty] | 120 | 0.42 | 27.5 |  |  |  | 3123
3365 | R16065--120V | C6521250313-3365 | 2025-03-18 | 8:05:13 | OK | 101.2 | 19.9 | 48.2 | 9 | 118.2 | 10.03 | 847.9 | 71.57 |  |  | 19237 | 118 | 12.05 |  |  |  | 67.52 | 25478 | [7 empty] | 120 | 0.46 | 31 |  |  |  | 2996
3366 | R16065--120V | C6521250313-3366 | 2025-03-18 | 8:05:43 | OK | 101.2 | 20.0 | 48.2 | 9 | 118.3 | 10.07 | 851.3 | 71.47 |  |  | 19542 | 118.3 | 10.89 |  |  |  | 60.47 | 24326 | [7 empty] | 120 | 0.4 | 26.8 |  |  |  | 3118
3367 | R16065--120V | C6521250313-3367 | 2025-03-18 | 8:09:04 | OK | 101.2 | 20.0 | 48.2 | 9 | 118.3 | 9.92 | 855.3 | 72.86 |  |  | 19408 | 118.2 | 10.96 |  |  |  | 59.17 | 24103 | [7 empty] | 120 | 0.49 | 32.8 |  |  |  | 3028
3368 | R16065--120V | C6521250313-3368 | 2025-03-18 | 8:14:36 | OK | 101.2 | 20.2 | 47.8 | 9 | 118.3 | 10.33 | 874.6 | 71.59 |  |  | 20206 | 118.3 | 10.95 |  |  |  | 60.2 | 24408 | [7 empty] | 120 | 0.42 | 28.3 |  |  |  | 3180
3369 | R16065--120V | C6521250313-3369 | 2025-03-18 | 8:15:05 | OK | 101.2 | 20.2 | 47.6 | 9 | 118.1 | 9.71 | 841 | 73.32 |  |  | 19250 | 117.9 | 11.77 |  |  |  | 66.9 | 24882 | [7 empty] | 120 | 0.44 | 29.2 |  |  |  | 3022
3370 | R16065--120V | C6521250313-3370 | 2025-03-18 | 8:15:33 | OK | 101.2 | 20.2 | 47.8 | 9 | 118.3 | 10.17 | 858.6 | 71.37 |  |  | 19681 | 118.3 | 11.02 |  |  |  | 60.62 | 24335 | [7 empty] | 120 | 0.5 | 33.5 |  |  |  | 3014
3371 | R16065--120V | C6521250313-3371 | 2025-03-18 | 8:16:02 | OK | 101.2 | 20.2 | 47.8 | 9 | 118.1 | 9.68 | 816 | 71.36 |  |  | 19793 | 118 | 11.96 |  |  |  | 69.87 | 25647 | [7 empty] | 120 | 0.44 | 29.2 |  |  |  | 3044
3372 | R16065--120V | C6521250313-3372 | 2025-03-18 | 8:16:30 | OK | 101.2 | 20.3 | 47.7 | 9 | 118.4 | 10.02 | 840.7 | 70.81 |  |  | 19952 | 118.3 | 10.79 |  |  |  | 61.57 | 24541 | [7 empty] | 120 | 0.42 | 27.9 |  |  |  | 3144
3373 | R16065--120V | C6521250313-3373 | 2025-03-18 | 8:16:59 | OK | 101.2 | 20.3 | 47.6 | 9 | 118.3 | 9.66 | 807.5 | 70.69 |  |  | 19884 | 118 | 12.07 |  |  |  | 70.15 | 25731 | [7 empty] | 120 | 0.43 | 28.5 |  |  |  | 3093
3374 | R16065--120V | C6521250313-3374 | 2025-03-18 | 8:17:28 | OK | 101.2 | 20.3 | 47.7 | 9 | 118.4 | 10.03 | 841.9 | 70.92 |  |  | 19732 | 118.3 | 10.97 |  |  |  | 61.15 | 24410 | [7 empty] | 120 | 0.45 | 30.1 |  |  |  | 3134
3375 | R16065--120V | C6521250313-3375 | 2025-03-18 | 8:17:57 | OK | 101.2 | 20.3 | 47.6 | 9 | 118.2 | 9.72 | 816.7 | 71.14 |  |  | 19795 | 118 | 11.88 |  |  |  | 70.89 | 25821 | [7 empty] | 120 | 0.45 | 29.8 |  |  |  | 2983
3376 | R16065--120V | C6521250313-3376 | 2025-03-18 | 8:18:25 | OK | 101.2 | 20.3 | 47.6 | 9 | 118.3 | 10.11 | 845.5 | 70.66 |  |  | 19719 | 118.3 | 10.91 |  |  |  | 60.67 | 24341 | [7 empty] | 120 | 0.46 | 30.5 |  |  |  | 3047
3377 | R16065--120V | C6521250313-3377 | 2025-03-18 | 8:18:54 | OK | 101.2 | 20.3 | 47.5 | 9 | 118.2 | 10.04 | 841 | 70.9 |  |  | 19836 | 118 | 12.03 |  |  |  | 69.93 | 25778 | [7 empty] | 120 | 0.43 | 28.5 |  |  |  | 3013
3378 | R16065--120V | C6521250313-3378 | 2025-03-18 | 8:19:22 | OK | 101.2 | 20.4 | 47.5 | 9 | 118.3 | 10.11 | 851 | 71.12 |  |  | 19679 | 118.3 | 10.89 |  |  |  | 61.58 | 24439 | [7 empty] | 120 | 0.45 | 30 |  |  |  | 3044
3379 | R16065--120V | C6521250313-3379 | 2025-03-18 | 8:19:51 | OK | 101.2 | 20.4 | 47.4 | 9 | 118.2 | 9.98 | 838.2 | 71.08 |  |  | 19646 | 118 | 12.06 |  |  |  | 70.6 | 26062 | [7 empty] | 120 | 0.43 | 28.6 |  |  |  | 3018
3380 | R16065--120V | C6521250313-3380 | 2025-03-18 | 8:20:19 | OK | 101.2 | 20.4 | 47.5 | 9 | 118.3 | 10.04 | 842.4 | 70.88 |  |  | 19606 | 118.3 | 10.95 |  |  |  | 60.76 | 24386 | [7 empty] | 120 | 0.45 | 30.2 |  |  |  | 3069
3381 | R16065--120V | C6521250313-3381 | 2025-03-18 | 8:20:48 | OK | 101.2 | 20.4 | 47.4 | 9 | 118.2 | 9.76 | 817.7 | 70.86 |  |  | 19774 | 118 | 11.84 |  |  |  | 70.42 | 26071 | [7 empty] | 120 | 0.41 | 27 |  |  |  | 3042
3382 | R16065--120V | C6521250313-3382 | 2025-03-18 | 8:21:16 | OK | 101.2 | 20.4 | 47.4 | 9 | 118.3 | 10.18 | 858.3 | 71.23 |  |  | 19629 | 118.3 | 11.1 |  |  |  | 59.69 | 24143 | [7 empty] | 120 | 0.49 | 32.5 |  |  |  | 3019
3383 | R16065--120V | C6521250313-3383 | 2025-03-18 | 8:21:44 | OK | 101.2 | 20.4 | 47.4 | 9 | 118.2 | 9.78 | 823 | 71.19 |  |  | 19670 | 118 | 11.97 |  |  |  | 68.36 | 25334 | [7 empty] | 120 | 0.42 | 27.9 |  |  |  | 3012
3384 | R16065--120V | C6521250313-3384 | 2025-03-18 | 8:22:12 | OK | 101.2 | 20.4 | 47.3 | 9 | 118.3 | 10.17 | 856.4 | 71.23 |  |  | 19418 | 118.2 | 10.95 |  |  |  | 60.37 | 24347 | [7 empty] | 120 | 0.49 | 33.2 |  |  |  | 3021
3385 | R16065--120V | C6521250313-3385 | 2025-03-18 | 8:22:42 | OK | 101.2 | 20.4 | 47.4 | 9 | 118.1 | 9.91 | 831.8 | 71.04 |  |  | 19402 | 117.9 | 11.97 |  |  |  | 67.77 | 25497 | [7 empty] | 120 | 0.41 | 27.6 |  |  |  | 3028
3386 | R16065--120V | C6521250313-3386 | 2025-03-18 | 8:23:11 | OK | 101.2 | 20.4 | 47.4 | 9 | 118.3 | 10.15 | 857.1 | 71.38 |  |  | 19568 | 118.3 | 11.02 |  |  |  | 60.53 | 24204 | [7 empty] | 120 | 0.49 | 32.8 |  |  |  | 3028
3387 | R16065--120V | C6521250313-3387 | 2025-03-18 | 8:23:41 | OK | 101.2 | 20.4 | 47.5 | 9 | 118.2 | 9.79 | 819.7 | 70.84 |  |  | 19508 | 118 | 11.98 |  |  |  | 68.32 | 25586 | [7 empty] | 120 | 0.45 | 29.7 |  |  |  | 2994
3388 | R16065--120V | C6521250313-3388 | 2025-03-18 | 8:24:09 | OK | 101.2 | 20.4 | 47.4 | 9 | 118.4 | 10.2 | 860.1 | 71.24 |  |  | 19494 | 118.3 | 11.12 |  |  |  | 60.03 | 24237 | [7 empty] | 120 | 0.49 | 32.6 |  |  |  | 3021
3389 | R16065--120V | C6521250313-3389 | 2025-03-18 | 8:24:38 | OK | 101.2 | 20.4 | 47.3 | 8.9 | 118.1 | 9.78 | 818.8 | 70.85 |  |  | 19710 | 118 | 11.88 |  |  |  | 68.53 | 25527 | [7 empty] | 120 | 0.43 | 28.4 |  |  |  | 3060
3390 | R16065--120V | C6521250313-3390 | 2025-03-18 | 8:25:08 | OK | 101.2 | 20.4 | 47.3 | 9 | 118.3 | 10.08 | 851.8 | 71.38 |  |  | 19646 | 118.3 | 10.92 |  |  |  | 60.86 | 24243 | [7 empty] | 120 | 0.45 | 30.2 |  |  |  | 3047
3391 | R16065--120V | C6521250313-3391 | 2025-03-18 | 8:25:37 | OK | 101.2 | 20.4 | 47.3 | 9 | 118.2 | 9.91 | 831.1 | 70.94 |  |  | 19757 | 118 | 11.97 |  |  |  | 68.34 | 25574 | [7 empty] | 120 | 0.42 | 27.5 |  |  |  | 3041
3392 | R16065--120V | C6521250313-3392 | 2025-03-18 | 8:26:05 | OK | 101.2 | 20.4 | 47.3 | 9 | 118.4 | 10.05 | 841.4 | 70.7 |  |  | 19874 | 118.3 | 10.93 |  |  |  | 60.54 | 24292 | [7 empty] | 120 | 0.44 | 29.4 |  |  |  | 3132
3393 | R16065--120V | C6521250313-3393 | 2025-03-18 | 8:26:34 | OK | 101.2 | 20.4 | 47.2 | 9 | 118.1 | 9.98 | 837.2 | 71.04 |  |  | 19713 | 117.9 | 11.9 |  |  |  | 68.57 | 25402 | [7 empty] | 120 | 0.44 | 29.1 |  |  |  | 3071
3394 | R16065--120V | C6521250313-3394 | 2025-03-18 | 8:27:02 | OK | 101.2 | 20.4 | 47.3 | 9 | 118.3 | 10.13 | 851.7 | 71.02 |  |  | 19673 | 118.3 | 10.85 |  |  |  | 61.11 | 24475 | [7 empty] | 120.1 | 0.44 | 29 |  |  |  | 3080
3395 | R16065--120V | C6521250313-3395 | 2025-03-18 | 8:27:31 | OK | 101.2 | 20.4 | 47.3 | 9 | 118 | 10.05 | 843.8 | 71.15 |  |  | 19629 | 117.9 | 11.98 |  |  |  | 67.14 | 25286 | [7 empty] | 120 | 0.45 | 30.2 |  |  |  | 2997
3396 | R16065--120V | C6521250313-3396 | 2025-03-18 | 8:27:59 | OK | 101.2 | 20.4 | 47.2 | 9 | 118.3 | 10.07 | 849.3 | 71.28 |  |  | 19611 | 118.3 | 11.01 |  |  |  | 59.97 | 24164 | [7 empty] | 120 | 0.48 | 32.2 |  |  |  | 3019
3397 | R16065--120V | C6521250313-3397 | 2025-03-18 | 8:28:26 | OK | 101.2 | 20.5 | 47.2 | 9 | 118.1 | 10 | 840.7 | 71.2 |  |  | 19257 | 118 | 12.11 |  |  |  | 69.34 | 25417 | [7 empty] | 120 | 0.45 | 29.7 |  |  |  | 3021
3398 | R16065--120V | C6521250313-3398 | 2025-03-18 | 8:28:54 | OK | 101.2 | 20.5 | 47.2 | 9 | 118.4 | 9.9 | 828.4 | 70.72 |  |  | 19653 | 118.3 | 10.89 |  |  |  | 60.28 | 24306 | [7 empty] | 120 | 0.4 | 26.6 |  |  |  | 3135
3399 | R16065--120V | C6521250313-3399 | 2025-03-18 | 8:29:22 | OK | 101.2 | 20.4 | 47.1 | 8.9 | 118.1 | 9.77 | 819.1 | 70.94 |  |  | 19502 | 117.9 | 11.9 |  |  |  | 68.34 | 25525 | [7 empty] | 120 | 0.44 | 29.1 |  |  |  | 3017
3400 | R16065--120V | C6521250313-3400 | 2025-03-18 | 8:29:50 | OK | 101.2 | 20.4 | 47.2 | 9 | 118.3 | 10.02 | 841 | 70.95 |  |  | 19743 | 118.3 | 11 |  |  |  | 60.17 | 24227 | [7 empty] | 120 | 0.46 | 30.8 |  |  |  | 3049
3401 | R16065--120V | C6521250313-3401 | 2025-03-18 | 8:30:18 | OK | 101.2 | 20.4 | 47.3 | 9 | 118.1 | 9.85 | 824.5 | 70.87 |  |  | 19679 | 117.9 | 12.12 |  |  |  | 69.69 | 25632 | [7 empty] | 120 | 0.51 | 33.8 |  |  |  | 2953
3402 | R16065--120V | C6521250313-3402 | 2025-03-18 | 8:30:46 | OK | 101.2 | 20.5 | 47.1 | 9 | 118.4 | 10.12 | 848.9 | 70.84 |  |  | 19774 | 118.3 | 10.94 |  |  |  | 61.74 | 24565 | [7 empty] | 120 | 0.43 | 28.9 |  |  |  | 3140
3403 | R16065--120V | C6521250313-3403 | 2025-03-18 | 8:31:14 | OK | 101.2 | 20.4 | 47.2 | 9 | 118.1 | 9.68 | 811.2 | 70.97 |  |  | 19660 | 117.8 | 11.86 |  |  |  | 69.89 | 25898 | [7 empty] | 120 | 0.43 | 28.7 |  |  |  | 3071
3404 | R16065--120V | C6521250313-3404 | 2025-03-18 | 8:31:42 | OK | 101.2 | 20.4 | 47.4 | 9 | 118.4 | 10.23 | 861.5 | 71.14 |  |  | 19577 | 118.3 | 11.17 |  |  |  | 59.72 | 24092 | [7 empty] | 120 | 0.5 | 33.6 |  |  |  | 3004
3405 | R16065--120V | C6521250313-3405 | 2025-03-18 | 8:32:11 | OK | 101.2 | 20.4 | 47.2 | 9 | 118.1 | 9.87 | 825.9 | 70.84 |  |  | 19706 | 118 | 12.06 |  |  |  | 68.54 | 25604 | [7 empty] | 120 | 0.5 | 33.2 |  |  |  | 2950
3406 | R16065--120V | C6521250313-3406 | 2025-03-18 | 8:32:39 | OK | 101.2 | 20.4 | 47.3 | 9 | 118.4 | 10.11 | 849 | 70.96 |  |  | 19586 | 118.3 | 11.07 |  |  |  | 60.44 | 24198 | [7 empty] | 120 | 0.49 | 32.5 |  |  |  | 3020
3407 | R16065--120V | C6521250313-3407 | 2025-03-18 | 8:33:07 | OK | 101.2 | 20.4 | 47.1 | 9 | 118.1 | 9.8 | 820.9 | 70.93 |  |  | 19505 | 117.9 | 11.95 |  |  |  | 68.41 | 25623 | [7 empty] | 120 | 0.49 | 32.9 |  |  |  | 2949
3408 | R16065--120V | C6521250313-3408 | 2025-03-18 | 8:33:36 | OK | 101.2 | 20.5 | 47.1 | 9 | 118.4 | 9.93 | 834.1 | 70.94 |  |  | 19647 | 118.3 | 10.86 |  |  |  | 59.86 | 24176 | [7 empty] | 120 | 0.48 | 32.2 |  |  |  | 3031
3409 | R16065--120V | C6521250313-3409 | 2025-03-18 | 8:34:06 | OK | 101.2 | 20.4 | 47.1 | 9 | 118.1 | 10.27 | 870.6 | 71.78 |  |  | 19589 | 117.9 | 12.09 |  |  |  | 69.28 | 25630 | [7 empty] | 120 | 0.47 | 31.2 |  |  |  | 2959
3410 | R16065--120V | C6521250313-3410 | 2025-03-18 | 8:34:33 | OK | 101.2 | 20.5 | 47.1 | 9 | 118.4 | 9.96 | 834.6 | 70.74 |  |  | 20053 | 118.3 | 10.85 |  |  |  | 60.98 | 24368 | [7 empty] | 120 | 0.44 | 29.3 |  |  |  | 3070
3411 | R16065--120V | C6521250313-3411 | 2025-03-18 | 8:35:02 | OK | 101.2 | 20.5 | 47.2 | 9 | 118.3 | 9.77 | 820.1 | 70.95 |  |  | 19814 | 118 | 11.84 |  |  |  | 70.49 | 25897 | [7 empty] | 120 | 0.44 | 29.4 |  |  |  | 3101
3412 | R16065--120V | C6521250313-3412 | 2025-03-18 | 8:35:30 | OK | 101.2 | 20.4 | 47.2 | 9 | 118.4 | 10.05 | 844.6 | 71 |  |  | 19499 | 118.3 | 10.94 |  |  |  | 61.21 | 24496 | [7 empty] | 120 | 0.51 | 33.8 |  |  |  | 3008
3413 | R16065--120V | C6521250313-3413 | 2025-03-18 | 8:35:58 | OK | 101.2 | 20.5 | 47.2 | 8.9 | 118.2 | 9.68 | 811.4 | 70.95 |  |  | 19759 | 118 | 11.79 |  |  |  | 70.33 | 25970 | [7 empty] | 120 | 0.47 | 31.5 |  |  |  | 2981
3414 | R16065--120V | C6521250313-3414 | 2025-03-18 | 8:36:27 | OK | 101.2 | 20.5 | 47.1 | 9 | 118.4 | 10.09 | 847.9 | 71.01 |  |  | 19845 | 118.3 | 10.95 |  |  |  | 61.13 | 24402 | [7 empty] | 120 | 0.43 | 28.3 |  |  |  | 3072
3415 | R16065--120V | C6521250313-3415 | 2025-03-18 | 8:36:55 | OK | 101.2 | 20.5 | 47.1 | 9 | 118.1 | 9.93 | 832.5 | 71.03 |  |  | 19597 | 117.9 | 12.13 |  |  |  | 68.77 | 25410 | [7 empty] | 120 | 0.48 | 32.3 |  |  |  | 2951
3416 | R16065--120V | C6521250313-3416 | 2025-03-18 | 8:37:23 | OK | 101.2 | 20.5 | 47.1 | 9 | 118.3 | 9.9 | 827.6 | 70.66 |  |  | 19893 | 118.3 | 11.01 |  |  |  | 59.96 | 24336 | [7 empty] | 120 | 0.43 | 28.6 |  |  |  | 3163
3417 | R16065--120V | C6521250313-3417 | 2025-03-18 | 8:37:52 | OK | 101.2 | 20.5 | 47.2 | 9 | 118.1 | 10.13 | 856.4 | 71.62 |  |  | 19702 | 118 | 11.92 |  |  |  | 68.67 | 25534 | [7 empty] | 120 | 0.43 | 28.7 |  |  |  | 3085
3418 | R16065--120V | C6521250313-3418 | 2025-03-18 | 8:38:19 | OK | 101.2 | 20.4 | 47.3 | 9 | 118.4 | 10.05 | 841.6 | 70.77 |  |  | 19798 | 118.3 | 11.09 |  |  |  | 60.45 | 24226 | [7 empty] | 120 | 0.43 | 28.6 |  |  |  | 3135
3419 | R16065--120V | C6521250313-3419 | 2025-03-18 | 8:38:48 | OK | 101.2 | 20.4 | 47.3 | 9 | 118.1 | 9.76 | 818.8 | 71.05 |  |  | 19692 | 118 | 11.91 |  |  |  | 70.98 | 26050 | [7 empty] | 120 | 0.41 | 27.2 |  |  |  | 3052
3420 | R16065--120V | C6521250313-3420 | 2025-03-18 | 8:39:15 | OK | 101.2 | 20.3 | 47.5 | 9 | 118.3 | 10.04 | 843.6 | 71 |  |  | 19448 | 118.3 | 10.83 |  |  |  | 60.36 | 24350 | [7 empty] | 120 | 0.43 | 28.3 |  |  |  | 3118
3421 | R16065--120V | C6521250313-3421 | 2025-03-18 | 8:39:44 | OK | 101.2 | 20.2 | 47.6 | 8.9 | 118.2 | 9.91 | 831.4 | 70.94 |  |  | 19668 | 118 | 12.1 |  |  |  | 69.55 | 25749 | [7 empty] | 120 | 0.49 | 32.6 |  |  |  | 2959
3422 | R16065--120V | C6521250313-3422 | 2025-03-18 | 8:40:12 | OK | 101.2 | 20.2 | 47.8 | 9 | 118.3 | 10.17 | 857.4 | 71.25 |  |  | 19674 | 118.3 | 10.91 |  |  |  | 61.56 | 24444 | [7 empty] | 120 | 0.47 | 31.4 |  |  |  | 3037
3423 | R16065--120V | C6521250313-3423 | 2025-03-18 | 8:40:40 | OK | 101.2 | 20.2 | 47.8 | 9 | 118.1 | 9.85 | 825.1 | 70.95 |  |  | 19491 | 117.9 | 12.03 |  |  |  | 68.08 | 25273 | [7 empty] | 120 | 0.5 | 33.4 |  |  |  | 2949
3424 | R16065--120V | C6521250313-3424 | 2025-03-18 | 8:41:08 | OK | 101.2 | 20.1 | 47.9 | 9 | 118.3 | 10.01 | 842.6 | 71.15 |  |  | 19626 | 118.3 | 10.87 |  |  |  | 60 | 24200 | [7 empty] | 120 | 0.45 | 29.7 |  |  |  | 3053
3425 | R16065--120V | C6521250313-3425 | 2025-03-18 | 8:41:36 | OK | 101.2 | 20.1 | 47.9 | 9 | 118.1 | 9.73 | 813.7 | 70.81 |  |  | 19590 | 117.8 | 11.93 |  |  |  | 68.82 | 25674 | [7 empty] | 120 | 0.42 | 28 |  |  |  | 3126
3426 | R16065--120V | C6521250313-3426 | 2025-03-18 | 8:42:05 | OK | 101.2 | 20.1 | 48.0 | 9 | 118.4 | 10.08 | 848 | 71.08 |  |  | 19978 | 118.3 | 10.87 |  |  |  | 60.96 | 24437 | [7 empty] | 120 | 0.47 | 31.5 |  |  |  | 3027
3427 | R16065--120V | C6521250313-3427 | 2025-03-18 | 8:42:36 | OK | 101.2 | 20.1 | 48.1 | 9 | 118.1 | 9.88 | 830.1 | 71.14 |  |  | 19363 | 117.9 | 11.96 |  |  |  | 68.09 | 25563 | [7 empty] | 120 | 0.47 | 31.4 |  |  |  | 2975
3428 | R16065--120V | C6521250313-3428 | 2025-03-18 | 8:43:04 | OK | 101.2 | 20.0 | 48.2 | 9 | 118.3 | 9.98 | 835.4 | 70.77 |  |  | 19820 | 118.3 | 10.83 |  |  |  | 60.94 | 24391 | [7 empty] | 120 | 0.43 | 28.8 |  |  |  | 3052
3429 | R16065--120V | C6521250313-3429 | 2025-03-18 | 8:43:32 | OK | 101.2 | 20.0 | 48.4 | 9 | 118.1 | 9.78 | 820.1 | 70.95 |  |  | 19547 | 117.9 | 12.01 |  |  |  | 69.3 | 25811 | [7 empty] | 120 | 0.45 | 29.8 |  |  |  | 2990
3430 | R16065--120V | C6521250313-3430 | 2025-03-18 | 8:44:01 | OK | 101.2 | 20.0 | 48.3 | 9 | 118.4 | 10 | 839.9 | 70.96 |  |  | 19655 | 118.3 | 11.01 |  |  |  | 59.57 | 24114 | [7 empty] | 120 | 0.44 | 29.2 |  |  |  | 3062
3431 | R16065--120V | C6521250313-3431 | 2025-03-18 | 8:44:32 | OK | 101.2 | 20.0 | 48.3 | 9 | 118.2 | 9.81 | 823.3 | 71.02 |  |  | 19763 | 117.9 | 12.02 |  |  |  | 69.24 | 25724 | [7 empty] | 120 | 0.45 | 29.7 |  |  |  | 3086
3432 | R16065--120V | C6521250313-3432 | 2025-03-18 | 8:45:02 | OK | 101.2 | 20.0 | 48.3 | 9 | 118.3 | 10.14 | 856.2 | 71.38 |  |  | 19572 | 118.2 | 11.05 |  |  |  | 60.39 | 24233 | [7 empty] | 120 | 0.47 | 31.4 |  |  |  | 3027
3433 | R16065--120V | C6521250313-3433 | 2025-03-18 | 8:45:32 | OK | 101.2 | 20.1 | 48.2 | 9 | 118.1 | 10.04 | 842.5 | 71.05 |  |  | 19384 | 117.9 | 12.1 |  |  |  | 68.79 | 25715 | [7 empty] | 120 | 0.5 | 33.3 |  |  |  | 2962
3434 | R16065--120V | C6521250313-3434 | 2025-03-18 | 8:46:01 | OK | 101.2 | 20.0 | 48.3 | 9 | 118.3 | 10.06 | 844.7 | 70.95 |  |  | 19987 | 118.3 | 10.95 |  |  |  | 60.12 | 24346 | [7 empty] | 120 | 0.41 | 27.2 |  |  |  | 3129
3435 | R16065--120V | C6521250313-3435 | 2025-03-18 | 8:46:30 | OK | 101.2 | 20.0 | 48.3 | 8.9 | 118 | 10.18 | 859.5 | 71.54 |  |  | 19565 | 117.8 | 11.92 |  |  |  | 67.61 | 25420 | [7 empty] | 120 | 0.48 | 32 |  |  |  | 2982
3436 | R16065--120V | C6521250313-3436 | 2025-03-18 | 8:46:59 | OK | 101.2 | 20.1 | 48.2 | 9 | 118.4 | 10.17 | 858.3 | 71.31 |  |  | 19766 | 118.3 | 11.05 |  |  |  | 59.83 | 24228 | [7 empty] | 120 | 0.48 | 32.2 |  |  |  | 3017
3437 | R16065--120V | C6521250313-3437 | 2025-03-18 | 8:47:28 | OK | 101.2 | 20.1 | 48.2 | 9 | 118 | 10 | 839.3 | 71.11 |  |  | 19677 | 117.9 | 11.9 |  |  |  | 68.37 | 25577 | [7 empty] | 120 | 0.45 | 30.1 |  |  |  | 2995
3438 | R16065--120V | C6521250313-3438 | 2025-03-18 | 8:47:56 | OK | 101.2 | 20.2 | 48.0 | 9 | 118.4 | 10.11 | 850.3 | 71.07 |  |  | 19647 | 118.3 | 10.8 |  |  |  | 60.7 | 24312 | [7 empty] | 120 | 0.47 | 31.2 |  |  |  | 3045
3439 | R16065--120V | C6521250313-3439 | 2025-03-18 | 8:48:25 | OK | 101.2 | 20.2 | 47.9 | 9 | 118.1 | 10.02 | 841.2 | 71.09 |  |  | 19656 | 117.9 | 12.06 |  |  |  | 68.94 | 25462 | [7 empty] | 120 | 0.45 | 29.7 |  |  |  | 3031
3440 | R16065--120V | C6521250313-3440 | 2025-03-18 | 8:48:53 | OK | 101.2 | 20.2 | 48.0 | 9 | 118.4 | 10.17 | 852.7 | 70.8 |  |  | 19667 | 118.4 | 10.98 |  |  |  | 61.42 | 24531 | [7 empty] | 120 | 0.5 | 33.3 |  |  |  | 3025
3441 | R16065--120V | C6521250313-3441 | 2025-03-18 | 8:49:29 | OK | 101.2 | 20.2 | 47.9 | 9 | 118.2 | 9.89 | 831.7 | 71.16 |  |  | 19558 | 117.9 | 11.98 |  |  |  | 69.02 | 25522 | [7 empty] | 120 | 0.48 | 31.9 |  |  |  | 2962
3442 | R16065--120V | C6521250313-3442 | 2025-03-18 | 8:49:58 | OK | 101.2 | 20.2 | 48.1 | 9 | 118.3 | 10.11 | 857.6 | 71.67 |  |  | 19602 | 118.3 | 11.05 |  |  |  | 58.94 | 24080 | [7 empty] | 120 | 0.49 | 32.6 |  |  |  | 3012
3443 | R16065--120V | C6521250313-3443 | 2025-03-18 | 8:50:27 | OK | 101.2 | 20.1 | 48.1 | 8.9 | 118.1 | 9.91 | 835.5 | 71.33 |  |  | 19547 | 118 | 11.93 |  |  |  | 68.27 | 25662 | [7 empty] | 120 | 0.44 | 29.4 |  |  |  | 3005
3444 | R16065--120V | C6521250313-3444 | 2025-03-18 | 8:50:56 | OK | 101.2 | 20.1 | 48.2 | 9 | 118.4 | 9.97 | 836.8 | 70.88 |  |  | 19509 | 118.3 | 11.02 |  |  |  | 59.61 | 24070 | [7 empty] | 120 | 0.42 | 27.5 |  |  |  | 3081
3445 | R16065--120V | C6521250313-3445 | 2025-03-18 | 8:51:25 | OK | 101.2 | 20.2 | 48.1 | 9 | 118.1 | 9.87 | 825.9 | 70.88 |  |  | 19763 | 117.9 | 12.04 |  |  |  | 69.37 | 25700 | [7 empty] | 120 | 0.46 | 30.6 |  |  |  | 2981
3446 | R16065--120V | C6521250313-3446 | 2025-03-18 | 8:51:54 | OK | 101.2 | 20.2 | 48.0 | 9 | 118.4 | 10.14 | 851.9 | 70.98 |  |  | 19957 | 118.3 | 11.01 |  |  |  | 60.93 | 24442 | [7 empty] | 120 | 0.43 | 28.5 |  |  |  | 3049
3447 | R16065--120V | C6521250313-3447 | 2025-03-18 | 8:52:23 | OK | 101.2 | 20.2 | 48.1 | 8.9 | 118.2 | 9.82 | 824.5 | 71.02 |  |  | 19604 | 117.9 | 12.05 |  |  |  | 68.55 | 25285 | [7 empty] | 120 | 0.43 | 28.6 |  |  |  | 3023
3448 | R16065--120V | C6521250313-3448 | 2025-03-18 | 8:52:51 | OK | 101.2 | 20.2 | 47.9 | 9 | 118.3 | 10.11 | 851.6 | 71.18 |  |  | 19706 | 118.3 | 10.99 |  |  |  | 60.64 | 24316 | [7 empty] | 120 | 0.51 | 34.2 |  |  |  | 3022
3449 | R16065--120V | C6521250313-3449 | 2025-03-18 | 8:53:20 | OK | 101.2 | 20.2 | 47.9 | 8.9 | 118.1 | 10.15 | 861.4 | 71.87 |  |  | 19377 | 117.9 | 11.9 |  |  |  | 67.29 | 25281 | [7 empty] | 120 | 0.46 | 30.9 |  |  |  | 2985
3450 | R16065--120V | C6521250313-3450 | 2025-03-18 | 8:53:49 | OK | 101.2 | 20.2 | 48.0 | 9 | 118.3 | 10.09 | 850.9 | 71.27 |  |  | 19537 | 118.2 | 10.9 |  |  |  | 60.48 | 24206 | [7 empty] | 120 | 0.47 | 31 |  |  |  | 3048
3451 | R16065--120V | C6521250313-3451 | 2025-03-18 | 8:54:18 | OK | 101.2 | 20.2 | 48.1 | 9 | 118.2 | 9.73 | 818.5 | 71.21 |  |  | 19815 | 118 | 11.82 |  |  |  | 70.2 | 25778 | [7 empty] | 120 | 0.42 | 27.7 |  |  |  | 3109
3452 | R16065--120V | C6521250313-3452 | 2025-03-18 | 8:54:46 | OK | 101.2 | 20.1 | 48.1 | 9 | 118.3 | 10.22 | 860 | 71.18 |  |  | 19722 | 118.3 | 11.18 |  |  |  | 59.96 | 24224 | [7 empty] | 120 | 0.5 | 33.3 |  |  |  | 3014
3453 | R16065--120V | C6521250313-3453 | 2025-03-18 | 8:55:15 | OK | 101.2 | 20.1 | 48.2 | 8.9 | 118.1 | 9.83 | 823.3 | 70.91 |  |  | 19748 | 117.9 | 11.97 |  |  |  | 68.6 | 25581 | [7 empty] | 120 | 0.48 | 32.4 |  |  |  | 2978
3454 | R16065--120V | C6521250313-3454 | 2025-03-18 | 8:55:44 | OK | 101.2 | 20.1 | 48.3 | 9 | 118.3 | 10.12 | 853 | 71.24 |  |  | 19714 | 118.3 | 11.02 |  |  |  | 59.78 | 24212 | [7 empty] | 120 | 0.48 | 31.7 |  |  |  | 3024
3455 | R16065--120V | C6521250313-3455 | 2025-03-18 | 8:56:13 | OK | 101.2 | 20.0 | 48.4 | 9 | 118.2 | 9.92 | 831.6 | 70.97 |  |  | 19476 | 117.9 | 11.93 |  |  |  | 68.57 | 25683 | [7 empty] | 120 | 0.49 | 32.9 |  |  |  | 2955
3456 | R16065--120V | C6521250313-3456 | 2025-03-18 | 8:56:41 | OK | 101.2 | 20.1 | 48.3 | 9 | 118.3 | 10.15 | 856.6 | 71.32 |  |  | 19554 | 118.3 | 11 |  |  |  | 60.44 | 24199 | [7 empty] | 120 | 0.47 | 31.5 |  |  |  | 3052
3457 | R16065--120V | C6521250313-3457 | 2025-03-18 | 8:57:09 | OK | 101.2 | 20.1 | 48.3 | 9 | 118.2 | 10.18 | 856.5 | 71.23 |  |  | 19552 | 117.9 | 12.08 |  |  |  | 68.92 | 25561 | [7 empty] | 120 | 0.49 | 32.5 |  |  |  | 2965
3458 | R16065--120V | C6521250313-3458 | 2025-03-18 | 8:57:38 | OK | 101.2 | 20.0 | 48.4 | 9 | 118.4 | 10.05 | 841.1 | 70.66 |  |  | 19802 | 118.3 | 11.03 |  |  |  | 59.98 | 24223 | [7 empty] | 120 | 0.5 | 33.4 |  |  |  | 2999
3459 | R16065--120V | C6521250313-3459 | 2025-03-18 | 8:58:08 | OK | 101.2 | 20.1 | 48.3 | 9 | 118.2 | 9.77 | 818.2 | 70.84 |  |  | 19711 | 117.9 | 11.99 |  |  |  | 68.16 | 25513 | [7 empty] | 120 | 0.48 | 31.9 |  |  |  | 2991
3460 | R16065--120V | C6521250313-3460 | 2025-03-18 | 8:58:37 | OK | 101.2 | 20.0 | 48.4 | 8.9 | 118.3 | 10.01 | 842.9 | 71.15 |  |  | 19727 | 118.2 | 10.97 |  |  |  | 59.66 | 24146 | [7 empty] | 120 | 0.44 | 29.1 |  |  |  | 3067
3461 | R16065--120V | C6521250313-3461 | 2025-03-18 | 8:59:06 | OK | 101.2 | 20.0 | 48.4 | 9 | 118.1 | 10.18 | 860.8 | 71.61 |  |  | 19176 | 117.9 | 11.93 |  |  |  | 67.06 | 25384 | [7 empty] | 120 | 0.44 | 29 |  |  |  | 3002
3462 | R16065--120V | C6521250313-3462 | 2025-03-18 | 8:59:35 | OK | 101.2 | 20.1 | 48.3 | 9 | 118.4 | 9.98 | 837.6 | 70.9 |  |  | 20005 | 118.4 | 10.85 |  |  |  | 61.31 | 24507 | [7 empty] | 120 | 0.43 | 28.6 |  |  |  | 3151
3463 | R16065--120V | C6521250313-3463 | 2025-03-18 | 9:00:04 | OK | 101.2 | 20.0 | 48.4 | 9 | 118.2 | 9.85 | 825.9 | 70.91 |  |  | 19588 | 118 | 11.95 |  |  |  | 68.7 | 25359 | [7 empty] | 120 | 0.45 | 30.3 |  |  |  | 2986
3464 | R16065--120V | C6521250313-3464 | 2025-03-18 | 9:00:33 | OK | 101.2 | 20.0 | 48.5 | 9 | 118.4 | 10.09 | 850.6 | 71.21 |  |  | 19539 | 118.3 | 11.04 |  |  |  | 59.5 | 24205 | [7 empty] | 120 | 0.49 | 32.7 |  |  |  | 3022
3465 | R16065--120V | C6521250313-3465 | 2025-03-18 | 9:01:05 | OK | 101.2 | 20.0 | 48.5 | 9 | 118.2 | 9.73 | 817.4 | 71.06 |  |  | 19622 | 117.9 | 11.88 |  |  |  | 68.35 | 25220 | [7 empty] | 120 | 0.41 | 27.5 |  |  |  | 3059
3466 | R16065--120V | C6521250313-3466 | 2025-03-18 | 9:01:33 | OK | 101.2 | 19.9 | 48.8 | 9 | 118.3 | 10.13 | 849.6 | 70.92 |  |  | 19882 | 118.3 | 10.86 |  |  |  | 61.82 | 24471 | [7 empty] | 120 | 0.43 | 28.5 |  |  |  | 3166
3467 | R16065--120V | C6521250313-3467 | 2025-03-18 | 9:02:02 | OK | 101.2 | 19.9 | 48.7 | 9 | 118.1 | 10 | 839 | 71.06 |  |  | 19531 | 117.9 | 11.95 |  |  |  | 67.74 | 25294 | [7 empty] | 120 | 0.4 | 26.7 |  |  |  | 3058
3468 | R16065--120V | C6521250313-3468 | 2025-03-18 | 9:02:30 | OK | 101.2 | 19.9 | 48.9 | 9 | 118.3 | 10.16 | 856 | 71.16 |  |  | 19623 | 118.3 | 11.04 |  |  |  | 59.83 | 24178 | [7 empty] | 120 | 0.47 | 31.1 |  |  |  | 3041
3469 | R16065--120V | C6521250313-3469 | 2025-03-18 | 9:02:58 | OK | 101.2 | 19.8 | 48.9 | 9 | 118.1 | 9.75 | 815 | 70.79 |  |  | 19749 | 117.9 | 11.93 |  |  |  | 68.41 | 25353 | [7 empty] | 120 | 0.41 | 27.4 |  |  |  | 3043
3470 | R16065--120V | C6521250313-3470 | 2025-03-18 | 9:03:26 | OK | 101.2 | 19.8 | 49.0 | 9 | 118.4 | 10.22 | 861.2 | 71.18 |  |  | 19661 | 118.4 | 11.04 |  |  |  | 60.43 | 24294 | [7 empty] | 120 | 0.5 | 33.3 |  |  |  | 2984
3471 | R16065--120V | C6521250313-3471 | 2025-03-18 | 9:03:55 | OK | 101.2 | 19.7 | 49.3 | 8.9 | 118.1 | 10 | 840.7 | 71.14 |  |  | 19388 | 117.9 | 11.95 |  |  |  | 69.21 | 25717 | [7 empty] | 120 | 0.46 | 31 |  |  |  | 2983
3472 | R16065--120V | C6521250313-3472 | 2025-03-18 | 9:04:24 | OK | 101.2 | 19.7 | 49.4 | 8.9 | 118.4 | 10.07 | 848.8 | 71.22 |  |  | 19740 | 118.4 | 10.79 |  |  |  | 61.72 | 24483 | [7 empty] | 120 | 0.47 | 31.5 |  |  |  | 3029
3473 | R16065--120V | C6521250313-3473 | 2025-03-18 | 9:04:54 | OK | 101.2 | 19.7 | 49.4 | 8.9 | 118.2 | 10.11 | 855.7 | 71.6 |  |  | 18983 | 117.8 | 11.97 |  |  |  | 69.04 | 25729 | [7 empty] | 120 | 0.48 | 32.2 |  |  |  | 2970
3474 | R16065--120V | C6521250313-3474 | 2025-03-18 | 9:05:42 | OK | 101.2 | 19.7 | 49.5 | 9 | 118.4 | 9.99 | 842.8 | 71.21 |  |  | 19611 | 118.3 | 10.97 |  |  |  | 60.38 | 24220 | [7 empty] | 120 | 0.48 | 31.7 |  |  |  | 3045
3475 | R16065--120V | C6521250313-3475 | 2025-03-18 | 9:06:13 | OK | 101.2 | 19.8 | 49.4 | 8.9 | 118.1 | 9.7 | 818.9 | 71.45 |  |  | 19871 | 117.8 | 11.84 |  |  |  | 68.73 | 25678 | [7 empty] | 120 | 0.43 | 28.5 |  |  |  | 3110
3476 | R16065--120V | C6521250313-3476 | 2025-03-18 | 9:06:42 | OK | 101.2 | 19.7 | 49.6 | 9 | 118.3 | 10.13 | 856.4 | 71.44 |  |  | 19375 | 118.3 | 10.83 |  |  |  | 60.52 | 24395 | [7 empty] | 120 | 0.46 | 30.6 |  |  |  | 3053
3477 | R16065--120V | C6521250313-3477 | 2025-03-18 | 9:07:12 | OK | 101.2 | 19.7 | 49.5 | 8.9 | 118.2 | 9.86 | 827.3 | 70.98 |  |  | 19653 | 118 | 11.92 |  |  |  | 68.29 | 25373 | [7 empty] | 120 | 0.42 | 27.9 |  |  |  | 3056
3478 | R16065--120V | C6521250313-3478 | 2025-03-18 | 9:07:40 | OK | 101.2 | 19.7 | 49.4 | 9 | 118.4 | 10.12 | 852.6 | 71.13 |  |  | 19846 | 118.4 | 11.05 |  |  |  | 60.29 | 24321 | [7 empty] | 120 | 0.5 | 33.2 |  |  |  | 3019
3479 | R16065--120V | C6521250313-3479 | 2025-03-18 | 9:08:09 | OK | 101.2 | 19.8 | 49.4 | 8.9 | 118.1 | 9.71 | 816.5 | 71.21 |  |  | 19748 | 117.9 | 11.94 |  |  |  | 68.59 | 25394 | [7 empty] | 120 | 0.42 | 27.9 |  |  |  | 3040
3480 | R16065--120V | C6521250313-3480 | 2025-03-18 | 9:08:38 | OK | 101.2 | 19.8 | 49.2 | 9 | 118.4 | 10.05 | 843.5 | 70.91 |  |  | 19704 | 118.4 | 10.72 |  |  |  | 61.55 | 24461 | [7 empty] | 120 | 0.41 | 27.3 |  |  |  | 3097
3481 | R16065--120V | C6521250313-3481 | 2025-03-18 | 9:09:09 | OK | 101.2 | 19.8 | 49.2 | 9 | 118.2 | 9.74 | 819 | 71.17 |  |  | 19616 | 118 | 12.02 |  |  |  | 69.7 | 25843 | [7 empty] | 120 | 0.44 | 29 |  |  |  | 3068
3482 | R16065--120V | C6521250313-3482 | 2025-03-18 | 9:09:38 | OK | 101.2 | 19.8 | 49.3 | 9 | 118.4 | 9.98 | 839.7 | 71.07 |  |  | 19760 | 118.3 | 10.92 |  |  |  | 60.93 | 24297 | [7 empty] | 120 | 0.43 | 28.5 |  |  |  | 3078
3483 | R16065--120V | C6521250313-3483 | 2025-03-18 | 9:10:07 | OK | 101.2 | 19.8 | 49.3 | 9 | 118.2 | 9.83 | 822.9 | 70.83 |  |  | 19735 | 118 | 12.08 |  |  |  | 69.11 | 25554 | [7 empty] | 120 | 0.42 | 27.8 |  |  |  | 3000
3484 | R16065--120V | C6521250313-3484 | 2025-03-18 | 9:10:35 | OK | 101.2 | 19.7 | 49.3 | 9 | 118.3 | 10.12 | 854.2 | 71.35 |  |  | 19768 | 118.3 | 10.88 |  |  |  | 61.02 | 24407 | [7 empty] | 120 | 0.43 | 28.7 |  |  |  | 3159
3485 | R16065--120V | C6521250313-3485 | 2025-03-18 | 9:11:04 | OK | 101.2 | 19.7 | 49.4 | 9 | 118.2 | 9.96 | 833.7 | 70.87 |  |  | 19709 | 117.9 | 11.99 |  |  |  | 68.47 | 25516 | [7 empty] | 120 | 0.43 | 28.9 |  |  |  | 3080
3486 | R16065--120V | C6521250313-3486 | 2025-03-18 | 9:11:32 | OK | 101.2 | 19.8 | 49.4 | 9 | 118.3 | 10.13 | 855.4 | 71.34 |  |  | 19503 | 118.3 | 10.89 |  |  |  | 60.68 | 24259 | [7 empty] | 120 | 0.48 | 31.7 |  |  |  | 3048
3487 | R16065--120V | C6521250313-3487 | 2025-03-18 | 9:12:02 | OK | 101.2 | 19.8 | 49.4 | 9 | 118.1 | 9.9 | 831.8 | 71.21 |  |  | 19508 | 117.9 | 11.97 |  |  |  | 67.91 | 25113 | [7 empty] | 120 | 0.42 | 28.1 |  |  |  | 3011
3488 | R16065--120V | C6521250313-3488 | 2025-03-18 | 9:12:31 | OK | 101.2 | 19.7 | 49.4 | 9 | 118.4 | 10.17 | 856.9 | 71.15 |  |  | 19520 | 118.3 | 11.01 |  |  |  | 59.88 | 24170 | [7 empty] | 120 | 0.49 | 32.7 |  |  |  | 3028
3489 | R16065--120V | C6521250313-3489 | 2025-03-18 | 9:12:59 | OK | 101.2 | 19.7 | 49.5 | 9 | 118.2 | 9.99 | 839.5 | 71.12 |  |  | 19512 | 117.9 | 11.94 |  |  |  | 68 | 25225 | [7 empty] | 120 | 0.45 | 30.2 |  |  |  | 2976
3490 | R16065--120V | C6521250313-3490 | 2025-03-18 | 9:13:27 | OK | 101.2 | 19.6 | 49.6 | 9 | 118.3 | 10.14 | 854.4 | 71.18 |  |  | 19775 | 118.3 | 11.07 |  |  |  | 60.2 | 24291 | [7 empty] | 120 | 0.47 | 31.4 |  |  |  | 3048
3491 | R16065--120V | C6521250313-3491 | 2025-03-18 | 9:13:56 | OK | 101.2 | 19.6 | 49.6 | 9 | 118.1 | 9.76 | 820.7 | 71.21 |  |  | 19604 | 117.9 | 11.89 |  |  |  | 69.31 | 25298 | [7 empty] | 120 | 0.42 | 28 |  |  |  | 3024
3492 | R16065--120V | C6521250313-3492 | 2025-03-18 | 9:14:24 | OK | 101.2 | 19.6 | 49.6 | 9 | 118.3 | 10.1 | 845.8 | 70.76 |  |  | 19998 | 118.2 | 10.79 |  |  |  | 60.97 | 24418 | [7 empty] | 120 | 0.44 | 29.5 |  |  |  | 3147
3493 | R16065--120V | C6521250313-3493 | 2025-03-18 | 9:14:53 | OK | 101.2 | 19.6 | 49.8 | 9 | 118.1 | 9.92 | 831.5 | 70.98 |  |  | 19617 | 117.8 | 12.06 |  |  |  | 68 | 25405 | [7 empty] | 120 | 0.48 | 32.4 |  |  |  | 2970
3494 | R16065--120V | C6521250313-3494 | 2025-03-18 | 9:15:22 | OK | 101.2 | 19.5 | 49.8 | 9 | 118.3 | 9.91 | 828.8 | 70.68 |  |  | 19735 | 118.3 | 11.05 |  |  |  | 59.71 | 24119 | [7 empty] | 120 | 0.47 | 31.2 |  |  |  | 3017
3495 | R16065--120V | C6521250313-3495 | 2025-03-18 | 9:15:53 | OK | 101.2 | 19.5 | 49.9 | 8.9 | 118 | 10.06 | 846.2 | 71.24 |  |  | 19224 | 117.8 | 12.17 |  |  |  | 67.23 | 25402 | [7 empty] | 120 | 0.47 | 31.7 |  |  |  | 2958
3496 | R16065--120V | C6521250313-3496 | 2025-03-18 | 9:16:22 | OK | 101.2 | 19.5 | 50.1 | 9 | 118.3 | 10.11 | 853.4 | 71.4 |  |  | 19660 | 118.3 | 10.93 |  |  |  | 60.73 | 24319 | [7 empty] | 120 | 0.5 | 33.2 |  |  |  | 3019
3497 | R16065--120V | C6521250313-3497 | 2025-03-18 | 9:16:52 | OK | 101.2 | 19.5 | 50.1 | 9 | 118.1 | 9.74 | 815.7 | 70.89 |  |  | 19506 | 117.9 | 11.89 |  |  |  | 68.43 | 25622 | [7 empty] | 120 | 0.43 | 28.8 |  |  |  | 3069
3498 | R16065--120V | C6521250313-3498 | 2025-03-18 | 9:17:21 | OK | 101.2 | 19.4 | 50.1 | 9 | 118.3 | 9.96 | 835 | 70.86 |  |  | 19672 | 118.3 | 10.82 |  |  |  | 60.69 | 24300 | [7 empty] | 120 | 0.44 | 29.5 |  |  |  | 3075
3499 | R16065--120V | C6521250313-3499 | 2025-03-18 | 9:17:49 | OK | 101.2 | 19.5 | 50.0 | 8.9 | 118.1 | 10.13 | 858.3 | 71.75 |  |  | 18945 | 118 | 11.97 |  |  |  | 67.16 | 25405 | [7 empty] | 120 | 0.46 | 30.6 |  |  |  | 2988
3500 | R16065--120V | C6521250313-3500 | 2025-03-18 | 9:18:18 | OK | 101.2 | 19.5 | 49.9 | 8.9 | 118.2 | 10.11 | 854.5 | 71.51 |  |  | 19467 | 118.3 | 10.89 |  |  |  | 59.68 | 24258 | [7 empty] | 120 | 0.46 | 30.6 |  |  |  | 3072
3501 | R16065--120V | C6521250313-3501 | 2025-03-18 | 9:18:47 | OK | 101.2 | 19.5 | 49.9 | 8.9 | 118.2 | 9.79 | 819.6 | 70.82 |  |  | 19612 | 117.8 | 12.04 |  |  |  | 68.08 | 25621 | [7 empty] | 120 | 0.46 | 30.9 |  |  |  | 2990
3502 | R16065--120V | C6521250313-3502 | 2025-03-18 | 9:19:15 | OK | 101.2 | 19.6 | 49.8 | 9 | 118.2 | 10.04 | 841.2 | 70.9 |  |  | 19601 | 118.2 | 10.91 |  |  |  | 60.39 | 24250 | [7 empty] | 120 | 0.48 | 31.8 |  |  |  | 3035
3503 | R16065--120V | C6521250313-3503 | 2025-03-18 | 9:19:44 | OK | 101.2 | 19.6 | 49.7 | 9 | 118.1 | 9.92 | 830.8 | 70.94 |  |  | 19458 | 117.9 | 11.97 |  |  |  | 69.28 | 25344 | [7 empty] | 120 | 0.45 | 30.2 |  |  |  | 2978
3504 | R16065--120V | C6521250313-3504 | 2025-03-18 | 9:20:16 | OK | 101.2 | 19.6 | 49.8 | 9 | 118.4 | 10.22 | 861.8 | 71.28 |  |  | 19561 | 118.2 | 11.03 |  |  |  | 59.71 | 24170 | [7 empty] | 120 | 0.49 | 32.8 |  |  |  | 3021
3505 | R16065--120V | C6521250313-3505 | 2025-03-18 | 9:21:59 | OK | 101.2 | 19.6 | 49.7 | 8.9 | 118.2 | 10.06 | 848.6 | 71.32 |  |  | 19695 | 117.9 | 11.82 |  |  |  | 70.44 | 26085 | [7 empty] | 120 | 0.45 | 30.3 |  |  |  | 2994
3506 | R16065--120V | C6521250313-3506 | 2025-03-18 | 9:23:10 | OK | 101.2 | 19.8 | 49.4 | 9 | 118.3 | 9.83 | 842.2 | 72.43 |  |  | 19403 | 118.3 | 10.69 |  |  |  | 61.15 | 24402 | [7 empty] | 120 | 0.46 | 30.5 |  |  |  | 3053
3507 | R16065--120V | C6521250313-3507 | 2025-03-18 | 9:23:39 | OK | 101.2 | 19.9 | 49.2 | 8.9 | 118 | 10.03 | 856.5 | 72.37 |  |  | 19298 | 117.8 | 11.93 |  |  |  | 67.71 | 25563 | [7 empty] | 120 | 0.47 | 31.8 |  |  |  | 2975
3508 | R16065--120V | C6521250313-3508 | 2025-03-18 | 9:25:21 | OK | 101.2 | 19.9 | 49.3 | 8.8 | 118.3 | 9.98 | 845.8 | 71.61 |  |  | 19904 | 118.2 | 10.94 |  |  |  | 59.68 | 24331 | [7 empty] | 120 | 0.5 | 33.2 |  |  |  | 3009
3509 | R16065--120V | C6521250313-3509 | 2025-03-18 | 9:25:49 | OK | 101.2 | 20.0 | 49.1 | 9 | 118.1 | 9.82 | 839.8 | 72.37 |  |  | 19607 | 117.8 | 11.75 |  |  |  | 67.86 | 25308 | [7 empty] | 120 | 0.44 | 29.5 |  |  |  | 3090
3510 | R16065--120V | C6521250313-3510 | 2025-03-18 | 9:26:17 | OK | 101.2 | 20.0 | 49.0 | 9 | 118.4 | 10.09 | 848.4 | 71.04 |  |  | 19665 | 118.4 | 10.71 |  |  |  | 61.27 | 24390 | [7 empty] | 120 | 0.44 | 29.6 |  |  |  | 3043
3511 | R16065--120V | C6521250313-3511 | 2025-03-18 | 9:26:45 | OK | 101.2 | 20.0 | 49.2 | 9 | 118.2 | 9.92 | 833.9 | 71.08 |  |  | 19552 | 117.9 | 11.97 |  |  |  | 69.06 | 25425 | [7 empty] | 120 | 0.43 | 28.7 |  |  |  | 2988
3512 | R16065--120V | C6521250313-3512 | 2025-03-18 | 9:27:13 | OK | 101.2 | 20.0 | 49.0 | 9 | 118.4 | 10.21 | 860.4 | 71.21 |  |  | 19565 | 118.3 | 10.8 |  |  |  | 61.5 | 24427 | [7 empty] | 120 | 0.49 | 32.7 |  |  |  | 2992
3513 | R16065--120V | C6521250313-3513 | 2025-03-18 | 9:27:42 | OK | 101.2 | 20.1 | 48.9 | 8.9 | 118.1 | 9.93 | 834 | 71.13 |  |  | 19489 | 117.9 | 12.09 |  |  |  | 68.77 | 25668 | [7 empty] | 120 | 0.48 | 32 |  |  |  | 2973
3514 | R16065--120V | C6521250313-3514 | 2025-03-18 | 9:28:11 | OK | 101.2 | 20.0 | 49.1 | 9 | 118.4 | 10.17 | 856 | 71.14 |  |  | 19447 | 118.3 | 10.78 |  |  |  | 60.84 | 24401 | [7 empty] | 120 | 0.49 | 32.4 |  |  |  | 3014
3515 | R16065--120V | C6521250313-3515 | 2025-03-18 | 9:28:40 | OK | 101.2 | 20.1 | 49.0 | 9 | 118 | 10.04 | 850.6 | 71.77 |  |  | 19234 | 117.8 | 11.88 |  |  |  | 67.48 | 25589 | [7 empty] | 120 | 0.42 | 28 |  |  |  | 3006
3516 | R16065--120V | C6521250313-3516 | 2025-03-18 | 9:29:08 | OK | 101.2 | 20.1 | 48.9 | 9 | 118.3 | 10.08 | 845.5 | 70.91 |  |  | 19315 | 118.2 | 11.04 |  |  |  | 60.09 | 24287 | [7 empty] | 120 | 0.49 | 32.8 |  |  |  | 3025
3517 | R16065--120V | C6521250313-3517 | 2025-03-18 | 9:29:50 | OK | 101.2 | 20.1 | 48.8 | 8.9 | 118.1 | 10.09 | 851.5 | 71.47 |  |  | 19614 | 117.8 | 11.96 |  |  |  | 67.9 | 25295 | [7 empty] | 120 | 0.41 | 26.9 |  |  |  | 3037
3518 | R16065--120V | C6521250313-3518 | 2025-03-18 | 9:30:58 | OK | 101.2 | 20.1 | 48.8 | 8.9 | 118.4 | 9.8 | 814.3 | 70.18 |  |  | 20092 | 118.4 | 10.8 |  |  |  | 61.28 | 24576 | [7 empty] | 120 | 0.5 | 33.4 |  |  |  | 3001
3519 | R16065--120V | C6521250313-3519 | 2025-03-18 | 9:31:27 | OK | 101.2 | 20.2 | 48.7 | 9 | 118.1 | 9.73 | 822.8 | 71.62 |  |  | 19513 | 117.7 | 11.78 |  |  |  | 68.46 | 25381 | [7 empty] | 120 | 0.41 | 27.6 |  |  |  | 3034
3520 | R16065--120V | C6521250313-3520 | 2025-03-18 | 9:31:56 | OK | 101.2 | 20.2 | 48.6 | 9 | 118.4 | 9.94 | 830.7 | 70.62 |  |  | 19904 | 118.3 | 10.83 |  |  |  | 61.02 | 24509 | [7 empty] | 120 | 0.5 | 33.6 |  |  |  | 3004
3521 | R16065--120V | C6521250313-3521 | 2025-03-18 | 9:32:26 | OK | 101.2 | 20.1 | 49.0 | 9 | 118.2 | 10.14 | 857.8 | 71.63 |  |  | 19083 | 117.9 | 11.94 |  |  |  | 65.72 | 24870 | [7 empty] | 120 | 0.51 | 34 |  |  |  | 2921
3522 | R16065--120V | C6521250313-3522 | 2025-03-18 | 9:33:00 | OK | 101.2 | 20.0 | 49.1 | 9 | 118.2 | 10.13 | 851.9 | 71.13 |  |  | 19656 | 118.3 | 11.06 |  |  |  | 59.89 | 24242 | [7 empty] | 120 | 0.49 | 32.6 |  |  |  | 3008
3523 | R16065--120V | C6521250313-3523 | 2025-03-18 | 9:33:29 | OK | 101.2 | 20.0 | 49.0 | 9 | 118.1 | 9.75 | 817.5 | 70.99 |  |  | 19672 | 117.9 | 11.88 |  |  |  | 67.82 | 25341 | [7 empty] | 120 | 0.43 | 28.3 |  |  |  | 3044
3524 | R16065--120V | C6521250313-3524 | 2025-03-18 | 9:33:57 | OK | 101.2 | 20.0 | 48.9 | 9 | 118.3 | 10.03 | 840 | 70.79 |  |  | 19652 | 118.2 | 10.87 |  |  |  | 61.16 | 24369 | [7 empty] | 120 | 0.5 | 33.2 |  |  |  | 3025
3525 | R16065--120V | C6521250313-3525 | 2025-03-18 | 9:34:26 | OK | 101.2 | 20.0 | 49.0 | 9 | 118.1 | 10.09 | 851 | 71.44 |  |  | 19130 | 117.8 | 12.08 |  |  |  | 66.43 | 25304 | [7 empty] | 120 | 0.49 | 32.8 |  |  |  | 2964
3526 | R16065--120V | C6521250313-3526 | 2025-03-18 | 9:35:30 | OK | 101.2 | 20.0 | 49.0 | 8.9 | 118.3 | 9.78 | 810.5 | 70.05 |  |  | 20073 | 118.2 | 11.08 |  |  |  | 58.95 | 24278 | [7 empty] | 120 | 0.43 | 28.8 |  |  |  | 3087
3527 | R16065--120V | C6521250313-3527 | 2025-03-18 | 9:36:00 | OK | 101.2 | 20.1 | 48.9 | 9 | 118.1 | 10.06 | 856.7 | 72.12 |  |  | 19337 | 117.8 | 11.85 |  |  |  | 67.26 | 25133 | [7 empty] | 120 | 0.49 | 33 |  |  |  | 2964
3528 | R16065--120V | C6521250313-3528 | 2025-03-18 | 9:36:37 | OK | 101.2 | 20.1 | 48.7 | 9 | 118.4 | 9.98 | 836.1 | 70.8 |  |  | 19662 | 118.2 | 10.74 |  |  |  | 60.69 | 24263 | [7 empty] | 120 | 0.47 | 31.3 |  |  |  | 3056
3529 | R16065--120V | C6521250313-3529 | 2025-03-18 | 9:37:06 | OK | 101.2 | 20.2 | 48.8 | 9 | 118.1 | 9.7 | 815.9 | 71.22 |  |  | 19802 | 117.8 | 11.99 |  |  |  | 68.39 | 25540 | [7 empty] | 120 | 0.42 | 27.8 |  |  |  | 3069
3530 | R16065--120V | C6521250313-3530 | 2025-03-18 | 9:37:34 | OK | 101.2 | 20.2 | 49.0 | 9 | 118.3 | 10.14 | 853.2 | 71.15 |  |  | 19993 | 118.3 | 10.88 |  |  |  | 61.56 | 24582 | [7 empty] | 120 | 0.45 | 29.9 |  |  |  | 3054
3531 | R16065--120V | C6521250313-3531 | 2025-03-18 | 9:38:04 | OK | 101.2 | 20.2 | 48.8 | 8.9 | 118 | 9.73 | 815.3 | 71.01 |  |  | 19790 | 117.8 | 11.85 |  |  |  | 68.4 | 25488 | [7 empty] | 120 | 0.42 | 27.7 |  |  |  | 3053
3532 | R16065--120V | C6521250313-3532 | 2025-03-18 | 9:38:31 | OK | 101.2 | 20.1 | 49.1 | 9 | 118.3 | 9.98 | 835.2 | 70.72 |  |  | 19685 | 118.2 | 11.1 |  |  |  | 58.22 | 24151 | [7 empty] | 120 | 0.45 | 29.9 |  |  |  | 3061
3533 | R16065--120V | C6521250313-3533 | 2025-03-18 | 9:38:59 | OK | 101.2 | 20.1 | 49.0 | 8.9 | 118.2 | 9.75 | 815.5 | 70.75 |  |  | 19441 | 117.9 | 11.82 |  |  |  | 66.53 | 25251 | [7 empty] | 120 | 0.41 | 27.4 |  |  |  | 3116
3534 | R16065--120V | C6521250313-3534 | 2025-03-18 | 9:39:27 | OK | 101.2 | 20.2 | 49.0 | 9 | 118.3 | 10.07 | 843.1 | 70.75 |  |  | 19859 | 118.2 | 11.15 |  |  |  | 58.34 | 24080 | [7 empty] | 120 | 0.48 | 32.1 |  |  |  | 3023
3535 | R16065--120V | C6521250313-3535 | 2025-03-18 | 9:39:56 | OK | 101.2 | 20.2 | 48.9 | 9 | 118.1 | 9.85 | 825.3 | 70.98 |  |  | 19525 | 117.9 | 12.1 |  |  |  | 69.23 | 25811 | [7 empty] | 120 | 0.41 | 27.4 |  |  |  | 3032
3536 | R16065--120V | C6521250313-3536 | 2025-03-18 | 9:40:24 | OK | 101.2 | 20.2 | 49.6 | 9 | 118.3 | 10.01 | 838.1 | 70.75 |  |  | 19844 | 118.2 | 11.01 |  |  |  | 60.46 | 24318 | [7 empty] | 120 | 0.47 | 31.6 |  |  |  | 3036
3537 | R16065--120V | C6521250313-3537 | 2025-03-18 | 9:40:53 | OK | 101.2 | 20.2 | 49.0 | 8.9 | 118.2 | 9.82 | 821.9 | 70.83 |  |  | 19631 | 117.8 | 11.92 |  |  |  | 68.39 | 25333 | [7 empty] | 120 | 0.45 | 29.8 |  |  |  | 3016
3538 | R16065--120V | C6521250313-3538 | 2025-03-18 | 9:41:21 | OK | 101.2 | 20.2 | 48.9 | 9 | 118.4 | 9.94 | 831.8 | 70.65 |  |  | 19694 | 118.4 | 10.97 |  |  |  | 59.99 | 24157 | [7 empty] | 120 | 0.42 | 27.9 |  |  |  | 3113
3539 | R16065--120V | C6521250313-3539 | 2025-03-18 | 9:41:49 | OK | 101.2 | 20.2 | 48.7 | 8.9 | 118.3 | 9.9 | 828.1 | 70.77 |  |  | 19802 | 118 | 11.84 |  |  |  | 70.82 | 25941 | [7 empty] | 120 | 0.44 | 29.1 |  |  |  | 2985
3540 | R16065--120V | C6521250313-3540 | 2025-03-18 | 9:42:17 | OK | 101.2 | 20.2 | 48.8 | 9 | 118.4 | 10.08 | 843.1 | 70.63 |  |  | 19858 | 118.3 | 11.14 |  |  |  | 59.2 | 24222 | [7 empty] | 120 | 0.46 | 30.3 |  |  |  | 3069
3541 | R16065--120V | C6521250313-3541 | 2025-03-18 | 9:42:45 | OK | 101.2 | 20.2 | 48.6 | 8.9 | 118.2 | 10.26 | 858.4 | 70.81 |  |  | 19883 | 117.9 | 11.88 |  |  |  | 69.73 | 25814 | [7 empty] | 120 | 0.41 | 27.4 |  |  |  | 3044
3542 | R16065--120V | C6521250313-3542 | 2025-03-18 | 9:43:13 | OK | 101.2 | 20.3 | 48.5 | 9 | 118.4 | 10.08 | 846.7 | 70.92 |  |  | 19617 | 118.3 | 10.96 |  |  |  | 59.67 | 24118 | [7 empty] | 120 | 0.48 | 32.3 |  |  |  | 3025
3543 | R16065--120V | C6521250313-3543 | 2025-03-18 | 9:43:42 | OK | 101.2 | 20.3 | 48.6 | 9 | 118.2 | 10.02 | 836.9 | 70.71 |  |  | 19830 | 117.8 | 11.99 |  |  |  | 69.1 | 25567 | [7 empty] | 120 | 0.42 | 28.1 |  |  |  | 3063
3544 | R16065--120V | C6521250313-3544 | 2025-03-18 | 9:45:20 | OK | 101.2 | 20.4 | 48.3 | 9 | 118.5 | 9.64 | 807.2 | 70.66 |  |  | 20211 | 118.3 | 11.05 |  |  |  | 58.99 | 24308 | [7 empty] | 120 | 0.45 | 30.2 |  |  |  | 3048
3545 | R16065--120V | C6521250313-3545 | 2025-03-18 | 9:45:48 | OK | 101.2 | 20.4 | 48.2 | 9 | 118.2 | 9.93 | 850.8 | 72.53 |  |  | 19570 | 117.9 | 11.92 |  |  |  | 67.74 | 25402 | [7 empty] | 120 | 0.46 | 30.9 |  |  |  | 2972
3546 | R16065--120V | C6521250313-3546 | 2025-03-18 | 9:46:16 | OK | 101.2 | 20.4 | 48.5 | 9 | 118.4 | 10.09 | 847.5 | 70.91 |  |  | 19757 | 118.4 | 10.83 |  |  |  | 60.36 | 24431 | [7 empty] | 120 | 0.47 | 31.1 |  |  |  | 3033
3547 | R16065--120V | C6521250313-3547 | 2025-03-18 | 9:46:44 | OK | 101.2 | 20.4 | 48.2 | 9 | 118.1 | 9.67 | 810.8 | 70.94 |  |  | 19715 | 117.9 | 11.78 |  |  |  | 65.54 | 25009 | [7 empty] | 120 | 0.44 | 29.5 |  |  |  | 3026
3548 | R16065--120V | C6521250313-3548 | 2025-03-18 | 9:47:12 | OK | 101.2 | 20.4 | 48.1 | 9 | 118.4 | 10.03 | 843.5 | 71.03 |  |  | 19661 | 118.3 | 11 |  |  |  | 59.87 | 24257 | [7 empty] | 120 | 0.44 | 29.3 |  |  |  | 3087
3549 | R16065--120V | C6521250313-3549 | 2025-03-18 | 9:47:41 | OK | 101.2 | 20.5 | 47.9 | 8.9 | 118.2 | 9.84 | 824.8 | 70.87 |  |  | 19675 | 117.9 | 11.97 |  |  |  | 66.78 | 25073 | [7 empty] | 120 | 0.42 | 27.9 |  |  |  | 3048
3550 | R16065--120V | C6521250313-3550 | 2025-03-18 | 9:48:09 | OK | 101.2 | 20.5 | 47.9 | 9 | 118.4 | 10.05 | 840.1 | 70.62 |  |  | 19869 | 118.3 | 10.9 |  |  |  | 60.3 | 24325 | [7 empty] | 120 | 0.45 | 30 |  |  |  | 3077
3551 | R16065--120V | C6521250313-3551 | 2025-03-18 | 9:48:37 | OK | 101.2 | 20.4 | 48.0 | 8.9 | 118.2 | 9.82 | 822.2 | 70.87 |  |  | 19592 | 117.8 | 11.99 |  |  |  | 69.52 | 25400 | [7 empty] | 120 | 0.42 | 27.8 |  |  |  | 3026
3552 | R16065--120V | C6521250313-3552 | 2025-03-18 | 9:49:05 | OK | 101.2 | 20.4 | 48.0 | 9 | 118.4 | 9.97 | 834.8 | 70.71 |  |  | 19751 | 118.3 | 10.95 |  |  |  | 59.26 | 24155 | [7 empty] | 120 | 0.47 | 31.2 |  |  |  | 3050
3553 | R16065--120V | C6521250313-3553 | 2025-03-18 | 9:49:35 | OK | 101.2 | 20.4 | 48.1 | 9 | 118.1 | 9.72 | 813.3 | 70.85 |  |  | 19824 | 117.8 | 11.99 |  |  |  | 68.59 | 25437 | [7 empty] | 120 | 0.46 | 30.6 |  |  |  | 2970
3554 | R16065--120V | C6521250313-3554 | 2025-03-18 | 9:50:05 | OK | 101.2 | 20.3 | 48.2 | 9 | 118.3 | 10.14 | 855.6 | 71.33 |  |  | 19719 | 118.3 | 11.03 |  |  |  | 59.06 | 24121 | [7 empty] | 120 | 0.46 | 30.8 |  |  |  | 3033
3555 | R16065--120V | C6521250313-3555 | 2025-03-18 | 9:50:34 | OK | 101.2 | 20.3 | 48.3 | 9 | 118.1 | 10 | 839.2 | 71.08 |  |  | 19700 | 117.8 | 12.09 |  |  |  | 68.85 | 25737 | [7 empty] | 120 | 0.49 | 32.6 |  |  |  | 2969
3556 | R16065--120V | C6521250313-3556 | 2025-03-18 | 9:51:02 | OK | 101.2 | 20.4 | 48.1 | 8.9 | 118.4 | 10.2 | 861.8 | 71.39 |  |  | 19183 | 118.3 | 11.03 |  |  |  | 60.4 | 24229 | [7 empty] | 120 | 0.49 | 32.6 |  |  |  | 3029
3557 | R16065--120V | C6521250313-3557 | 2025-03-18 | 9:51:30 | OK | 101.2 | 20.4 | 48.1 | 9 | 118.2 | 10.17 | 859.4 | 71.48 |  |  | 19760 | 117.9 | 11.99 |  |  |  | 69.47 | 25586 | [7 empty] | 120 | 0.43 | 28.3 |  |  |  | 3076
3558 | R16065--120V | C6521250313-3558 | 2025-03-18 | 9:51:58 | OK | 101.2 | 20.3 | 48.5 | 9 | 118.3 | 9.96 | 837.5 | 71.05 |  |  | 19760 | 118.2 | 10.93 |  |  |  | 58.2 | 24033 | [7 empty] | 120 | 0.49 | 32.5 |  |  |  | 3021
3559 | R16065--120V | C6521250313-3559 | 2025-03-18 | 9:52:26 | OK | 101.2 | 20.3 | 48.3 | 8.9 | 118.1 | 10.16 | 850.1 | 70.88 |  |  | 19918 | 117.9 | 12.01 |  |  |  | 68.43 | 25642 | [7 empty] | 120 | 0.41 | 27.1 |  |  |  | 3160
3560 | R16065--120V | C6521250313-3560 | 2025-03-18 | 9:52:55 | OK | 101.2 | 20.3 | 48.3 | 9 | 118.3 | 10.09 | 848.2 | 71.07 |  |  | 19526 | 118.3 | 10.96 |  |  |  | 59.72 | 24306 | [7 empty] | 120 | 0.47 | 31.2 |  |  |  | 3040
3561 | R16065--120V | C6521250313-3561 | 2025-03-18 | 9:53:23 | OK | 101.2 | 20.3 | 48.2 | 8.9 | 118.2 | 9.8 | 822.2 | 70.95 |  |  | 19733 | 117.9 | 11.89 |  |  |  | 68.72 | 25385 | [7 empty] | 120 | 0.45 | 29.7 |  |  |  | 2991
3562 | R16065--120V | C6521250313-3562 | 2025-03-18 | 9:53:51 | OK | 101.2 | 20.3 | 48.4 | 8.9 | 118.4 | 10.03 | 842.3 | 70.96 |  |  | 19821 | 118.3 | 10.93 |  |  |  | 59.4 | 24160 | [7 empty] | 120 | 0.44 | 28.9 |  |  |  | 3049
3563 | R16065--120V | C6521250313-3563 | 2025-03-18 | 9:54:19 | OK | 101.2 | 20.2 | 48.4 | 9 | 118.2 | 9.79 | 822.8 | 71.1 |  |  | 19636 | 117.9 | 12.06 |  |  |  | 67.56 | 25526 | [7 empty] | 120 | 0.5 | 33.6 |  |  |  | 2958
3564 | R16065--120V | C6521250313-3564 | 2025-03-18 | 9:54:47 | OK | 101.2 | 20.2 | 48.4 | 9 | 118.4 | 10.1 | 849.3 | 71.07 |  |  | 19878 | 118.2 | 10.93 |  |  |  | 60.27 | 24303 | [7 empty] | 120 | 0.47 | 31.6 |  |  |  | 3022
3565 | R16065--120V | C6521250313-3565 | 2025-03-18 | 9:55:15 | OK | 101.2 | 20.2 | 48.4 | 9 | 118.3 | 10.1 | 846.5 | 70.89 |  |  | 20063 | 118.1 | 11.94 |  |  |  | 69.97 | 25967 | [7 empty] | 120 | 0.45 | 29.7 |  |  |  | 3037
3566 | R16065--120V | C6521250313-3566 | 2025-03-18 | 9:55:43 | OK | 101.2 | 20.2 | 48.4 | 9 | 118.5 | 10.03 | 841.5 | 70.84 |  |  | 19667 | 118.3 | 10.8 |  |  |  | 61.12 | 24485 | [7 empty] | 120 | 0.44 | 29.3 |  |  |  | 3068
3567 | R16065--120V | C6521250313-3567 | 2025-03-18 | 9:56:12 | OK | 101.2 | 20.3 | 48.3 | 8.9 | 118.3 | 9.82 | 820.9 | 70.67 |  |  | 19708 | 118 | 12.05 |  |  |  | 68.69 | 25560 | [7 empty] | 120 | 0.47 | 31.1 |  |  |  | 2977
3568 | R16065--120V | C6521250313-3568 | 2025-03-18 | 9:56:40 | OK | 101.2 | 20.3 | 48.3 | 8.9 | 118.4 | 10.18 | 857 | 71.07 |  |  | 19725 | 118.3 | 10.89 |  |  |  | 61.05 | 24405 | [7 empty] | 120 | 0.48 | 31.8 |  |  |  | 3029
3569 | R16065--120V | C6521250313-3569 | 2025-03-18 | 9:57:09 | OK | 101.2 | 20.3 | 48.1 | 9 | 118.2 | 9.82 | 823.9 | 71.01 |  |  | 19604 | 118 | 12.04 |  |  |  | 69.07 | 25801 | [7 empty] | 120 | 0.43 | 28.8 |  |  |  | 3014
3570 | R16065--120V | C6521250313-3570 | 2025-03-18 | 9:57:37 | OK | 101.2 | 20.4 | 48.0 | 9 | 118.4 | 10.09 | 848.5 | 71 |  |  | 19651 | 118.3 | 10.83 |  |  |  | 60.62 | 24272 | [7 empty] | 120 | 0.43 | 28.3 |  |  |  | 3090
3571 | R16065--120V | C6521250313-3571 | 2025-03-18 | 9:58:06 | OK | 101.2 | 20.4 | 48.0 | 8.9 | 118.2 | 9.75 | 818.5 | 71 |  |  | 19651 | 118 | 11.88 |  |  |  | 69.51 | 25851 | [7 empty] | 120 | 0.44 | 29.2 |  |  |  | 3082
3572 | R16065--120V | C6521250313-3572 | 2025-03-18 | 9:58:34 | OK | 101.2 | 20.3 | 48.2 | 8.9 | 118.4 | 9.98 | 834.6 | 70.6 |  |  | 19841 | 118.2 | 10.83 |  |  |  | 61.93 | 24504 | [7 empty] | 120 | 0.41 | 27.4 |  |  |  | 3118
3573 | R16065--120V | C6521250313-3573 | 2025-03-18 | 9:59:03 | OK | 101.2 | 20.3 | 48.2 | 8.9 | 118.2 | 9.76 | 821.6 | 71.21 |  |  | 19547 | 118 | 11.87 |  |  |  | 69.26 | 25781 | [7 empty] | 120 | 0.45 | 29.8 |  |  |  | 3005
3574 | R16065--120V | C6521250313-3574 | 2025-03-18 | 9:59:31 | OK | 101.2 | 20.3 | 48.2 | 9 | 118.4 | 10.26 | 865.8 | 71.32 |  |  | 19391 | 118.3 | 11.1 |  |  |  | 59.04 | 24261 | [7 empty] | 120 | 0.49 | 32.7 |  |  |  | 3029
3575 | R16065--120V | C6521250313-3575 | 2025-03-18 | 10:00:00 | OK | 101.2 | 20.2 | 48.3 | 8.9 | 118.2 | 9.66 | 811.6 | 71.05 |  |  | 19799 | 118 | 11.79 |  |  |  | 69.36 | 25672 | [7 empty] | 120 | 0.43 | 28.5 |  |  |  | 3052
3576 | R16065--120V | C6521250313-3576 | 2025-03-18 | 10:00:27 | OK | 101.2 | 20.3 | 48.2 | 8.9 | 118.3 | 10.05 | 842.4 | 70.88 |  |  | 19598 | 118.3 | 10.81 |  |  |  | 60.58 | 24218 | [7 empty] | 120 | 0.43 | 28.4 |  |  |  | 3076
3577 | R16065--120V | C6521250313-3577 | 2025-03-18 | 10:00:57 | OK | 101.2 | 20.3 | 47.9 | 8.9 | 118.2 | 9.75 | 820.5 | 71.22 |  |  | 19688 | 117.9 | 11.83 |  |  |  | 68.74 | 25419 | [7 empty] | 120 | 0.42 | 27.8 |  |  |  | 3049
3578 | R16065--120V | C6521250313-3578 | 2025-03-18 | 10:01:25 | OK | 101.2 | 20.3 | 48.0 | 8.9 | 118.3 | 10.27 | 865.2 | 71.2 |  |  | 19959 | 118.3 | 10.81 |  |  |  | 61.79 | 24619 | [7 empty] | 120 | 0.47 | 31.6 |  |  |  | 3014
3579 | R16065--120V | C6521250313-3579 | 2025-03-18 | 10:01:54 | OK | 101.2 | 20.3 | 48.1 | 8.9 | 118.1 | 9.84 | 824.2 | 70.94 |  |  | 19544 | 117.9 | 11.96 |  |  |  | 68.74 | 25318 | [7 empty] | 120 | 0.45 | 30.1 |  |  |  | 2976
3580 | R16065--120V | C6521250313-3580 | 2025-03-18 | 10:02:22 | OK | 101.2 | 20.3 | 48.2 | 8.9 | 118.3 | 10.16 | 851.1 | 70.77 |  |  | 19791 | 118.2 | 10.95 |  |  |  | 61.36 | 24468 | [7 empty] | 120 | 0.46 | 31.1 |  |  |  | 3029
3581 | R16065--120V | C6521250313-3581 | 2025-03-18 | 10:02:51 | OK | 101.2 | 20.3 | 48.2 | 8.9 | 118.1 | 10.43 | 878.1 | 71.26 |  |  | 19809 | 117.9 | 11.98 |  |  |  | 68.97 | 25516 | [7 empty] | 120 | 0.45 | 29.7 |  |  |  | 3085
3582 | R16065--120V | C6521250313-3582 | 2025-03-18 | 10:03:20 | OK | 101.2 | 20.3 | 48.1 | 9 | 118.4 | 10.12 | 851.3 | 71.06 |  |  | 19463 | 118.3 | 11 |  |  |  | 60.52 | 24225 | [7 empty] | 120 | 0.47 | 31.5 |  |  |  | 3041
3583 | R16065--120V | C6521250313-3583 | 2025-03-18 | 10:03:49 | OK | 101.2 | 20.3 | 48.2 | 8.9 | 118.1 | 9.87 | 828.1 | 71.01 |  |  | 19562 | 117.9 | 11.88 |  |  |  | 69.85 | 25870 | [7 empty] | 120 | 0.48 | 32.2 |  |  |  | 2974
3584 | R16065--120V | C6521250313-3584 | 2025-03-18 | 10:04:18 | OK | 101.2 | 20.3 | 48.2 | 9 | 118.3 | 10.08 | 849.3 | 71.21 |  |  | 20000 | 118.3 | 10.91 |  |  |  | 59.77 | 24308 | [7 empty] | 120 | 0.42 | 27.7 |  |  |  | 3128
3585 | R16065--120V | C6521250313-3585 | 2025-03-18 | 10:04:47 | OK | 101.2 | 20.3 | 48.0 | 9 | 118.2 | 9.72 | 813.2 | 70.76 |  |  | 19854 | 117.9 | 12.08 |  |  |  | 69.4 | 25818 | [7 empty] | 120 | 0.42 | 27.8 |  |  |  | 3084
3586 | R16065--120V | C6521250313-3586 | 2025-03-18 | 10:05:17 | OK | 101.2 | 20.4 | 48.0 | 8.9 | 118.3 | 10.13 | 844.6 | 70.46 |  |  | 20022 | 118.2 | 10.94 |  |  |  | 60.95 | 24447 | [7 empty] | 120 | 0.44 | 29.4 |  |  |  | 3150
3587 | R16065--120V | C6521250313-3587 | 2025-03-18 | 10:05:48 | OK | 101.2 | 20.4 | 48.1 | 9 | 118.1 | 9.98 | 837.8 | 71.08 |  |  | 19543 | 117.9 | 12.14 |  |  |  | 69.34 | 25397 | [7 empty] | 120 | 0.43 | 28.6 |  |  |  | 3001
3588 | R16065--120V | C6521250313-3588 | 2025-03-18 | 10:06:17 | OK | 101.2 | 20.4 | 48.1 | 9 | 118.3 | 10.21 | 862.8 | 71.49 |  |  | 19354 | 118.2 | 11.17 |  |  |  | 58.84 | 24071 | [7 empty] | 120 | 0.5 | 33.7 |  |  |  | 3022
3589 | R16065--120V | C6521250313-3589 | 2025-03-18 | 10:06:47 | OK | 101.2 | 20.4 | 48.1 | 8.9 | 118.2 | 9.81 | 821.4 | 70.83 |  |  | 19757 | 117.9 | 11.98 |  |  |  | 68.89 | 25517 | [7 empty] | 120 | 0.45 | 29.9 |  |  |  | 2987
3590 | R16065--120V | C6521250313-3590 | 2025-03-18 | 10:07:16 | OK | 101.2 | 20.4 | 48.2 | 9 | 118.3 | 10.12 | 851.7 | 71.11 |  |  | 19719 | 118.3 | 10.95 |  |  |  | 59.45 | 24128 | [7 empty] | 120 | 0.47 | 31.5 |  |  |  | 3068
3591 | R16065--120V | C6521250313-3591 | 2025-03-18 | 10:07:46 | OK | 101.2 | 20.4 | 48.3 | 9 | 118.1 | 9.71 | 817.1 | 71.21 |  |  | 19639 | 117.9 | 11.85 |  |  |  | 68.02 | 25641 | [7 empty] | 120 | 0.46 | 30.4 |  |  |  | 2978
3592 | R16065--120V | C6521250313-3592 | 2025-03-18 | 10:08:14 | OK | 101.2 | 20.4 | 48.1 | 9 | 118.3 | 10.2 | 861.8 | 71.42 |  |  | 19424 | 118.3 | 11.12 |  |  |  | 60.05 | 24293 | [7 empty] | 120 | 0.48 | 32.2 |  |  |  | 3009
3593 | R16065--120V | C6521250313-3593 | 2025-03-18 | 10:08:44 | OK | 101.2 | 20.3 | 48.1 | 8.9 | 118.1 | 9.76 | 816.7 | 70.81 |  |  | 19770 | 117.8 | 11.97 |  |  |  | 69.09 | 25674 | [7 empty] | 120 | 0.41 | 27.4 |  |  |  | 3034
3594 | R16065--120V | C6521250313-3594 | 2025-03-18 | 10:09:15 | OK | 101.2 | 20.4 | 48.2 | 9 | 118.3 | 10.31 | 864.5 | 70.85 |  |  | 19839 | 118.2 | 10.85 |  |  |  | 62.21 | 24584 | [7 empty] | 120 | 0.46 | 30.6 |  |  |  | 3058
3595 | R16065--120V | C6521250313-3595 | 2025-03-18 | 10:09:46 | OK | 101.2 | 20.4 | 48.3 | 9 | 118.1 | 9.76 | 817.6 | 70.91 |  |  | 19732 | 117.9 | 12.05 |  |  |  | 68.57 | 25503 | [7 empty] | 120 | 0.43 | 28.8 |  |  |  | 3051
3596 | R16065--120V | C6521250313-3596 | 2025-03-18 | 10:10:15 | OK | 101.2 | 20.4 | 48.3 | 9 | 118.2 | 10.14 | 854 | 71.25 |  |  | 19472 | 118.2 | 10.96 |  |  |  | 59.66 | 24032 | [7 empty] | 120 | 0.49 | 32.6 |  |  |  | 3032
3597 | R16065--120V | C6521250313-3597 | 2025-03-18 | 10:10:44 | OK | 101.2 | 20.4 | 48.3 | 8.9 | 118.2 | 9.74 | 817.8 | 71.08 |  |  | 19718 | 118 | 11.97 |  |  |  | 69.53 | 25607 | [7 empty] | 120 | 0.45 | 29.9 |  |  |  | 3094
3598 | R16065--120V | C6521250313-3598 | 2025-03-18 | 10:11:13 | OK | 101.2 | 20.4 | 48.2 | 9 | 118.3 | 10.11 | 851.6 | 71.19 |  |  | 19431 | 118.3 | 11.02 |  |  |  | 60.32 | 24164 | [7 empty] | 120 | 0.5 | 33.5 |  |  |  | 3012
3599 | R16065--120V | C6521250313-3599 | 2025-03-18 | 10:11:42 | OK | 101.2 | 20.4 | 48.4 | 9 | 118.1 | 9.99 | 840 | 71.18 |  |  | 19146 | 117.8 | 12.04 |  |  |  | 67.94 | 25419 | [7 empty] | 120 | 0.42 | 27.8 |  |  |  | 3031
3600 | R16065--120V | C6521250313-3600 | 2025-03-18 | 10:12:12 | OK | 101.2 | 20.4 | 48.5 | 9 | 118.4 | 10.12 | 850.6 | 71.03 |  |  | 19831 | 118.2 | 11 |  |  |  | 60.48 | 24324 | [7 empty] | 120 | 0.48 | 31.7 |  |  |  | 3028
3601 | R16065--120V | C6521250313-3601 | 2025-03-18 | 10:12:48 | OK | 101.2 | 20.4 | 48.7 | 8.9 | 118.1 | 10.1 | 847.9 | 71.11 |  |  | 19338 | 117.8 | 11.99 |  |  |  | 69 | 25726 | [7 empty] | 120 | 0.46 | 30.8 |  |  |  | 2993
3602 | R16065--120V | C6521250313-3602 | 2025-03-18 | 10:13:24 | OK | 101.2 | 20.4 | 48.7 | 9 | 118.3 | 10.01 | 844.6 | 71.31 |  |  | 19764 | 118.2 | 10.94 |  |  |  | 59.94 | 24252 | [7 empty] | 120 | 0.5 | 33.2 |  |  |  | 3011
3603 | R16065--120V | C6521250313-3603 | 2025-03-18 | 10:13:53 | OK | 101.2 | 20.4 | 48.7 | 9 | 118.2 | 9.77 | 819.7 | 71.03 |  |  | 19514 | 117.9 | 11.86 |  |  |  | 68.94 | 25735 | [7 empty] | 120 | 0.45 | 29.8 |  |  |  | 3004
3604 | R16065--120V | C6521250313-3604 | 2025-03-18 | 10:14:22 | OK | 101.2 | 20.4 | 48.6 | 8.9 | 118.3 | 10.23 | 866.3 | 71.57 |  |  | 18891 | 118.2 | 11.02 |  |  |  | 59.79 | 24232 | [7 empty] | 120 | 0.51 | 34.2 |  |  |  | 2982
3605 | R16065--120V | C6521250313-3605 | 2025-03-18 | 10:14:51 | OK | 101.2 | 20.4 | 48.7 | 8.9 | 118.1 | 10.2 | 863.2 | 71.64 |  |  | 19043 | 118 | 12.04 |  |  |  | 67.05 | 25364 | [7 empty] | 120 | 0.5 | 33.3 |  |  |  | 2954
3606 | R16065--120V | C6521250313-3606 | 2025-03-18 | 10:16:01 | OK | 101.2 | 20.4 | 48.6 | 8.9 | 118.4 | 9.99 | 830.9 | 70.24 |  |  | 20108 | 118.3 | 10.99 |  |  |  | 59.67 | 24333 | [7 empty] | 120 | 0.42 | 27.5 |  |  |  | 3127
3607 | R16065--120V | C6521250313-3608 | 2025-03-18 | 10:16:35 | OK | 101.2 | 20.4 | 48.5 | 9 | 118.2 | 10.07 | 861.4 | 72.41 |  |  | 19571 | 117.8 | 11.98 |  |  |  | 67.02 | 25322 | [7 empty] | 120 | 0.49 | 33.1 |  |  |  | 2960
3608 | R16065--120V | C6521250313-3609 | 2025-03-18 | 10:17:09 | OK | 101.2 | 20.4 | 48.4 | 9 | 118.4 | 10.17 | 851.6 | 70.77 |  |  | 19906 | 118.3 | 11.06 |  |  |  | 60.75 | 24457 | [7 empty] | 120 | 0.47 | 31.6 |  |  |  | 3030
3609 | R16065--120V | C6521250313-3607 | 2025-03-18 | 10:18:37 | OK | 101.2 | 20.4 | 48.3 | 9 | 118.5 | 9.99 | 846.3 | 71.54 |  |  | 19962 | 118.3 | 10.86 |  |  |  | 60.9 | 24469 | [7 empty] | 120 | 0.49 | 32.6 |  |  |  | 3018
3610 | R16065--120V | C6521250313-3610 | 2025-03-18 | 10:19:06 | OK | 101.2 | 20.6 | 48.0 | 8.9 | 118.3 | 9.44 | 798.9 | 71.53 |  |  | 19725 | 117.9 | 11.82 |  |  |  | 70.45 | 25766 | [7 empty] | 120 | 0.45 | 30 |  |  |  | 3101
3611 | R16065--120V | C6521250313-3611 | 2025-03-18 | 10:19:34 | OK | 101.2 | 20.6 | 48.0 | 9 | 118.4 | 10.02 | 842.2 | 71 |  |  | 19599 | 118.2 | 10.97 |  |  |  | 60.52 | 24372 | [7 empty] | 120.1 | 0.45 | 29.7 |  |  |  | 3075
3612 | R16065--120V | C6521250313-3612 | 2025-03-18 | 10:20:03 | OK | 101.2 | 20.6 | 47.9 | 8.9 | 118 | 10.12 | 862.7 | 72.21 |  |  | 19534 | 117.8 | 11.93 |  |  |  | 69.3 | 25442 | [7 empty] | 120 | 0.47 | 31.3 |  |  |  | 2970
3613 | R16065--120V | C6521250313-3613 | 2025-03-18 | 10:20:31 | OK | 101.2 | 20.6 | 47.8 | 9 | 118.4 | 10.1 | 851.7 | 71.25 |  |  | 19833 | 118.3 | 10.83 |  |  |  | 60.85 | 24416 | [7 empty] | 120 | 0.41 | 27.3 |  |  |  | 3108
3614 | R16065--120V | C6521250313-3614 | 2025-03-18 | 10:20:59 | OK | 101.2 | 20.6 | 48.1 | 9 | 118.1 | 9.69 | 810.6 | 70.77 |  |  | 19735 | 117.9 | 11.84 |  |  |  | 67.91 | 25359 | [7 empty] | 120 | 0.45 | 30.3 |  |  |  | 3067
3615 | R16065--120V | C6521250313-3615 | 2025-03-18 | 10:21:27 | OK | 101.2 | 20.6 | 48.0 | 9 | 118.3 | 10.09 | 845 | 70.8 |  |  | 19893 | 118.3 | 10.91 |  |  |  | 60.99 | 24436 | [7 empty] | 120 | 0.49 | 32.4 |  |  |  | 3028
3616 | R16065--120V | C6521250313-3616 | 2025-03-18 | 10:21:55 | OK | 101.2 | 20.6 | 48.0 | 9 | 118.1 | 9.98 | 839.6 | 71.24 |  |  | 19585 | 117.9 | 11.87 |  |  |  | 67.73 | 25415 | [7 empty] | 120 | 0.45 | 30 |  |  |  | 3055
3617 | R16065--120V | C6521250313-3617 | 2025-03-18 | 10:22:23 | OK | 101.2 | 20.6 | 48.0 | 9 | 118.3 | 10.22 | 857.8 | 70.93 |  |  | 19647 | 118.3 | 11.07 |  |  |  | 59.79 | 24187 | [7 empty] | 120 | 0.47 | 31.3 |  |  |  | 3022
3618 | R16065--120V | C6521250313-3618 | 2025-03-18 | 10:22:51 | OK | 101.2 | 20.6 | 48.0 | 8.9 | 118.2 | 9.76 | 816.8 | 70.82 |  |  | 19738 | 117.9 | 12.08 |  |  |  | 68.29 | 25265 | [7 empty] | 120 | 0.45 | 29.7 |  |  |  | 2997
3619 | R16065--120V | C6521250313-3619 | 2025-03-18 | 10:23:20 | OK | 101.2 | 20.6 | 48.2 | 9 | 118.3 | 10.1 | 848.4 | 70.99 |  |  | 19740 | 118.3 | 10.98 |  |  |  | 60.68 | 24348 | [7 empty] | 120 | 0.48 | 31.8 |  |  |  | 3036
3620 | R16065--120V | C6521250313-3620 | 2025-03-18 | 10:23:49 | OK | 101.2 | 20.5 | 48.1 | 9 | 118.2 | 9.76 | 819.4 | 71.05 |  |  | 19628 | 117.9 | 11.88 |  |  |  | 67.68 | 25074 | [7 empty] | 120 | 0.43 | 28.9 |  |  |  | 3093
3621 | R16065--120V | C6521250313-3621 | 2025-03-18 | 10:24:17 | OK | 101.2 | 20.5 | 48.2 | 9 | 118.3 | 10.19 | 858.5 | 71.25 |  |  | 19756 | 118.3 | 10.89 |  |  |  | 61.83 | 24513 | [7 empty] | 120 | 0.47 | 31 |  |  |  | 3037
3622 | R16065--120V | C6521250313-3622 | 2025-03-18 | 10:24:45 | OK | 101.2 | 20.6 | 48.1 | 9 | 118.1 | 9.88 | 832.1 | 71.31 |  |  | 19613 | 117.8 | 12.14 |  |  |  | 70.05 | 25936 | [7 empty] | 120 | 0.41 | 27.2 |  |  |  | 3005
3623 | R16065--120V | C6521250313-3623 | 2025-03-18 | 10:25:14 | OK | 101.2 | 20.6 | 48.0 | 9 | 118.2 | 10.16 | 855.8 | 71.22 |  |  | 19896 | 118.3 | 10.87 |  |  |  | 62.19 | 24572 | [7 empty] | 120 | 0.48 | 32.3 |  |  |  | 3032
3624 | R16065--120V | C6521250313-3624 | 2025-03-18 | 10:25:42 | OK | 101.2 | 20.6 | 48.0 | 8.9 | 118.1 | 9.83 | 821.7 | 70.8 |  |  | 19639 | 117.9 | 11.93 |  |  |  | 68.82 | 25733 | [7 empty] | 120 | 0.42 | 27.8 |  |  |  | 3069
3625 | R16065--120V | C6521250313-3625 | 2025-03-18 | 10:26:10 | OK | 101.2 | 20.6 | 48.0 | 9 | 118.3 | 10.14 | 853.5 | 71.18 |  |  | 19772 | 118.2 | 10.93 |  |  |  | 60.4 | 24347 | [7 empty] | 120 | 0.48 | 31.8 |  |  |  | 3025
3626 | R16065--120V | C6521250313-3626 | 2025-03-18 | 10:26:38 | OK | 101.2 | 20.6 | 48.1 | 9 | 118 | 10.05 | 846 | 71.31 |  |  | 19213 | 117.8 | 11.98 |  |  |  | 69.2 | 25711 | [7 empty] | 120 | 0.47 | 31.7 |  |  |  | 2961
3627 | R16065--120V | C6521250313-3627 | 2025-03-18 | 10:27:05 | OK | 101.2 | 20.6 | 48.0 | 8.9 | 118.3 | 10.08 | 848.3 | 71.15 |  |  | 19752 | 118.2 | 10.77 |  |  |  | 61.6 | 24499 | [7 empty] | 120 | 0.44 | 29.4 |  |  |  | 3086
3628 | R16065--120V | C6521250313-3628 | 2025-03-18 | 10:27:34 | OK | 101.2 | 20.6 | 47.9 | 8.9 | 118.1 | 9.84 | 823.9 | 70.89 |  |  | 19509 | 117.9 | 11.87 |  |  |  | 70.06 | 25949 | [7 empty] | 120 | 0.43 | 28.4 |  |  |  | 3034
3629 | R16065--120V | C6521250313-3629 | 2025-03-18 | 10:28:02 | OK | 101.2 | 20.6 | 48.1 | 9 | 118.3 | 10.05 | 841.5 | 70.76 |  |  | 19697 | 118.3 | 10.94 |  |  |  | 59.92 | 24232 | [7 empty] | 120 | 0.48 | 32.2 |  |  |  | 3024
3630 | R16065--120V | C6521250313-3630 | 2025-03-18 | 10:28:30 | OK | 101.2 | 20.6 | 47.9 | 8.9 | 118.1 | 10.14 | 858.4 | 71.69 |  |  | 19799 | 117.8 | 11.84 |  |  |  | 69.49 | 25689 | [7 empty] | 120 | 0.44 | 29.5 |  |  |  | 3085
3631 | R16065--120V | C6521250313-3631 | 2025-03-18 | 10:28:58 | OK | 101.2 | 20.6 | 47.9 | 8.9 | 118.3 | 10.08 | 848.3 | 71.17 |  |  | 19716 | 118.2 | 10.94 |  |  |  | 60.81 | 24466 | [7 empty] | 120 | 0.44 | 29.3 |  |  |  | 3076
3632 | R16065--120V | C6521250313-3632 | 2025-03-18 | 10:29:26 | OK | 101.2 | 20.6 | 48.0 | 9 | 118.1 | 9.73 | 814.1 | 70.87 |  |  | 19671 | 117.8 | 12 |  |  |  | 68.79 | 25453 | [7 empty] | 120 | 0.48 | 31.8 |  |  |  | 2970
3633 | R16065--120V | C6521250313-3633 | 2025-03-18 | 10:29:55 | OK | 101.2 | 20.5 | 48.2 | 9 | 118.3 | 10.14 | 855.1 | 71.31 |  |  | 19450 | 118.3 | 10.82 |  |  |  | 61.33 | 24374 | [7 empty] | 120 | 0.45 | 30 |  |  |  | 3049
3634 | R16065--120V | C6521250313-3634 | 2025-03-18 | 10:30:23 | OK | 101.2 | 20.5 | 48.4 | 8.9 | 118 | 9.79 | 819.6 | 70.95 |  |  | 19720 | 117.8 | 11.87 |  |  |  | 68.86 | 25632 | [7 empty] | 120 | 0.48 | 31.7 |  |  |  | 2965
3635 | R16065--120V | C6521250313-3635 | 2025-03-18 | 10:30:52 | OK | 101.2 | 20.5 | 48.3 | 9 | 118.3 | 10.24 | 863.9 | 71.33 |  |  | 19132 | 118.2 | 10.98 |  |  |  | 59.83 | 24160 | [7 empty] | 120 | 0.5 | 33.2 |  |  |  | 3000
3636 | R16065--120V | C6521250313-3636 | 2025-03-18 | 10:31:21 | OK | 101.2 | 20.5 | 48.3 | 8.9 | 118.1 | 10.06 | 846 | 71.18 |  |  | 19450 | 117.9 | 11.97 |  |  |  | 67.96 | 25249 | [7 empty] | 120 | 0.42 | 28.2 |  |  |  | 3007
3637 | R16065--120V | C6521250313-3637 | 2025-03-18 | 10:31:49 | OK | 101.2 | 20.6 | 48.2 | 9 | 118.3 | 10.12 | 853.1 | 71.32 |  |  | 19843 | 118.3 | 10.81 |  |  |  | 61.22 | 24484 | [7 empty] | 120 | 0.45 | 30.3 |  |  |  | 3126
3638 | R16065--120V | C6521250313-3638 | 2025-03-18 | 10:32:19 | OK | 101.2 | 20.6 | 48.1 | 8.9 | 118 | 9.84 | 824.8 | 71.03 |  |  | 19661 | 117.8 | 12.06 |  |  |  | 68.91 | 25544 | [7 empty] | 120 | 0.42 | 28.2 |  |  |  | 3013
3639 | R16065--120V | C6521250313-3639 | 2025-03-18 | 10:32:47 | OK | 101.2 | 20.6 | 48.0 | 9 | 118.3 | 10.04 | 845.2 | 71.16 |  |  | 19512 | 118.3 | 10.81 |  |  |  | 61.05 | 24446 | [7 empty] | 120 | 0.4 | 26.7 |  |  |  | 3089
3640 | R16065--120V | C6521250313-3640 | 2025-03-18 | 10:33:16 | OK | 101.2 | 20.6 | 48.0 | 8.9 | 118.1 | 9.89 | 829.5 | 71.02 |  |  | 19704 | 117.8 | 11.91 |  |  |  | 69.62 | 25573 | [7 empty] | 120 | 0.44 | 29.2 |  |  |  | 3014
3641 | R16065--120V | C6521250313-3641 | 2025-03-18 | 10:33:44 | OK | 101.2 | 20.6 | 48.1 | 9 | 118.2 | 10.12 | 854.4 | 71.39 |  |  | 19476 | 118.2 | 11.03 |  |  |  | 59.87 | 24190 | [7 empty] | 120 | 0.51 | 33.9 |  |  |  | 3003
3642 | R16065--120V | C6521250313-3642 | 2025-03-18 | 10:34:12 | OK | 101.2 | 20.6 | 48.1 | 9 | 118 | 10.03 | 841.4 | 71.08 |  |  | 19956 | 117.7 | 12.14 |  |  |  | 69.77 | 25857 | [7 empty] | 120 | 0.45 | 29.9 |  |  |  | 3056
3643 | R16065--120V | C6521250313-3643 | 2025-03-18 | 10:34:41 | OK | 101.2 | 20.6 | 48.2 | 8.9 | 118.3 | 10.06 | 844 | 70.89 |  |  | 19908 | 118.2 | 10.89 |  |  |  | 60.72 | 24451 | [7 empty] | 120 | 0.45 | 30.2 |  |  |  | 3036
3644 | R16065--120V | C6521250313-3644 | 2025-03-18 | 10:35:11 | OK | 101.2 | 20.6 | 48.2 | 9 | 118.1 | 9.89 | 828.1 | 70.86 |  |  | 19595 | 118 | 12.07 |  |  |  | 68.63 | 25377 | [7 empty] | 120 | 0.49 | 32.6 |  |  |  | 2942
3645 | R16065--120V | C6521250313-3645 | 2025-03-18 | 10:35:39 | OK | 101.2 | 20.6 | 48.1 | 9 | 118.3 | 10.15 | 854.2 | 71.09 |  |  | 19634 | 118.3 | 11.04 |  |  |  | 59.52 | 24116 | [7 empty] | 120 | 0.51 | 34 |  |  |  | 2973
3646 | R16065--120V | C6521250313-3646 | 2025-03-18 | 10:36:07 | OK | 101.2 | 20.6 | 48.2 | 8.9 | 118.1 | 10.29 | 871.2 | 71.71 |  |  | 19683 | 117.8 | 12.06 |  |  |  | 69.83 | 25650 | [7 empty] | 120 | 0.46 | 30.5 |  |  |  | 2985
3647 | R16065--120V | C6521250313-3647 | 2025-03-18 | 10:36:36 | OK | 101.2 | 20.6 | 48.2 | 9 | 118.3 | 10.22 | 861 | 71.16 |  |  | 19345 | 118.3 | 10.96 |  |  |  | 60.62 | 24279 | [7 empty] | 120 | 0.48 | 32.3 |  |  |  | 2997
3648 | R16065--120V | C6521250313-3648 | 2025-03-18 | 10:37:05 | OK | 101.2 | 20.7 | 48.0 | 8.9 | 118.2 | 10.17 | 859.5 | 71.53 |  |  | 19690 | 118 | 12.04 |  |  |  | 69.84 | 25830 | [7 empty] | 120 | 0.48 | 32 |  |  |  | 2963
3649 | R16065--120V | C6521250313-3649 | 2025-03-18 | 10:37:33 | OK | 101.2 | 20.7 | 48.0 | 9 | 118.4 | 10.16 | 857 | 71.26 |  |  | 19586 | 118.3 | 10.88 |  |  |  | 60.83 | 24363 | [7 empty] | 120 | 0.5 | 33.2 |  |  |  | 3019
3650 | R16065--120V | C6521250313-3650 | 2025-03-18 | 10:38:01 | OK | 101.2 | 20.7 | 48.0 | 8.9 | 118.2 | 10.01 | 839.6 | 70.98 |  |  | 19279 | 117.9 | 12.12 |  |  |  | 69.35 | 25742 | [7 empty] | 120 | 0.47 | 31.7 |  |  |  | 2958
3651 | R16065--120V | C6521250313-3651 | 2025-03-18 | 10:38:29 | OK | 101.2 | 20.7 | 48.0 | 9 | 118.3 | 10 | 838.3 | 70.84 |  |  | 19917 | 118.2 | 10.94 |  |  |  | 60.13 | 24303 | [7 empty] | 120 | 0.46 | 30.6 |  |  |  | 3041
3652 | R16065--120V | C6521250313-3652 | 2025-03-18 | 10:38:57 | OK | 101.2 | 20.7 | 47.9 | 9 | 118 | 9.74 | 814.2 | 70.84 |  |  | 19760 | 117.8 | 12.05 |  |  |  | 68.99 | 25729 | [7 empty] | 120 | 0.43 | 28.3 |  |  |  | 3090
3653 | R16065--120V | C6521250313-3653 | 2025-03-18 | 10:39:25 | OK | 101.2 | 20.7 | 47.8 | 9 | 118.3 | 9.88 | 826.8 | 70.72 |  |  | 19886 | 118.2 | 10.87 |  |  |  | 60.94 | 24412 | [7 empty] | 120 | 0.43 | 28.4 |  |  |  | 3100
3654 | R16065--120V | C6521250313-3654 | 2025-03-18 | 10:39:54 | OK | 101.2 | 20.7 | 47.8 | 8.9 | 118 | 9.83 | 824.5 | 71.04 |  |  | 19543 | 117.8 | 11.93 |  |  |  | 68.08 | 25248 | [7 empty] | 120 | 0.42 | 27.9 |  |  |  | 3060
3655 | R16065--120V | C6521250313-3655 | 2025-03-18 | 10:40:22 | OK | 101.2 | 20.7 | 47.9 | 9 | 118.3 | 10.19 | 857.5 | 71.18 |  |  | 19675 | 118.2 | 10.9 |  |  |  | 60.56 | 24342 | [7 empty] | 120 | 0.42 | 27.9 |  |  |  | 3126
3656 | R16065--120V | C6521250313-3656 | 2025-03-18 | 10:40:50 | OK | 101.2 | 20.7 | 47.9 | 9 | 118.1 | 9.87 | 826.7 | 70.92 |  |  | 19528 | 117.8 | 11.86 |  |  |  | 67.77 | 25232 | [7 empty] | 120 | 0.46 | 31.1 |  |  |  | 2982
3657 | R16065--120V | C6521250313-3657 | 2025-03-18 | 10:41:18 | OK | 101.2 | 20.7 | 47.9 | 8.9 | 118.3 | 10.11 | 851.4 | 71.21 |  |  | 19807 | 118.3 | 10.96 |  |  |  | 60.44 | 24309 | [7 empty] | 120 | 0.47 | 31.2 |  |  |  | 3043
3658 | R16065--120V | C6521250313-3658 | 2025-03-18 | 10:41:47 | OK | 101.2 | 20.7 | 47.8 | 9 | 118.1 | 9.75 | 818.1 | 71.09 |  |  | 19685 | 117.8 | 12 |  |  |  | 69.2 | 25407 | [7 empty] | 120 | 0.45 | 29.8 |  |  |  | 3006
3659 | R16065--120V | C6521250313-3659 | 2025-03-18 | 10:42:16 | OK | 101.2 | 20.6 | 47.9 | 9 | 118.3 | 9.99 | 839.8 | 71.08 |  |  | 19556 | 118.3 | 11.02 |  |  |  | 58.35 | 24025 | [7 empty] | 120 | 0.44 | 29.3 |  |  |  | 3164
3660 | R16065--120V | C6521250313-3660 | 2025-03-18 | 10:42:45 | OK | 101.2 | 20.6 | 47.9 | 9 | 118 | 9.69 | 815.1 | 71.29 |  |  | 19791 | 117.8 | 11.92 |  |  |  | 69.63 | 25778 | [7 empty] | 120 | 0.42 | 27.6 |  |  |  | 3009
3661 | R16065--120V | C6521250313-3661 | 2025-03-18 | 10:43:14 | OK | 101.2 | 20.7 | 48.0 | 9 | 118.3 | 10.15 | 854.1 | 71.16 |  |  | 19704 | 118.2 | 10.95 |  |  |  | 60.56 | 24316 | [7 empty] | 120 | 0.46 | 30.5 |  |  |  | 3032
3662 | R16065--120V | C6521250313-3662 | 2025-03-18 | 10:43:43 | OK | 101.2 | 20.7 | 47.8 | 9 | 118.1 | 10.2 | 862.8 | 71.64 |  |  | 19058 | 117.8 | 11.96 |  |  |  | 68.06 | 25170 | [7 empty] | 120 | 0.49 | 32.8 |  |  |  | 2930
3663 | R16065--120V | C6521250313-3663 | 2025-03-18 | 10:44:12 | OK | 101.2 | 20.6 | 47.9 | 9 | 118.3 | 10.19 | 862.9 | 71.6 |  |  | 19694 | 118.2 | 11.01 |  |  |  | 59.76 | 24320 | [7 empty] | 120 | 0.48 | 31.7 |  |  |  | 3030
3664 | R16065--120V | C6521250313-3664 | 2025-03-18 | 10:44:41 | OK | 101.2 | 20.6 | 47.9 | 9 | 118.1 | 9.76 | 817.3 | 70.92 |  |  | 19685 | 117.8 | 11.9 |  |  |  | 68.45 | 25415 | [7 empty] | 120 | 0.43 | 28.3 |  |  |  | 3031
3665 | R16065--120V | C6521250313-3665 | 2025-03-18 | 10:45:10 | OK | 101.2 | 20.5 | 48.1 | 9 | 118.3 | 10.05 | 841.7 | 70.82 |  |  | 19576 | 118.2 | 10.87 |  |  |  | 61.17 | 24391 | [7 empty] | 120 | 0.5 | 33.2 |  |  |  | 3013
3666 | R16065--120V | C6521250313-3666 | 2025-03-18 | 10:45:39 | OK | 101.2 | 20.5 | 48.1 | 8.9 | 118 | 9.95 | 840.2 | 71.56 |  |  | 19639 | 117.8 | 11.83 |  |  |  | 67.71 | 25354 | [7 empty] | 120 | 0.43 | 28.6 |  |  |  | 3013
3667 | R16065--120V | C6521250313-3667 | 2025-03-18 | 10:46:07 | OK | 101.2 | 20.5 | 48.1 | 9 | 118.2 | 10.04 | 841.3 | 70.87 |  |  | 19881 | 118.2 | 10.96 |  |  |  | 60.44 | 24398 | [7 empty] | 120 | 0.44 | 29.2 |  |  |  | 3083
3668 | R16065--120V | C6521250313-3668 | 2025-03-18 | 10:46:35 | OK | 101.2 | 20.5 | 48.1 | 9 | 118 | 10.13 | 854.9 | 71.51 |  |  | 19278 | 117.7 | 11.86 |  |  |  | 67.85 | 25110 | [7 empty] | 120 | 0.5 | 33.2 |  |  |  | 2948
3669 | R16065--120V | C6521250313-3669 | 2025-03-18 | 10:47:06 | OK | 101.2 | 20.5 | 48.1 | 9 | 118.3 | 10.11 | 853.2 | 71.38 |  |  | 19583 | 118.2 | 10.96 |  |  |  | 60.5 | 24197 | [7 empty] | 120 | 0.45 | 29.5 |  |  |  | 3049
3670 | R16065--120V | C6521250313-3670 | 2025-03-18 | 10:47:34 | OK | 101.2 | 20.5 | 48.2 | 9 | 118.2 | 9.74 | 816 | 70.87 |  |  | 19752 | 117.8 | 11.89 |  |  |  | 69.42 | 25739 | [7 empty] | 120 | 0.46 | 30.6 |  |  |  | 2982
3671 | R16065--120V | C6521250313-3671 | 2025-03-18 | 10:48:02 | OK | 101.2 | 20.5 | 48.2 | 9 | 118.3 | 10.03 | 840.2 | 70.82 |  |  | 19668 | 118.3 | 10.92 |  |  |  | 60.53 | 24286 | [7 empty] | 120 | 0.47 | 31.2 |  |  |  | 3061
3672 | R16065--120V | C6521250313-3672 | 2025-03-18 | 10:48:31 | OK | 101.2 | 20.5 | 48.1 | 8.9 | 117.9 | 10.2 | 862.7 | 71.7 |  |  | 18821 | 117.8 | 11.96 |  |  |  | 67.8 | 25138 | [7 empty] | 120 | 0.48 | 32 |  |  |  | 2964
3673 | R16065--120V | C6521250313-3673 | 2025-03-18 | 10:49:00 | OK | 101.2 | 20.5 | 48.1 | 9 | 118.3 | 10.14 | 855.5 | 71.35 |  |  | 19781 | 118.3 | 10.98 |  |  |  | 60.61 | 24379 | [7 empty] | 120 | 0.48 | 32 |  |  |  | 3018
3674 | R16065--120V | C6521250313-3674 | 2025-03-18 | 10:49:28 | OK | 101.2 | 20.6 | 48.1 | 9 | 118.2 | 10.15 | 856.9 | 71.44 |  |  | 19598 | 117.8 | 11.91 |  |  |  | 67.41 | 25354 | [7 empty] | 120 | 0.43 | 28.7 |  |  |  | 3017
3675 | R16065--120V | C6521250313-3675 | 2025-03-18 | 10:49:56 | OK | 101.2 | 20.5 | 48.2 | 8.9 | 118.3 | 10.23 | 864.9 | 71.44 |  |  | 18898 | 118.2 | 11.14 |  |  |  | 59.79 | 24058 | [7 empty] | 120 | 0.5 | 33.5 |  |  |  | 3003
3676 | R16065--120V | C6521250313-3676 | 2025-03-18 | 10:50:25 | OK | 101.2 | 20.5 | 48.2 | 8.9 | 117.9 | 10.31 | 868.6 | 71.46 |  |  | 19309 | 117.8 | 11.9 |  |  |  | 67.84 | 25111 | [7 empty] | 120 | 0.5 | 33.8 |  |  |  | 2942
3677 | R16065--120V | C6521250313-3677 | 2025-03-18 | 10:50:54 | OK | 101.2 | 20.5 | 48.2 | 9 | 118.4 | 10.24 | 862.9 | 71.15 |  |  | 19974 | 118.3 | 11.06 |  |  |  | 60.47 | 24420 | [7 empty] | 120 | 0.46 | 30.9 |  |  |  | 3041
3678 | R16065--120V | C6521250313-3678 | 2025-03-18 | 10:51:23 | OK | 101.2 | 20.5 | 48.2 | 9 | 118 | 10 | 840.5 | 71.22 |  |  | 19538 | 117.8 | 11.98 |  |  |  | 67.96 | 25305 | [7 empty] | 120 | 0.48 | 32.1 |  |  |  | 2964
3679 | R16065--120V | C6521250313-3679 | 2025-03-18 | 10:51:51 | OK | 101.2 | 20.4 | 48.3 | 9 | 118.3 | 10.24 | 863.5 | 71.31 |  |  | 19886 | 118.2 | 11.05 |  |  |  | 60.71 | 24367 | [7 empty] | 120 | 0.48 | 32.3 |  |  |  | 3027
3680 | R16065--120V | C6521250313-3680 | 2025-03-18 | 10:52:20 | OK | 101.2 | 20.3 | 48.6 | 9 | 118.2 | 10.09 | 848.2 | 71.07 |  |  | 19415 | 117.9 | 12.06 |  |  |  | 68.89 | 25434 | [7 empty] | 120 | 0.5 | 33 |  |  |  | 2953
3681 | R16065--120V | C6521250313-3681 | 2025-03-18 | 10:52:48 | OK | 101.2 | 20.4 | 48.7 | 9 | 118.4 | 10.23 | 864.3 | 71.34 |  |  | 19604 | 118.2 | 11.06 |  |  |  | 60.45 | 24122 | [7 empty] | 120 | 0.5 | 33.1 |  |  |  | 3023
3682 | R16065--120V | C6521250313-3682 | 2025-03-18 | 10:53:16 | OK | 101.2 | 20.4 | 48.6 | 8.9 | 118.1 | 9.94 | 833 | 70.96 |  |  | 19357 | 117.8 | 12.06 |  |  |  | 68.85 | 25726 | [7 empty] | 120 | 0.47 | 31.3 |  |  |  | 2984
3683 | R16065--120V | C6521250313-3683 | 2025-03-18 | 10:53:46 | OK | 101.2 | 20.4 | 48.5 | 9 | 118.3 | 9.95 | 831.1 | 70.62 |  |  | 19837 | 118.2 | 10.88 |  |  |  | 60.3 | 24313 | [7 empty] | 120 | 0.46 | 30.6 |  |  |  | 3038
3684 | R16065--120V | C6521250313-3684 | 2025-03-18 | 10:54:14 | OK | 101.2 | 20.4 | 48.5 | 9 | 118.1 | 9.82 | 821.6 | 70.81 |  |  | 19732 | 117.8 | 11.84 |  |  |  | 67.56 | 25399 | [7 empty] | 120 | 0.42 | 28 |  |  |  | 3047
3685 | R16065--120V | C6521250313-3685 | 2025-03-18 | 10:54:43 | OK | 101.2 | 20.4 | 48.4 | 9 | 118.3 | 9.92 | 828 | 70.53 |  |  | 19930 | 118.3 | 10.7 |  |  |  | 61.55 | 24557 | [7 empty] | 120 | 0.42 | 27.8 |  |  |  | 3089
3686 | R16065--120V | C6521250313-3686 | 2025-03-18 | 10:55:13 | OK | 101.2 | 20.5 | 48.3 | 9 | 118 | 10.18 | 863.4 | 71.85 |  |  | 19345 | 117.8 | 11.89 |  |  |  | 67.32 | 25143 | [7 empty] | 120 | 0.48 | 32.3 |  |  |  | 2953
3687 | R16065--120V | C6521250313-3687 | 2025-03-18 | 10:55:45 | OK | 101.2 | 20.5 | 48.4 | 9 | 118.4 | 10.13 | 856.4 | 71.43 |  |  | 19753 | 118.3 | 11.01 |  |  |  | 59.39 | 24170 | [7 empty] | 120 | 0.48 | 32.2 |  |  |  | 3023
3688 | R16065--120V | C6521250313-3688 | 2025-03-18 | 10:56:13 | OK | 101.2 | 20.5 | 48.4 | 9 | 118.2 | 9.83 | 822.6 | 70.84 |  |  | 19566 | 117.8 | 11.99 |  |  |  | 68.61 | 25318 | [7 empty] | 120 | 0.44 | 29.4 |  |  |  | 3028
3689 | R16065--120V | C6521250313-3689 | 2025-03-18 | 10:56:41 | OK | 101.2 | 20.5 | 48.3 | 9 | 118.3 | 10.19 | 858.2 | 71.18 |  |  | 19555 | 118.3 | 10.88 |  |  |  | 61.12 | 24471 | [7 empty] | 120 | 0.45 | 29.7 |  |  |  | 3089
3690 | R16065--120V | C6521250313-3690 | 2025-03-18 | 10:57:10 | OK | 101.2 | 20.6 | 48.2 | 9 | 118.1 | 10.12 | 853.2 | 71.38 |  |  | 19301 | 117.8 | 11.94 |  |  |  | 68.16 | 25260 | [7 empty] | 120 | 0.43 | 28.8 |  |  |  | 3054
3691 | R16065--120V | C6521250313-3691 | 2025-03-18 | 10:57:38 | OK | 101.2 | 20.5 | 48.3 | 9 | 118.3 | 10.1 | 843.2 | 70.57 |  |  | 19713 | 118.3 | 10.81 |  |  |  | 60.87 | 24391 | [7 empty] | 120 | 0.47 | 31.7 |  |  |  | 3053
3692 | R16065--120V | C6521250313-3692 | 2025-03-18 | 10:58:08 | OK | 101.2 | 20.6 | 48.1 | 8.9 | 118 | 9.87 | 831.1 | 71.35 |  |  | 19359 | 117.8 | 11.79 |  |  |  | 66.62 | 25256 | [7 empty] | 120 | 0.43 | 28.7 |  |  |  | 3094
3693 | R16065--120V | C6521250313-3693 | 2025-03-18 | 10:58:36 | OK | 101.2 | 20.6 | 48.1 | 9 | 118.3 | 10.16 | 857.8 | 71.4 |  |  | 19206 | 118.3 | 10.93 |  |  |  | 60.75 | 24369 | [7 empty] | 120 | 0.48 | 32.3 |  |  |  | 3050
3694 | R16065--120V | C6521250313-3694 | 2025-03-18 | 10:59:05 | OK | 101.2 | 20.6 | 48.0 | 9 | 118.1 | 9.8 | 819.7 | 70.78 |  |  | 19696 | 117.8 | 11.96 |  |  |  | 68.77 | 25508 | [7 empty] | 120 | 0.48 | 32.4 |  |  |  | 2953
3695 | R16065--120V | C6521250313-3695 | 2025-03-18 | 10:59:34 | OK | 101.2 | 20.6 | 48.1 | 9 | 118.3 | 10.16 | 857.4 | 71.33 |  |  | 19361 | 118.2 | 11.13 |  |  |  | 59.64 | 24143 | [7 empty] | 120 | 0.5 | 33.5 |  |  |  | 2997
3696 | R16065--120V | C6521250313-3696 | 2025-03-18 | 11:00:03 | OK | 101.2 | 20.6 | 48.1 | 8.9 | 117.9 | 10.18 | 860.3 | 71.7 |  |  | 19465 | 117.7 | 12.02 |  |  |  | 68.15 | 25439 | [7 empty] | 120 | 0.49 | 32.8 |  |  |  | 2949
3697 | R16065--120V | C6521250313-3697 | 2025-03-18 | 11:00:31 | OK | 101.2 | 20.5 | 48.3 | 9 | 118.3 | 10.27 | 867.5 | 71.36 |  |  | 19618 | 118.3 | 10.66 |  |  |  | 62.68 | 24713 | [7 empty] | 120 | 0.49 | 32.7 |  |  |  | 3030
3698 | R16065--120V | C6521250313-3698 | 2025-03-18 | 11:01:00 | OK | 101.2 | 20.5 | 48.3 | 8.9 | 118.1 | 9.81 | 826 | 71.31 |  |  | 19687 | 117.7 | 11.76 |  |  |  | 67.27 | 25297 | [7 empty] | 120 | 0.43 | 28.3 |  |  |  | 3106
3699 | R16065--120V | C6521250313-3699 | 2025-03-18 | 11:01:29 | OK | 101.2 | 20.5 | 48.3 | 8.9 | 118.3 | 10.12 | 846 | 70.65 |  |  | 19540 | 118.3 | 10.8 |  |  |  | 63.08 | 24773 | [7 empty] | 120 | 0.46 | 30.8 |  |  |  | 3053
3700 | R16065--120V | C6521250313-3700 | 2025-03-18 | 11:01:58 | OK | 101.2 | 20.5 | 48.3 | 8.9 | 118.1 | 9.72 | 814.2 | 70.97 |  |  | 19573 | 117.8 | 11.86 |  |  |  | 68.41 | 25639 | [7 empty] | 120 | 0.46 | 30.7 |  |  |  | 2991
3701 | R16065--120V | C6521250313-3701 | 2025-03-18 | 11:02:27 | OK | 101.2 | 20.5 | 48.5 | 9 | 118.3 | 10.15 | 853.5 | 71.13 |  |  | 19649 | 118.3 | 10.86 |  |  |  | 61.07 | 24334 | [7 empty] | 120 | 0.45 | 29.6 |  |  |  | 3066
3702 | R16065--120V | C6521250313-3702 | 2025-03-18 | 11:02:55 | OK | 101.2 | 20.4 | 48.6 | 8.9 | 117.9 | 9.99 | 839.3 | 71.26 |  |  | 19508 | 117.8 | 11.97 |  |  |  | 67.62 | 25084 | [7 empty] | 120 | 0.46 | 30.6 |  |  |  | 2997
3703 | R16065--120V | C6521250313-3703 | 2025-03-18 | 11:03:23 | OK | 101.2 | 20.4 | 48.6 | 9 | 118.3 | 10.17 | 856.9 | 71.27 |  |  | 19020 | 118.3 | 10.77 |  |  |  | 61.68 | 24523 | [7 empty] | 120 | 0.49 | 32.7 |  |  |  | 3012
3704 | R16065--120V | C6521250313-3704 | 2025-03-18 | 11:03:54 | OK | 101.2 | 20.4 | 48.7 | 9 | 118.1 | 9.85 | 830.1 | 71.32 |  |  | 19583 | 117.9 | 12.04 |  |  |  | 68.95 | 25423 | [7 empty] | 120 | 0.45 | 29.8 |  |  |  | 3032
3705 | R16065--120V | C6521250313-3705 | 2025-03-18 | 11:04:22 | OK | 101.2 | 20.3 | 48.6 | 9 | 118.4 | 10.1 | 849.4 | 71.02 |  |  | 19720 | 118.3 | 11.04 |  |  |  | 60.67 | 24299 | [7 empty] | 120 | 0.44 | 29.4 |  |  |  | 3139
3706 | R16065--120V | C6521250313-3706 | 2025-03-18 | 11:04:51 | OK | 101.2 | 20.4 | 48.6 | 9 | 118.1 | 9.73 | 814.8 | 70.86 |  |  | 19639 | 117.9 | 11.86 |  |  |  | 68.12 | 25226 | [7 empty] | 120 | 0.42 | 28.2 |  |  |  | 3079
3707 | R16065--120V | C6521250313-3707 | 2025-03-18 | 11:05:18 | OK | 101.2 | 20.4 | 48.6 | 9 | 118.4 | 10.15 | 853.4 | 71.07 |  |  | 19754 | 118.2 | 11.51 |  |  |  | 65.34 | 24840 | [7 empty] | 120 | 0.45 | 30.2 |  |  |  | 3042
3708 | R16065--120V | C6521250313-3708 | 2025-03-18 | 11:05:47 | OK | 101.2 | 20.4 | 48.6 | 8.9 | 117.9 | 10.18 | 857.7 | 71.45 |  |  | 19506 | 117.8 | 12.12 |  |  |  | 68.25 | 25408 | [7 empty] | 120 | 0.5 | 33.4 |  |  |  | 2960
3709 | R16065--120V | C6521250313-3709 | 2025-03-18 | 11:06:15 | OK | 101.2 | 20.4 | 48.5 | 9 | 118.3 | 10.24 | 862.9 | 71.22 |  |  | 19162 | 118.3 | 10.76 |  |  |  | 62.25 | 24631 | [7 empty] | 120 | 0.5 | 33.4 |  |  |  | 3002
3710 | R16065--120V | C6521250313-3710 | 2025-03-18 | 11:06:43 | OK | 101.2 | 20.4 | 48.5 | 8.9 | 118.2 | 9.76 | 816.9 | 70.79 |  |  | 19713 | 117.9 | 11.9 |  |  |  | 68.05 | 25392 | [7 empty] | 120 | 0.49 | 32.6 |  |  |  | 2951
3711 | R16065--120V | C6521250313-3711 | 2025-03-18 | 11:07:22 | OK | 101.2 | 20.4 | 48.4 | 9 | 118.3 | 9.95 | 835.8 | 71.03 |  |  | 19652 | 118.2 | 10.89 |  |  |  | 61.31 | 24486 | [7 empty] | 120 | 0.43 | 28.4 |  |  |  | 3089
3712 | R16065--120V | C6521250313-3712 | 2025-03-18 | 11:07:50 | OK | 101.2 | 20.4 | 48.5 | 9 | 118.2 | 9.76 | 819.5 | 71.03 |  |  | 19590 | 117.9 | 11.91 |  |  |  | 68.66 | 25392 | [7 empty] | 120 | 0.43 | 28.5 |  |  |  | 3031
3713 | R16065--120V | C6521250313-3713 | 2025-03-18 | 11:08:18 | OK | 101.2 | 20.5 | 48.4 | 9 | 118.4 | 10.09 | 847 | 70.93 |  |  | 19623 | 118.2 | 10.88 |  |  |  | 60.97 | 24321 | [7 empty] | 120 | 0.46 | 30.5 |  |  |  | 3041
3714 | R16065--120V | C6521250313-3714 | 2025-03-18 | 11:08:47 | OK | 101.2 | 20.5 | 48.4 | 9 | 118.2 | 9.75 | 814 | 70.62 |  |  | 19785 | 117.9 | 11.88 |  |  |  | 69 | 25537 | [7 empty] | 120 | 0.44 | 29.1 |  |  |  | 3083
3715 | R16065--120V | C6521250313-3715 | 2025-03-18 | 11:09:18 | OK | 101.2 | 20.5 | 48.3 | 9 | 118.4 | 10.01 | 838.2 | 70.75 |  |  | 19960 | 118.3 | 10.93 |  |  |  | 60.7 | 24394 | [7 empty] | 120.1 | 0.42 | 27.7 |  |  |  | 3096
3716 | R16065--120V | C6521250313-3716 | 2025-03-18 | 11:09:46 | OK | 101.2 | 20.5 | 48.4 | 9 | 118.2 | 9.72 | 816.2 | 71.07 |  |  | 19578 | 118 | 11.96 |  |  |  | 69.54 | 25805 | [7 empty] | 120 | 0.45 | 30.1 |  |  |  | 2981
3717 | R16065--120V | C6521250313-3717 | 2025-03-18 | 11:10:15 | OK | 101.2 | 20.4 | 48.5 | 9 | 118.3 | 10.19 | 855.3 | 70.98 |  |  | 20007 | 118.2 | 11.19 |  |  |  | 60.2 | 24316 | [7 empty] | 120 | 0.45 | 30.2 |  |  |  | 3068
3718 | R16065--120V | C6521250313-3718 | 2025-03-18 | 11:10:43 | OK | 101.2 | 20.4 | 48.4 | 8.9 | 118 | 9.79 | 821 | 71.05 |  |  | 19646 | 117.8 | 11.92 |  |  |  | 66.5 | 25057 | [7 empty] | 120 | 0.47 | 31.6 |  |  |  | 2967
3719 | R16065--120V | C6521250313-3719 | 2025-03-18 | 11:11:11 | OK | 101.2 | 20.4 | 48.3 | 9 | 118.3 | 10.12 | 853.3 | 71.28 |  |  | 19662 | 118.2 | 10.93 |  |  |  | 60.98 | 24456 | [7 empty] | 120 | 0.43 | 28.4 |  |  |  | 3142
3720 | R16065--120V | C6521250313-3720 | 2025-03-18 | 11:11:39 | OK | 101.2 | 20.5 | 48.3 | 8.9 | 118.2 | 9.85 | 825.7 | 70.88 |  |  | 19483 | 118 | 11.96 |  |  |  | 70 | 25900 | [7 empty] | 120 | 0.47 | 31.5 |  |  |  | 2960
3721 | R16065--120V | C6521250313-3721 | 2025-03-18 | 11:12:08 | OK | 101.2 | 20.5 | 48.4 | 9 | 118.4 | 10.13 | 847 | 70.61 |  |  | 19595 | 118.3 | 11.07 |  |  |  | 59.83 | 24136 | [7 empty] | 120 | 0.44 | 29.4 |  |  |  | 3139
3722 | R16065--120V | C6521250313-3722 | 2025-03-18 | 11:12:37 | OK | 101.2 | 20.5 | 48.3 | 9 | 118.2 | 10.26 | 868.3 | 71.57 |  |  | 19016 | 117.9 | 12.09 |  |  |  | 66.97 | 25357 | [7 empty] | 120 | 0.51 | 34.4 |  |  |  | 2929
3723 | R16065--120V | C6521250313-3723 | 2025-03-18 | 11:13:05 | OK | 101.2 | 20.5 | 48.1 | 9 | 118.4 | 10.09 | 849.6 | 71.12 |  |  | 19725 | 118.3 | 10.97 |  |  |  | 61.24 | 24373 | [7 empty] | 120 | 0.49 | 32.5 |  |  |  | 3032
3724 | R16065--120V | C6521250313-3724 | 2025-03-18 | 11:13:36 | OK | 101.2 | 20.5 | 48.1 | 9 | 118.1 | 9.69 | 813.4 | 71.05 |  |  | 19713 | 117.8 | 11.98 |  |  |  | 69.77 | 25867 | [7 empty] | 120 | 0.44 | 29 |  |  |  | 3076
3725 | R16065--120V | C6521250313-3725 | 2025-03-18 | 11:14:13 | OK | 101.2 | 20.6 | 48.1 | 9 | 118.3 | 10.14 | 856.8 | 71.47 |  |  | 19509 | 118.3 | 10.69 |  |  |  | 61.77 | 24509 | [7 empty] | 120 | 0.46 | 30.5 |  |  |  | 3039
3726 | R16065--120V | C6521250313-3726 | 2025-03-18 | 11:14:43 | OK | 101.2 | 20.6 | 48.1 | 8.9 | 118.1 | 9.86 | 827 | 71.06 |  |  | 19681 | 117.9 | 11.94 |  |  |  | 69.38 | 25738 | [7 empty] | 120 | 0.42 | 27.8 |  |  |  | 3047
3727 | R16065--120V | C6521250313-3727 | 2025-03-18 | 11:15:11 | OK | 101.2 | 20.6 | 48.0 | 9 | 118.4 | 9.99 | 836.3 | 70.68 |  |  | 19831 | 118.2 | 10.86 |  |  |  | 60.46 | 24356 | [7 empty] | 120 | 0.44 | 29.5 |  |  |  | 3058
3728 | R16065--120V | C6521250313-3728 | 2025-03-18 | 11:15:40 | OK | 101.2 | 20.6 | 47.9 | 8.9 | 118.1 | 9.87 | 828.3 | 71.04 |  |  | 19495 | 117.8 | 12.07 |  |  |  | 69.1 | 25741 | [7 empty] | 120 | 0.5 | 33.4 |  |  |  | 2958
3729 | R16065--120V | C6521250313-3729 | 2025-03-18 | 11:16:08 | OK | 101.2 | 20.6 | 47.9 | 9 | 118.3 | 10.12 | 851.5 | 71.13 |  |  | 19760 | 118.3 | 10.96 |  |  |  | 60.02 | 24220 | [7 empty] | 120 | 0.46 | 30.9 |  |  |  | 3039
3730 | R16065--120V | C6521250313-3730 | 2025-03-18 | 11:16:37 | OK | 101.2 | 20.7 | 47.9 | 9 | 118.1 | 9.84 | 824 | 70.88 |  |  | 19652 | 117.8 | 11.97 |  |  |  | 69.4 | 25499 | [7 empty] | 120 | 0.44 | 29.4 |  |  |  | 3010
3731 | R16065--120V | C6521250313-3731 | 2025-03-18 | 11:17:04 | OK | 101.2 | 20.6 | 47.9 | 9 | 118.3 | 10.09 | 844.2 | 70.76 |  |  | 19727 | 118.3 | 10.87 |  |  |  | 62.68 | 24599 | [7 empty] | 120 | 0.5 | 33.2 |  |  |  | 3035
3732 | R16065--120V | C6521250313-3732 | 2025-03-18 | 11:17:33 | OK | 101.2 | 20.7 | 48.0 | 9 | 118.1 | 9.83 | 826.1 | 71.16 |  |  | 19551 | 118 | 12.05 |  |  |  | 66.83 | 25352 | [7 empty] | 120 | 0.43 | 28.5 |  |  |  | 3011
3733 | R16065--120V | C6521250313-3733 | 2025-03-18 | 11:18:01 | OK | 101.2 | 20.7 | 48.0 | 9 | 118.3 | 10.17 | 856.2 | 71.16 |  |  | 19668 | 118.3 | 10.98 |  |  |  | 60.18 | 24229 | [7 empty] | 120 | 0.49 | 32.3 |  |  |  | 3019
3734 | R16065--120V | C6521250313-3734 | 2025-03-18 | 11:18:29 | OK | 101.2 | 20.7 | 47.7 | 8.9 | 118 | 9.73 | 817.5 | 71.18 |  |  | 19784 | 117.9 | 12 |  |  |  | 69.98 | 25581 | [7 empty] | 120 | 0.44 | 29.5 |  |  |  | 3030
3735 | R16065--120V | C6521250313-3735 | 2025-03-18 | 11:18:57 | OK | 101.2 | 20.7 | 47.6 | 9 | 118.4 | 9.96 | 836.8 | 70.97 |  |  | 19854 | 118.3 | 10.78 |  |  |  | 61 | 24432 | [7 empty] | 120 | 0.43 | 28.8 |  |  |  | 3082
3736 | R16065--120V | C6521250313-3736 | 2025-03-18 | 11:19:26 | OK | 101.2 | 20.7 | 47.6 | 9 | 118.1 | 10.11 | 852.5 | 71.4 |  |  | 19415 | 117.9 | 11.98 |  |  |  | 68.12 | 25141 | [7 empty] | 120 | 0.45 | 29.9 |  |  |  | 2982
3737 | R16065--120V | C6521250313-3737 | 2025-03-18 | 11:19:54 | OK | 101.2 | 20.7 | 47.5 | 9 | 118.3 | 10.12 | 855.3 | 71.43 |  |  | 19070 | 118.3 | 11.01 |  |  |  | 59.65 | 24318 | [7 empty] | 120 | 0.47 | 31.2 |  |  |  | 3055
3738 | R16065--120V | C6521250313-3738 | 2025-03-18 | 11:20:23 | OK | 101.2 | 20.7 | 47.6 | 9 | 118 | 9.81 | 824.4 | 71.19 |  |  | 19555 | 117.8 | 12.05 |  |  |  | 68.24 | 25175 | [7 empty] | 120 | 0.47 | 31.2 |  |  |  | 2986
3739 | R16065--120V | C6521250313-3739 | 2025-03-18 | 11:20:51 | OK | 101.2 | 20.7 | 47.6 | 9 | 118.3 | 10.11 | 850 | 71.01 |  |  | 19784 | 118.2 | 11.02 |  |  |  | 61.11 | 24407 | [7 empty] | 120 | 0.47 | 31 |  |  |  | 3048
3740 | R16065--120V | C6521250313-3740 | 2025-03-18 | 11:21:19 | OK | 101.2 | 20.7 | 47.6 | 9 | 118 | 10.16 | 857.8 | 71.54 |  |  | 19214 | 117.7 | 11.86 |  |  |  | 68.38 | 25540 | [7 empty] | 120 | 0.45 | 30.1 |  |  |  | 2973
3741 | R16065--120V | C6521250313-3741 | 2025-03-18 | 11:21:48 | OK | 101.2 | 20.7 | 47.5 | 9 | 118.3 | 10.29 | 869.6 | 71.45 |  |  | 19507 | 118.2 | 10.93 |  |  |  | 61.07 | 24435 | [7 empty] | 120 | 0.49 | 32.7 |  |  |  | 3019
3742 | R16065--120V | C6521250313-3742 | 2025-03-18 | 11:22:16 | OK | 101.2 | 20.7 | 47.5 | 9 | 118.1 | 9.81 | 821.1 | 70.91 |  |  | 19621 | 117.8 | 11.92 |  |  |  | 69.86 | 25846 | [7 empty] | 120 | 0.45 | 30.2 |  |  |  | 2989
3743 | R16065--120V | C6521250313-3743 | 2025-03-18 | 11:22:44 | OK | 101.2 | 20.7 | 47.5 | 9 | 118.4 | 10.08 | 845.1 | 70.82 |  |  | 19425 | 118.3 | 10.88 |  |  |  | 60.76 | 24479 | [7 empty] | 120 | 0.49 | 32.5 |  |  |  | 3023
3744 | R16065--120V | C6521250313-3744 | 2025-03-18 | 11:23:12 | OK | 101.2 | 20.7 | 47.5 | 9 | 118 | 9.69 | 812.5 | 71.02 |  |  | 19716 | 117.9 | 11.81 |  |  |  | 68.73 | 25755 | [7 empty] | 120 | 0.43 | 28.7 |  |  |  | 3129
3745 | R16065--120V | C6521250313-3745 | 2025-03-18 | 11:23:40 | OK | 101.2 | 20.7 | 47.6 | 8.9 | 118.3 | 10.26 | 861.5 | 70.96 |  |  | 19749 | 118.3 | 11.03 |  |  |  | 61.14 | 24472 | [7 empty] | 120 | 0.5 | 33.3 |  |  |  | 2997
3746 | R16065--120V | C6521250313-3746 | 2025-03-18 | 11:24:09 | OK | 101.2 | 20.7 | 47.5 | 9 | 118.1 | 9.74 | 819 | 71.16 |  |  | 19888 | 117.9 | 11.85 |  |  |  | 70.1 | 25955 | [7 empty] | 120 | 0.44 | 28.8 |  |  |  | 2990
3747 | R16065--120V | C6521250313-3747 | 2025-03-18 | 11:24:38 | OK | 101.2 | 20.7 | 47.5 | 9 | 118.3 | 10.19 | 859.6 | 71.26 |  |  | 19908 | 118.3 | 10.77 |  |  |  | 62.13 | 24627 | [7 empty] | 120 | 0.43 | 28.2 |  |  |  | 3079
3748 | R16065--120V | C6521250313-3748 | 2025-03-18 | 11:25:07 | OK | 101.2 | 20.7 | 47.4 | 9 | 118.1 | 9.68 | 809.4 | 70.8 |  |  | 19639 | 117.9 | 11.95 |  |  |  | 68.18 | 25206 | [7 empty] | 120 | 0.44 | 29.5 |  |  |  | 3021
3749 | R16065--120V | C6521250313-3749 | 2025-03-18 | 11:25:35 | OK | 101.2 | 20.7 | 47.3 | 9 | 118.3 | 10.13 | 850 | 70.9 |  |  | 19473 | 118.3 | 10.9 |  |  |  | 61.68 | 24601 | [7 empty] | 120 | 0.51 | 33.8 |  |  |  | 3016
3750 | R16065--120V | C6521250313-3750 | 2025-03-18 | 11:26:03 | OK | 101.2 | 20.7 | 47.3 | 9 | 118.1 | 9.74 | 817.5 | 71.06 |  |  | 19715 | 117.8 | 12.04 |  |  |  | 68.99 | 25495 | [7 empty] | 120 | 0.43 | 28.8 |  |  |  | 3066
3751 | R16065--120V | C6521250313-3751 | 2025-03-18 | 11:26:30 | OK | 101.2 | 20.7 | 47.4 | 9 | 118.3 | 10.07 | 845.6 | 70.97 |  |  | 19419 | 118.2 | 10.81 |  |  |  | 61.15 | 24275 | [7 empty] | 120 | 0.48 | 31.8 |  |  |  | 3021
3752 | R16065--120V | C6521250313-3752 | 2025-03-18 | 11:26:58 | OK | 101.2 | 20.7 | 47.4 | 8.9 | 118 | 10.11 | 852.5 | 71.46 |  |  | 19480 | 117.9 | 11.93 |  |  |  | 68.69 | 25327 | [7 empty] | 120 | 0.45 | 29.9 |  |  |  | 3009
3753 | R16065--120V | C6521250313-3753 | 2025-03-18 | 11:27:26 | OK | 101.2 | 20.7 | 47.4 | 9 | 118.2 | 10.06 | 842 | 70.8 |  |  | 19755 | 118.3 | 10.95 |  |  |  | 61.01 | 24385 | [7 empty] | 120 | 0.42 | 28.1 |  |  |  | 3095
3754 | R16065--120V | C6521250313-3754 | 2025-03-18 | 11:27:54 | OK | 101.2 | 20.7 | 47.3 | 9 | 118.2 | 9.88 | 825.8 | 70.76 |  |  | 19670 | 117.9 | 11.96 |  |  |  | 68.26 | 25466 | [7 empty] | 120 | 0.46 | 30.5 |  |  |  | 2979
3755 | R16065--120V | C6521250313-3755 | 2025-03-18 | 11:28:23 | OK | 101.2 | 20.6 | 47.3 | 9 | 118.3 | 10.18 | 857.2 | 71.16 |  |  | 19777 | 118.3 | 10.75 |  |  |  | 61.71 | 24567 | [7 empty] | 120 | 0.44 | 29.4 |  |  |  | 3042
3756 | R16065--120V | C6521250313-3756 | 2025-03-18 | 11:28:51 | OK | 101.2 | 20.6 | 47.4 | 9 | 118.1 | 9.69 | 809.9 | 70.83 |  |  | 19571 | 117.9 | 11.79 |  |  |  | 67.63 | 25168 | [7 empty] | 120 | 0.43 | 28.5 |  |  |  | 3038
3757 | R16065--120V | C6521250313-3757 | 2025-03-18 | 11:29:20 | OK | 101.2 | 20.6 | 47.4 | 9 | 118.3 | 10.2 | 854 | 70.83 |  |  | 19856 | 118.3 | 10.82 |  |  |  | 61.61 | 24513 | [7 empty] | 120 | 0.47 | 31.6 |  |  |  | 3030
3758 | R16065--120V | C6521250313-3758 | 2025-03-18 | 11:29:50 | OK | 101.2 | 20.6 | 47.3 | 9 | 118.1 | 9.84 | 826.8 | 71.14 |  |  | 19608 | 117.8 | 11.95 |  |  |  | 68.52 | 25376 | [7 empty] | 120 | 0.41 | 27.4 |  |  |  | 3056
3759 | R16065--120V | C6521250313-3759 | 2025-03-18 | 11:30:18 | OK | 101.2 | 20.6 | 47.2 | 9 | 118.2 | 10.12 | 855.1 | 71.47 |  |  | 19811 | 118.2 | 10.87 |  |  |  | 61.68 | 24531 | [7 empty] | 120 | 0.48 | 32.1 |  |  |  | 3031
3760 | R16065--120V | C6521250313-3760 | 2025-03-18 | 11:30:47 | OK | 101.2 | 20.6 | 47.3 | 9 | 118.1 | 9.79 | 821.2 | 71.01 |  |  | 19702 | 117.9 | 11.86 |  |  |  | 69.99 | 25716 | [7 empty] | 120 | 0.43 | 28.3 |  |  |  | 3070
3761 | R16065--120V | C6521250313-3761 | 2025-03-18 | 11:31:16 | OK | 101.2 | 20.6 | 47.3 | 9 | 118.3 | 10.13 | 846.7 | 70.65 |  |  | 19987 | 118.2 | 10.83 |  |  |  | 62.46 | 24635 | [7 empty] | 120 | 0.44 | 28.9 |  |  |  | 3128
3762 | R16065--120V | C6521250313-3762 | 2025-03-18 | 11:31:46 | OK | 101.2 | 20.6 | 47.3 | 9 | 118.1 | 10.07 | 847.6 | 71.24 |  |  | 19292 | 117.9 | 11.95 |  |  |  | 68.64 | 25407 | [7 empty] | 120 | 0.43 | 28.7 |  |  |  | 3005
3763 | R16065--120V | C6521250313-3763 | 2025-03-18 | 11:32:16 | OK | 101.2 | 20.5 | 47.3 | 9 | 118.3 | 10.17 | 858.5 | 71.37 |  |  | 19677 | 118.3 | 10.94 |  |  |  | 60.93 | 24328 | [7 empty] | 120 | 0.48 | 32.3 |  |  |  | 3027
3764 | R16065--120V | C6521250313-3764 | 2025-03-18 | 11:32:44 | OK | 101.2 | 20.6 | 47.3 | 9 | 118.1 | 9.69 | 811.3 | 70.91 |  |  | 19703 | 118 | 11.78 |  |  |  | 70 | 25885 | [7 empty] | 120 | 0.46 | 31 |  |  |  | 2990
3765 | R16065--120V | C6521250313-3765 | 2025-03-18 | 11:33:12 | OK | 101.2 | 20.5 | 47.4 | 9 | 118.3 | 10.13 | 851.5 | 71.1 |  |  | 19789 | 118.2 | 11.1 |  |  |  | 59.59 | 24171 | [7 empty] | 120 | 0.45 | 30 |  |  |  | 3061
3766 | R16065--120V | C6521250313-3766 | 2025-03-18 | 11:33:42 | OK | 101.2 | 20.5 | 47.4 | 9 | 118.1 | 9.79 | 823.1 | 71.18 |  |  | 19613 | 117.9 | 11.97 |  |  |  | 70.03 | 25552 | [7 empty] | 120 | 0.44 | 29.5 |  |  |  | 3077
3767 | R16065--120V | C6521250313-3767 | 2025-03-18 | 11:34:09 | OK | 101.2 | 20.5 | 47.4 | 9 | 118.4 | 10.29 | 867.4 | 71.21 |  |  | 19856 | 118.3 | 11.13 |  |  |  | 59.86 | 24237 | [7 empty] | 120 | 0.44 | 28.9 |  |  |  | 3069
3768 | R16065--120V | C6521250313-3768 | 2025-03-18 | 11:34:38 | OK | 101.2 | 20.5 | 47.3 | 8.9 | 118.1 | 10.07 | 844.3 | 71.01 |  |  | 19648 | 117.8 | 11.95 |  |  |  | 68.18 | 25374 | [7 empty] | 120 | 0.47 | 31.6 |  |  |  | 2974
3769 | R16065--120V | C6521250313-3769 | 2025-03-18 | 11:35:06 | OK | 101.2 | 20.6 | 47.3 | 9 | 118.3 | 10.04 | 840.2 | 70.69 |  |  | 19856 | 118.3 | 11.06 |  |  |  | 60.56 | 24354 | [7 empty] | 120 | 0.47 | 31.6 |  |  |  | 3055
3770 | R16065--120V | C6521250313-3770 | 2025-03-18 | 11:35:37 | OK | 101.2 | 20.6 | 47.1 | 9 | 118 | 9.88 | 827.4 | 70.96 |  |  | 19546 | 117.8 | 11.77 |  |  |  | 67.77 | 25160 | [7 empty] | 120 | 0.44 | 29.4 |  |  |  | 3005
3771 | R16065--120V | C6521250313-3771 | 2025-03-18 | 11:36:06 | OK | 101.2 | 20.6 | 47.2 | 9 | 118.3 | 10.28 | 864.2 | 71.06 |  |  | 19942 | 118.3 | 10.75 |  |  |  | 61.52 | 24560 | [7 empty] | 120 | 0.48 | 31.7 |  |  |  | 3024
3772 | R16065--120V | C6521250313-3772 | 2025-03-18 | 11:36:35 | OK | 101.2 | 20.6 | 47.1 | 8.9 | 118.1 | 9.73 | 814.7 | 70.9 |  |  | 19638 | 117.8 | 11.84 |  |  |  | 67.39 | 25325 | [7 empty] | 120 | 0.41 | 27.4 |  |  |  | 3114
3773 | R16065--120V | C6521250313-3773 | 2025-03-18 | 11:37:04 | OK | 101.2 | 20.6 | 47.0 | 9 | 118.3 | 10.03 | 841.1 | 70.91 |  |  | 19822 | 118.3 | 10.83 |  |  |  | 61.8 | 24513 | [7 empty] | 120 | 0.45 | 29.6 |  |  |  | 3064
3774 | R16065--120V | C6521250313-3774 | 2025-03-18 | 11:37:32 | OK | 101.2 | 20.6 | 47.0 | 8.9 | 118 | 9.98 | 843.2 | 71.64 |  |  | 19399 | 117.8 | 12.05 |  |  |  | 69 | 25271 | [7 empty] | 120 | 0.42 | 28.1 |  |  |  | 3044
3775 | R16065--120V | C6521250313-3775 | 2025-03-18 | 11:38:00 | OK | 101.2 | 20.6 | 47.0 | 9 | 118.3 | 10.07 | 844.4 | 70.91 |  |  | 19765 | 118.2 | 10.95 |  |  |  | 60.94 | 24383 | [7 empty] | 120 | 0.5 | 33.6 |  |  |  | 3008
3776 | R16065--120V | C6521250313-3776 | 2025-03-18 | 11:38:29 | OK | 101.2 | 20.6 | 47.0 | 9 | 118.2 | 9.86 | 822.4 | 70.59 |  |  | 19691 | 117.9 | 11.91 |  |  |  | 68.55 | 25272 | [7 empty] | 120 | 0.42 | 27.7 |  |  |  | 3128
3777 | R16065--120V | C6521250313-3777 | 2025-03-18 | 11:38:57 | OK | 101.2 | 20.6 | 47.0 | 9 | 118.4 | 10.13 | 851.3 | 71.03 |  |  | 19139 | 118.2 | 11.08 |  |  |  | 59.68 | 24251 | [7 empty] | 120 | 0.48 | 31.9 |  |  |  | 3059
3778 | R16065--120V | C6521250313-3778 | 2025-03-18 | 11:39:35 | OK | 101.2 | 20.6 | 46.9 | 8.9 | 118.2 | 10.07 | 847.2 | 71.15 |  |  | 19610 | 117.9 | 12.01 |  |  |  | 69.21 | 25690 | [7 empty] | 120 | 0.5 | 33.3 |  |  |  | 2961
3779 | R16065--120V | C6521250313-3779 | 2025-03-18 | 11:40:13 | OK | 101.2 | 20.6 | 47.0 | 9 | 118.4 | 10.16 | 856.4 | 71.16 |  |  | 19443 | 118.3 | 10.94 |  |  |  | 60.83 | 24269 | [7 empty] | 120 | 0.48 | 32.1 |  |  |  | 3032
3780 | R16065--120V | C6521250313-3780 | 2025-03-18 | 11:40:41 | OK | 101.2 | 20.6 | 47.0 | 9 | 118.1 | 9.79 | 821.2 | 71.01 |  |  | 19618 | 117.7 | 12.03 |  |  |  | 67.71 | 25205 | [7 empty] | 120 | 0.48 | 32.3 |  |  |  | 2959
3781 | R16065--120V | C6521250313-3781 | 2025-03-18 | 11:41:10 | OK | 101.2 | 20.6 | 47.0 | 9 | 118.4 | 10.17 | 854.7 | 70.96 |  |  | 19067 | 118.2 | 11.09 |  |  |  | 60.17 | 24290 | [7 empty] | 120 | 0.5 | 33.9 |  |  |  | 2993
3782 | R16065--120V | C6521250313-3782 | 2025-03-18 | 11:41:38 | OK | 101.2 | 20.6 | 47.0 | 8.9 | 118.2 | 9.9 | 830 | 70.93 |  |  | 19524 | 117.9 | 12.11 |  |  |  | 69.26 | 25384 | [7 empty] | 120 | 0.47 | 31.7 |  |  |  | 2978
3783 | R16065--120V | C6521250313-3783 | 2025-03-18 | 11:42:06 | OK | 101.2 | 20.6 | 46.9 | 9 | 118.3 | 10.15 | 851.8 | 70.91 |  |  | 19732 | 118.2 | 10.88 |  |  |  | 62.2 | 24654 | [7 empty] | 120 | 0.44 | 29.2 |  |  |  | 3053
3784 | R16065--120V | C6521250313-3784 | 2025-03-18 | 11:42:36 | OK | 101.2 | 20.6 | 47.0 | 9 | 118.1 | 9.84 | 824.2 | 70.9 |  |  | 19622 | 117.9 | 12.07 |  |  |  | 68.71 | 25453 | [7 empty] | 120 | 0.42 | 28.1 |  |  |  | 3014
3785 | R16065--120V | C6521250313-3785 | 2025-03-18 | 11:43:05 | OK | 101.2 | 20.6 | 46.9 | 9 | 118.3 | 10.07 | 843 | 70.76 |  |  | 19538 | 118.2 | 10.84 |  |  |  | 60.83 | 24415 | [7 empty] | 120 | 0.49 | 32.8 |  |  |  | 3017
3786 | R16065--120V | C6521250313-3786 | 2025-03-18 | 11:43:33 | OK | 101.2 | 20.6 | 46.9 | 8.9 | 118.1 | 10.19 | 863 | 71.75 |  |  | 18797 | 118 | 12 |  |  |  | 67.47 | 25110 | [7 empty] | 120 | 0.45 | 30.1 |  |  |  | 3028
3787 | R16065--120V | C6521250313-3787 | 2025-03-18 | 11:44:01 | OK | 101.2 | 20.6 | 46.9 | 9 | 118.3 | 9.95 | 832.4 | 70.72 |  |  | 20016 | 118.2 | 10.85 |  |  |  | 61.17 | 24460 | [7 empty] | 120 | 0.44 | 29.2 |  |  |  | 3048
3788 | R16065--120V | C6521250313-3788 | 2025-03-18 | 11:44:29 | OK | 101.2 | 20.6 | 46.8 | 8.9 | 118.1 | 9.71 | 813.3 | 70.89 |  |  | 19597 | 117.8 | 11.96 |  |  |  | 67.51 | 25455 | [7 empty] | 120 | 0.44 | 29.5 |  |  |  | 3022
3789 | R16065--120V | C6521250313-3789 | 2025-03-18 | 11:44:57 | OK | 101.2 | 20.6 | 46.8 | 9 | 118.3 | 10.08 | 847.2 | 71.02 |  |  | 19680 | 118.2 | 10.94 |  |  |  | 60.86 | 24346 | [7 empty] | 120 | 0.48 | 32.2 |  |  |  | 3019
3790 | R16065--120V | C6521250313-3790 | 2025-03-18 | 11:45:25 | OK | 101.2 | 20.7 | 46.7 | 9 | 118.1 | 9.68 | 809.5 | 70.81 |  |  | 19659 | 117.8 | 12.04 |  |  |  | 70.02 | 25905 | [7 empty] | 120 | 0.42 | 27.6 |  |  |  | 3019
3791 | R16065--120V | C6521250313-3791 | 2025-03-18 | 11:45:54 | OK | 101.2 | 20.7 | 46.7 | 9 | 118.3 | 9.99 | 838.1 | 70.92 |  |  | 19686 | 118.2 | 11 |  |  |  | 59.28 | 24211 | [7 empty] | 120 | 0.47 | 31 |  |  |  | 3066
3792 | R16065--120V | C6521250313-3792 | 2025-03-18 | 11:46:23 | OK | 101.2 | 20.7 | 46.7 | 8.9 | 118.1 | 9.84 | 824.8 | 70.94 |  |  | 19771 | 117.8 | 11.93 |  |  |  | 69.16 | 25594 | [7 empty] | 120 | 0.45 | 30.4 |  |  |  | 2994
3793 | R16065--120V | C6521250313-3793 | 2025-03-18 | 11:46:55 | OK | 101.2 | 20.6 | 46.7 | 8.9 | 118.3 | 10.12 | 852.5 | 71.24 |  |  | 19670 | 118.3 | 11 |  |  |  | 60.5 | 24253 | [7 empty] | 120 | 0.48 | 31.7 |  |  |  | 3036
3794 | R16065--120V | C6521250313-3794 | 2025-03-18 | 11:47:24 | OK | 101.2 | 20.6 | 46.8 | 9 | 118.1 | 9.93 | 833.1 | 71.05 |  |  | 19743 | 117.9 | 12.07 |  |  |  | 68.98 | 25671 | [7 empty] | 120 | 0.47 | 31.5 |  |  |  | 2964
3795 | R16065--120V | C6521250313-3795 | 2025-03-18 | 11:47:52 | OK | 101.2 | 20.7 | 46.7 | 9 | 118.3 | 10.13 | 853.1 | 71.24 |  |  | 19584 | 118.3 | 10.98 |  |  |  | 59.48 | 24166 | [7 empty] | 120 | 0.44 | 29.1 |  |  |  | 3071
3796 | R16065--120V | C6521250313-3796 | 2025-03-18 | 11:48:21 | OK | 101.2 | 20.7 | 46.7 | 8.9 | 118.1 | 9.86 | 826.4 | 70.95 |  |  | 19688 | 117.9 | 12.04 |  |  |  | 69.03 | 25491 | [7 empty] | 120 | 0.49 | 32.6 |  |  |  | 2965
3797 | R16065--120V | C6521250313-3797 | 2025-03-18 | 11:48:51 | OK | 101.2 | 20.6 | 46.7 | 9 | 118.3 | 10.04 | 846.2 | 71.22 |  |  | 19515 | 118.2 | 10.94 |  |  |  | 59.71 | 24363 | [7 empty] | 120 | 0.48 | 32.3 |  |  |  | 3029
3798 | R16065--120V | C6521250313-3798 | 2025-03-18 | 11:49:20 | OK | 101.2 | 20.6 | 46.9 | 8.9 | 118.1 | 9.7 | 811.9 | 70.92 |  |  | 19672 | 117.8 | 11.9 |  |  |  | 68.14 | 25393 | [7 empty] | 120 | 0.45 | 30.3 |  |  |  | 2982
3799 | R16065--120V | C6521250313-3799 | 2025-03-18 | 11:49:49 | OK | 101.2 | 20.6 | 46.9 | 9 | 118.3 | 10.05 | 845.7 | 71.13 |  |  | 19385 | 118.3 | 10.84 |  |  |  | 61.17 | 24488 | [7 empty] | 120 | 0.48 | 31.8 |  |  |  | 3045
3800 | R16065--120V | C6521250313-3800 | 2025-03-18 | 11:50:18 | OK | 101.2 | 20.6 | 46.8 | 8.9 | 118 | 9.88 | 827.1 | 70.97 |  |  | 19758 | 117.7 | 12.02 |  |  |  | 69.31 | 25635 | [7 empty] | 120 | 0.42 | 28 |  |  |  | 3053
3801 | R16065--120V | C6521250313-3801 | 2025-03-18 | 11:50:46 | OK | 101.2 | 20.5 | 47.0 | 9 | 118.3 | 10 | 841.4 | 71.12 |  |  | 19585 | 118.3 | 11 |  |  |  | 60.69 | 24278 | [7 empty] | 120 | 0.49 | 32.5 |  |  |  | 3019
3802 | R16065--120V | C6521250313-3802 | 2025-03-18 | 11:51:15 | OK | 101.2 | 20.5 | 47.1 | 9 | 118.1 | 10.01 | 839.8 | 71.06 |  |  | 19558 | 117.8 | 11.84 |  |  |  | 67.77 | 25167 | [7 empty] | 120 | 0.47 | 31.8 |  |  |  | 2973
3803 | R16065--120V | C6521250313-3803 | 2025-03-18 | 11:51:43 | OK | 101.2 | 20.5 | 47.3 | 8.9 | 118.2 | 10.14 | 854.6 | 71.27 |  |  | 19644 | 118.2 | 11 |  |  |  | 60.44 | 24240 | [7 empty] | 120 | 0.49 | 32.6 |  |  |  | 3027
3804 | R16065--120V | C6521250313-3804 | 2025-03-18 | 11:52:11 | OK | 101.2 | 20.5 | 47.3 | 9 | 118.1 | 9.9 | 830 | 70.97 |  |  | 19698 | 117.9 | 12 |  |  |  | 69.73 | 25760 | [7 empty] | 120 | 0.44 | 29.2 |  |  |  | 2982
3805 | R16065--120V | C6521250313-3805 | 2025-03-18 | 11:52:42 | OK | 101.2 | 20.5 | 47.3 | 9 | 118.3 | 10.09 | 850.2 | 71.24 |  |  | 19835 | 118.2 | 11.1 |  |  |  | 58.93 | 24067 | [7 empty] | 120 | 0.45 | 30.1 |  |  |  | 3058
3806 | R16065--120V | C6521250313-3806 | 2025-03-18 | 11:53:11 | OK | 101.2 | 20.5 | 47.3 | 8.9 | 118 | 10.04 | 850.8 | 71.8 |  |  | 19255 | 117.7 | 12.19 |  |  |  | 67.49 | 25193 | [7 empty] | 120 | 0.49 | 33.1 |  |  |  | 2955
3807 | R16065--120V | C6521250313-3807 | 2025-03-18 | 11:53:41 | OK | 101.2 | 20.5 | 47.3 | 9 | 118.3 | 10.13 | 855.4 | 71.4 |  |  | 19602 | 118.1 | 11.01 |  |  |  | 59.95 | 24171 | [7 empty] | 120 | 0.5 | 33.4 |  |  |  | 3024
3808 | R16065--120V | C6521250313-3808 | 2025-03-18 | 11:54:10 | OK | 101.2 | 20.5 | 47.3 | 9 | 118 | 9.88 | 829.4 | 71.11 |  |  | 19328 | 117.7 | 11.9 |  |  |  | 67.09 | 25371 | [7 empty] | 120 | 0.47 | 31.6 |  |  |  | 2992
3809 | R16065--120V | C6521250313-3809 | 2025-03-18 | 11:54:44 | OK | 101.2 | 20.5 | 47.3 | 9 | 118.4 | 10.1 | 851.6 | 71.21 |  |  | 19673 | 118.3 | 10.97 |  |  |  | 60.67 | 24294 | [7 empty] | 120 | 0.41 | 27.2 |  |  |  | 3092
3810 | R16065--120V | C6521250313-3810 | 2025-03-18 | 11:55:14 | OK | 101.2 | 20.4 | 47.4 | 9 | 118.2 | 10.25 | 872.2 | 72 |  |  | 19310 | 117.9 | 12.07 |  |  |  | 68.67 | 25665 | [7 empty] | 120 | 0.42 | 28.2 |  |  |  | 3017
3811 | R16065--120V | C6521250313-3811 | 2025-03-18 | 11:55:44 | OK | 101.2 | 20.4 | 47.4 | 9 | 118.4 | 10.11 | 849.8 | 71.04 |  |  | 19749 | 118.2 | 10.94 |  |  |  | 60.54 | 24295 | [7 empty] | 120 | 0.49 | 32.9 |  |  |  | 3019
3812 | R16065--120V | C6521250313-3812 | 2025-03-18 | 11:56:15 | OK | 101.2 | 20.4 | 47.5 | 9 | 118.2 | 9.89 | 830.2 | 71.06 |  |  | 19684 | 117.8 | 12.08 |  |  |  | 68.74 | 25519 | [7 empty] | 120 | 0.51 | 34.4 |  |  |  | 2951
3813 | R16065--120V | C6521250313-3813 | 2025-03-18 | 11:56:44 | OK | 101.2 | 20.4 | 47.5 | 9 | 118.3 | 10.12 | 853.8 | 71.33 |  |  | 19509 | 118.2 | 11.04 |  |  |  | 60 | 24216 | [7 empty] | 120 | 0.47 | 31.5 |  |  |  | 3035
3814 | R16065--120V | C6521250313-3814 | 2025-03-18 | 11:57:12 | OK | 101.2 | 20.4 | 47.5 | 9 | 118 | 10.11 | 855.2 | 71.69 |  |  | 19464 | 117.8 | 12.09 |  |  |  | 67.69 | 25237 | [7 empty] | 120 | 0.43 | 28.7 |  |  |  | 3018
3815 | R16065--120V | C6521250313-3815 | 2025-03-18 | 11:57:43 | OK | 101.2 | 20.4 | 47.5 | 9 | 118.4 | 10.16 | 856.5 | 71.22 |  |  | 19785 | 118.2 | 11.1 |  |  |  | 59.83 | 24200 | [7 empty] | 120 | 0.44 | 29.4 |  |  |  | 3069
3816 | R16065--120V | C6521250313-3816 | 2025-03-18 | 11:58:12 | OK | 101.2 | 20.5 | 47.4 | 8.9 | 118 | 9.92 | 832.2 | 71.07 |  |  | 19623 | 117.8 | 11.94 |  |  |  | 67.68 | 25422 | [7 empty] | 120 | 0.48 | 32.3 |  |  |  | 2961
3817 | R16065--120V | C6521250313-3817 | 2025-03-18 | 11:58:41 | OK | 101.2 | 20.5 | 47.4 | 8.9 | 118.3 | 10.18 | 858 | 71.28 |  |  | 19685 | 118.2 | 11.14 |  |  |  | 60.13 | 24199 | [7 empty] | 120 | 0.49 | 32.9 |  |  |  | 3014
3818 | R16065--120V | C6521250313-3818 | 2025-03-18 | 11:59:13 | OK | 101.2 | 20.5 | 47.5 | 8.9 | 118.3 | 9.66 | 806.6 | 70.63 |  |  | 19848 | 117.9 | 11.84 |  |  |  | 70.26 | 25869 | [7 empty] | 120 | 0.45 | 29.8 |  |  |  | 3003
3819 | R16065--120V | C6521250313-3819 | 2025-03-18 | 11:59:42 | OK | 101.2 | 20.4 | 47.6 | 9 | 118.4 | 10.17 | 856.2 | 71.13 |  |  | 19651 | 118.3 | 10.92 |  |  |  | 60.6 | 24322 | [7 empty] | 120 | 0.49 | 32.5 |  |  |  | 3010
3820 | R16065--120V | C6521250313-3820 | 2025-03-18 | 12:00:12 | OK | 101.2 | 20.4 | 47.5 | 8.9 | 118.2 | 10.21 | 866.1 | 71.76 |  |  | 18613 | 117.9 | 11.94 |  |  |  | 67.66 | 25402 | [7 empty] | 120 | 0.5 | 33.4 |  |  |  | 2947
3821 | R16065--120V | C6521250313-3821 | 2025-03-18 | 12:00:42 | OK | 101.2 | 20.5 | 47.6 | 8.9 | 118.4 | 10.25 | 863.8 | 71.22 |  |  | 19526 | 118.2 | 11 |  |  |  | 60.08 | 24272 | [7 empty] | 120 | 0.51 | 34 |  |  |  | 2998
3822 | R16065--120V | C6521250313-3822 | 2025-03-18 | 12:01:11 | OK | 101.2 | 20.5 | 47.5 | 8.9 | 118.1 | 10.2 | 864.7 | 71.75 |  |  | 19387 | 117.9 | 11.95 |  |  |  | 67.98 | 25542 | [7 empty] | 120 | 0.48 | 32.3 |  |  |  | 2970
3823 | R16065--120V | C6521250313-3823 | 2025-03-18 | 12:02:51 | OK | 101.2 | 20.5 | 47.3 | 8.9 | 118.5 | 10.08 | 849.9 | 71.2 |  |  | 19746 | 118.4 | 10.84 |  |  |  | 61.07 | 24403 | [7 empty] | 120 | 0.49 | 32.6 |  |  |  | 3021
3824 | R16065--120V | C6521250313-3824 | 2025-03-18 | 12:03:21 | OK | 101.2 | 20.5 | 47.2 | 9 | 118.2 | 10.04 | 861.9 | 72.66 |  |  | 19306 | 117.9 | 12.19 |  |  |  | 67.5 | 25093 | [7 empty] | 120 | 0.48 | 31.7 |  |  |  | 2962
3825 | R16065--120V | C6521250313-3825 | 2025-03-18 | 12:03:53 | OK | 101.2 | 20.5 | 47.2 | 9 | 118.5 | 10.06 | 845.5 | 70.96 |  |  | 19586 | 118.3 | 10.84 |  |  |  | 60.26 | 24373 | [7 empty] | 120 | 0.46 | 30.6 |  |  |  | 3043
3826 | R16065--120V | C6521250313-3826 | 2025-03-18 | 12:04:22 | OK | 101.2 | 20.5 | 47.2 | 8.9 | 118.2 | 10.28 | 874.1 | 71.95 |  |  | 19665 | 117.9 | 12.09 |  |  |  | 68.23 | 25493 | [7 empty] | 120 | 0.49 | 33.1 |  |  |  | 2972
3827 | R16065--120V | C6521250313-3827 | 2025-03-18 | 12:04:50 | OK | 101.2 | 20.5 | 47.2 | 9 | 118.4 | 10.01 | 835.9 | 70.55 |  |  | 19794 | 118.3 | 10.89 |  |  |  | 61.44 | 24427 | [7 empty] | 120 | 0.47 | 31.6 |  |  |  | 3058
3828 | R16065--120V | C6521250313-3828 | 2025-03-18 | 12:05:19 | OK | 101.2 | 20.5 | 47.2 | 9 | 118.1 | 10.06 | 850.4 | 71.6 |  |  | 19221 | 117.9 | 11.83 |  |  |  | 67.57 | 25095 | [7 empty] | 120 | 0.42 | 28.1 |  |  |  | 3046
3829 | R16065--120V | C6521250313-3829 | 2025-03-18 | 12:05:48 | OK | 101.2 | 20.5 | 47.3 | 9 | 118.3 | 10.04 | 838.2 | 70.58 |  |  | 19626 | 118.3 | 10.76 |  |  |  | 61.35 | 24454 | [7 empty] | 120 | 0.48 | 31.6 |  |  |  | 3022
3830 | R16065--120V | C6521250313-3830 | 2025-03-18 | 12:06:18 | OK | 101.2 | 20.5 | 47.2 | 9 | 118 | 9.72 | 814.7 | 71.04 |  |  | 19820 | 117.8 | 11.82 |  |  |  | 69.14 | 25629 | [7 empty] | 120 | 0.42 | 28 |  |  |  | 3067
3831 | R16065--120V | C6521250313-3831 | 2025-03-18 | 12:12:58 | OK | 101.2 | 20.5 | 47.3 | 9 | 118.4 | 9.83 | 849.1 | 72.98 |  |  | 18979 | 118.4 | 10.91 |  |  |  | 60.58 | 24160 | [7 empty] | 120 | 0.49 | 32.8 |  |  |  | 3030
3832 | R16065--120V | C6521250313-3832 | 2025-03-18 | 12:13:27 | OK | 101.2 | 20.4 | 47.1 | 9 | 118.2 | 9.76 | 845.9 | 73.37 |  |  | 19059 | 117.9 | 11.78 |  |  |  | 65.37 | 24571 | [7 empty] | 120 | 0.48 | 32 |  |  |  | 2983
3833 | R16065--120V | C6521250313-3833 | 2025-03-18 | 12:14:06 | OK | 101.2 | 20.4 | 47.2 | 8.9 | 118.4 | 9.99 | 847 | 71.61 |  |  | 19238 | 118.3 | 11.02 |  |  |  | 59.14 | 24109 | [7 empty] | 120 | 0.48 | 32 |  |  |  | 3049
3834 | R16065--120V | C6521250313-3834 | 2025-03-18 | 12:14:46 | OK | 101.2 | 20.4 | 47.3 | 9 | 118.1 | 9.61 | 810.7 | 71.44 |  |  | 19711 | 117.8 | 11.94 |  |  |  | 67.89 | 25347 | [7 empty] | 120 | 0.42 | 27.7 |  |  |  | 3074
3835 | R16065--120V | C6521250313-3835 | 2025-03-18 | 12:15:14 | OK | 101.2 | 20.5 | 47.2 | 9 | 118.4 | 10.12 | 860.2 | 71.77 |  |  | 19455 | 118.3 | 10.97 |  |  |  | 60.26 | 24211 | [7 empty] | 120 | 0.49 | 32.8 |  |  |  | 3033
3836 | R16065--120V | C6521250313-3836 | 2025-03-18 | 12:15:44 | OK | 101.2 | 20.5 | 47.2 | 8.9 | 118.2 | 9.95 | 837 | 71.17 |  |  | 19656 | 117.9 | 11.98 |  |  |  | 67.53 | 25343 | [7 empty] | 120 | 0.45 | 29.9 |  |  |  | 2996
3837 | R16065--120V | C6521250313-3837 | 2025-03-18 | 12:22:41 | OK | 101.2 | 20.4 | 47.2 | 9 | 118.4 | 10 | 842.5 | 71.2 |  |  | 20030 | 118.3 | 10.91 |  |  |  | 60.26 | 24372 | [7 empty] | 120.1 | 0.43 | 28.5 |  |  |  | 3080
3838 | R16065--120V | C6521250313-3838 | 2025-03-18 | 12:23:16 | OK | 101.2 | 20.4 | 47.2 | 9 | 118.1 | 9.7 | 843.1 | 73.58 |  |  | 19103 | 117.9 | 11.71 |  |  |  | 64.5 | 24525 | [7 empty] | 120 | 0.47 | 31.4 |  |  |  | 2976
3839 | R16065--120V | C6521250313-3839 | 2025-03-18 | 12:24:41 | OK | 101.2 | 20.3 | 47.4 | 9 | 118.4 | 10.08 | 846.9 | 70.96 |  |  | 19557 | 118.2 | 11.02 |  |  |  | 59.42 | 24187 | [7 empty] | 120 | 0.48 | 31.7 |  |  |  | 3030
3840 | R16065--120V | C6521250313-3840 | 2025-03-18 | 12:25:10 | OK | 101.2 | 20.3 | 47.3 | 9 | 118.1 | 9.96 | 853.6 | 72.57 |  |  | 19186 | 117.9 | 11.86 |  |  |  | 67.42 | 25058 | [7 empty] | 120 | 0.49 | 32.7 |  |  |  | 2961
3841 | R16065--120V | C6521250313-3841 | 2025-03-18 | 13:04:27 | OK | 101.2 | 20.2 | 47.6 | 9 | 118.4 | 9.73 | 818.4 | 71.05 |  |  | 20281 | 118.2 | 10.92 |  |  |  | 61.24 | 24555 | [7 empty] | 120 | 0.47 | 31.6 |  |  |  | 3053
3842 | R16065--120V | C6521250313-3842 | 2025-03-18 | 13:04:55 | OK | 101.2 | 20.2 | 47.9 | 9 | 118 | 9.78 | 850.3 | 73.68 |  |  | 19044 | 117.9 | 11.85 |  |  |  | 65.19 | 24536 | [7 empty] | 120 | 0.48 | 32.3 |  |  |  | 2979
3843 | R16065--120V | C6521250313-3843 | 2025-03-18 | 13:05:24 | OK | 101.2 | 20.3 | 47.8 | 9 | 118.3 | 10.13 | 852.6 | 71.12 |  |  | 19727 | 118.3 | 11.05 |  |  |  | 61.05 | 24338 | [7 empty] | 120.1 | 0.45 | 30.3 |  |  |  | 3065
3844 | R16065--120V | C6521250313-3844 | 2025-03-18 | 13:05:53 | OK | 101.2 | 20.3 | 47.8 | 9 | 118.1 | 10.11 | 851.6 | 71.35 |  |  | 19576 | 117.9 | 12.1 |  |  |  | 67.33 | 25276 | [7 empty] | 120 | 0.45 | 30.3 |  |  |  | 2988
3845 | R16065--120V | C6521250313-3845 | 2025-03-18 | 13:06:23 | OK | 101.2 | 20.3 | 47.7 | 9 | 118.3 | 9.92 | 835.1 | 71.15 |  |  | 19608 | 118.2 | 10.94 |  |  |  | 60.24 | 24220 | [7 empty] | 120 | 0.45 | 30.2 |  |  |  | 3060
3846 | R16065--120V | C6521250313-3846 | 2025-03-18 | 13:06:52 | OK | 101.2 | 20.3 | 47.8 | 9 | 118.1 | 10.02 | 849 | 71.73 |  |  | 19626 | 117.9 | 11.89 |  |  |  | 66.05 | 25032 | [7 empty] | 120 | 0.43 | 28.6 |  |  |  | 2997
3847 | R16065--120V | C6521250313-3847 | 2025-03-18 | 13:07:24 | OK | 101.2 | 20.3 | 47.7 | 8.9 | 118.3 | 10.06 | 848.4 | 71.31 |  |  | 19531 | 118.2 | 10.97 |  |  |  | 60.66 | 24341 | [7 empty] | 120 | 0.43 | 28.4 |  |  |  | 3102
3848 | R16065--120V | C6521250313-3848 | 2025-03-18 | 13:08:01 | OK | 101.2 | 20.3 | 47.6 | 9 | 118.1 | 10.19 | 867.3 | 72.07 |  |  | 19083 | 117.8 | 12.09 |  |  |  | 66.97 | 25391 | [7 empty] | 120 | 0.5 | 33.9 |  |  |  | 2940
3849 | R16065--120V | C6521250313-3849 | 2025-03-18 | 13:08:30 | OK | 101.2 | 20.4 | 47.5 | 9 | 118.4 | 9.95 | 838.5 | 71.17 |  |  | 19530 | 118.3 | 10.97 |  |  |  | 59.38 | 24016 | [7 empty] | 120 | 0.45 | 29.6 |  |  |  | 3088
3850 | R16065--120V | C6521250313-3850 | 2025-03-18 | 13:09:01 | OK | 101.2 | 20.3 | 47.6 | 9 | 118.1 | 10.2 | 864.9 | 71.81 |  |  | 19113 | 117.9 | 12.06 |  |  |  | 68.25 | 25588 | [7 empty] | 120 | 0.51 | 34.2 |  |  |  | 2953
3851 | R16065--120V | C6521250313-3851 | 2025-03-18 | 13:09:29 | OK | 101.2 | 20.4 | 47.6 | 9 | 118.3 | 10.14 | 856.3 | 71.38 |  |  | 19633 | 118.2 | 11.07 |  |  |  | 59.68 | 24115 | [7 empty] | 120 | 0.49 | 33 |  |  |  | 3027
3852 | R16065--120V | C6521250313-3852 | 2025-03-18 | 13:09:57 | OK | 101.2 | 20.3 | 47.7 | 9 | 118.2 | 9.82 | 827.9 | 71.32 |  |  | 19803 | 118 | 12.01 |  |  |  | 67.88 | 25292 | [7 empty] | 120 | 0.48 | 31.8 |  |  |  | 2970
3853 | R16065--120V | C6521250313-3853 | 2025-03-18 | 13:10:25 | OK | 101.2 | 20.4 | 47.6 | 9 | 118.3 | 10.12 | 854.8 | 71.38 |  |  | 19610 | 118.2 | 10.84 |  |  |  | 61.05 | 24294 | [7 empty] | 120 | 0.48 | 31.9 |  |  |  | 3033
3854 | R16065--120V | C6521250313-3854 | 2025-03-18 | 13:10:54 | OK | 101.2 | 20.4 | 47.6 | 9 | 118.1 | 10.05 | 843.4 | 71.06 |  |  | 19496 | 117.9 | 11.97 |  |  |  | 68.44 | 25349 | [7 empty] | 120.1 | 0.42 | 27.9 |  |  |  | 3029
3855 | R16065--120V | C6521250313-3855 | 2025-03-18 | 13:11:22 | OK | 101.2 | 20.4 | 47.5 | 9 | 118.3 | 10.13 | 853.3 | 71.22 |  |  | 19397 | 118.2 | 10.94 |  |  |  | 60.1 | 24109 | [7 empty] | 120 | 0.49 | 32.6 |  |  |  | 3033
3856 | R16065--120V | C6521250313-3856 | 2025-03-18 | 13:11:52 | OK | 101.2 | 20.4 | 47.6 | 9 | 118.1 | 9.99 | 845.5 | 71.7 |  |  | 19322 | 117.9 | 11.93 |  |  |  | 67.01 | 25235 | [7 empty] | 120 | 0.48 | 31.9 |  |  |  | 2969
3857 | R16065--120V | C6521250313-3857 | 2025-03-18 | 13:12:22 | OK | 101.2 | 20.4 | 47.7 | 9 | 118.3 | 10.04 | 846 | 71.2 |  |  | 19825 | 118.2 | 11.02 |  |  |  | 60.67 | 24372 | [7 empty] | 120 | 0.44 | 29.3 |  |  |  | 3080
3858 | R16065--120V | C6521250313-3858 | 2025-03-18 | 13:12:51 | OK | 101.2 | 20.4 | 47.5 | 9 | 118.1 | 9.97 | 838.5 | 71.23 |  |  | 19450 | 117.9 | 11.92 |  |  |  | 67.14 | 24972 | [7 empty] | 120 | 0.48 | 32.5 |  |  |  | 2967
3859 | R16065--120V | C6521250313-3859 | 2025-03-18 | 13:13:20 | OK | 101.2 | 20.4 | 47.6 | 9 | 118.3 | 10.1 | 850.1 | 71.17 |  |  | 19378 | 118.2 | 11.08 |  |  |  | 59.76 | 24179 | [7 empty] | 120 | 0.5 | 33.2 |  |  |  | 3000
3860 | R16065--120V | C6521250313-3860 | 2025-03-18 | 13:13:49 | OK | 101.2 | 20.4 | 47.5 | 9 | 118.1 | 9.84 | 829 | 71.35 |  |  | 19537 | 117.9 | 12.04 |  |  |  | 69.09 | 25715 | [7 empty] | 120 | 0.47 | 31.7 |  |  |  | 2971
3861 | R16065--120V | C6521250313-3861 | 2025-03-18 | 13:14:17 | OK | 101.2 | 20.4 | 47.6 | 9 | 118.2 | 10.18 | 859.9 | 71.42 |  |  | 19524 | 118.2 | 10.99 |  |  |  | 61.05 | 24360 | [7 empty] | 120 | 0.49 | 33.1 |  |  |  | 2995
3862 | R16065--120V | C6521250313-3862 | 2025-03-18 | 13:14:46 | OK | 101.2 | 20.4 | 47.5 | 9 | 118.1 | 10.16 | 856 | 71.38 |  |  | 19340 | 117.8 | 12.05 |  |  |  | 67.9 | 25452 | [7 empty] | 120 | 0.42 | 28 |  |  |  | 3046
3863 | R16065--120V | C6521250313-3863 | 2025-03-18 | 13:16:24 | OK | 101.2 | 20.4 | 47.4 | 9 | 118.2 | 9.85 | 832.6 | 71.5 |  |  | 19881 | 118.2 | 10.87 |  |  |  | 58.73 | 24091 | [7 empty] | 120 | 0.45 | 29.7 |  |  |  | 3163
3864 | R16065--120V | C6521250313-3864 | 2025-03-18 | 13:16:54 | OK | 101.2 | 20.5 | 47.3 | 9 | 118 | 9.95 | 852.3 | 72.63 |  |  | 19210 | 117.8 | 11.95 |  |  |  | 66.03 | 24756 | [7 empty] | 120 | 0.48 | 32.4 |  |  |  | 2966
3865 | R16065--120V | C6521250313-3865 | 2025-03-18 | 13:17:22 | OK | 101.2 | 20.5 | 47.3 | 9 | 118.2 | 10.1 | 852.7 | 71.43 |  |  | 19803 | 118.1 | 11.04 |  |  |  | 59.04 | 24067 | [7 empty] | 120 | 0.47 | 31.6 |  |  |  | 3037
3866 | R16065--120V | C6521250313-3866 | 2025-03-18 | 13:17:51 | OK | 101.2 | 20.5 | 47.4 | 8.9 | 118 | 10.14 | 860.5 | 71.91 |  |  | 19201 | 117.7 | 11.88 |  |  |  | 67.54 | 25391 | [7 empty] | 120 | 0.45 | 30.3 |  |  |  | 2979
3867 | R16065--120V | C6521250313-3867 | 2025-03-18 | 13:18:19 | OK | 101.2 | 20.5 | 47.3 | 9 | 118.2 | 10.06 | 847.4 | 71.25 |  |  | 19741 | 118.2 | 10.79 |  |  |  | 61.32 | 24420 | [7 empty] | 120 | 0.49 | 32.4 |  |  |  | 3022
3868 | R16065--120V | C6521250313-3868 | 2025-03-18 | 13:18:47 | OK | 101.2 | 20.5 | 47.3 | 9 | 118.1 | 10.22 | 864.1 | 71.62 |  |  | 19273 | 117.9 | 12.04 |  |  |  | 68.5 | 25346 | [7 empty] | 120 | 0.46 | 31 |  |  |  | 2980
3869 | R16065--120V | C6521250313-3869 | 2025-03-18 | 13:19:16 | OK | 101.2 | 20.5 | 47.2 | 9 | 118.3 | 10.17 | 852.5 | 70.86 |  |  | 19371 | 118.3 | 11.05 |  |  |  | 60.47 | 24364 | [7 empty] | 120 | 0.51 | 34.2 |  |  |  | 2986
3870 | R16065--120V | C6521250313-3870 | 2025-03-18 | 13:19:45 | OK | 101.2 | 20.5 | 47.1 | 9 | 118.2 | 9.86 | 826.5 | 70.96 |  |  | 19560 | 117.9 | 11.95 |  |  |  | 68.39 | 25660 | [7 empty] | 120 | 0.46 | 30.4 |  |  |  | 2986
3871 | R16065--120V | C6521250313-3871 | 2025-03-18 | 13:20:13 | OK | 101.2 | 20.5 | 47.0 | 9 | 118.3 | 10.16 | 857.1 | 71.28 |  |  | 18959 | 118.3 | 11.02 |  |  |  | 59.97 | 24271 | [7 empty] | 120 | 0.5 | 33.4 |  |  |  | 3026
3872 | R16065--120V | C6521250313-3872 | 2025-03-18 | 13:20:43 | OK | 101.2 | 20.5 | 47.0 | 8.9 | 118.2 | 9.82 | 823.3 | 70.95 |  |  | 19637 | 117.9 | 11.98 |  |  |  | 68.32 | 25407 | [7 empty] | 120 | 0.47 | 31.2 |  |  |  | 2994
3873 | R16065--120V | C6521250313-3873 | 2025-03-18 | 13:21:12 | OK | 101.2 | 20.6 | 46.9 | 9 | 118.3 | 10.07 | 849.4 | 71.28 |  |  | 19415 | 118.2 | 11.02 |  |  |  | 59.52 | 24168 | [7 empty] | 120 | 0.48 | 31.9 |  |  |  | 3043
3874 | R16065--120V | C6521250313-3874 | 2025-03-18 | 13:21:41 | OK | 101.2 | 20.6 | 46.8 | 9 | 118 | 10.08 | 850.1 | 71.47 |  |  | 19619 | 117.8 | 12.08 |  |  |  | 69.16 | 25497 | [7 empty] | 120 | 0.47 | 31.6 |  |  |  | 2965
3875 | R16065--120V | C6521250313-3875 | 2025-03-18 | 13:22:09 | OK | 101.2 | 20.6 | 46.8 | 9 | 118.3 | 10.08 | 846.3 | 70.99 |  |  | 19763 | 118.2 | 10.93 |  |  |  | 60.96 | 24351 | [7 empty] | 120 | 0.47 | 31.2 |  |  |  | 3042
3876 | R16065--120V | C6521250313-3876 | 2025-03-18 | 13:22:38 | OK | 101.2 | 20.5 | 46.9 | 9 | 118.1 | 9.96 | 835.8 | 71 |  |  | 19591 | 117.9 | 11.95 |  |  |  | 67.9 | 25365 | [7 empty] | 120 | 0.47 | 31.5 |  |  |  | 2989
3877 | R16065--120V | C6521250313-3877 | 2025-03-18 | 13:23:08 | OK | 101.2 | 20.5 | 46.9 | 9 | 118.3 | 10.23 | 863.4 | 71.35 |  |  | 19455 | 118.2 | 10.93 |  |  |  | 60.65 | 24272 | [7 empty] | 120 | 0.51 | 33.9 |  |  |  | 2993
3878 | R16065--120V | C6521250313-3878 | 2025-03-18 | 13:23:38 | OK | 101.2 | 20.5 | 46.9 | 8.9 | 118.1 | 10.2 | 869.1 | 72.13 |  |  | 19543 | 118 | 12.09 |  |  |  | 68.88 | 25426 | [7 empty] | 120 | 0.43 | 28.5 |  |  |  | 3040
3879 | R16065--120V | C6521250313-3879 | 2025-03-18 | 13:24:20 | OK | 101.2 | 20.5 | 46.8 | 9 | 118.2 | 10.02 | 847.9 | 71.54 |  |  | 19635 | 118.2 | 11.01 |  |  |  | 59.2 | 24070 | [7 empty] | 120 | 0.45 | 29.6 |  |  |  | 3055
3880 | R16065--120V | C6521250313-3880 | 2025-03-18 | 13:24:51 | OK | 101.2 | 20.5 | 46.7 | 8.9 | 118.1 | 10.1 | 857.4 | 71.87 |  |  | 19228 | 117.9 | 11.98 |  |  |  | 67.75 | 25511 | [7 empty] | 120 | 0.5 | 33.3 |  |  |  | 2962
3881 | R16065--120V | C6521250313-3881 | 2025-03-18 | 13:25:25 | OK | 101.2 | 20.5 | 46.7 | 9 | 118.3 | 10.07 | 851.5 | 71.44 |  |  | 19754 | 118.2 | 11.05 |  |  |  | 59.32 | 24104 | [7 empty] | 120 | 0.47 | 31.4 |  |  |  | 3043
3882 | R16065--120V | C6521250313-3882 | 2025-03-18 | 13:25:55 | OK | 101.2 | 20.5 | 46.8 | 8.9 | 118.2 | 9.71 | 819.3 | 71.36 |  |  | 19554 | 118 | 11.67 |  |  |  | 70.2 | 26028 | [7 empty] | 120 | 0.48 | 32.4 |  |  |  | 2959
3883 | R16065--120V | C6521250313-3883 | 2025-03-18 | 13:26:23 | OK | 101.2 | 20.4 | 46.7 | 9 | 118.3 | 10.12 | 855.2 | 71.42 |  |  | 19555 | 118.2 | 10.82 |  |  |  | 61.22 | 24388 | [7 empty] | 120 | 0.49 | 32.5 |  |  |  | 3013
3884 | R16065--120V | C6521250313-3884 | 2025-03-18 | 13:26:51 | OK | 101.2 | 20.4 | 46.8 | 8.9 | 118.1 | 9.84 | 826 | 71.03 |  |  | 19699 | 117.9 | 11.98 |  |  |  | 68.77 | 25436 | [7 empty] | 120 | 0.44 | 29.4 |  |  |  | 3088
3885 | R16065--120V | C6521250313-3885 | 2025-03-18 | 13:27:22 | OK | 101.2 | 20.5 | 46.7 | 9 | 118.3 | 10.06 | 844.9 | 71.02 |  |  | 19570 | 118.2 | 10.86 |  |  |  | 60.54 | 24320 | [7 empty] | 120 | 0.49 | 32.8 |  |  |  | 3018
3886 | R16065--120V | C6521250313-3886 | 2025-03-18 | 13:27:52 | OK | 101.2 | 20.5 | 46.7 | 9 | 118 | 9.94 | 834.6 | 71.11 |  |  | 19649 | 117.9 | 11.84 |  |  |  | 67.43 | 25326 | [7 empty] | 120 | 0.41 | 27.5 |  |  |  | 3056
3887 | R16065--120V | C6521250313-3887 | 2025-03-18 | 13:28:21 | OK | 101.2 | 20.5 | 46.5 | 9 | 118.2 | 10.17 | 856 | 71.21 |  |  | 19354 | 118.2 | 11.09 |  |  |  | 59.81 | 24079 | [7 empty] | 120 | 0.5 | 33.3 |  |  |  | 3001
3888 | R16065--120V | C6521250313-3888 | 2025-03-18 | 13:28:50 | OK | 101.2 | 20.5 | 46.5 | 9 | 118.1 | 9.98 | 837.4 | 71.06 |  |  | 19373 | 117.9 | 11.83 |  |  |  | 66.58 | 25303 | [7 empty] | 120 | 0.45 | 30.3 |  |  |  | 2998
3889 | R16065--120V | C6521250313-3889 | 2025-03-18 | 13:29:18 | OK | 101.2 | 20.5 | 46.4 | 9 | 118.3 | 10.1 | 850.9 | 71.24 |  |  | 20072 | 118.3 | 10.74 |  |  |  | 61.89 | 24628 | [7 empty] | 120 | 0.42 | 27.7 |  |  |  | 3082
3890 | R16065--120V | C6521250313-3890 | 2025-03-18 | 13:29:47 | OK | 101.2 | 20.5 | 46.3 | 9 | 118 | 10.26 | 873.5 | 72.11 |  |  | 19258 | 117.8 | 11.88 |  |  |  | 67.52 | 25336 | [7 empty] | 120 | 0.43 | 28.3 |  |  |  | 3049
3891 | R16065--120V | C6521250313-3891 | 2025-03-18 | 13:30:16 | OK | 101.2 | 20.5 | 46.4 | 9 | 118.4 | 10.15 | 856.2 | 71.26 |  |  | 19489 | 118.3 | 11.01 |  |  |  | 59.34 | 24096 | [7 empty] | 120.1 | 0.48 | 31.8 |  |  |  | 3022
3892 | R16065--120V | C6521250313-3892 | 2025-03-18 | 13:30:50 | OK | 101.2 | 20.5 | 46.2 | 9 | 118 | 9.7 | 813.1 | 70.97 |  |  | 19764 | 117.8 | 11.95 |  |  |  | 69.36 | 25759 | [7 empty] | 120 | 0.44 | 29.5 |  |  |  | 3013
3893 | R16065--120V | C6521250313-3893 | 2025-03-18 | 13:31:18 | OK | 101.2 | 20.5 | 46.1 | 9 | 118.3 | 10.05 | 847 | 71.28 |  |  | 19702 | 118.2 | 10.88 |  |  |  | 60.99 | 24477 | [7 empty] | 120 | 0.49 | 33 |  |  |  | 3023
3894 | R16065--120V | C6521250313-3894 | 2025-03-18 | 13:31:46 | OK | 101.2 | 20.5 | 46.1 | 9 | 118.2 | 9.75 | 816.8 | 70.85 |  |  | 19724 | 118 | 11.87 |  |  |  | 69.04 | 25552 | [7 empty] | 120 | 0.43 | 28.8 |  |  |  | 3080
3895 | R16065--120V | C6521250313-3895 | 2025-03-18 | 13:32:14 | OK | 101.2 | 20.6 | 46.1 | 9 | 118.3 | 9.99 | 839.3 | 70.97 |  |  | 19870 | 118.3 | 10.96 |  |  |  | 61.16 | 24471 | [7 empty] | 120 | 0.44 | 29.4 |  |  |  | 3061
3896 | R16065--120V | C6521250313-3896 | 2025-03-18 | 13:32:44 | OK | 101.2 | 20.6 | 46.1 | 9 | 118.1 | 9.7 | 814.5 | 71.13 |  |  | 19815 | 117.9 | 11.85 |  |  |  | 68.53 | 25598 | [7 empty] | 120 | 0.43 | 28.5 |  |  |  | 3119
3897 | R16065--120V | C6521250313-3897 | 2025-03-18 | 13:33:12 | OK | 101.2 | 20.6 | 46.0 | 9 | 118.3 | 10.12 | 854 | 71.37 |  |  | 19595 | 118.3 | 10.78 |  |  |  | 62.4 | 24675 | [7 empty] | 120 | 0.51 | 34.2 |  |  |  | 3002
3898 | R16065--120V | C6521250313-3898 | 2025-03-18 | 13:33:41 | OK | 101.2 | 20.6 | 45.9 | 9 | 118.2 | 9.84 | 825.7 | 71 |  |  | 19734 | 117.9 | 11.99 |  |  |  | 68.08 | 25435 | [7 empty] | 120 | 0.49 | 32.5 |  |  |  | 2949
3899 | R16065--120V | C6521250313-3899 | 2025-03-18 | 13:34:09 | OK | 101.2 | 20.6 | 45.8 | 9 | 118.3 | 10.22 | 862.2 | 71.3 |  |  | 19752 | 118.3 | 11.07 |  |  |  | 60.21 | 24260 | [7 empty] | 120 | 0.5 | 33.2 |  |  |  | 2998
3900 | R16065--120V | C6521250313-3900 | 2025-03-18 | 13:34:37 | OK | 101.2 | 20.6 | 45.8 | 8.9 | 118 | 9.88 | 827.1 | 70.9 |  |  | 19894 | 117.8 | 12.05 |  |  |  | 68.9 | 25623 | [7 empty] | 120 | 0.44 | 29.2 |  |  |  | 2993
3901 | R16065--120V | C6521250313-3901 | 2025-03-18 | 13:35:05 | OK | 101.2 | 20.6 | 45.8 | 9 | 118.3 | 10.12 | 848.2 | 70.82 |  |  | 19598 | 118.2 | 11.05 |  |  |  | 59.8 | 24290 | [7 empty] | 120 | 0.47 | 31.7 |  |  |  | 3052
3902 | R16065--120V | C6521250313-3902 | 2025-03-18 | 13:35:33 | OK | 101.2 | 20.6 | 45.9 | 9 | 118.2 | 9.81 | 825.1 | 71.19 |  |  | 19716 | 118 | 12 |  |  |  | 69.2 | 25527 | [7 empty] | 120 | 0.43 | 28.9 |  |  |  | 3018
3903 | R16065--120V | C6521250313-3903 | 2025-03-18 | 13:36:02 | OK | 101.2 | 20.6 | 45.8 | 9 | 118.3 | 10.12 | 852.6 | 71.2 |  |  | 19563 | 118.3 | 11.04 |  |  |  | 60.24 | 24160 | [7 empty] | 120 | 0.47 | 31.4 |  |  |  | 3056
3904 | R16065--120V | C6521250313-3904 | 2025-03-18 | 13:36:33 | OK | 101.2 | 20.6 | 45.7 | 8.9 | 118.1 | 10.18 | 861.3 | 71.62 |  |  | 19355 | 117.9 | 11.99 |  |  |  | 67.8 | 25095 | [7 empty] | 120 | 0.48 | 32 |  |  |  | 2962
3905 | R16065--120V | C6521250313-3905 | 2025-03-18 | 13:37:02 | OK | 101.2 | 20.7 | 45.7 | 8.9 | 118.3 | 10.12 | 849.8 | 70.97 |  |  | 19784 | 118.3 | 11 |  |  |  | 59.71 | 24317 | [7 empty] | 120 | 0.48 | 32.1 |  |  |  | 3029
3906 | R16065--120V | C6521250313-3906 | 2025-03-18 | 13:37:33 | OK | 101.2 | 20.7 | 45.7 | 9 | 118.2 | 9.76 | 816.7 | 70.82 |  |  | 19740 | 117.9 | 12.11 |  |  |  | 67.88 | 25277 | [7 empty] | 120 | 0.45 | 29.7 |  |  |  | 3010
3907 | R16065--120V | C6521250313-3907 | 2025-03-18 | 13:38:01 | OK | 101.2 | 20.7 | 45.6 | 9 | 118.3 | 10.19 | 860.8 | 71.38 |  |  | 18718 | 118.3 | 11.09 |  |  |  | 59.04 | 24134 | [7 empty] | 120 | 0.5 | 33.6 |  |  |  | 2992
3908 | R16065--120V | C6521250313-3908 | 2025-03-18 | 13:38:30 | OK | 101.2 | 20.7 | 45.6 | 9 | 118.1 | 9.84 | 827.4 | 71.22 |  |  | 19832 | 117.9 | 11.9 |  |  |  | 70.06 | 25946 | [7 empty] | 120 | 0.45 | 30.1 |  |  |  | 2976
3909 | R16065--120V | C6521250313-3909 | 2025-03-18 | 13:38:58 | OK | 101.2 | 20.7 | 45.5 | 9 | 118.3 | 10.18 | 858.5 | 71.3 |  |  | 19503 | 118.3 | 10.96 |  |  |  | 60.29 | 24234 | [7 empty] | 120 | 0.5 | 33.6 |  |  |  | 2997
3910 | R16065--120V | C6521250313-3910 | 2025-03-18 | 13:39:27 | OK | 101.2 | 20.7 | 45.4 | 8.9 | 118 | 10.11 | 856 | 71.77 |  |  | 19195 | 117.8 | 11.92 |  |  |  | 66.72 | 25094 | [7 empty] | 120 | 0.45 | 30 |  |  |  | 2980
3911 | R16065--120V | C6521250313-3911 | 2025-03-18 | 13:39:55 | OK | 101.2 | 20.7 | 45.6 | 9 | 118.3 | 10.01 | 840.7 | 71.03 |  |  | 19959 | 118.2 | 10.95 |  |  |  | 60.56 | 24460 | [7 empty] | 120 | 0.42 | 28.2 |  |  |  | 3121
3912 | R16065--120V | C6521250313-3912 | 2025-03-18 | 13:40:26 | OK | 101.2 | 20.7 | 45.6 | 9 | 118.2 | 9.8 | 819.8 | 70.78 |  |  | 19704 | 118 | 11.92 |  |  |  | 68.02 | 25491 | [7 empty] | 120 | 0.41 | 27.1 |  |  |  | 3045
3913 | R16065--120V | C6521250313-3913 | 2025-03-18 | 13:41:00 | OK | 101.2 | 20.7 | 45.4 | 9 | 118.4 | 10.14 | 855 | 71.2 |  |  | 19673 | 118.3 | 11.06 |  |  |  | 59.25 | 24223 | [7 empty] | 120 | 0.48 | 32.1 |  |  |  | 3032
3914 | R16065--120V | C6521250313-3914 | 2025-03-18 | 13:41:30 | OK | 101.2 | 20.7 | 45.5 | 8.9 | 118.1 | 9.94 | 835.2 | 71.08 |  |  | 19370 | 117.9 | 11.85 |  |  |  | 68.08 | 25572 | [7 empty] | 120 | 0.45 | 29.6 |  |  |  | 3004
3915 | R16065--120V | C6521250313-3915 | 2025-03-18 | 13:42:00 | OK | 101.2 | 20.7 | 45.5 | 9 | 118.4 | 10.05 | 841.6 | 70.75 |  |  | 19917 | 118.3 | 11.07 |  |  |  | 60.27 | 24415 | [7 empty] | 120 | 0.44 | 29.4 |  |  |  | 3067
3916 | R16065--120V | C6521250313-3916 | 2025-03-18 | 13:42:32 | OK | 101.2 | 20.7 | 45.3 | 9 | 118.1 | 9.7 | 810 | 70.69 |  |  | 20012 | 117.9 | 12.04 |  |  |  | 70.48 | 26080 | [7 empty] | 120 | 0.45 | 29.6 |  |  |  | 2978
3917 | R16065--120V | C6521250313-3918 | 2025-03-18 | 13:43:06 | OK | 101.2 | 20.7 | 45.3 | 9 | 118.4 | 9.91 | 829.5 | 70.7 |  |  | 19861 | 118.4 | 10.79 |  |  |  | 61.77 | 24448 | [7 empty] | 120 | 0.42 | 27.5 |  |  |  | 3125
3918 | R16065--120V | C6521250313-3919 | 2025-03-18 | 13:43:40 | OK | 101.2 | 20.7 | 45.4 | 9 | 118.2 | 9.79 | 821.4 | 70.97 |  |  | 19450 | 117.8 | 12.09 |  |  |  | 67.98 | 25599 | [7 empty] | 120 | 0.45 | 30.2 |  |  |  | 3003
3919 | R16065--120V | C6521250313-3920 | 2025-03-18 | 13:44:14 | OK | 101.2 | 20.7 | 45.3 | 9 | 118.3 | 10.09 | 852.1 | 71.32 |  |  | 19742 | 118.3 | 10.91 |  |  |  | 60.4 | 24350 | [7 empty] | 120 | 0.48 | 32.4 |  |  |  | 3011
3920 | R16065--120V | C6521250313-3917 | 2025-03-18 | 13:45:33 | OK | 101.2 | 20.7 | 45.5 | 9 | 118.1 | 9.95 | 852 | 72.54 |  |  | 19323 | 117.9 | 11.86 |  |  |  | 65.72 | 24964 | [7 empty] | 120 | 0.48 | 32.4 |  |  |  | 2972
3921 | R16065--120V | C6521250313-3921 | 2025-03-18 | 13:46:03 | OK | 101.2 | 20.7 | 45.2 | 9 | 118.4 | 10 | 854.1 | 72.13 |  |  | 19191 | 118.3 | 10.96 |  |  |  | 59.93 | 24084 | [7 empty] | 120 | 0.46 | 30.7 |  |  |  | 3055
3922 | R16065--120V | C6521250313-3922 | 2025-03-18 | 13:46:32 | OK | 101.2 | 20.7 | 45.3 | 9 | 118.2 | 10.44 | 884.6 | 71.64 |  |  | 19568 | 118 | 11.97 |  |  |  | 68.07 | 25292 | [7 empty] | 120 | 0.48 | 31.8 |  |  |  | 2975
3923 | R16065--120V | C6521250313-3923 | 2025-03-18 | 13:47:02 | OK | 101.2 | 20.7 | 45.3 | 9 | 118.4 | 10.03 | 847 | 71.34 |  |  | 19582 | 118.3 | 10.85 |  |  |  | 61.35 | 24557 | [7 empty] | 120 | 0.48 | 32.3 |  |  |  | 3022
3924 | R16065--120V | C6521250313-3924 | 2025-03-18 | 13:47:30 | OK | 101.2 | 20.7 | 45.6 | 8.9 | 118.2 | 10.2 | 863.5 | 71.67 |  |  | 19660 | 117.9 | 12.03 |  |  |  | 65 | 24948 | [7 empty] | 120 | 0.48 | 32.3 |  |  |  | 2916
3925 | R16065--120V | C6521250313-3925 | 2025-03-18 | 13:47:59 | OK | 101.2 | 20.7 | 45.4 | 9 | 118.3 | 10.25 | 865.8 | 71.36 |  |  | 19433 | 118.3 | 11.15 |  |  |  | 59.1 | 24064 | [7 empty] | 120 | 0.49 | 32.7 |  |  |  | 3000
3926 | R16065--120V | C6521250313-3926 | 2025-03-18 | 13:48:28 | OK | 101.2 | 20.6 | 45.4 | 9 | 118.1 | 9.8 | 822.8 | 71.12 |  |  | 19775 | 117.9 | 11.93 |  |  |  | 69.28 | 25635 | [7 empty] | 120 | 0.42 | 28.2 |  |  |  | 3016
3927 | R16065--120V | C6521250313-3927 | 2025-03-18 | 13:48:57 | OK | 101.2 | 20.6 | 45.5 | 9 | 118.2 | 10.2 | 864.8 | 71.71 |  |  | 19553 | 118.3 | 10.97 |  |  |  | 61.36 | 24519 | [7 empty] | 120 | 0.48 | 32 |  |  |  | 3032
3928 | R16065--120V | C6521250313-3928 | 2025-03-18 | 13:49:26 | OK | 101.2 | 20.6 | 45.5 | 8.9 | 118.1 | 9.78 | 822.5 | 71.24 |  |  | 19749 | 117.9 | 11.98 |  |  |  | 68.69 | 25589 | [7 empty] | 120 | 0.43 | 28.8 |  |  |  | 3063
3929 | R16065--120V | C6521250313-3929 | 2025-03-18 | 13:49:55 | OK | 101.2 | 20.7 | 45.4 | 9 | 118.3 | 10.17 | 857.9 | 71.28 |  |  | 19600 | 118.2 | 10.9 |  |  |  | 60.81 | 24403 | [7 empty] | 120 | 0.48 | 32.4 |  |  |  | 3023
3930 | R16065--120V | C6521250313-3930 | 2025-03-18 | 13:50:23 | OK | 101.2 | 20.7 | 45.4 | 9 | 118.1 | 9.69 | 813.5 | 71.08 |  |  | 19622 | 117.8 | 11.86 |  |  |  | 68.53 | 25252 | [7 empty] | 120 | 0.41 | 27.2 |  |  |  | 3043
3931 | R16065--120V | C6521250313-3931 | 2025-03-18 | 13:50:52 | OK | 101.2 | 20.7 | 45.3 | 8.9 | 118.4 | 10.19 | 859.5 | 71.24 |  |  | 19468 | 118.3 | 11.11 |  |  |  | 59.25 | 24014 | [7 empty] | 120 | 0.48 | 32 |  |  |  | 3031
3932 | R16065--120V | C6521250313-3932 | 2025-03-18 | 13:51:21 | OK | 101.2 | 20.6 | 45.4 | 9 | 118.2 | 9.79 | 822.5 | 71.08 |  |  | 19567 | 117.9 | 12.07 |  |  |  | 69.33 | 25838 | [7 empty] | 120 | 0.45 | 30.2 |  |  |  | 3005
3933 | R16065--120V | C6521250313-3933 | 2025-03-18 | 13:52:01 | OK | 101.2 | 20.6 | 45.4 | 9 | 118.3 | 10.14 | 857.3 | 71.47 |  |  | 19544 | 118.2 | 10.91 |  |  |  | 60.91 | 24350 | [7 empty] | 120 | 0.51 | 34 |  |  |  | 3006
3934 | R16065--120V | C6521250313-3934 | 2025-03-18 | 13:52:31 | OK | 101.2 | 20.5 | 45.4 | 9 | 118.1 | 10.08 | 854.4 | 71.78 |  |  | 19744 | 117.9 | 12.06 |  |  |  | 69.27 | 25707 | [7 empty] | 120 | 0.43 | 28.9 |  |  |  | 3026
3935 | R16065--120V | C6521250313-3935 | 2025-03-18 | 13:53:00 | OK | 101.2 | 20.5 | 45.5 | 9 | 118.4 | 10.05 | 846.1 | 71.1 |  |  | 19793 | 118.3 | 10.86 |  |  |  | 61.3 | 24437 | [7 empty] | 120 | 0.42 | 27.7 |  |  |  | 3099
3936 | R16065--120V | C6521250313-3936 | 2025-03-18 | 13:53:31 | OK | 101.2 | 20.5 | 45.3 | 9 | 118.1 | 10 | 839 | 71.03 |  |  | 19476 | 117.9 | 11.9 |  |  |  | 67.48 | 25058 | [7 empty] | 120 | 0.42 | 27.9 |  |  |  | 3054
3937 | R16065--120V | C6521250313-3937 | 2025-03-18 | 13:54:00 | OK | 101.2 | 20.6 | 45.3 | 9 | 118.3 | 10.12 | 852.7 | 71.2 |  |  | 19573 | 118.3 | 10.72 |  |  |  | 60.91 | 24352 | [7 empty] | 120 | 0.48 | 32 |  |  |  | 3027
3938 | R16065--120V | C6521250313-3938 | 2025-03-18 | 13:54:29 | OK | 101.2 | 20.6 | 45.2 | 9 | 118.1 | 9.85 | 824.5 | 70.86 |  |  | 19652 | 117.9 | 11.93 |  |  |  | 70.21 | 25734 | [7 empty] | 120 | 0.46 | 30.9 |  |  |  | 3001
3939 | R16065--120V | C6521250313-3939 | 2025-03-18 | 13:54:57 | OK | 101.2 | 20.6 | 45.0 | 9 | 118.3 | 10.2 | 860 | 71.31 |  |  | 19241 | 118.2 | 11.06 |  |  |  | 59.85 | 24136 | [7 empty] | 120 | 0.51 | 34 |  |  |  | 2996
3940 | R16065--120V | C6521250313-3940 | 2025-03-18 | 13:55:26 | OK | 101.2 | 20.6 | 45.0 | 9 | 118.1 | 9.98 | 841.4 | 71.4 |  |  | 19407 | 117.8 | 11.95 |  |  |  | 68.16 | 25598 | [7 empty] | 120 | 0.43 | 28.3 |  |  |  | 3027
3941 | R16065--120V | C6521250313-3941 | 2025-03-18 | 13:55:55 | OK | 101.2 | 20.6 | 44.7 | 8.9 | 118.2 | 10.1 | 851.7 | 71.31 |  |  | 19778 | 118.2 | 10.85 |  |  |  | 61 | 24413 | [7 empty] | 120 | 0.47 | 31.3 |  |  |  | 3033
3942 | R16065--120V | C6521250313-3942 | 2025-03-18 | 13:56:24 | OK | 101.2 | 20.6 | 44.9 | 9 | 118 | 9.71 | 813.9 | 70.99 |  |  | 19566 | 117.8 | 11.92 |  |  |  | 67.86 | 25078 | [7 empty] | 120 | 0.42 | 28.1 |  |  |  | 3014
3943 | R16065--120V | C6521250313-3943 | 2025-03-18 | 13:56:59 | OK | 101.2 | 20.5 | 44.5 | 9 | 118.3 | 10.06 | 846.5 | 71.12 |  |  | 19632 | 118.3 | 11.08 |  |  |  | 59.88 | 24205 | [7 empty] | 120 | 0.43 | 28.5 |  |  |  | 3078
3944 | R16065--120V | C6521250313-3944 | 2025-03-18 | 13:57:36 | OK | 101.2 | 20.5 | 44.7 | 9 | 118.1 | 10.05 | 849.4 | 71.58 |  |  | 19356 | 117.8 | 11.96 |  |  |  | 66.66 | 24826 | [7 empty] | 120 | 0.47 | 31.7 |  |  |  | 2965
3945 | R16065--120V | C6521250313-3945 | 2025-03-18 | 13:58:04 | OK | 101.2 | 20.5 | 44.8 | 9 | 118.3 | 10.05 | 849 | 71.4 |  |  | 19743 | 118.2 | 10.97 |  |  |  | 60.52 | 24236 | [7 empty] | 120 | 0.47 | 31.2 |  |  |  | 3032
3946 | R16065--120V | C6521250313-3946 | 2025-03-18 | 13:58:33 | OK | 101.2 | 20.5 | 44.7 | 9 | 118 | 10.03 | 846.1 | 71.51 |  |  | 19432 | 117.8 | 11.95 |  |  |  | 67.65 | 25461 | [7 empty] | 120 | 0.47 | 31.4 |  |  |  | 2976
3947 | R16065--120V | C6521250313-3947 | 2025-03-18 | 13:59:01 | OK | 101.2 | 20.5 | 44.6 | 9 | 118.3 | 10.12 | 853.1 | 71.26 |  |  | 19723 | 118.3 | 11 |  |  |  | 59.65 | 24226 | [7 empty] | 120 | 0.45 | 29.8 |  |  |  | 3045
3948 | R16065--120V | C6521250313-3948 | 2025-03-18 | 13:59:29 | OK | 101.2 | 20.5 | 44.4 | 9 | 118.1 | 9.84 | 825 | 70.99 |  |  | 19703 | 117.8 | 11.96 |  |  |  | 67 | 25327 | [7 empty] | 120 | 0.47 | 31.1 |  |  |  | 2973
3949 | R16065--120V | C6521250313-3949 | 2025-03-18 | 13:59:57 | OK | 101.2 | 20.5 | 44.5 | 9 | 118.4 | 10.08 | 849.2 | 71.13 |  |  | 19914 | 118.3 | 10.99 |  |  |  | 59.87 | 24305 | [7 empty] | 120 | 0.47 | 31 |  |  |  | 3051
3950 | R16065--120V | C6521250313-3950 | 2025-03-18 | 14:00:26 | OK | 101.2 | 20.5 | 44.1 | 8.9 | 118.2 | 9.88 | 827.9 | 70.89 |  |  | 19464 | 117.9 | 12.07 |  |  |  | 69.32 | 25386 | [7 empty] | 120 | 0.45 | 29.9 |  |  |  | 2983
3951 | R16065--120V | C6521250313-3951 | 2025-03-18 | 14:00:55 | OK | 101.2 | 20.5 | 44.3 | 9 | 118.4 | 10.03 | 841.5 | 70.84 |  |  | 20004 | 118.3 | 11 |  |  |  | 60.52 | 24317 | [7 empty] | 120.1 | 0.44 | 29 |  |  |  | 3076
3952 | R16065--120V | C6521250313-3952 | 2025-03-18 | 14:01:31 | OK | 101.2 | 20.5 | 44.4 | 9 | 118.2 | 9.92 | 834.9 | 71.19 |  |  | 19409 | 118 | 12.02 |  |  |  | 67.41 | 25506 | [7 empty] | 120 | 0.46 | 30.8 |  |  |  | 2986
3953 | R16065--120V | C6521250313-3953 | 2025-03-18 | 14:01:59 | OK | 101.2 | 20.5 | 44.2 | 9 | 118.3 | 9.95 | 833.5 | 70.78 |  |  | 19787 | 118.3 | 10.92 |  |  |  | 60.15 | 24262 | [7 empty] | 120 | 0.45 | 30.1 |  |  |  | 3069
3954 | R16065--120V | C6521250313-3954 | 2025-03-18 | 14:02:28 | OK | 101.2 | 20.5 | 44.1 | 8.9 | 118.1 | 9.91 | 832.1 | 71.05 |  |  | 19383 | 117.9 | 12.14 |  |  |  | 67.67 | 25464 | [7 empty] | 120 | 0.45 | 29.9 |  |  |  | 2993
3955 | R16065--120V | C6521250313-3955 | 2025-03-18 | 14:02:57 | OK | 101.2 | 20.4 | 44.1 | 8.9 | 118.3 | 10.01 | 837.5 | 70.72 |  |  | 19838 | 118.3 | 10.98 |  |  |  | 62.92 | 24732 | [7 empty] | 120 | 0.48 | 31.7 |  |  |  | 3025
3956 | R16065--120V | C6521250313-3956 | 2025-03-18 | 14:03:26 | OK | 101.2 | 20.4 | 44.2 | 9 | 118.2 | 10.08 | 847.8 | 71.16 |  |  | 19558 | 117.9 | 12.12 |  |  |  | 67.77 | 25335 | [7 empty] | 120 | 0.48 | 31.8 |  |  |  | 2961
3957 | R16065--120V | C6521250313-3957 | 2025-03-18 | 14:04:08 | OK | 101.2 | 20.5 | 44.1 | 9 | 118.4 | 10.23 | 865.1 | 71.45 |  |  | 19310 | 118.3 | 10.86 |  |  |  | 61.22 | 24339 | [7 empty] | 120 | 0.49 | 32.7 |  |  |  | 3006
3958 | R16065--120V | C6521250313-3958 | 2025-03-18 | 14:04:37 | OK | 101.2 | 20.4 | 44.0 | 9 | 118.1 | 9.75 | 818.8 | 71.14 |  |  | 19715 | 117.9 | 11.89 |  |  |  | 68.72 | 25581 | [7 empty] | 120 | 0.43 | 28.7 |  |  |  | 3102
3959 | R16065--120V | C6521250313-3959 | 2025-03-18 | 14:05:05 | OK | 101.2 | 20.5 | 44.1 | 9 | 118.3 | 10.09 | 851.3 | 71.29 |  |  | 18907 | 118.3 | 10.85 |  |  |  | 60.03 | 24256 | [7 empty] | 120 | 0.46 | 30.7 |  |  |  | 3060
3960 | R16065--120V | C6521250313-3960 | 2025-03-18 | 14:05:33 | OK | 101.2 | 20.5 | 44.0 | 8.9 | 118.1 | 9.8 | 822.3 | 71 |  |  | 19482 | 117.9 | 11.89 |  |  |  | 67.82 | 25524 | [7 empty] | 120 | 0.42 | 28.1 |  |  |  | 3066
3961 | R16065--120V | C6521250313-3961 | 2025-03-18 | 14:06:01 | OK | 101.2 | 20.5 | 44.2 | 9 | 118.3 | 10.1 | 848.7 | 71 |  |  | 19870 | 118.3 | 10.79 |  |  |  | 62.18 | 24606 | [7 empty] | 120 | 0.42 | 27.5 |  |  |  | 3092
3962 | R16065--120V | C6521250313-3962 | 2025-03-18 | 14:06:29 | OK | 101.2 | 20.5 | 44.1 | 8.9 | 118.1 | 10.01 | 846.2 | 71.56 |  |  | 19264 | 117.8 | 12.01 |  |  |  | 67.33 | 24927 | [7 empty] | 120 | 0.48 | 31.9 |  |  |  | 2975
3963 | R16065--120V | C6521250313-3963 | 2025-03-18 | 14:06:57 | OK | 101.2 | 20.5 | 44.0 | 9 | 118.3 | 10.05 | 840.6 | 70.74 |  |  | 19815 | 118.2 | 10.97 |  |  |  | 60.87 | 24400 | [7 empty] | 120 | 0.49 | 33 |  |  |  | 3024
3964 | R16065--120V | C6521250313-3964 | 2025-03-18 | 14:07:25 | OK | 101.2 | 20.5 | 43.9 | 9 | 118.2 | 9.95 | 833.1 | 70.87 |  |  | 19821 | 117.8 | 11.8 |  |  |  | 69.7 | 25787 | [7 empty] | 120 | 0.41 | 27.4 |  |  |  | 3035
3965 | R16065--120V | C6521250313-3965 | 2025-03-18 | 14:07:53 | OK | 101.2 | 20.5 | 43.9 | 9 | 118.3 | 10.14 | 849.9 | 70.83 |  |  | 19786 | 118.3 | 10.74 |  |  |  | 61.44 | 24613 | [7 empty] | 120 | 0.42 | 28.1 |  |  |  | 3102
3966 | R16065--120V | C6521250313-3966 | 2025-03-18 | 14:08:21 | OK | 101.2 | 20.5 | 43.8 | 8.9 | 118.2 | 9.95 | 829.1 | 70.49 |  |  | 19794 | 117.9 | 11.86 |  |  |  | 70.99 | 26217 | [7 empty] | 120 | 0.44 | 29.2 |  |  |  | 3028
3967 | R16065--120V | C6521250313-3967 | 2025-03-18 | 14:08:49 | OK | 101.2 | 20.5 | 43.6 | 9 | 118.3 | 10.07 | 847.9 | 71.17 |  |  | 19818 | 118.3 | 10.99 |  |  |  | 59.22 | 24144 | [7 empty] | 120 | 0.42 | 28.1 |  |  |  | 3066
3968 | R16065--120V | C6521250313-3968 | 2025-03-18 | 14:09:17 | OK | 101.2 | 20.5 | 43.6 | 9 | 118.1 | 10.08 | 847.9 | 71.24 |  |  | 19428 | 117.9 | 11.84 |  |  |  | 68.75 | 25371 | [7 empty] | 120 | 0.48 | 32.1 |  |  |  | 2964
3969 | R16065--120V | C6521250313-3969 | 2025-03-18 | 14:09:46 | OK | 101.2 | 20.5 | 43.6 | 9 | 118.3 | 10.11 | 847.4 | 70.88 |  |  | 19811 | 118.3 | 10.81 |  |  |  | 61.11 | 24536 | [7 empty] | 120 | 0.49 | 32.4 |  |  |  | 3032
3970 | R16065--120V | C6521250313-3970 | 2025-03-18 | 14:10:15 | OK | 101.2 | 20.5 | 43.7 | 9 | 118.2 | 9.77 | 818 | 70.82 |  |  | 19587 | 117.9 | 11.83 |  |  |  | 68.62 | 25779 | [7 empty] | 120 | 0.41 | 27.2 |  |  |  | 3064
3971 | R16065--120V | C6521250313-3971 | 2025-03-18 | 14:10:44 | OK | 101.2 | 20.5 | 43.7 | 9 | 118.3 | 10.17 | 858 | 71.38 |  |  | 19311 | 118.2 | 11.11 |  |  |  | 58.87 | 24039 | [7 empty] | 120 | 0.49 | 32.6 |  |  |  | 3015
3972 | R16065--120V | C6521250313-3972 | 2025-03-18 | 14:11:12 | OK | 101.2 | 20.5 | 43.6 | 9 | 118.1 | 9.94 | 833.6 | 70.97 |  |  | 19680 | 117.9 | 11.87 |  |  |  | 69.78 | 25749 | [7 empty] | 120 | 0.48 | 31.9 |  |  |  | 2964
3973 | R16065--120V | C6521250313-3973 | 2025-03-18 | 14:11:43 | OK | 101.2 | 20.5 | 43.6 | 9 | 118.2 | 10.13 | 852.6 | 71.16 |  |  | 19808 | 118.2 | 10.83 |  |  |  | 60.97 | 24487 | [7 empty] | 120.1 | 0.48 | 31.9 |  |  |  | 3050
3974 | R16065--120V | C6521250313-3974 | 2025-03-18 | 14:12:12 | OK | 101.2 | 20.4 | 43.6 | 9 | 118.2 | 9.84 | 823.5 | 70.83 |  |  | 19588 | 117.9 | 12.04 |  |  |  | 68.98 | 25405 | [7 empty] | 120 | 0.45 | 30.1 |  |  |  | 2979
3975 | R16065--120V | C6521250313-3975 | 2025-03-18 | 14:12:41 | OK | 101.2 | 20.5 | 43.5 | 9 | 118.3 | 10.13 | 853.5 | 71.23 |  |  | 19668 | 118.3 | 11.01 |  |  |  | 59.75 | 24175 | [7 empty] | 120 | 0.48 | 31.9 |  |  |  | 3031
3976 | R16065--120V | C6521250313-3976 | 2025-03-18 | 14:13:10 | OK | 101.2 | 20.5 | 43.6 | 9 | 118.1 | 10.15 | 851.8 | 71.1 |  |  | 19956 | 117.9 | 11.83 |  |  |  | 70.6 | 26093 | [7 empty] | 120 | 0.42 | 27.8 |  |  |  | 3052
3977 | R16065--120V | C6521250313-3977 | 2025-03-18 | 14:13:40 | OK | 101.2 | 20.5 | 43.2 | 9 | 118.3 | 10.14 | 856.6 | 71.43 |  |  | 19592 | 118.2 | 11.03 |  |  |  | 59.6 | 24239 | [7 empty] | 120 | 0.5 | 33.4 |  |  |  | 2988
3978 | R16065--120V | C6521250313-3978 | 2025-03-18 | 14:14:14 | OK | 101.2 | 20.5 | 43.3 | 9 | 118.2 | 10.07 | 850.8 | 71.48 |  |  | 19598 | 117.9 | 12.12 |  |  |  | 68.91 | 25518 | [7 empty] | 120 | 0.49 | 32.8 |  |  |  | 2953
3979 | R16065--120V | C6521250313-3979 | 2025-03-18 | 14:14:43 | OK | 101.2 | 20.4 | 43.0 | 9 | 118.4 | 10.08 | 852 | 71.43 |  |  | 19553 | 118.2 | 10.94 |  |  |  | 59.85 | 24142 | [7 empty] | 120 | 0.5 | 33.4 |  |  |  | 3020
3980 | R16065--120V | C6521250313-3980 | 2025-03-18 | 14:15:13 | OK | 101.2 | 20.4 | 43.6 | 9 | 118.1 | 10.24 | 858.3 | 70.99 |  |  | 19958 | 117.9 | 11.83 |  |  |  | 70.62 | 26154 | [7 empty] | 120.1 | 0.43 | 28.6 |  |  |  | 3076
3981 | R16065--120V | C6521250313-3981 | 2025-03-18 | 14:15:42 | OK | 101.2 | 20.4 | 43.6 | 9 | 118.3 | 10.08 | 843.2 | 70.74 |  |  | 19658 | 118.2 | 10.94 |  |  |  | 61.37 | 24429 | [7 empty] | 120 | 0.48 | 32.1 |  |  |  | 3016
3982 | R16065--120V | C6521250313-3982 | 2025-03-18 | 14:16:11 | OK | 101.2 | 20.4 | 43.8 | 9 | 118.1 | 9.74 | 820 | 71.27 |  |  | 19782 | 117.9 | 11.93 |  |  |  | 69.14 | 25765 | [7 empty] | 120 | 0.44 | 29.2 |  |  |  | 3088
3983 | R16065--120V | C6521250313-3983 | 2025-03-18 | 14:16:40 | OK | 101.2 | 20.3 | 43.6 | 9 | 118.3 | 10.11 | 853.6 | 71.36 |  |  | 18985 | 118.3 | 11 |  |  |  | 59.03 | 24146 | [7 empty] | 120 | 0.5 | 33.3 |  |  |  | 3000
3984 | R16065--120V | C6521250313-3984 | 2025-03-18 | 14:17:11 | OK | 101.2 | 20.3 | 43.9 | 8.9 | 118.2 | 9.79 | 816 | 70.49 |  |  | 19660 | 118 | 11.92 |  |  |  | 68.79 | 25760 | [7 empty] | 120 | 0.41 | 27.1 |  |  |  | 3047
3985 | R16065--120V | C6521250313-3985 | 2025-03-18 | 14:17:46 | OK | 101.2 | 20.3 | 43.8 | 9 | 118.4 | 10.08 | 846.8 | 70.97 |  |  | 19871 | 118.2 | 11.04 |  |  |  | 60.73 | 24407 | [7 empty] | 120 | 0.49 | 32.9 |  |  |  | 3038
3986 | R16065--120V | C6521250313-3986 | 2025-03-18 | 14:18:15 | OK | 101.2 | 20.3 | 43.6 | 9 | 118.1 | 9.74 | 820.8 | 71.32 |  |  | 19725 | 117.9 | 12.04 |  |  |  | 68.62 | 25561 | [7 empty] | 120.1 | 0.44 | 29 |  |  |  | 3045
3987 | R16065--120V | C6521250313-3987 | 2025-03-18 | 14:18:44 | OK | 101.2 | 20.2 | 43.4 | 9 | 118.4 | 10.14 | 854.6 | 71.16 |  |  | 19632 | 118.2 | 11.05 |  |  |  | 59.63 | 24190 | [7 empty] | 120 | 0.49 | 32.6 |  |  |  | 3036
3988 | R16065--120V | C6521250313-3988 | 2025-03-18 | 14:19:14 | OK | 101.2 | 20.2 | 43.7 | 9 | 118.1 | 9.85 | 826.6 | 71 |  |  | 19320 | 117.9 | 12.14 |  |  |  | 68.21 | 25642 | [7 empty] | 120 | 0.48 | 31.7 |  |  |  | 2973
3989 | R16065--120V | C6521250313-3989 | 2025-03-18 | 14:19:42 | OK | 101.2 | 20.2 | 43.5 | 9 | 118.3 | 10.06 | 847.9 | 71.21 |  |  | 19754 | 118.3 | 10.68 |  |  |  | 61.28 | 24399 | [7 empty] | 120 | 0.47 | 31.1 |  |  |  | 3037
3990 | R16065--120V | C6521250313-3990 | 2025-03-18 | 14:20:11 | OK | 101.2 | 20.2 | 43.5 | 9 | 118.2 | 9.86 | 827.7 | 71.07 |  |  | 19840 | 117.9 | 11.99 |  |  |  | 69.31 | 25825 | [7 empty] | 120 | 0.44 | 29.6 |  |  |  | 3012
3991 | R16065--120V | C6521250313-3991 | 2025-03-18 | 14:20:41 | OK | 101.2 | 20.2 | 43.7 | 9 | 118.3 | 10.12 | 854.4 | 71.36 |  |  | 19503 | 118.2 | 11.02 |  |  |  | 60.22 | 24200 | [7 empty] | 120 | 0.47 | 31.7 |  |  |  | 3038
3992 | R16065--120V | C6521250313-3992 | 2025-03-18 | 14:21:16 | OK | 101.2 | 20.2 | 43.7 | 9 | 118 | 9.97 | 839.6 | 71.37 |  |  | 19337 | 117.8 | 11.91 |  |  |  | 67.53 | 25136 | [7 empty] | 120.1 | 0.42 | 27.7 |  |  |  | 3052
3993 | R16065--120V | C6521250313-3993 | 2025-03-18 | 14:21:45 | OK | 101.2 | 20.2 | 43.7 | 9 | 118.3 | 10.05 | 841 | 70.73 |  |  | 19881 | 118.2 | 10.86 |  |  |  | 61.09 | 24473 | [7 empty] | 120.1 | 0.41 | 27.2 |  |  |  | 3096
3994 | R16065--120V | C6521250313-3994 | 2025-03-18 | 14:22:15 | OK | 101.2 | 20.3 | 43.6 | 9 | 118 | 10.19 | 862 | 71.68 |  |  | 19637 | 117.8 | 11.89 |  |  |  | 68.33 | 25585 | [7 empty] | 120 | 0.49 | 32.6 |  |  |  | 2963
3995 | R16065--120V | C6521250313-3995 | 2025-03-18 | 14:22:44 | OK | 101.2 | 20.3 | 43.8 | 9 | 118.3 | 10.03 | 839.6 | 70.74 |  |  | 19789 | 118.3 | 10.89 |  |  |  | 60.53 | 24368 | [7 empty] | 120 | 0.49 | 32.3 |  |  |  | 3022
3996 | R16065--120V | C6521250313-3996 | 2025-03-18 | 14:23:14 | OK | 101.2 | 20.3 | 43.7 | 8.9 | 118.1 | 9.92 | 833.2 | 71.11 |  |  | 19668 | 117.9 | 11.98 |  |  |  | 65.87 | 25133 | [7 empty] | 120 | 0.49 | 33 |  |  |  | 2962
3997 | R16065--120V | C6521250313-3997 | 2025-03-18 | 14:23:43 | OK | 101.2 | 20.3 | 43.7 | 9 | 118.3 | 10.11 | 849.1 | 70.98 |  |  | 19546 | 118.2 | 11.11 |  |  |  | 59.75 | 24193 | [7 empty] | 120 | 0.49 | 32.8 |  |  |  | 3011
3998 | R16065--120V | C6521250313-3998 | 2025-03-18 | 14:24:11 | OK | 101.2 | 20.3 | 43.6 | 9 | 118.2 | 10.22 | 858.2 | 71.04 |  |  | 19621 | 117.9 | 12.06 |  |  |  | 69.02 | 25712 | [7 empty] | 120 | 0.47 | 31.4 |  |  |  | 2987
3999 | R16065--120V | C6521250313-3999 | 2025-03-18 | 14:24:39 | OK | 101.2 | 20.3 | 43.8 | 9 | 118.3 | 10.06 | 842.2 | 70.76 |  |  | 19445 | 118.3 | 10.78 |  |  |  | 61.79 | 24590 | [7 empty] | 120.1 | 0.46 | 30.4 |  |  |  | 3054
4000 | R16065--120V | C6521250313-4000 | 2025-03-18 | 14:25:08 | OK | 101.2 | 20.2 | 43.9 | 9 | 118.2 | 9.88 | 825.8 | 70.71 |  |  | 19714 | 118 | 12.02 |  |  |  | 70.39 | 25738 | [7 empty] | 120 | 0.44 | 29.5 |  |  |  | 3009
4001 | R16065--120V | C6521250313-4001 | 2025-03-18 | 14:25:43 | OK | 101.2 | 20.2 | 44.0 | 9 | 118.3 | 10.23 | 866.5 | 71.64 |  |  | 19494 | 118.3 | 11.01 |  |  |  | 60.2 | 24302 | [7 empty] | 120 | 0.47 | 31.5 |  |  |  | 3046
4002 | R16065--120V | C6521250313-4002 | 2025-03-18 | 14:26:13 | OK | 101.2 | 20.3 | 44.0 | 9 | 118.1 | 10.02 | 848 | 71.62 |  |  | 19182 | 118 | 11.25 |  |  |  | 61.13 | 24398 | [7 empty] | 120 | 0.42 | 27.6 |  |  |  | 3032
4003 | R16065--120V | C6521250313-4003 | 2025-03-18 | 14:26:42 | OK | 101.2 | 20.3 | 44.0 | 9 | 118.3 | 10.09 | 849.4 | 71.16 |  |  | 19648 | 118.3 | 10.95 |  |  |  | 61.13 | 24414 | [7 empty] | 120 | 0.49 | 32.8 |  |  |  | 3020
4004 | R16065--120V | C6521250313-4004 | 2025-03-18 | 14:27:11 | OK | 101.2 | 20.2 | 44.0 | 9 | 118.2 | 10.17 | 860.2 | 71.61 |  |  | 19401 | 117.9 | 11.99 |  |  |  | 66.54 | 25013 | [7 empty] | 120.1 | 0.43 | 28.9 |  |  |  | 3068
4005 | R16065--120V | C6521250313-4005 | 2025-03-18 | 14:27:39 | OK | 101.2 | 20.2 | 44.2 | 9 | 118.4 | 10.09 | 844.8 | 70.68 |  |  | 19659 | 118.3 | 10.79 |  |  |  | 61.1 | 24465 | [7 empty] | 120 | 0.43 | 28.8 |  |  |  | 3049
4006 | R16065--120V | C6521250313-4006 | 2025-03-18 | 14:28:09 | OK | 101.2 | 20.2 | 44.1 | 9 | 118.1 | 9.72 | 812.5 | 70.77 |  |  | 19564 | 117.9 | 11.89 |  |  |  | 68.2 | 25557 | [7 empty] | 120.1 | 0.44 | 29.1 |  |  |  | 3098
4007 | R16065--120V | C6521250313-4007 | 2025-03-18 | 14:28:37 | OK | 101.2 | 20.3 | 44.2 | 9 | 118.3 | 10.3 | 868.3 | 71.24 |  |  | 19561 | 118.3 | 10.87 |  |  |  | 61.09 | 24460 | [7 empty] | 120 | 0.49 | 32.6 |  |  |  | 3016
4008 | R16065--120V | C6521250313-4008 | 2025-03-18 | 14:29:06 | OK | 101.2 | 20.3 | 44.2 | 9 | 118.1 | 9.77 | 816.6 | 70.73 |  |  | 19564 | 117.8 | 11.97 |  |  |  | 68.45 | 25647 | [7 empty] | 120 | 0.41 | 27.2 |  |  |  | 3045
4009 | R16065--120V | C6521250313-4009 | 2025-03-18 | 14:29:35 | OK | 101.2 | 20.3 | 44.3 | 9 | 118.4 | 9.95 | 832.2 | 70.64 |  |  | 19907 | 118.3 | 11.07 |  |  |  | 60.05 | 24321 | [7 empty] | 120 | 0.47 | 31.2 |  |  |  | 3043
4010 | R16065--120V | C6521250313-4010 | 2025-03-18 | 14:30:06 | OK | 101.2 | 20.3 | 44.3 | 9 | 118.1 | 9.78 | 819.7 | 70.99 |  |  | 19818 | 117.9 | 11.99 |  |  |  | 69.9 | 25858 | [7 empty] | 120 | 0.42 | 27.9 |  |  |  | 3039
4011 | R16065--120V | C6521250313-4011 | 2025-03-18 | 14:30:34 | OK | 101.2 | 20.3 | 44.2 | 9 | 118.4 | 10.12 | 851.7 | 71.07 |  |  | 19645 | 118.3 | 11.01 |  |  |  | 60.26 | 24296 | [7 empty] | 120 | 0.51 | 34.1 |  |  |  | 3011
4012 | R16065--120V | C6521250313-4012 | 2025-03-18 | 14:31:07 | OK | 101.2 | 20.3 | 44.3 | 9 | 118.1 | 10.17 | 853.4 | 71.05 |  |  | 19524 | 117.8 | 11.99 |  |  |  | 68.08 | 25379 | [7 empty] | 120 | 0.47 | 31.2 |  |  |  | 2977
4013 | R16065--120V | C6521250313-4013 | 2025-03-18 | 14:31:37 | OK | 101.2 | 20.3 | 44.4 | 9 | 118.3 | 10.15 | 855.5 | 71.25 |  |  | 19487 | 118.3 | 10.74 |  |  |  | 61.62 | 24455 | [7 empty] | 120 | 0.48 | 31.7 |  |  |  | 3025
4014 | R16065--120V | C6521250313-4014 | 2025-03-18 | 14:32:05 | OK | 101.2 | 20.3 | 44.4 | 9 | 118 | 9.73 | 818.5 | 71.25 |  |  | 19675 | 117.8 | 12.03 |  |  |  | 69.14 | 25329 | [7 empty] | 120 | 0.41 | 26.9 |  |  |  | 3051
4015 | R16065--120V | C6521250313-4015 | 2025-03-18 | 14:32:33 | OK | 101.2 | 20.3 | 44.4 | 9 | 118.3 | 9.94 | 832.6 | 70.77 |  |  | 19949 | 118.3 | 10.7 |  |  |  | 61.95 | 24607 | [7 empty] | 120 | 0.44 | 29.5 |  |  |  | 3138
4016 | R16065--120V | C6521250313-4016 | 2025-03-18 | 14:33:02 | OK | 101.2 | 20.3 | 44.5 | 8.9 | 118.2 | 9.73 | 816.7 | 71.02 |  |  | 19798 | 118 | 11.96 |  |  |  | 69.3 | 25616 | [7 empty] | 120 | 0.44 | 29.4 |  |  |  | 3106
4017 | R16065--120V | C6521250313-4017 | 2025-03-18 | 14:33:35 | OK | 101.2 | 20.3 | 44.5 | 9 | 118.3 | 10.23 | 864.1 | 71.4 |  |  | 19512 | 118.2 | 11.1 |  |  |  | 59.27 | 24079 | [7 empty] | 120 | 0.5 | 33.5 |  |  |  | 3016
4018 | R16065--120V | C6521250313-4018 | 2025-03-18 | 14:34:08 | OK | 101.2 | 20.3 | 44.5 | 8.9 | 118.1 | 9.82 | 826.5 | 71.23 |  |  | 19784 | 117.9 | 12.1 |  |  |  | 69.65 | 25793 | [7 empty] | 120 | 0.46 | 30.7 |  |  |  | 2983
4019 | R16065--120V | C6521250313-4019 | 2025-03-18 | 14:34:37 | OK | 101.2 | 20.3 | 44.5 | 9 | 118.3 | 10.23 | 863.8 | 71.36 |  |  | 19118 | 118.3 | 11.09 |  |  |  | 60.01 | 24134 | [7 empty] | 120.1 | 0.47 | 31.5 |  |  |  | 3046
4020 | R16065--120V | C6521250313-4020 | 2025-03-18 | 14:35:05 | OK | 101.2 | 20.3 | 44.5 | 9 | 118.1 | 9.95 | 835.2 | 71.01 |  |  | 19533 | 117.8 | 11.98 |  |  |  | 69.73 | 25630 | [7 empty] | 120 | 0.46 | 31 |  |  |  | 2965
4021 | R16065--120V | C6521250313-4021 | 2025-03-18 | 14:35:34 | OK | 101.2 | 20.2 | 44.7 | 9 | 118.3 | 10 | 840.7 | 71.04 |  |  | 19690 | 118.3 | 10.78 |  |  |  | 60.39 | 24311 | [7 empty] | 120.1 | 0.42 | 28.1 |  |  |  | 3186
4022 | R16065--120V | C6521250313-4022 | 2025-03-18 | 14:36:02 | OK | 101.2 | 20.2 | 44.9 | 9 | 118.2 | 9.99 | 836.5 | 70.84 |  |  | 19876 | 117.9 | 11.98 |  |  |  | 69.07 | 25841 | [7 empty] | 120 | 0.44 | 29.1 |  |  |  | 3078
4023 | R16065--120V | C6521250313-4023 | 2025-03-18 | 14:36:30 | OK | 101.2 | 20.2 | 44.8 | 9 | 118.3 | 10.2 | 861.9 | 71.47 |  |  | 19281 | 118.3 | 11.07 |  |  |  | 59.57 | 24144 | [7 empty] | 120 | 0.5 | 33.5 |  |  |  | 2999
4024 | R16065--120V | C6521250313-4024 | 2025-03-18 | 14:36:58 | OK | 101.2 | 20.3 | 44.7 | 9 | 118.2 | 9.95 | 835.2 | 70.98 |  |  | 19779 | 118 | 11.9 |  |  |  | 68.73 | 25619 | [7 empty] | 120 | 0.43 | 28.5 |  |  |  | 3009
4025 | R16065--120V | C6521250313-4025 | 2025-03-18 | 14:37:29 | OK | 101.2 | 20.2 | 44.8 | 9 | 118.4 | 10.09 | 846.2 | 70.82 |  |  | 19440 | 118.4 | 10.63 |  |  |  | 61.8 | 24643 | [7 empty] | 120 | 0.41 | 27.6 |  |  |  | 3130
4026 | R16065--120V | C6521250313-4026 | 2025-03-18 | 14:37:57 | OK | 101.2 | 20.2 | 44.9 | 9 | 118.2 | 9.8 | 820.2 | 70.84 |  |  | 19519 | 117.8 | 11.93 |  |  |  | 68.5 | 25411 | [7 empty] | 120 | 0.42 | 27.8 |  |  |  | 3051
4027 | R16065--120V | C6521250313-4027 | 2025-03-18 | 14:38:26 | OK | 101.2 | 20.2 | 44.9 | 9 | 118.3 | 9.99 | 835 | 70.66 |  |  | 19678 | 118.2 | 11 |  |  |  | 59.54 | 24166 | [7 empty] | 120.1 | 0.41 | 27.2 |  |  |  | 3138
4028 | R16065--120V | C6521250313-4028 | 2025-03-18 | 14:38:55 | OK | 101.2 | 20.3 | 44.9 | 8.9 | 118.1 | 10.05 | 844.8 | 71.2 |  |  | 19480 | 117.9 | 11.92 |  |  |  | 67.71 | 25224 | [7 empty] | 120 | 0.46 | 30.7 |  |  |  | 2972
4029 | R16065--120V | C6521250313-4029 | 2025-03-18 | 14:39:55 | OK | 101.2 | 20.2 | 45.1 | 8.9 | 118.5 | 9.71 | 807.3 | 70.13 |  |  | 20207 | 118.3 | 10.82 |  |  |  | 60.6 | 24475 | [7 empty] | 120 | 0.44 | 29 |  |  |  | 3135
4030 | R16065--120V | C6521250313-4030 | 2025-03-18 | 14:40:24 | OK | 101.2 | 20.2 | 45.3 | 9 | 118.2 | 10.08 | 856.7 | 71.92 |  |  | 19423 | 117.9 | 11.91 |  |  |  | 67.64 | 25173 | [7 empty] | 120 | 0.42 | 27.8 |  |  |  | 3041
4031 | R16065--120V | C6521250313-4031 | 2025-03-18 | 14:40:51 | OK | 101.2 | 20.2 | 45.2 | 9 | 118.3 | 10.26 | 864.2 | 71.14 |  |  | 19436 | 118.3 | 10.95 |  |  |  | 61.08 | 24490 | [7 empty] | 120 | 0.48 | 32.3 |  |  |  | 3013
4032 | R16065--120V | C6521250313-4032 | 2025-03-18 | 14:41:20 | OK | 101.2 | 20.2 | 45.3 | 8.9 | 118.2 | 9.86 | 827.7 | 71.04 |  |  | 19680 | 117.9 | 11.98 |  |  |  | 69.7 | 25601 | [7 empty] | 120 | 0.42 | 27.8 |  |  |  | 3019
4033 | R16065--120V | C6521250313-4033 | 2025-03-18 | 14:41:49 | OK | 101.2 | 20.2 | 45.4 | 9 | 118.3 | 10.14 | 847.5 | 70.64 |  |  | 19538 | 118.3 | 10.68 |  |  |  | 61.55 | 24557 | [7 empty] | 120 | 0.42 | 27.6 |  |  |  | 3097
4034 | R16065--120V | C6521250313-4034 | 2025-03-18 | 14:42:17 | OK | 101.2 | 20.1 | 45.5 | 9 | 118.2 | 10.24 | 865.6 | 71.5 |  |  | 19212 | 117.9 | 12.2 |  |  |  | 68.58 | 25688 | [7 empty] | 120 | 0.48 | 32.2 |  |  |  | 2952
4035 | R16065--120V | C6521250313-4035 | 2025-03-18 | 14:42:47 | OK | 101.2 | 20.2 | 45.5 | 9 | 118.3 | 10.21 | 862.3 | 71.39 |  |  | 19522 | 118.3 | 10.82 |  |  |  | 62.43 | 24628 | [7 empty] | 120 | 0.49 | 32.4 |  |  |  | 3020
4036 | R16065--120V | C6521250313-4036 | 2025-03-18 | 14:43:18 | OK | 101.2 | 20.2 | 45.4 | 9 | 118.1 | 10.19 | 864.4 | 71.85 |  |  | 19130 | 117.9 | 12.02 |  |  |  | 66.29 | 25203 | [7 empty] | 120 | 0.47 | 31.6 |  |  |  | 2978
4037 | R16065--120V | C6521250313-4037 | 2025-03-18 | 14:43:47 | OK | 101.2 | 20.2 | 45.4 | 9 | 118.4 | 10.17 | 858.3 | 71.28 |  |  | 19511 | 118.3 | 10.84 |  |  |  | 60.83 | 24438 | [7 empty] | 120 | 0.47 | 31.7 |  |  |  | 3016
4038 | R16065--120V | C6521250313-4038 | 2025-03-18 | 14:44:16 | OK | 101.2 | 20.2 | 45.4 | 9 | 118.1 | 9.9 | 830.1 | 71.03 |  |  | 19609 | 117.9 | 11.98 |  |  |  | 67.41 | 25324 | [7 empty] | 120 | 0.42 | 27.7 |  |  |  | 3054
4039 | R16065--120V | C6521250313-4039 | 2025-03-18 | 14:44:45 | OK | 101.2 | 20.1 | 45.6 | 8.9 | 118.3 | 10.08 | 849.3 | 71.2 |  |  | 19675 | 118.3 | 10.55 |  |  |  | 62.23 | 24656 | [7 empty] | 120 | 0.42 | 27.5 |  |  |  | 3098
4040 | R16065--120V | C6521250313-4040 | 2025-03-18 | 14:45:14 | OK | 101.2 | 20.1 | 45.7 | 9 | 118.2 | 9.94 | 833.2 | 70.93 |  |  | 19468 | 117.9 | 12.13 |  |  |  | 67.58 | 25176 | [7 empty] | 120 | 0.42 | 27.9 |  |  |  | 3041
4041 | R16065--120V | C6521250313-4041 | 2025-03-18 | 14:45:42 | OK | 101.2 | 20.2 | 45.6 | 8.9 | 118.4 | 10.12 | 852.4 | 71.18 |  |  | 19572 | 118.3 | 10.73 |  |  |  | 60.98 | 24463 | [7 empty] | 120 | 0.42 | 27.9 |  |  |  | 3085
4042 | R16065--120V | C6521250313-4042 | 2025-03-18 | 14:46:11 | OK | 101.2 | 20.2 | 45.7 | 8.9 | 118.1 | 9.9 | 829.6 | 70.95 |  |  | 19531 | 117.8 | 12.02 |  |  |  | 67.87 | 25317 | [7 empty] | 120 | 0.46 | 30.4 |  |  |  | 2978
4043 | R16065--120V | C6521250313-4043 | 2025-03-18 | 14:46:40 | OK | 101.2 | 20.2 | 45.7 | 9 | 118.3 | 10.01 | 840.9 | 70.99 |  |  | 19731 | 118.2 | 10.81 |  |  |  | 61.06 | 24532 | [7 empty] | 120 | 0.43 | 28.8 |  |  |  | 3074
4044 | R16065--120V | C6521250313-4044 | 2025-03-18 | 14:47:08 | OK | 101.2 | 20.2 | 45.6 | 9 | 118 | 10.19 | 857 | 71.23 |  |  | 19138 | 117.8 | 12.13 |  |  |  | 68.08 | 25581 | [7 empty] | 120 | 0.49 | 32.9 |  |  |  | 2961
4045 | R16065--120V | C6521250313-4045 | 2025-03-18 | 14:47:37 | OK | 101.2 | 20.2 | 45.6 | 9 | 118.4 | 10.09 | 843.2 | 70.57 |  |  | 19794 | 118.3 | 10.83 |  |  |  | 61.33 | 24535 | [7 empty] | 120 | 0.49 | 33 |  |  |  | 3004
4046 | R16065--120V | C6521250313-4046 | 2025-03-18 | 14:48:06 | OK | 101.2 | 20.2 | 45.5 | 8.9 | 118 | 10.11 | 849.1 | 71.15 |  |  | 19266 | 117.8 | 11.94 |  |  |  | 67.25 | 24998 | [7 empty] | 120 | 0.46 | 30.5 |  |  |  | 2998
4047 | R16065--120V | C6521250313-4047 | 2025-03-18 | 14:48:35 | OK | 101.2 | 20.3 | 45.4 | 9 | 118.4 | 10.07 | 847.8 | 71.13 |  |  | 19437 | 118.2 | 10.97 |  |  |  | 59.95 | 24160 | [7 empty] | 120 | 0.49 | 32.7 |  |  |  | 3020
4048 | R16065--120V | C6521250313-4048 | 2025-03-18 | 14:49:05 | OK | 101.2 | 20.3 | 45.3 | 9 | 118.1 | 10.04 | 846.3 | 71.4 |  |  | 19458 | 117.8 | 12.05 |  |  |  | 68.46 | 25367 | [7 empty] | 120 | 0.46 | 31 |  |  |  | 2971
4049 | R16065--120V | C6521250313-4049 | 2025-03-18 | 14:49:34 | OK | 101.2 | 20.3 | 45.3 | 9 | 118.3 | 10.04 | 845.7 | 71.15 |  |  | 19572 | 118.3 | 10.68 |  |  |  | 61.15 | 24490 | [7 empty] | 120 | 0.48 | 31.8 |  |  |  | 3052
4050 | R16065--120V | C6521250313-4050 | 2025-03-18 | 14:50:04 | OK | 101.2 | 20.3 | 45.2 | 8.9 | 118 | 10 | 839.8 | 71.16 |  |  | 19559 | 117.8 | 11.95 |  |  |  | 68.05 | 25447 | [7 empty] | 120 | 0.44 | 29 |  |  |  | 2989
4051 | R16065--120V | C6521250313-4051 | 2025-03-18 | 14:50:34 | OK | 101.2 | 20.3 | 45.0 | 8.9 | 118.3 | 10.17 | 857.1 | 71.23 |  |  | 19430 | 118.3 | 10.86 |  |  |  | 60.9 | 24426 | [7 empty] | 120 | 0.5 | 33.1 |  |  |  | 3001
4052 | R16065--120V | C6521250313-4052 | 2025-03-18 | 14:51:03 | OK | 101.2 | 20.3 | 45.0 | 9 | 118.2 | 9.77 | 817.5 | 70.77 |  |  | 19425 | 117.9 | 11.94 |  |  |  | 68.84 | 25808 | [7 empty] | 120 | 0.49 | 32.9 |  |  |  | 2977
4053 | R16065--120V | C6521250313-4053 | 2025-03-18 | 14:51:32 | OK | 101.2 | 20.3 | 45.3 | 9 | 118.4 | 10.06 | 843.4 | 70.8 |  |  | 19709 | 118.3 | 10.76 |  |  |  | 60.76 | 24439 | [7 empty] | 120 | 0.43 | 28.2 |  |  |  | 3104
4054 | R16065--120V | C6521250313-4054 | 2025-03-18 | 14:52:03 | OK | 101.2 | 20.3 | 45.1 | 9 | 118.1 | 9.92 | 828.7 | 70.73 |  |  | 19840 | 118 | 11.81 |  |  |  | 70.07 | 25848 | [7 empty] | 120 | 0.42 | 27.8 |  |  |  | 3063
4055 | R16065--120V | C6521250313-4055 | 2025-03-18 | 14:52:32 | OK | 101.2 | 20.3 | 45.0 | 9 | 118.4 | 10.2 | 859.9 | 71.24 |  |  | 18932 | 118.3 | 10.82 |  |  |  | 60.98 | 24369 | [7 empty] | 120 | 0.48 | 32.4 |  |  |  | 3015
4056 | R16065--120V | C6521250313-4056 | 2025-03-18 | 14:53:03 | OK | 101.2 | 20.3 | 44.9 | 9 | 118.2 | 10.13 | 849.7 | 70.98 |  |  | 19353 | 117.9 | 11.97 |  |  |  | 68.35 | 25283 | [7 empty] | 120 | 0.45 | 30.3 |  |  |  | 3011
4057 | R16065--120V | C6521250313-4057 | 2025-03-18 | 14:53:33 | OK | 101.2 | 20.4 | 44.5 | 9 | 118.3 | 10.17 | 858.4 | 71.36 |  |  | 19668 | 118.2 | 10.93 |  |  |  | 61.29 | 24498 | [7 empty] | 120 | 0.5 | 33.2 |  |  |  | 3020
4058 | R16065--120V | C6521250313-4058 | 2025-03-18 | 14:54:02 | OK | 101.2 | 20.4 | 44.4 | 9 | 118 | 9.75 | 820.4 | 71.28 |  |  | 19703 | 117.8 | 12 |  |  |  | 69.23 | 25544 | [7 empty] | 120 | 0.45 | 29.8 |  |  |  | 3008
4059 | R16065--120V | C6521250313-4059 | 2025-03-18 | 14:54:30 | OK | 101.2 | 20.4 | 44.4 | 9 | 118.3 | 10.18 | 857.7 | 71.26 |  |  | 19687 | 118.2 | 10.78 |  |  |  | 61.37 | 24563 | [7 empty] | 120.1 | 0.48 | 31.8 |  |  |  | 3034
4060 | R16065--120V | C6521250313-4060 | 2025-03-18 | 14:55:00 | OK | 101.2 | 20.4 | 44.5 | 9 | 118.2 | 9.96 | 835.5 | 70.99 |  |  | 19431 | 117.9 | 12.14 |  |  |  | 68.69 | 25290 | [7 empty] | 120 | 0.48 | 32.3 |  |  |  | 2962
4061 | R16065--120V | C6521250313-4061 | 2025-03-18 | 14:55:28 | OK | 101.2 | 20.4 | 44.2 | 9 | 118.4 | 10.19 | 860.9 | 71.37 |  |  | 19542 | 118.3 | 10.87 |  |  |  | 61.01 | 24466 | [7 empty] | 120 | 0.5 | 33.3 |  |  |  | 3010
4062 | R16065--120V | C6521250313-4062 | 2025-03-18 | 14:55:57 | OK | 101.2 | 20.4 | 44.4 | 9 | 118 | 10.37 | 874 | 71.41 |  |  | 19204 | 117.9 | 11.86 |  |  |  | 65.93 | 25214 | [7 empty] | 120 | 0.43 | 28.3 |  |  |  | 3021
4063 | R16065--120V | C6521250313-4063 | 2025-03-18 | 14:56:26 | OK | 101.2 | 20.4 | 44.5 | 9 | 118.4 | 10.22 | 865.1 | 71.49 |  |  | 19493 | 118.2 | 11.12 |  |  |  | 59.75 | 24263 | [7 empty] | 120 | 0.43 | 28.8 |  |  |  | 3137
4064 | R16065--120V | C6521250313-4064 | 2025-03-18 | 14:56:54 | OK | 101.2 | 20.4 | 44.3 | 8.9 | 118.1 | 9.77 | 823.3 | 71.37 |  |  | 19700 | 117.9 | 11.97 |  |  |  | 68.49 | 25418 | [7 empty] | 120 | 0.42 | 27.7 |  |  |  | 3046
4065 | R16065--120V | C6521250313-4065 | 2025-03-18 | 14:57:22 | OK | 101.2 | 20.4 | 44.4 | 9 | 118.3 | 10.14 | 853.4 | 71.16 |  |  | 19618 | 118.3 | 10.71 |  |  |  | 62.14 | 24579 | [7 empty] | 120 | 0.5 | 33.7 |  |  |  | 3013
4066 | R16065--120V | C6521250313-4066 | 2025-03-18 | 14:57:51 | OK | 101.2 | 20.4 | 44.5 | 8.9 | 118.1 | 10.2 | 865.1 | 71.82 |  |  | 19396 | 117.9 | 12.04 |  |  |  | 66.82 | 25054 | [7 empty] | 120 | 0.42 | 28.1 |  |  |  | 3025
4067 | R16065--120V | C6521250313-4067 | 2025-03-18 | 14:58:21 | OK | 101.2 | 20.3 | 44.5 | 9 | 118.3 | 10.1 | 849.8 | 71.13 |  |  | 19570 | 118.3 | 10.66 |  |  |  | 61.9 | 24538 | [7 empty] | 120 | 0.48 | 31.6 |  |  |  | 3023
4068 | R16065--120V | C6521250313-4068 | 2025-03-18 | 14:58:52 | OK | 101.2 | 20.4 | 44.5 | 8.9 | 118.1 | 9.87 | 827 | 70.96 |  |  | 19761 | 117.9 | 12.03 |  |  |  | 67.69 | 25517 | [7 empty] | 120 | 0.48 | 31.7 |  |  |  | 2967
4069 | R16065--120V | C6521250313-4069 | 2025-03-18 | 14:59:21 | OK | 101.2 | 20.4 | 44.4 | 9 | 118.3 | 10.1 | 843.8 | 70.65 |  |  | 19858 | 118.3 | 10.73 |  |  |  | 62.26 | 24629 | [7 empty] | 120 | 0.46 | 30.3 |  |  |  | 3061
4070 | R16065--120V | C6521250313-4070 | 2025-03-18 | 14:59:49 | OK | 101.2 | 20.3 | 44.5 | 9 | 118.2 | 9.85 | 825.3 | 70.9 |  |  | 19674 | 118 | 12.19 |  |  |  | 69.14 | 25583 | [7 empty] | 120 | 0.42 | 28 |  |  |  | 2995
4071 | R16065--120V | C6521250313-4071 | 2025-03-18 | 15:00:17 | OK | 101.2 | 20.2 | 44.5 | 9 | 118.4 | 10.11 | 852.6 | 71.24 |  |  | 19457 | 118.3 | 10.82 |  |  |  | 61.43 | 24369 | [7 empty] | 120 | 0.43 | 28.8 |  |  |  | 3073
4072 | R16065--120V | C6521250313-4072 | 2025-03-18 | 15:00:46 | OK | 101.2 | 20.2 | 44.7 | 8.9 | 118.1 | 10.2 | 863.7 | 71.68 |  |  | 19264 | 117.9 | 12.02 |  |  |  | 67.83 | 25395 | [7 empty] | 120 | 0.48 | 32.1 |  |  |  | 2990
4073 | R16065--120V | C6521250313-4073 | 2025-03-18 | 15:01:14 | OK | 101.2 | 20.2 | 44.6 | 9 | 118.3 | 10.01 | 839.1 | 70.83 |  |  | 19443 | 118.3 | 10.74 |  |  |  | 61.29 | 24564 | [7 empty] | 120 | 0.46 | 30.6 |  |  |  | 3033
4074 | R16065--120V | C6521250313-4074 | 2025-03-18 | 15:01:43 | OK | 101.2 | 20.2 | 44.6 | 9 | 118.2 | 10.19 | 859.8 | 71.42 |  |  | 19665 | 118 | 12.09 |  |  |  | 69.62 | 25579 | [7 empty] | 120 | 0.46 | 30.5 |  |  |  | 2989
4075 | R16065--120V | C6521250313-4075 | 2025-03-18 | 15:02:11 | OK | 101.2 | 20.2 | 44.5 | 9 | 118.3 | 10.11 | 852.9 | 71.3 |  |  | 19644 | 118.2 | 10.84 |  |  |  | 61.18 | 24448 | [7 empty] | 120 | 0.46 | 30.9 |  |  |  | 3036
4076 | R16065--120V | C6521250313-4076 | 2025-03-18 | 15:02:40 | OK | 101.2 | 20.2 | 44.6 | 9 | 118.2 | 9.86 | 825.2 | 70.86 |  |  | 19488 | 118 | 11.89 |  |  |  | 68.88 | 25713 | [7 empty] | 120 | 0.42 | 28.2 |  |  |  | 3080
4077 | R16065--120V | C6521250313-4077 | 2025-03-18 | 15:03:08 | OK | 101.2 | 20.3 | 44.5 | 9 | 118.3 | 10.07 | 844.8 | 70.96 |  |  | 19439 | 118.2 | 10.83 |  |  |  | 60.62 | 24322 | [7 empty] | 120 | 0.43 | 28.8 |  |  |  | 3078
4078 | R16065--120V | C6521250313-4078 | 2025-03-18 | 15:03:38 | OK | 101.2 | 20.2 | 44.5 | 9 | 118.1 | 9.97 | 833.7 | 70.83 |  |  | 19707 | 117.9 | 12.08 |  |  |  | 65.84 | 25142 | [7 empty] | 120 | 0.45 | 30.2 |  |  |  | 3006
4079 | R16065--120V | C6521250313-4079 | 2025-03-18 | 15:04:07 | OK | 101.2 | 20.2 | 44.5 | 9 | 118.3 | 10.18 | 859.7 | 71.4 |  |  | 19543 | 118.3 | 10.87 |  |  |  | 61.21 | 24434 | [7 empty] | 120 | 0.49 | 32.4 |  |  |  | 3014
4080 | R16065--120V | C6521250313-4080 | 2025-03-18 | 15:04:35 | OK | 101.2 | 20.1 | 44.4 | 9 | 118.2 | 10.03 | 841.3 | 70.93 |  |  | 19298 | 118 | 11.94 |  |  |  | 68.05 | 25260 | [7 empty] | 120 | 0.49 | 32.9 |  |  |  | 2937
4081 | R16065--120V | C6521250313-4081 | 2025-03-18 | 15:05:03 | OK | 101.2 | 20.1 | 44.4 | 9 | 118.3 | 10.25 | 859.8 | 70.9 |  |  | 19634 | 118.2 | 10.88 |  |  |  | 61.24 | 24469 | [7 empty] | 120 | 0.49 | 32.4 |  |  |  | 3006
4082 | R16065--120V | C6521250313-4082 | 2025-03-18 | 15:05:32 | OK | 101.2 | 20.1 | 44.4 | 9 | 118.1 | 10.23 | 864 | 71.48 |  |  | 19263 | 117.9 | 11.98 |  |  |  | 68.2 | 25280 | [7 empty] | 120 | 0.48 | 31.8 |  |  |  | 2956
4083 | R16065--120V | C6521250313-4083 | 2025-03-18 | 15:06:01 | OK | 101.2 | 20.1 | 44.5 | 8.9 | 118.4 | 10.24 | 861.6 | 71.08 |  |  | 19174 | 118.3 | 10.88 |  |  |  | 61.19 | 24349 | [7 empty] | 120 | 0.51 | 33.8 |  |  |  | 2993
4084 | R16065--120V | C6521250313-4084 | 2025-03-18 | 15:06:29 | OK | 101.2 | 20.1 | 44.6 | 9 | 118.1 | 10.24 | 866.3 | 71.64 |  |  | 19187 | 117.9 | 12.05 |  |  |  | 67.03 | 25227 | [7 empty] | 120 | 0.47 | 31.3 |  |  |  | 2996
4085 | R16065--120V | C6521250313-4085 | 2025-03-18 | 15:06:57 | OK | 101.2 | 20.1 | 44.6 | 9 | 118.4 | 10.12 | 847.4 | 70.7 |  |  | 19673 | 118.3 | 11.02 |  |  |  | 60.41 | 24339 | [7 empty] | 120 | 0.47 | 31.7 |  |  |  | 3042
4086 | R16065--120V | C6521250313-4086 | 2025-03-18 | 15:07:26 | OK | 101.2 | 20.1 | 44.8 | 8.9 | 118.1 | 10.21 | 860.6 | 71.38 |  |  | 19014 | 117.9 | 11.97 |  |  |  | 66.59 | 25119 | [7 empty] | 120 | 0.48 | 32.1 |  |  |  | 2970
4087 | R16065--120V | C6521250313-4087 | 2025-03-18 | 15:07:54 | OK | 101.2 | 20.1 | 44.7 | 9 | 118.2 | 10.15 | 854 | 71.15 |  |  | 19152 | 118.2 | 10.96 |  |  |  | 60.44 | 24353 | [7 empty] | 120 | 0.5 | 33.1 |  |  |  | 3037
4088 | R16065--120V | C6521250313-4088 | 2025-03-18 | 15:08:22 | OK | 101.2 | 20.1 | 44.8 | 8.9 | 118.1 | 10.22 | 862 | 71.43 |  |  | 19260 | 118 | 12.07 |  |  |  | 67.73 | 25601 | [7 empty] | 120 | 0.48 | 32.3 |  |  |  | 2964
4089 | R16065--120V | C6521250313-4089 | 2025-03-18 | 15:08:50 | OK | 101.2 | 20.0 | 44.8 | 9 | 118.3 | 10.21 | 861.3 | 71.35 |  |  | 19261 | 118.3 | 10.86 |  |  |  | 62.1 | 24614 | [7 empty] | 120 | 0.5 | 33.6 |  |  |  | 3008
4090 | R16065--120V | C6521250313-4090 | 2025-03-18 | 15:09:19 | OK | 101.2 | 20.0 | 45.0 | 8.9 | 118.2 | 10.01 | 840.1 | 71.02 |  |  | 19382 | 117.9 | 12.04 |  |  |  | 68.71 | 25338 | [7 empty] | 120 | 0.47 | 31.3 |  |  |  | 2963
4091 | R16065--120V | C6521250313-4091 | 2025-03-18 | 15:09:48 | OK | 101.2 | 20.0 | 45.0 | 9 | 118.3 | 10.23 | 864.3 | 71.4 |  |  | 19038 | 118.3 | 11.16 |  |  |  | 58.21 | 24055 | [7 empty] | 120 | 0.49 | 32.8 |  |  |  | 2997
4092 | R16065--120V | C6521250313-4092 | 2025-03-18 | 15:10:17 | OK | 101.2 | 20.0 | 45.0 | 8.9 | 118.2 | 9.71 | 812.7 | 70.82 |  |  | 19523 | 117.9 | 11.97 |  |  |  | 68.01 | 25583 | [7 empty] | 120 | 0.45 | 30 |  |  |  | 3006
4093 | R16065--120V | C6521250313-4093 | 2025-03-18 | 15:10:53 | OK | 101.2 | 20.0 | 45.1 | 8.9 | 118.4 | 10.09 | 853.3 | 71.42 |  |  | 19535 | 118.2 | 10.8 |  |  |  | 60.62 | 24326 | [7 empty] | 120 | 0.45 | 29.9 |  |  |  | 3053
4094 | R16065--120V | C6521250313-4094 | 2025-03-18 | 15:11:22 | OK | 101.2 | 20.0 | 44.9 | 8.9 | 118.2 | 9.79 | 821.4 | 70.97 |  |  | 19628 | 118 | 11.99 |  |  |  | 68.34 | 25300 | [7 empty] | 120 | 0.43 | 28.3 |  |  |  | 3068
4095 | R16065--120V | C6521250313-4095 | 2025-03-18 | 15:11:51 | OK | 101.2 | 20.0 | 45.1 | 9 | 118.4 | 10.05 | 845.1 | 71.01 |  |  | 19890 | 118.4 | 10.84 |  |  |  | 62.3 | 24631 | [7 empty] | 120 | 0.5 | 33.2 |  |  |  | 2999
4096 | R16065--120V | C6521250313-4096 | 2025-03-18 | 15:12:22 | OK | 101.2 | 20.0 | 45.1 | 9 | 118.2 | 9.96 | 836.6 | 71.06 |  |  | 19829 | 118 | 12.15 |  |  |  | 69.7 | 25739 | [7 empty] | 120 | 0.42 | 28.2 |  |  |  | 3043
4097 | R16065--120V | C6521250313-4097 | 2025-03-18 | 15:12:51 | OK | 101.2 | 20.1 | 45.1 | 8.9 | 118.4 | 9.93 | 832.1 | 70.75 |  |  | 19668 | 118.4 | 10.71 |  |  |  | 61.95 | 24503 | [7 empty] | 120 | 0.44 | 29.6 |  |  |  | 3152
4098 | R16065--120V | C6521250313-4098 | 2025-03-18 | 15:13:20 | OK | 101.2 | 20.1 | 45.1 | 8.9 | 118.3 | 9.86 | 825.4 | 70.79 |  |  | 19649 | 118 | 11.97 |  |  |  | 68.07 | 25356 | [7 empty] | 120 | 0.41 | 27.2 |  |  |  | 3022
4099 | R16065--120V | C6521250313-4099 | 2025-03-18 | 15:13:51 | OK | 101.2 | 20.1 | 45.2 | 9 | 118.4 | 10.08 | 848.4 | 71.06 |  |  | 19664 | 118.3 | 10.89 |  |  |  | 61.11 | 24516 | [7 empty] | 120.1 | 0.4 | 26.5 |  |  |  | 3113
4100 | R16065--120V | C6521250313-4100 | 2025-03-18 | 15:14:20 | OK | 101.2 | 20.1 | 45.2 | 8.9 | 118.2 | 10.13 | 850.6 | 71.05 |  |  | 19523 | 118 | 11.93 |  |  |  | 64.77 | 24596 | [7 empty] | 120 | 0.5 | 33.8 |  |  |  | 2930
4101 | R16065--120V | C6521250313-4101 | 2025-03-18 | 15:14:51 | OK | 101.2 | 20.0 | 45.2 | 9 | 118.4 | 10.07 | 849.3 | 71.27 |  |  | 19585 | 118.4 | 10.93 |  |  |  | 60.42 | 24274 | [7 empty] | 120 | 0.44 | 29.4 |  |  |  | 3058
4102 | R16065--120V | C6521250313-4102 | 2025-03-18 | 15:15:22 | OK | 101.2 | 20.0 | 45.3 | 8.9 | 118.2 | 9.73 | 816.2 | 71.02 |  |  | 19716 | 118 | 11.96 |  |  |  | 68.46 | 25391 | [7 empty] | 120 | 0.43 | 28.8 |  |  |  | 3098
4103 | R16065--120V | C6521250313-4103 | 2025-03-18 | 15:15:50 | OK | 101.2 | 20.0 | 45.3 | 9 | 118.5 | 10.13 | 853.6 | 71.12 |  |  | 19836 | 118.3 | 10.79 |  |  |  | 61.68 | 24441 | [7 empty] | 120 | 0.41 | 27.5 |  |  |  | 3084
4104 | R16065--120V | C6521250313-4104 | 2025-03-18 | 15:16:19 | OK | 101.2 | 20.0 | 45.3 | 8.9 | 118.2 | 9.84 | 824.7 | 70.9 |  |  | 19692 | 117.9 | 11.94 |  |  |  | 68.37 | 25498 | [7 empty] | 120 | 0.4 | 26.8 |  |  |  | 3034
4105 | R16065--120V | C6521250313-4105 | 2025-03-18 | 15:16:47 | OK | 101.2 | 20.0 | 45.2 | 9 | 118.4 | 10.1 | 846.6 | 70.79 |  |  | 19795 | 118.4 | 10.9 |  |  |  | 61.35 | 24507 | [7 empty] | 120 | 0.51 | 33.8 |  |  |  | 3008
4106 | R16065--120V | C6521250313-4106 | 2025-03-18 | 15:17:16 | OK | 101.2 | 20.0 | 45.4 | 9 | 118.1 | 9.99 | 836.3 | 70.86 |  |  | 19578 | 117.8 | 12.01 |  |  |  | 67.47 | 25267 | [7 empty] | 120 | 0.43 | 28.8 |  |  |  | 3090
4107 | R16065--120V | C6521250313-4107 | 2025-03-18 | 15:17:45 | OK | 101.2 | 20.0 | 45.4 | 9 | 118.4 | 10.26 | 866.9 | 71.37 |  |  | 19346 | 118.3 | 10.9 |  |  |  | 60.5 | 24383 | [7 empty] | 120.1 | 0.49 | 32.7 |  |  |  | 3019
4108 | R16065--120V | C6521250313-4108 | 2025-03-18 | 15:18:15 | OK | 101.2 | 20.1 | 45.4 | 8.9 | 118.1 | 9.94 | 833.8 | 71.04 |  |  | 19513 | 117.9 | 11.87 |  |  |  | 68.19 | 25277 | [7 empty] | 120 | 0.43 | 28.6 |  |  |  | 3038
4109 | R16065--120V | C6521250313-4109 | 2025-03-18 | 15:18:42 | OK | 101.2 | 20.1 | 45.3 | 9 | 118.4 | 10.19 | 857.7 | 71.1 |  |  | 19698 | 118.4 | 10.8 |  |  |  | 61.36 | 24533 | [7 empty] | 120 | 0.48 | 31.9 |  |  |  | 3032
4110 | R16065--120V | C6521250313-4110 | 2025-03-18 | 15:19:11 | OK | 101.2 | 20.1 | 45.2 | 8.9 | 118.1 | 10.02 | 841.6 | 71.07 |  |  | 19751 | 117.9 | 11.98 |  |  |  | 68.79 | 25531 | [7 empty] | 120 | 0.42 | 27.8 |  |  |  | 3059
4111 | R16065--120V | C6521250313-4111 | 2025-03-18 | 15:19:40 | OK | 101.2 | 20.1 | 45.3 | 9 | 118.4 | 10.16 | 856.8 | 71.19 |  |  | 19628 | 118.4 | 11.05 |  |  |  | 59.69 | 24262 | [7 empty] | 120 | 0.5 | 33.3 |  |  |  | 2999
4112 | R16065--120V | C6521250313-4112 | 2025-03-18 | 15:20:09 | OK | 101.2 | 20.1 | 45.1 | 8.9 | 118.3 | 9.87 | 826.6 | 70.79 |  |  | 19741 | 118 | 12.04 |  |  |  | 70.37 | 25796 | [7 empty] | 120 | 0.44 | 29.3 |  |  |  | 2996
4113 | R16065--120V | C6521250313-4113 | 2025-03-18 | 15:20:38 | OK | 101.2 | 19.9 | 45.4 | 9 | 118.4 | 10.21 | 857.3 | 70.93 |  |  | 19558 | 118.2 | 10.97 |  |  |  | 60.62 | 24478 | [7 empty] | 120 | 0.48 | 32 |  |  |  | 3035
4114 | R16065--120V | C6521250313-4114 | 2025-03-18 | 15:21:07 | OK | 101.2 | 19.8 | 45.6 | 8.9 | 118.1 | 9.78 | 819.2 | 70.92 |  |  | 19791 | 117.8 | 11.94 |  |  |  | 68.58 | 25667 | [7 empty] | 120 | 0.46 | 31 |  |  |  | 2984
4115 | R16065--120V | C6521250313-4115 | 2025-03-18 | 15:21:35 | OK | 101.2 | 19.9 | 45.7 | 9 | 118.3 | 10.01 | 838.7 | 70.82 |  |  | 19765 | 118.3 | 11.04 |  |  |  | 60.36 | 24381 | [7 empty] | 120 | 0.46 | 30.5 |  |  |  | 3040
4116 | R16065--120V | C6521250313-4116 | 2025-03-18 | 15:22:03 | OK | 101.2 | 19.8 | 45.7 | 8.9 | 118 | 10.16 | 861.6 | 71.88 |  |  | 18580 | 117.7 | 11.99 |  |  |  | 65.27 | 24590 | [7 empty] | 120 | 0.46 | 30.5 |  |  |  | 2977
4117 | R16065--120V | C6521250313-4117 | 2025-03-18 | 15:22:32 | OK | 101.2 | 19.9 | 45.7 | 9 | 118.3 | 10.2 | 855 | 70.81 |  |  | 19540 | 118.2 | 10.81 |  |  |  | 61.79 | 24628 | [7 empty] | 120 | 0.48 | 32.4 |  |  |  | 3027
4118 | R16065--120V | C6521250313-4118 | 2025-03-18 | 15:23:02 | OK | 101.2 | 19.9 | 45.7 | 8.9 | 118.2 | 10.11 | 848.6 | 70.99 |  |  | 19302 | 118 | 12.08 |  |  |  | 68.41 | 25237 | [7 empty] | 120 | 0.47 | 31.1 |  |  |  | 2977
4119 | R16065--120V | C6521250313-4119 | 2025-03-18 | 15:23:31 | OK | 101.2 | 20.0 | 45.6 | 9 | 118.4 | 10.1 | 847.6 | 70.93 |  |  | 19583 | 118.3 | 10.74 |  |  |  | 62.03 | 24711 | [7 empty] | 120 | 0.47 | 31.5 |  |  |  | 3042
4120 | R16065--120V | C6521250313-4120 | 2025-03-18 | 15:24:00 | OK | 101.2 | 19.9 | 45.4 | 9 | 118.2 | 10.27 | 869.2 | 71.61 |  |  | 19196 | 118 | 12.04 |  |  |  | 67.94 | 25586 | [7 empty] | 120 | 0.49 | 32.7 |  |  |  | 2961
4121 | R16065--120V | C6521250313-4121 | 2025-03-18 | 15:24:29 | OK | 101.2 | 19.9 | 45.5 | 8.9 | 118.4 | 10.27 | 865.9 | 71.23 |  |  | 19836 | 118.3 | 10.91 |  |  |  | 60.87 | 24491 | [7 empty] | 120 | 0.51 | 34.3 |  |  |  | 2993
4122 | R16065--120V | C6521250313-4122 | 2025-03-18 | 15:24:57 | OK | 101.2 | 19.9 | 45.5 | 8.9 | 118.1 | 9.78 | 819 | 70.88 |  |  | 19513 | 117.9 | 11.94 |  |  |  | 68.63 | 25395 | [7 empty] | 120 | 0.43 | 28.5 |  |  |  | 3091
4123 | R16065--120V | C6521250313-4123 | 2025-03-18 | 15:25:26 | OK | 101.2 | 19.9 | 45.7 | 8.9 | 118.4 | 9.95 | 832.1 | 70.63 |  |  | 19848 | 118.3 | 10.78 |  |  |  | 62.78 | 24715 | [7 empty] | 120 | 0.44 | 29 |  |  |  | 3057
4124 | R16065--120V | C6521250313-4124 | 2025-03-18 | 15:25:55 | OK | 101.2 | 19.9 | 45.6 | 9 | 118.3 | 9.81 | 821.6 | 70.8 |  |  | 19772 | 118 | 12.01 |  |  |  | 68.92 | 25692 | [7 empty] | 120 | 0.46 | 30.6 |  |  |  | 3008
4125 | R16065--120V | C6521250313-4125 | 2025-03-18 | 15:26:24 | OK | 101.2 | 19.9 | 45.6 | 9 | 118.4 | 9.87 | 827.8 | 70.86 |  |  | 19921 | 118.4 | 10.74 |  |  |  | 60.58 | 24498 | [7 empty] | 120 | 0.42 | 27.7 |  |  |  | 3192
4126 | R16065--120V | C6521250313-4126 | 2025-03-18 | 15:26:58 | OK | 101.2 | 19.8 | 45.7 | 9 | 118.2 | 10.1 | 849.1 | 71.13 |  |  | 19523 | 118 | 12.23 |  |  |  | 68.78 | 25550 | [7 empty] | 120 | 0.47 | 31.5 |  |  |  | 2972
4127 | R16065--120V | C6521250313-4127 | 2025-03-18 | 15:27:26 | OK | 101.2 | 19.8 | 45.8 | 9 | 118.3 | 10.13 | 853.6 | 71.25 |  |  | 19453 | 118.3 | 10.8 |  |  |  | 61.26 | 24410 | [7 empty] | 120 | 0.49 | 32.5 |  |  |  | 3014
4128 | R16065--120V | C6521250313-4128 | 2025-03-18 | 15:27:56 | OK | 101.2 | 19.8 | 45.8 | 8.9 | 118.2 | 9.73 | 814.8 | 70.8 |  |  | 19774 | 118 | 11.96 |  |  |  | 68.73 | 25676 | [7 empty] | 120 | 0.43 | 28.4 |  |  |  | 3111
4129 | R16065--120V | C6521250313-4129 | 2025-03-18 | 15:28:24 | OK | 101.2 | 19.8 | 45.7 | 9 | 118.3 | 10.13 | 854.1 | 71.24 |  |  | 19707 | 118.3 | 11.05 |  |  |  | 63.19 | 24706 | [7 empty] | 120 | 0.47 | 31.3 |  |  |  | 3030
4130 | R16065--120V | C6521250313-4130 | 2025-03-18 | 15:28:53 | OK | 101.2 | 19.9 | 45.7 | 8.9 | 118.2 | 10.11 | 850.2 | 71.2 |  |  | 19528 | 117.9 | 12.11 |  |  |  | 68.24 | 25517 | [7 empty] | 120 | 0.49 | 33.1 |  |  |  | 2955
4131 | R16065--120V | C6521250313-4131 | 2025-03-18 | 15:29:21 | OK | 101.2 | 19.9 | 45.8 | 9 | 118.4 | 9.95 | 832.4 | 70.66 |  |  | 19815 | 118.3 | 10.72 |  |  |  | 61.07 | 24512 | [7 empty] | 120.1 | 0.42 | 28.1 |  |  |  | 3110
4132 | R16065--120V | C6521250313-4132 | 2025-03-18 | 15:29:51 | OK | 101.2 | 19.9 | 45.7 | 9 | 118.1 | 9.89 | 829 | 70.96 |  |  | 19690 | 117.9 | 11.98 |  |  |  | 67.98 | 25432 | [7 empty] | 120.1 | 0.41 | 27.4 |  |  |  | 3016
4133 | R16065--120V | C6521250313-4133 | 2025-03-18 | 15:30:23 | OK | 101.2 | 19.9 | 45.6 | 9 | 118.4 | 10.03 | 843.6 | 71.03 |  |  | 19826 | 118.3 | 11.18 |  |  |  | 63.7 | 24710 | [7 empty] | 120.1 | 0.42 | 28.1 |  |  |  | 3118
4134 | R16065--120V | C6521250313-4134 | 2025-03-18 | 15:30:52 | OK | 101.2 | 20.0 | 45.5 | 9 | 118.1 | 9.7 | 811.8 | 70.89 |  |  | 19816 | 117.8 | 11.99 |  |  |  | 68.27 | 25450 | [7 empty] | 120 | 0.47 | 31.6 |  |  |  | 2963
4135 | R16065--120V | C6521250313-4135 | 2025-03-18 | 15:31:21 | OK | 101.2 | 20.0 | 45.4 | 8.9 | 118.3 | 10.04 | 844.1 | 71.02 |  |  | 19442 | 118.3 | 10.9 |  |  |  | 59.77 | 24255 | [7 empty] | 120 | 0.46 | 30.8 |  |  |  | 3052
4136 | R16065--120V | C6521250313-4136 | 2025-03-18 | 15:31:51 | OK | 101.2 | 20.0 | 45.3 | 8.9 | 118.2 | 9.8 | 824.1 | 71.14 |  |  | 19731 | 117.9 | 12.02 |  |  |  | 69.73 | 25648 | [7 empty] | 120 | 0.48 | 31.8 |  |  |  | 2982
4137 | R16065--120V | C6521250313-4137 | 2025-03-18 | 15:32:27 | OK | 101.2 | 20.0 | 45.3 | 9 | 118.3 | 10.09 | 852.1 | 71.42 |  |  | 19635 | 118.3 | 10.83 |  |  |  | 60.64 | 24431 | [7 empty] | 120 | 0.42 | 27.8 |  |  |  | 3130
4138 | R16065--120V | C6521250313-4138 | 2025-03-18 | 15:32:55 | OK | 101.2 | 20.0 | 45.3 | 8.9 | 118.1 | 9.81 | 825.6 | 71.26 |  |  | 19774 | 117.9 | 12.01 |  |  |  | 68.88 | 25654 | [7 empty] | 120 | 0.44 | 29.2 |  |  |  | 3027
4139 | R16065--120V | C6521250313-4139 | 2025-03-18 | 15:33:24 | OK | 101.2 | 20.0 | 45.2 | 9 | 118.4 | 10.23 | 864 | 71.38 |  |  | 19749 | 118.4 | 10.92 |  |  |  | 61.38 | 24527 | [7 empty] | 120 | 0.5 | 33.8 |  |  |  | 3001
4140 | R16065--120V | C6521250313-4140 | 2025-03-18 | 15:33:57 | OK | 101.2 | 20.0 | 45.3 | 9 | 118.2 | 9.92 | 834.2 | 71.12 |  |  | 19649 | 117.9 | 12 |  |  |  | 68.54 | 25563 | [7 empty] | 120 | 0.48 | 31.7 |  |  |  | 2975
4141 | R16065--120V | C6521250313-4141 | 2025-03-18 | 15:34:26 | OK | 101.2 | 20.1 | 45.2 | 8.9 | 118.4 | 10.27 | 867.5 | 71.35 |  |  | 19557 | 118.3 | 10.9 |  |  |  | 61.54 | 24617 | [7 empty] | 120 | 0.49 | 32.7 |  |  |  | 3017
4142 | R16065--120V | C6521250313-4142 | 2025-03-18 | 15:34:57 | OK | 101.2 | 20.1 | 45.1 | 9 | 118.1 | 9.89 | 829.8 | 71.05 |  |  | 19520 | 117.8 | 12.01 |  |  |  | 67.49 | 25128 | [7 empty] | 120 | 0.48 | 32.2 |  |  |  | 2973
4143 | R16065--120V | C6521250313-4143 | 2025-03-18 | 15:35:26 | OK | 101.2 | 20.1 | 45.0 | 9 | 118.3 | 10.31 | 869.5 | 71.28 |  |  | 19510 | 118.3 | 10.86 |  |  |  | 61.07 | 24447 | [7 empty] | 120 | 0.5 | 33.1 |  |  |  | 2971
4144 | R16065--120V | C6521250313-4144 | 2025-03-18 | 15:35:56 | OK | 101.2 | 20.1 | 45.1 | 9 | 118.1 | 10.19 | 862 | 71.58 |  |  | 19112 | 117.9 | 11.98 |  |  |  | 66.28 | 24935 | [7 empty] | 120 | 0.5 | 33.3 |  |  |  | 2940
4145 | R16065--120V | C6521250313-4145 | 2025-03-18 | 15:36:25 | OK | 101.2 | 20.1 | 45.2 | 9 | 118.3 | 10.09 | 848.2 | 71.06 |  |  | 19783 | 118.3 | 10.71 |  |  |  | 61.92 | 24572 | [7 empty] | 120 | 0.49 | 32.4 |  |  |  | 3040
4146 | R16065--120V | C6521250313-4146 | 2025-03-18 | 15:36:54 | OK | 101.2 | 20.1 | 45.1 | 8.9 | 118.1 | 9.65 | 812.9 | 71.3 |  |  | 19805 | 117.9 | 11.91 |  |  |  | 67.34 | 25469 | [7 empty] | 120 | 0.45 | 30 |  |  |  | 3068
4147 | R16065--120V | C6521250313-4147 | 2025-03-18 | 15:37:25 | OK | 101.2 | 20.1 | 45.1 | 9 | 118.4 | 10.12 | 853.5 | 71.21 |  |  | 19722 | 118.3 | 10.79 |  |  |  | 61.8 | 24538 | [7 empty] | 120 | 0.48 | 32.1 |  |  |  | 3024
4148 | R16065--120V | C6521250313-4148 | 2025-03-18 | 15:38:03 | OK | 101.2 | 20.1 | 45.0 | 9 | 118.2 | 9.67 | 813.1 | 71.13 |  |  | 19595 | 117.9 | 11.86 |  |  |  | 67.16 | 25015 | [7 empty] | 120 | 0.45 | 29.9 |  |  |  | 3071
4149 | R16065--120V | C6521250313-4149 | 2025-03-18 | 15:38:32 | OK | 101.2 | 20.1 | 45.0 | 9 | 118.3 | 10.02 | 847.8 | 71.5 |  |  | 19798 | 118.3 | 10.78 |  |  |  | 61.38 | 24514 | [7 empty] | 120 | 0.48 | 32.3 |  |  |  | 3024
4150 | R16065--120V | C6521250313-4150 | 2025-03-18 | 15:39:01 | OK | 101.2 | 20.1 | 45.1 | 8.9 | 118 | 10.2 | 865.2 | 71.84 |  |  | 19216 | 117.8 | 11.92 |  |  |  | 68.13 | 25533 | [7 empty] | 120 | 0.43 | 29 |  |  |  | 3012
4151 | R16065--120V | C6521250313-4151 | 2025-03-18 | 15:39:29 | OK | 101.2 | 20.1 | 45.2 | 9 | 118.3 | 10.2 | 861 | 71.36 |  |  | 19486 | 118.3 | 10.91 |  |  |  | 61 | 24400 | [7 empty] | 120 | 0.49 | 32.9 |  |  |  | 3011
4152 | R16065--120V | C6521250313-4152 | 2025-03-18 | 15:39:58 | OK | 101.2 | 20.1 | 45.3 | 9 | 118.1 | 9.85 | 826.5 | 71.05 |  |  | 19774 | 117.7 | 12.11 |  |  |  | 68.07 | 25510 | [7 empty] | 120 | 0.48 | 32.3 |  |  |  | 2975
4153 | R16065--120V | C6521250313-4153 | 2025-03-18 | 15:40:26 | OK | 101.2 | 20.1 | 45.2 | 9 | 118.4 | 10.13 | 851.3 | 70.97 |  |  | 19521 | 118.2 | 10.89 |  |  |  | 60.44 | 24256 | [7 empty] | 120 | 0.45 | 30.2 |  |  |  | 3048
4154 | R16065--120V | C6521250313-4154 | 2025-03-18 | 15:40:54 | OK | 101.2 | 20.1 | 45.2 | 9 | 118.1 | 10.05 | 850.6 | 71.69 |  |  | 19240 | 117.9 | 11.77 |  |  |  | 65.88 | 24892 | [7 empty] | 120 | 0.46 | 30.9 |  |  |  | 2996
4155 | R16065--120V | C6521250313-4155 | 2025-03-18 | 15:41:22 | OK | 101.2 | 20.1 | 45.1 | 9 | 118.4 | 9.99 | 836.3 | 70.74 |  |  | 19618 | 118.2 | 10.71 |  |  |  | 61.18 | 24557 | [7 empty] | 120 | 0.43 | 28.3 |  |  |  | 3129
4156 | R16065--120V | C6521250313-4156 | 2025-03-18 | 15:41:51 | OK | 101.2 | 20.2 | 45.2 | 9 | 118.1 | 9.87 | 828 | 71.03 |  |  | 19666 | 117.8 | 11.91 |  |  |  | 67.39 | 25334 | [7 empty] | 120 | 0.42 | 27.8 |  |  |  | 3062
4157 | R16065--120V | C6521250313-4157 | 2025-03-18 | 15:42:20 | OK | 101.2 | 20.2 | 45.1 | 9 | 118.3 | 10.1 | 851.1 | 71.21 |  |  | 19415 | 118.2 | 10.75 |  |  |  | 60.56 | 24402 | [7 empty] | 120.1 | 0.47 | 31.1 |  |  |  | 3040
4158 | R16065--120V | C6521250313-4158 | 2025-03-18 | 15:42:49 | OK | 101.2 | 20.2 | 45.0 | 9 | 117.9 | 9.98 | 837.4 | 71.17 |  |  | 19656 | 117.6 | 12.02 |  |  |  | 68.05 | 25421 | [7 empty] | 120 | 0.49 | 33 |  |  |  | 2955
4159 | R16065--120V | C6521250313-4159 | 2025-03-18 | 15:43:20 | OK | 101.2 | 20.2 | 45.0 | 8.9 | 118.3 | 10.08 | 849 | 71.14 |  |  | 19738 | 118.3 | 10.77 |  |  |  | 61.09 | 24517 | [7 empty] | 120 | 0.5 | 33.2 |  |  |  | 3020
4160 | R16065--120V | C6521250313-4160 | 2025-03-18 | 15:43:49 | OK | 101.2 | 20.2 | 45.0 | 9 | 118.2 | 9.78 | 820.6 | 70.94 |  |  | 19697 | 117.9 | 11.95 |  |  |  | 68.53 | 25502 | [7 empty] | 120 | 0.47 | 31.2 |  |  |  | 2990
4161 | R16065--120V | C6521250313-4161 | 2025-03-18 | 15:44:17 | OK | 101.2 | 20.2 | 45.0 | 9 | 118.3 | 10.02 | 839.9 | 70.82 |  |  | 19874 | 118.2 | 10.96 |  |  |  | 63.4 | 24735 | [7 empty] | 120 | 0.44 | 29 |  |  |  | 3056
4162 | R16065--120V | C6521250313-4162 | 2025-03-18 | 15:44:47 | OK | 101.2 | 20.2 | 44.9 | 8.9 | 118.2 | 9.77 | 818.2 | 70.86 |  |  | 19459 | 118 | 11.96 |  |  |  | 68.49 | 25568 | [7 empty] | 120 | 0.44 | 29 |  |  |  | 3075
4163 | R16065--120V | C6521250313-4163 | 2025-03-18 | 15:45:16 | OK | 101.2 | 20.2 | 44.8 | 9 | 118.3 | 10.24 | 862.7 | 71.19 |  |  | 19050 | 118.2 | 10.73 |  |  |  | 61.38 | 24393 | [7 empty] | 120 | 0.48 | 32.4 |  |  |  | 3026
4164 | R16065--120V | C6521250313-4164 | 2025-03-18 | 15:45:45 | OK | 101.2 | 20.2 | 44.8 | 9 | 118.2 | 9.96 | 835.2 | 70.95 |  |  | 19399 | 117.9 | 12.04 |  |  |  | 68.14 | 25569 | [7 empty] | 120 | 0.47 | 31.4 |  |  |  | 2966
4165 | R16065--120V | C6521250313-4165 | 2025-03-18 | 15:46:13 | OK | 101.2 | 20.2 | 45.0 | 9 | 118.3 | 10.12 | 853.8 | 71.29 |  |  | 19401 | 118.2 | 10.89 |  |  |  | 60.44 | 24206 | [7 empty] | 120 | 0.49 | 32.5 |  |  |  | 3017
4166 | R16065--120V | C6521250313-4166 | 2025-03-18 | 15:46:42 | OK | 101.2 | 20.2 | 44.8 | 9 | 118.2 | 9.76 | 816.8 | 70.82 |  |  | 19628 | 118 | 11.96 |  |  |  | 67.77 | 25278 | [7 empty] | 120 | 0.48 | 32.3 |  |  |  | 2961
4167 | R16065--120V | C6521250313-4167 | 2025-03-18 | 15:47:10 | OK | 101.2 | 20.2 | 44.6 | 9 | 118.3 | 10 | 840.4 | 71.07 |  |  | 19610 | 118.2 | 10.82 |  |  |  | 60.29 | 24215 | [7 empty] | 120 | 0.48 | 32.1 |  |  |  | 3018
4168 | R16065--120V | C6521250313-4168 | 2025-03-18 | 15:47:38 | OK | 101.2 | 20.3 | 44.6 | 8.9 | 118.1 | 9.76 | 818.5 | 71.02 |  |  | 19583 | 118 | 12 |  |  |  | 69.04 | 25768 | [7 empty] | 120 | 0.43 | 28.8 |  |  |  | 3070
4169 | R16065--120V | C6521250313-4169 | 2025-03-18 | 15:48:06 | OK | 101.2 | 20.3 | 44.7 | 9 | 118.4 | 10.06 | 847.4 | 71.17 |  |  | 19672 | 118.3 | 10.85 |  |  |  | 60.76 | 24376 | [7 empty] | 120 | 0.45 | 29.9 |  |  |  | 3064
4170 | R16065--120V | C6521250313-4170 | 2025-03-18 | 15:48:35 | OK | 101.2 | 20.3 | 44.7 | 9 | 118.2 | 9.71 | 811.5 | 70.69 |  |  | 19724 | 117.9 | 11.87 |  |  |  | 67.47 | 25142 | [7 empty] | 120 | 0.43 | 28.5 |  |  |  | 3019
4171 | R16065--120V | C6521250313-4171 | 2025-03-18 | 15:49:05 | OK | 101.2 | 20.3 | 44.7 | 9 | 118.3 | 9.95 | 834.6 | 70.92 |  |  | 19675 | 118.3 | 10.77 |  |  |  | 60.2 | 24446 | [7 empty] | 120 | 0.45 | 30 |  |  |  | 3070
4172 | R16065--120V | C6521250313-4172 | 2025-03-18 | 15:49:43 | OK | 101.2 | 20.3 | 44.6 | 8.9 | 118.1 | 9.91 | 832.6 | 71.13 |  |  | 19406 | 117.9 | 11.93 |  |  |  | 67.44 | 25044 | [7 empty] | 120.1 | 0.42 | 28 |  |  |  | 3026
4173 | R16065--120V | C6521250313-4173 | 2025-03-18 | 15:50:12 | OK | 101.2 | 20.3 | 44.6 | 8.9 | 118.3 | 9.9 | 831.8 | 71.03 |  |  | 19803 | 118.2 | 10.96 |  |  |  | 58.71 | 24053 | [7 empty] | 120.1 | 0.42 | 27.8 |  |  |  | 3087
4174 | R16065--120V | C6521250313-4174 | 2025-03-18 | 15:50:42 | OK | 101.2 | 20.3 | 44.5 | 8.9 | 118 | 10.31 | 870.7 | 71.54 |  |  | 19407 | 117.9 | 11.89 |  |  |  | 67.68 | 25498 | [7 empty] | 120 | 0.48 | 31.7 |  |  |  | 2968
4175 | R16065--120V | C6521250313-4175 | 2025-03-18 | 15:51:13 | OK | 101.2 | 20.3 | 44.5 | 8.9 | 118.3 | 10.03 | 846.3 | 71.32 |  |  | 19784 | 118.3 | 10.68 |  |  |  | 61.92 | 24579 | [7 empty] | 120 | 0.46 | 30.4 |  |  |  | 3051
4176 | R16065--120V | C6521250313-4176 | 2025-03-18 | 15:51:42 | OK | 101.2 | 20.3 | 44.5 | 8.9 | 118.1 | 10.26 | 867.5 | 71.56 |  |  | 19275 | 117.9 | 11.97 |  |  |  | 65.95 | 24843 | [7 empty] | 120 | 0.5 | 33.6 |  |  |  | 2939
4177 | R16065--120V | C6521250313-4177 | 2025-03-18 | 15:52:11 | OK | 101.2 | 20.3 | 44.6 | 9 | 118.3 | 10.01 | 842.6 | 71.21 |  |  | 19653 | 118.2 | 10.73 |  |  |  | 61.5 | 24576 | [7 empty] | 120 | 0.47 | 31.3 |  |  |  | 3040
4178 | R16065--120V | C6521250313-4178 | 2025-03-18 | 15:52:41 | OK | 101.2 | 20.3 | 44.5 | 8.9 | 118.2 | 9.68 | 811.8 | 70.95 |  |  | 19642 | 117.9 | 11.9 |  |  |  | 66.19 | 25297 | [7 empty] | 120 | 0.41 | 27.5 |  |  |  | 3054
4179 | R16065--120V | C6521250313-4179 | 2025-03-18 | 15:53:10 | OK | 101.2 | 20.3 | 44.5 | 8.9 | 118.3 | 9.9 | 828.7 | 70.77 |  |  | 19792 | 118.3 | 10.7 |  |  |  | 61.99 | 24655 | [7 empty] | 120.1 | 0.4 | 26.4 |  |  |  | 3113
4180 | R16065--120V | C6521250313-4180 | 2025-03-18 | 15:53:38 | OK | 101.2 | 20.3 | 44.5 | 9 | 118.1 | 9.85 | 824.2 | 70.86 |  |  | 19536 | 117.9 | 11.91 |  |  |  | 67.31 | 25175 | [7 empty] | 120.1 | 0.41 | 27 |  |  |  | 3030
4181 | R16065--120V | C6521250313-4181 | 2025-03-18 | 15:54:06 | OK | 101.2 | 20.3 | 44.6 | 9 | 118.4 | 10.07 | 842.3 | 70.65 |  |  | 19940 | 118.3 | 10.82 |  |  |  | 60.53 | 24430 | [7 empty] | 120 | 0.43 | 28.7 |  |  |  | 3096
4182 | R16065--120V | C6521250313-4182 | 2025-03-18 | 15:54:35 | OK | 101.2 | 20.2 | 44.5 | 8.9 | 118.1 | 10.47 | 883.2 | 71.45 |  |  | 19539 | 117.9 | 12.02 |  |  |  | 66.26 | 25092 | [7 empty] | 120 | 0.5 | 33.2 |  |  |  | 2953
4183 | R16065--120V | C6521250313-4183 | 2025-03-18 | 15:55:04 | OK | 101.2 | 20.2 | 44.6 | 8.9 | 118.3 | 10.14 | 856.1 | 71.35 |  |  | 19504 | 118.3 | 10.9 |  |  |  | 60.16 | 24232 | [7 empty] | 120 | 0.48 | 32.1 |  |  |  | 3009
4184 | R16065--120V | C6521250313-4184 | 2025-03-18 | 15:55:32 | OK | 101.2 | 20.2 | 44.5 | 8.9 | 118.2 | 9.92 | 833.2 | 71.04 |  |  | 19664 | 117.9 | 11.98 |  |  |  | 65.86 | 25012 | [7 empty] | 120 | 0.47 | 31.4 |  |  |  | 2985
4185 | R16065--120V | C6521250313-4185 | 2025-03-18 | 15:56:01 | OK | 101.2 | 20.2 | 44.5 | 9 | 118.4 | 10 | 840.3 | 71 |  |  | 19689 | 118.3 | 10.75 |  |  |  | 61.27 | 24402 | [7 empty] | 120 | 0.42 | 27.9 |  |  |  | 3174
4186 | R16065--120V | C6521250313-4186 | 2025-03-18 | 15:56:29 | OK | 101.2 | 20.2 | 44.3 | 9 | 118.1 | 9.94 | 833.7 | 71.02 |  |  | 19373 | 117.9 | 12.03 |  |  |  | 66.61 | 25306 | [7 empty] | 120 | 0.49 | 33 |  |  |  | 2937
4187 | R16065--120V | C6521250313-4187 | 2025-03-18 | 15:56:58 | OK | 101.2 | 20.2 | 44.4 | 9 | 118.3 | 10.26 | 865.8 | 71.28 |  |  | 19381 | 118.2 | 11.17 |  |  |  | 60.04 | 24271 | [7 empty] | 120 | 0.51 | 34.2 |  |  |  | 2993
4188 | R16065--120V | C6521250313-4188 | 2025-03-18 | 15:57:27 | OK | 101.2 | 20.2 | 44.4 | 9 | 118.2 | 9.65 | 807.2 | 70.77 |  |  | 19604 | 117.9 | 11.94 |  |  |  | 68.97 | 25784 | [7 empty] | 120 | 0.43 | 28.7 |  |  |  | 3014
4189 | R16065--120V | C6521250313-4189 | 2025-03-18 | 15:58:01 | OK | 101.2 | 20.2 | 44.5 | 9 | 118.3 | 10.07 | 839.5 | 70.49 |  |  | 19949 | 118.3 | 11.02 |  |  |  | 63.62 | 24795 | [7 empty] | 120.1 | 0.42 | 28.1 |  |  |  | 3094
4190 | R16065--120V | C6521250313-4190 | 2025-03-18 | 15:58:31 | OK | 101.2 | 20.3 | 44.4 | 8.9 | 118.2 | 10.13 | 850.3 | 71.06 |  |  | 19544 | 117.9 | 11.95 |  |  |  | 68 | 25329 | [7 empty] | 120 | 0.45 | 30.2 |  |  |  | 2978
4191 | R16065--120V | C6521250313-4191 | 2025-03-18 | 15:59:00 | OK | 101.2 | 20.3 | 44.4 | 9 | 118.3 | 10.15 | 856.3 | 71.33 |  |  | 19661 | 118.3 | 10.91 |  |  |  | 60.97 | 24439 | [7 empty] | 120 | 0.49 | 32.9 |  |  |  | 3014
4192 | R16065--120V | C6521250313-4192 | 2025-03-18 | 15:59:29 | OK | 101.2 | 20.3 | 44.4 | 8.9 | 118.1 | 9.82 | 825.7 | 71.18 |  |  | 19808 | 117.8 | 11.98 |  |  |  | 68.31 | 25565 | [7 empty] | 120 | 0.42 | 28.2 |  |  |  | 3043
4193 | R16065--120V | C6521250313-4193 | 2025-03-18 | 15:59:57 | OK | 101.2 | 20.3 | 44.4 | 9 | 118.4 | 10.15 | 850.8 | 70.76 |  |  | 19521 | 118.4 | 11 |  |  |  | 60.83 | 24521 | [7 empty] | 120 | 0.5 | 33.1 |  |  |  | 3013
4194 | R16065--120V | C6521250313-4194 | 2025-03-18 | 16:00:26 | OK | 101.2 | 20.3 | 44.3 | 8.9 | 118.1 | 9.66 | 809.5 | 70.98 |  |  | 19810 | 117.8 | 11.96 |  |  |  | 68.64 | 25574 | [7 empty] | 120 | 0.44 | 29 |  |  |  | 3079
4195 | R16065--120V | C6521250313-4195 | 2025-03-18 | 16:00:55 | OK | 101.2 | 20.3 | 44.4 | 8.9 | 118.3 | 10.13 | 853.1 | 71.16 |  |  | 19954 | 118.3 | 10.91 |  |  |  | 60.5 | 24447 | [7 empty] | 120.1 | 0.45 | 29.6 |  |  |  | 3068
4196 | R16065--120V | C6521250313-4196 | 2025-03-18 | 16:01:26 | OK | 101.2 | 20.3 | 44.3 | 9 | 118.2 | 9.76 | 816.5 | 70.74 |  |  | 19566 | 117.9 | 11.85 |  |  |  | 67.29 | 25525 | [7 empty] | 120 | 0.42 | 27.9 |  |  |  | 3047
4197 | R16065--120V | C6521250313-4197 | 2025-03-18 | 16:01:55 | OK | 101.2 | 20.3 | 44.0 | 8.9 | 118.3 | 10.07 | 850.3 | 71.36 |  |  | 19404 | 118.3 | 10.86 |  |  |  | 60.69 | 24262 | [7 empty] | 120 | 0.49 | 33 |  |  |  | 2986
4198 | R16065--120V | C6521250313-4198 | 2025-03-18 | 16:02:26 | OK | 101.2 | 20.3 | 44.2 | 8.9 | 118.3 | 9.74 | 814.6 | 70.74 |  |  | 19743 | 117.9 | 11.9 |  |  |  | 67.58 | 25474 | [7 empty] | 120 | 0.41 | 27.3 |  |  |  | 3124
4199 | R16065--120V | C6521250313-4199 | 2025-03-18 | 16:02:55 | OK | 101.2 | 20.2 | 44.1 | 9 | 118.5 | 9.87 | 825.4 | 70.58 |  |  | 19813 | 118.3 | 10.69 |  |  |  | 60.84 | 24463 | [7 empty] | 120 | 0.42 | 28.1 |  |  |  | 3117
4200 | R16065--120V | C6521250313-4200 | 2025-03-18 | 16:03:24 | OK | 101.2 | 20.2 | 44.1 | 8.9 | 118.1 | 9.91 | 832 | 71.12 |  |  | 19683 | 117.8 | 12.03 |  |  |  | 66.99 | 25253 | [7 empty] | 120 | 0.47 | 31.6 |  |  |  | 2965
4201 | R16065--120V | C6521250313-4201 | 2025-03-18 | 16:03:54 | OK | 101.2 | 20.2 | 43.9 | 9 | 118.3 | 10.2 | 861.6 | 71.38 |  |  | 19430 | 118.2 | 10.84 |  |  |  | 61.23 | 24537 | [7 empty] | 120.1 | 0.48 | 32 |  |  |  | 3055
4202 | R16065--120V | C6521250313-4202 | 2025-03-18 | 16:04:24 | OK | 101.2 | 20.2 | 43.9 | 8.9 | 118.1 | 9.64 | 808.3 | 71.04 |  |  | 19789 | 117.8 | 11.93 |  |  |  | 68.77 | 25505 | [7 empty] | 120 | 0.44 | 29 |  |  |  | 3073
4203 | R16065--120V | C6521250313-4203 | 2025-03-18 | 16:04:52 | OK | 101.2 | 20.2 | 43.9 | 8.9 | 118.3 | 10.13 | 850 | 70.93 |  |  | 19526 | 118.3 | 10.72 |  |  |  | 61.58 | 24513 | [7 empty] | 120 | 0.49 | 32.5 |  |  |  | 3017
4204 | R16065--120V | C6521250313-4204 | 2025-03-18 | 16:05:21 | OK | 101.2 | 20.2 | 44.0 | 8.9 | 118.1 | 9.66 | 807.2 | 70.75 |  |  | 19815 | 117.8 | 11.93 |  |  |  | 69.21 | 25644 | [7 empty] | 120 | 0.44 | 29.4 |  |  |  | 3009
4205 | R16065--120V | C6521250313-4205 | 2025-03-18 | 16:05:50 | OK | 101.2 | 20.2 | 44.1 | 8.9 | 118.4 | 10.15 | 850.2 | 70.77 |  |  | 19758 | 118.3 | 10.73 |  |  |  | 61.91 | 24668 | [7 empty] | 120 | 0.49 | 32.8 |  |  |  | 3015
4206 | R16065--120V | C6521250313-4206 | 2025-03-18 | 16:06:20 | OK | 101.2 | 20.2 | 43.9 | 8.9 | 118.2 | 9.86 | 829.2 | 71.17 |  |  | 19687 | 118 | 12.01 |  |  |  | 67.73 | 25441 | [7 empty] | 120 | 0.45 | 29.6 |  |  |  | 3012
4207 | R16065--120V | C6521250313-4207 | 2025-03-18 | 16:06:49 | OK | 101.2 | 20.1 | 43.9 | 9 | 118.3 | 10.08 | 849.5 | 71.25 |  |  | 19673 | 118.3 | 10.76 |  |  |  | 61.56 | 24526 | [7 empty] | 120 | 0.5 | 33.8 |  |  |  | 3016
4208 | R16065--120V | C6521250313-4208 | 2025-03-18 | 16:07:20 | OK | 101.2 | 20.1 | 43.9 | 9 | 118.2 | 9.81 | 821.4 | 70.87 |  |  | 19738 | 117.9 | 12 |  |  |  | 68.43 | 25458 | [7 empty] | 120 | 0.48 | 31.8 |  |  |  | 2991
4209 | R16065--120V | C6521250313-4209 | 2025-03-18 | 16:07:50 | OK | 101.2 | 20.1 | 43.8 | 9 | 118.2 | 10.1 | 853.2 | 71.44 |  |  | 19740 | 118.2 | 10.8 |  |  |  | 61.51 | 24524 | [7 empty] | 120 | 0.47 | 31.1 |  |  |  | 3034
4210 | R16065--120V | C6521250313-4210 | 2025-03-18 | 16:08:23 | OK | 101.2 | 20.1 | 43.9 | 9 | 118.1 | 10.17 | 861.7 | 71.72 |  |  | 19091 | 117.8 | 12.01 |  |  |  | 67 | 25045 | [7 empty] | 120 | 0.5 | 33.8 |  |  |  | 2936
4211 | R16065--120V | C6521250313-4211 | 2025-03-18 | 16:08:52 | OK | 101.2 | 20.2 | 43.8 | 9 | 118.3 | 10.13 | 855.1 | 71.36 |  |  | 19734 | 118.3 | 10.81 |  |  |  | 61.5 | 24580 | [7 empty] | 120 | 0.49 | 32.6 |  |  |  | 3022
4212 | R16065--120V | C6521250313-4212 | 2025-03-18 | 16:09:21 | OK | 101.2 | 20.2 | 43.8 | 8.9 | 118 | 9.77 | 819.4 | 71.03 |  |  | 19584 | 117.8 | 11.77 |  |  |  | 68.09 | 25229 | [7 empty] | 120 | 0.42 | 27.8 |  |  |  | 3038
4213 | R16065--120V | C6521250313-4213 | 2025-03-18 | 16:09:52 | OK | 101.2 | 20.2 | 43.7 | 9 | 118.5 | 10.09 | 848.9 | 71 |  |  | 19933 | 118.3 | 10.83 |  |  |  | 62.54 | 24755 | [7 empty] | 120 | 0.43 | 28.6 |  |  |  | 3112
4214 | R16065--120V | C6521250313-4214 | 2025-03-18 | 16:10:21 | OK | 101.2 | 20.2 | 43.6 | 8.9 | 118.1 | 10.18 | 863.3 | 71.8 |  |  | 19027 | 117.8 | 11.91 |  |  |  | 68.75 | 25539 | [7 empty] | 120 | 0.49 | 32.8 |  |  |  | 2953
4215 | R16065--120V | C6521250313-4215 | 2025-03-18 | 16:10:48 | OK | 101.2 | 20.2 | 43.7 | 8.9 | 118.3 | 10 | 838.7 | 70.94 |  |  | 19741 | 118.3 | 10.6 |  |  |  | 62.19 | 24638 | [7 empty] | 120.1 | 0.42 | 28.1 |  |  |  | 3142
4216 | R16065--120V | C6521250313-4216 | 2025-03-18 | 16:11:17 | OK | 101.2 | 20.2 | 43.6 | 8.9 | 118.1 | 10.05 | 845.6 | 71.27 |  |  | 19778 | 117.8 | 12.17 |  |  |  | 69.09 | 25808 | [7 empty] | 120 | 0.49 | 32.6 |  |  |  | 2952
4217 | R16065--120V | C6521250313-4217 | 2025-03-18 | 16:11:47 | OK | 101.2 | 20.2 | 43.6 | 9 | 118.4 | 10.17 | 856.3 | 71.16 |  |  | 19257 | 118.3 | 10.7 |  |  |  | 62.17 | 24669 | [7 empty] | 120 | 0.5 | 33.4 |  |  |  | 3007
4218 | R16065--120V | C6521250313-4218 | 2025-03-18 | 16:12:17 | OK | 101.2 | 20.2 | 43.7 | 9 | 118.2 | 9.8 | 821.9 | 70.95 |  |  | 19613 | 118 | 12.13 |  |  |  | 69.12 | 25505 | [7 empty] | 120 | 0.46 | 31 |  |  |  | 2970
4219 | R16065--120V | C6521250313-4219 | 2025-03-18 | 16:12:46 | OK | 101.2 | 20.2 | 43.6 | 9 | 118.4 | 9.99 | 837.9 | 70.83 |  |  | 19369 | 118.3 | 10.75 |  |  |  | 61.61 | 24487 | [7 empty] | 120 | 0.5 | 33.4 |  |  |  | 3021
4220 | R16065--120V | C6521250313-4220 | 2025-03-18 | 16:13:16 | OK | 101.2 | 20.2 | 43.6 | 9 | 118.2 | 9.74 | 815.5 | 70.82 |  |  | 19579 | 117.9 | 12.02 |  |  |  | 68.54 | 25316 | [7 empty] | 120 | 0.44 | 29.4 |  |  |  | 3027
4221 | R16065--120V | C6521250313-4221 | 2025-03-18 | 16:13:45 | OK | 101.2 | 20.2 | 43.5 | 8.9 | 118.4 | 10.08 | 848.7 | 71.1 |  |  | 19712 | 118.3 | 10.81 |  |  |  | 61.27 | 24467 | [7 empty] | 120 | 0.5 | 33.3 |  |  |  | 2977
4222 | R16065--120V | C6521250313-4222 | 2025-03-18 | 16:14:16 | OK | 101.2 | 20.2 | 43.5 | 8.9 | 118.1 | 9.74 | 818.6 | 71.17 |  |  | 19519 | 117.8 | 11.99 |  |  |  | 69.57 | 25872 | [7 empty] | 120 | 0.43 | 28.1 |  |  |  | 3041
4223 | R16065--120V | C6521250313-4223 | 2025-03-18 | 16:14:45 | OK | 101.2 | 20.2 | 43.5 | 9 | 118.3 | 9.92 | 833.8 | 71.08 |  |  | 19689 | 118.2 | 10.92 |  |  |  | 60.55 | 24275 | [7 empty] | 120 | 0.5 | 33.2 |  |  |  | 3015
4224 | R16065--120V | C6521250313-4224 | 2025-03-18 | 16:15:17 | OK | 101.2 | 20.2 | 43.5 | 9 | 118.2 | 9.77 | 818 | 70.88 |  |  | 19609 | 117.9 | 11.99 |  |  |  | 67.31 | 25246 | [7 empty] | 120 | 0.44 | 29.3 |  |  |  | 2992
4225 | R16065--120V | C6521250313-4225 | 2025-03-18 | 16:15:45 | OK | 101.2 | 20.2 | 43.6 | 9 | 118.4 | 10 | 844 | 71.32 |  |  | 19426 | 118.3 | 10.81 |  |  |  | 61.38 | 24383 | [7 empty] | 120 | 0.51 | 33.9 |  |  |  | 3009
4226 | R16065--120V | C6521250313-4226 | 2025-03-18 | 16:16:15 | OK | 101.2 | 20.2 | 43.5 | 8.9 | 118.1 | 9.87 | 826.7 | 70.9 |  |  | 19692 | 117.9 | 11.99 |  |  |  | 69.03 | 25577 | [7 empty] | 120 | 0.43 | 28.9 |  |  |  | 3033
4227 | R16065--120V | C6521250313-4227 | 2025-03-18 | 16:16:44 | OK | 101.2 | 20.2 | 43.6 | 9 | 118.3 | 10.08 | 848 | 71.1 |  |  | 19632 | 118.2 | 10.67 |  |  |  | 62.12 | 24562 | [7 empty] | 120 | 0.51 | 34.2 |  |  |  | 3012
4228 | R16065--120V | C6521250313-4228 | 2025-03-18 | 16:17:16 | OK | 101.2 | 20.2 | 43.7 | 9 | 118 | 9.85 | 827.6 | 71.16 |  |  | 19475 | 117.7 | 11.93 |  |  |  | 67.75 | 25128 | [7 empty] | 120 | 0.51 | 34 |  |  |  | 2929
4229 | R16065--120V | C6521250313-4229 | 2025-03-18 | 16:17:49 | OK | 101.2 | 20.2 | 43.8 | 9 | 118.2 | 10.04 | 845.8 | 71.21 |  |  | 19568 | 118.2 | 10.7 |  |  |  | 61.41 | 24459 | [7 empty] | 120 | 0.5 | 33.3 |  |  |  | 3013
4230 | R16065--120V | C6521250313-4230 | 2025-03-18 | 16:18:19 | OK | 101.2 | 20.2 | 43.8 | 9 | 118 | 9.64 | 807.8 | 71.05 |  |  | 19693 | 117.7 | 11.9 |  |  |  | 68.28 | 25361 | [7 empty] | 120 | 0.41 | 27.4 |  |  |  | 3047
4231 | R16065--120V | C6521250313-4231 | 2025-03-18 | 16:18:47 | OK | 101.2 | 20.2 | 43.8 | 9 | 118.3 | 10.11 | 856.2 | 71.6 |  |  | 19082 | 118.3 | 10.72 |  |  |  | 61.36 | 24420 | [7 empty] | 120 | 0.49 | 32.5 |  |  |  | 3030
4232 | R16065--120V | C6521250313-4232 | 2025-03-18 | 16:19:17 | OK | 101.2 | 20.2 | 43.9 | 8.9 | 118.2 | 9.8 | 821.3 | 70.86 |  |  | 19461 | 118 | 11.96 |  |  |  | 68.52 | 25649 | [7 empty] | 120 | 0.42 | 28.1 |  |  |  | 3054
4233 | R16065--120V | C6521250313-4233 | 2025-03-18 | 16:19:48 | OK | 101.2 | 20.2 | 44.0 | 9 | 118.3 | 10.06 | 843.2 | 70.88 |  |  | 19753 | 118.3 | 10.71 |  |  |  | 63.02 | 24739 | [7 empty] | 120 | 0.46 | 30.7 |  |  |  | 3034
4234 | R16065--120V | C6521250313-4234 | 2025-03-18 | 16:20:16 | OK | 101.2 | 20.2 | 44.0 | 8.9 | 118.1 | 9.84 | 825.6 | 71.04 |  |  | 19646 | 117.8 | 11.91 |  |  |  | 68.07 | 25362 | [7 empty] | 120 | 0.43 | 28.6 |  |  |  | 3050
4235 | R16065--120V | C6521250313-4235 | 2025-03-18 | 16:20:45 | OK | 101.2 | 20.1 | 44.1 | 9 | 118.3 | 10.09 | 848.8 | 71.14 |  |  | 19540 | 118.2 | 10.88 |  |  |  | 61.44 | 24469 | [7 empty] | 120 | 0.48 | 31.7 |  |  |  | 3045
4236 | R16065--120V | C6521250313-4236 | 2025-03-18 | 16:21:14 | OK | 101.2 | 20.1 | 44.1 | 9 | 118.2 | 9.8 | 823.7 | 71.05 |  |  | 19780 | 117.9 | 11.99 |  |  |  | 70.49 | 25754 | [7 empty] | 120 | 0.44 | 29 |  |  |  | 2988
4237 | R16065--120V | C6521250313-4237 | 2025-03-18 | 16:21:43 | OK | 101.2 | 20.1 | 44.1 | 8.9 | 118.3 | 9.99 | 835.6 | 70.68 |  |  | 19837 | 118.3 | 10.78 |  |  |  | 62.57 | 24714 | [7 empty] | 120 | 0.47 | 31.5 |  |  |  | 3026
4238 | R16065--120V | C6521250313-4238 | 2025-03-18 | 16:22:12 | OK | 101.2 | 20.1 | 44.2 | 8.9 | 118.2 | 10.16 | 856.1 | 71.28 |  |  | 19329 | 118 | 12.11 |  |  |  | 68.58 | 25285 | [7 empty] | 120 | 0.47 | 31.1 |  |  |  | 2973
4239 | R16065--120V | C6521250313-4239 | 2025-03-18 | 16:22:42 | OK | 101.2 | 20.0 | 44.6 | 9 | 118.4 | 10.02 | 840.7 | 70.88 |  |  | 19605 | 118.4 | 10.78 |  |  |  | 62.42 | 24599 | [7 empty] | 120 | 0.42 | 27.6 |  |  |  | 3106
4240 | R16065--120V | C6521250313-4240 | 2025-03-18 | 16:23:10 | OK | 101.2 | 19.9 | 44.7 | 9 | 118.2 | 9.89 | 828.7 | 70.89 |  |  | 19544 | 118 | 11.98 |  |  |  | 68.03 | 25267 | [7 empty] | 120 | 0.49 | 32.6 |  |  |  | 2959
4241 | R16065--120V | C6521250313-4241 | 2025-03-18 | 16:23:38 | OK | 101.2 | 19.9 | 44.7 | 9 | 118.3 | 10.16 | 853.7 | 71.02 |  |  | 19864 | 118.3 | 10.84 |  |  |  | 62.57 | 24669 | [7 empty] | 120 | 0.49 | 32.6 |  |  |  | 3023
4242 | R16065--120V | C6521250313-4242 | 2025-03-18 | 16:24:07 | OK | 101.2 | 19.9 | 44.7 | 9 | 118.2 | 9.81 | 820.7 | 70.84 |  |  | 19692 | 117.9 | 12.06 |  |  |  | 67.81 | 25231 | [7 empty] | 120 | 0.47 | 31.4 |  |  |  | 2983
4243 | R16065--120V | C6521250313-4243 | 2025-03-18 | 16:24:35 | OK | 101.2 | 19.8 | 44.8 | 9 | 118.4 | 10.15 | 855.2 | 71.18 |  |  | 19719 | 118.3 | 10.8 |  |  |  | 61.75 | 24563 | [7 empty] | 120 | 0.51 | 34.2 |  |  |  | 3007
4244 | R16065--120V | C6521250313-4244 | 2025-03-18 | 16:25:04 | OK | 101.2 | 19.9 | 44.8 | 9 | 118.2 | 9.68 | 809.6 | 70.73 |  |  | 19604 | 117.9 | 11.87 |  |  |  | 65 | 24592 | [7 empty] | 120 | 0.49 | 32.9 |  |  |  | 2965
4245 | R16065--120V | C6521250313-4245 | 2025-03-18 | 16:25:34 | OK | 101.2 | 19.9 | 44.9 | 8.9 | 118.3 | 10.11 | 851.3 | 71.21 |  |  | 19734 | 118.2 | 10.73 |  |  |  | 62.07 | 24601 | [7 empty] | 120 | 0.46 | 30.9 |  |  |  | 3029
4246 | R16065--120V | C6521250313-4246 | 2025-03-18 | 16:26:04 | OK | 101.2 | 19.9 | 44.8 | 8.9 | 118.2 | 9.77 | 818.1 | 70.87 |  |  | 19679 | 118 | 11.87 |  |  |  | 67.06 | 25351 | [7 empty] | 120 | 0.41 | 27.4 |  |  |  | 3094
4247 | R16065--120V | C6521250313-4247 | 2025-03-18 | 16:26:35 | OK | 101.2 | 19.9 | 44.7 | 9 | 118.4 | 10.22 | 863.1 | 71.33 |  |  | 19419 | 118.3 | 10.76 |  |  |  | 61.48 | 24444 | [7 empty] | 120 | 0.5 | 33.1 |  |  |  | 3009
4248 | R16065--120V | C6521250313-4248 | 2025-03-18 | 16:27:06 | OK | 101.2 | 19.8 | 44.8 | 8.9 | 118.2 | 9.8 | 823 | 71.02 |  |  | 19747 | 117.9 | 11.92 |  |  |  | 67.89 | 25543 | [7 empty] | 120 | 0.45 | 29.7 |  |  |  | 3077
4249 | R16065--120V | C6521250313-4249 | 2025-03-18 | 16:27:38 | OK | 101.2 | 19.8 | 44.8 | 9 | 118.4 | 10.08 | 850.9 | 71.32 |  |  | 19881 | 118.3 | 10.71 |  |  |  | 62.27 | 24643 | [7 empty] | 120.1 | 0.42 | 28.1 |  |  |  | 3102
4250 | R16065--120V | C6521250313-4250 | 2025-03-18 | 16:28:17 | OK | 101.2 | 19.8 | 44.9 | 9 | 118.2 | 9.96 | 838 | 71.2 |  |  | 19568 | 118 | 11.93 |  |  |  | 68.08 | 25381 | [7 empty] | 120 | 0.42 | 27.9 |  |  |  | 2993
4251 | R16065--120V | C6521250313-4251 | 2025-03-18 | 16:28:45 | OK | 101.2 | 19.8 | 44.7 | 9 | 118.5 | 9.89 | 830.2 | 70.83 |  |  | 19723 | 118.4 | 10.75 |  |  |  | 61.55 | 24534 | [7 empty] | 120 | 0.48 | 32.3 |  |  |  | 3032
4252 | R16065--120V | C6521250313-4252 | 2025-03-18 | 16:29:14 | OK | 101.2 | 19.9 | 44.8 | 9 | 118.3 | 9.83 | 828.2 | 71.24 |  |  | 19739 | 118 | 12.03 |  |  |  | 68.92 | 25535 | [7 empty] | 120 | 0.44 | 29.5 |  |  |  | 2999
4253 | R16065--120V | C6521250313-4253 | 2025-03-18 | 16:29:44 | OK | 101.2 | 19.9 | 44.6 | 9 | 118.5 | 10.08 | 850.2 | 71.16 |  |  | 19697 | 118.4 | 10.73 |  |  |  | 61.58 | 24569 | [7 empty] | 120 | 0.48 | 32 |  |  |  | 3028
4254 | R16065--120V | C6521250313-4254 | 2025-03-18 | 16:30:15 | OK | 101.2 | 19.9 | 44.7 | 9 | 118.2 | 9.78 | 823.1 | 71.2 |  |  | 19796 | 118 | 12.02 |  |  |  | 68.51 | 25662 | [7 empty] | 120.1 | 0.44 | 29.1 |  |  |  | 2993
4255 | R16065--120V | C6521250313-4255 | 2025-03-18 | 16:30:44 | OK | 101.2 | 19.9 | 44.7 | 9 | 118.5 | 10 | 837.9 | 70.77 |  |  | 19880 | 118.4 | 10.64 |  |  |  | 62.5 | 24692 | [7 empty] | 120 | 0.44 | 28.9 |  |  |  | 3112
4256 | R16065--120V | C6521250313-4256 | 2025-03-18 | 16:31:15 | OK | 101.2 | 19.9 | 44.9 | 9 | 118.2 | 9.75 | 816.6 | 70.86 |  |  | 19644 | 118 | 11.9 |  |  |  | 68.11 | 25324 | [7 empty] | 120 | 0.48 | 32.1 |  |  |  | 2971
4257 | R16065--120V | C6521250313-4257 | 2025-03-18 | 16:31:43 | OK | 101.2 | 19.9 | 44.7 | 9 | 118.4 | 10.26 | 864.3 | 71.14 |  |  | 19458 | 118.4 | 10.76 |  |  |  | 62.82 | 24593 | [7 empty] | 120 | 0.48 | 32.2 |  |  |  | 3030
4258 | R16065--120V | C6521250313-4258 | 2025-03-18 | 16:32:11 | OK | 101.2 | 19.9 | 44.9 | 9 | 118.2 | 9.71 | 816.4 | 71.15 |  |  | 19767 | 118 | 11.97 |  |  |  | 67.35 | 25468 | [7 empty] | 120 | 0.43 | 28.3 |  |  |  | 3072
4259 | R16065--120V | C6521250313-4259 | 2025-03-18 | 16:32:39 | OK | 101.2 | 19.9 | 44.9 | 9 | 118.5 | 10.09 | 846.6 | 70.82 |  |  | 19602 | 118.4 | 10.65 |  |  |  | 61.71 | 24570 | [7 empty] | 120 | 0.45 | 29.9 |  |  |  | 3050
4260 | R16065--120V | C6521250313-4260 | 2025-03-18 | 16:33:08 | OK | 101.2 | 19.9 | 44.7 | 8.9 | 118.2 | 9.85 | 825.1 | 70.86 |  |  | 19756 | 117.9 | 11.96 |  |  |  | 68.8 | 25674 | [7 empty] | 120 | 0.42 | 27.9 |  |  |  | 3044
4261 | R16065--120V | C6521250313-4261 | 2025-03-18 | 16:33:36 | OK | 101.2 | 19.9 | 44.7 | 9 | 118.4 | 10.2 | 858.5 | 71.09 |  |  | 19692 | 118.2 | 12.03 |  |  |  | 66.1 | 24933 | [7 empty] | 120 | 0.46 | 30.4 |  |  |  | 3052
4262 | R16065--120V | C6521250313-4262 | 2025-03-18 | 16:34:06 | OK | 101.2 | 19.9 | 44.7 | 9 | 118.2 | 9.72 | 818.4 | 71.22 |  |  | 19786 | 118 | 12.04 |  |  |  | 68.97 | 25643 | [7 empty] | 120.1 | 0.42 | 28.2 |  |  |  | 3047
4263 | R16065--120V | C6521250313-4263 | 2025-03-18 | 16:34:35 | OK | 101.2 | 19.9 | 44.6 | 9 | 118.5 | 10.24 | 860.6 | 70.96 |  |  | 19309 | 118.4 | 10.78 |  |  |  | 62.14 | 24541 | [7 empty] | 120 | 0.51 | 33.8 |  |  |  | 3001
4264 | R16065--120V | C6521250313-4264 | 2025-03-18 | 16:35:04 | OK | 101.2 | 19.9 | 44.7 | 8.9 | 118.2 | 10.16 | 860.2 | 71.64 |  |  | 19139 | 118 | 11.99 |  |  |  | 66.92 | 25192 | [7 empty] | 120 | 0.44 | 29.5 |  |  |  | 3024
4265 | R16065--120V | C6521250313-4265 | 2025-03-18 | 16:35:33 | OK | 101.2 | 19.9 | 44.6 | 9 | 118.4 | 10.2 | 861.4 | 71.29 |  |  | 19566 | 118.4 | 10.75 |  |  |  | 61.78 | 24573 | [7 empty] | 120 | 0.48 | 31.7 |  |  |  | 3019
4266 | R16065--120V | C6521250313-4266 | 2025-03-18 | 16:36:03 | OK | 101.2 | 19.9 | 44.7 | 9 | 118.3 | 10.05 | 845.4 | 71.16 |  |  | 19269 | 118 | 12.14 |  |  |  | 68.16 | 25415 | [7 empty] | 120 | 0.47 | 31.2 |  |  |  | 2982
4267 | R16065--120V | C6521250313-4267 | 2025-03-18 | 16:36:31 | OK | 101.2 | 19.9 | 44.6 | 9 | 118.4 | 10.21 | 852.3 | 70.47 |  |  | 19705 | 118.4 | 10.86 |  |  |  | 61.74 | 24613 | [7 empty] | 120 | 0.45 | 30.1 |  |  |  | 3079
4268 | R16065--120V | C6521250313-4268 | 2025-03-18 | 16:36:59 | OK | 101.2 | 19.9 | 44.7 | 8.9 | 118.2 | 10.23 | 862.6 | 71.35 |  |  | 19638 | 118 | 11.99 |  |  |  | 67.17 | 25366 | [7 empty] | 120 | 0.45 | 30 |  |  |  | 3003
4269 | R16065--120V | C6521250313-4269 | 2025-03-18 | 16:37:28 | OK | 101.2 | 19.9 | 44.7 | 9 | 118.4 | 10.28 | 867.8 | 71.25 |  |  | 19384 | 118.4 | 10.93 |  |  |  | 60.85 | 24442 | [7 empty] | 120 | 0.48 | 32.2 |  |  |  | 3008
4270 | R16065--120V | C6521250313-4270 | 2025-03-18 | 16:38:02 | OK | 101.2 | 19.9 | 44.5 | 9 | 118.2 | 10.19 | 861.8 | 71.58 |  |  | 19411 | 118 | 12.05 |  |  |  | 66.91 | 25252 | [7 empty] | 120 | 0.47 | 31.1 |  |  |  | 2975
4271 | R16065--120V | C6521250313-4271 | 2025-03-18 | 16:38:30 | OK | 101.2 | 19.9 | 44.4 | 9 | 118.4 | 10.18 | 855.7 | 70.94 |  |  | 19550 | 118.3 | 10.97 |  |  |  | 62.91 | 24640 | [7 empty] | 120 | 0.48 | 31.7 |  |  |  | 3021
4272 | R16065--120V | C6521250313-4272 | 2025-03-18 | 16:38:59 | OK | 101.2 | 19.9 | 44.7 | 8.9 | 118.2 | 10.16 | 856.4 | 71.33 |  |  | 19201 | 117.9 | 12.03 |  |  |  | 67.11 | 24996 | [7 empty] | 120 | 0.48 | 32.1 |  |  |  | 2958
4273 | R16065--120V | C6521250313-4273 | 2025-03-18 | 16:39:28 | OK | 101.2 | 19.8 | 44.8 | 9 | 118.4 | 10.24 | 864.7 | 71.33 |  |  | 19115 | 118.3 | 10.77 |  |  |  | 61.91 | 24654 | [7 empty] | 120 | 0.49 | 32.6 |  |  |  | 3026
4274 | R16065--120V | C6521250313-4274 | 2025-03-18 | 16:39:57 | OK | 101.2 | 19.8 | 44.8 | 9 | 118.2 | 9.8 | 819.3 | 70.74 |  |  | 19563 | 118 | 12 |  |  |  | 68.49 | 25311 | [7 empty] | 120 | 0.42 | 28.2 |  |  |  | 3047
4275 | R16065--120V | C6521250313-4275 | 2025-03-18 | 16:40:25 | OK | 101.2 | 19.8 | 44.8 | 9 | 118.3 | 10.29 | 866.3 | 71.15 |  |  | 19845 | 118.3 | 10.96 |  |  |  | 62.67 | 24737 | [7 empty] | 120 | 0.48 | 32 |  |  |  | 3035
4276 | R16065--120V | C6521250313-4276 | 2025-03-18 | 16:40:55 | OK | 101.2 | 19.8 | 44.8 | 9 | 118.1 | 9.85 | 825.4 | 70.92 |  |  | 19743 | 117.8 | 12.09 |  |  |  | 68.96 | 25637 | [7 empty] | 120 | 0.45 | 29.6 |  |  |  | 3020
4277 | R16065--120V | C6521250313-4277 | 2025-03-18 | 16:41:23 | OK | 101.2 | 19.8 | 44.8 | 9 | 118.4 | 10.19 | 858.6 | 71.22 |  |  | 19587 | 118.2 | 10.75 |  |  |  | 61.55 | 24554 | [7 empty] | 120 | 0.47 | 31.5 |  |  |  | 3053
4278 | R16065--120V | C6521250313-4278 | 2025-03-18 | 16:41:58 | OK | 101.2 | 19.9 | 44.8 | 8.9 | 118.1 | 9.92 | 833 | 71.12 |  |  | 19626 | 117.8 | 11.97 |  |  |  | 67.44 | 25347 | [7 empty] | 120 | 0.42 | 27.7 |  |  |  | 3045
4279 | R16065--120V | C6521250313-4279 | 2025-03-18 | 16:42:27 | OK | 101.2 | 19.9 | 44.6 | 9 | 118.3 | 10.09 | 851.7 | 71.35 |  |  | 19657 | 118.3 | 10.8 |  |  |  | 63.05 | 24690 | [7 empty] | 120 | 0.44 | 29.6 |  |  |  | 3049
4280 | R16065--120V | C6521250313-4280 | 2025-03-18 | 16:42:57 | OK | 101.2 | 19.9 | 44.7 | 9 | 118.2 | 10.17 | 858 | 71.38 |  |  | 19599 | 118 | 12.16 |  |  |  | 69 | 25532 | [7 empty] | 120 | 0.43 | 28.3 |  |  |  | 3101
4281 | R16065--120V | C6521250313-4281 | 2025-03-18 | 16:43:27 | OK | 101.2 | 19.9 | 44.8 | 9 | 118.4 | 10.04 | 847.5 | 71.35 |  |  | 19654 | 118.3 | 10.81 |  |  |  | 61.4 | 24403 | [7 empty] | 120 | 0.43 | 28.3 |  |  |  | 3168
4282 | R16065--120V | C6521250313-4282 | 2025-03-18 | 16:43:55 | OK | 101.2 | 19.9 | 44.7 | 8.9 | 118.2 | 9.87 | 826.8 | 70.88 |  |  | 19450 | 118 | 12.1 |  |  |  | 69.62 | 25397 | [7 empty] | 120 | 0.45 | 30.1 |  |  |  | 2976
4283 | R16065--120V | C6521250313-4283 | 2025-03-18 | 16:44:23 | OK | 101.2 | 19.9 | 44.7 | 8.9 | 118.3 | 10.19 | 859.4 | 71.31 |  |  | 19409 | 118.2 | 10.71 |  |  |  | 61.64 | 24475 | [7 empty] | 120 | 0.48 | 32.2 |  |  |  | 3019
4284 | R16065--120V | C6521250313-4284 | 2025-03-18 | 16:44:51 | OK | 101.2 | 20.0 | 44.7 | 9 | 118.2 | 9.6 | 805.5 | 70.97 |  |  | 19823 | 117.9 | 11.91 |  |  |  | 69.32 | 25774 | [7 empty] | 120 | 0.46 | 30.6 |  |  |  | 3008
4285 | R16065--120V | C6521250313-4285 | 2025-03-18 | 16:45:19 | OK | 101.2 | 20.0 | 44.6 | 9 | 118.3 | 10.25 | 863.9 | 71.28 |  |  | 19429 | 118.3 | 10.7 |  |  |  | 61.61 | 24501 | [7 empty] | 120 | 0.51 | 33.9 |  |  |  | 2982
4286 | R16065--120V | C6521250313-4286 | 2025-03-18 | 16:45:47 | OK | 101.2 | 20.0 | 44.5 | 9 | 118.1 | 9.82 | 821.2 | 70.85 |  |  | 19472 | 117.7 | 11.93 |  |  |  | 67.33 | 24946 | [7 empty] | 120 | 0.46 | 30.8 |  |  |  | 2970
4287 | R16065--120V | C6521250313-4287 | 2025-03-18 | 16:46:15 | OK | 101.2 | 20.0 | 44.6 | 9 | 118.3 | 10.12 | 851.4 | 71.12 |  |  | 19277 | 118.3 | 10.84 |  |  |  | 61.42 | 24404 | [7 empty] | 120 | 0.5 | 33.5 |  |  |  | 3001
4288 | R16065--120V | C6521250313-4288 | 2025-03-18 | 16:46:44 | OK | 101.2 | 20.0 | 44.7 | 8.9 | 118 | 9.91 | 830.2 | 71 |  |  | 19658 | 117.7 | 11.97 |  |  |  | 66.75 | 25261 | [7 empty] | 120 | 0.43 | 28.8 |  |  |  | 2998
4289 | R16065--120V | C6521250313-4289 | 2025-03-18 | 16:47:13 | OK | 101.2 | 19.9 | 44.7 | 8.9 | 118.3 | 10.18 | 857.2 | 71.16 |  |  | 19492 | 118.3 | 10.84 |  |  |  | 61.26 | 24403 | [7 empty] | 120 | 0.47 | 31.5 |  |  |  | 3032
4290 | R16065--120V | C6521250313-4290 | 2025-03-18 | 16:47:43 | OK | 101.2 | 19.9 | 44.8 | 9 | 118.1 | 9.71 | 812.6 | 70.89 |  |  | 19472 | 117.7 | 11.77 |  |  |  | 65.99 | 24638 | [7 empty] | 120 | 0.44 | 29.2 |  |  |  | 3071
4291 | R16065--120V | C6521250313-4291 | 2025-03-19 | 6:59:47 | OK | 101.2 | 15.1 | 58.4 | 9 | 118.3 | 9.89 | 860.4 | 73.54 |  |  | 18785 | 118.2 | 10.87 |  |  |  | 60.94 | 24231 | [7 empty] | 120 | 0.49 | 33 |  |  |  | 3028
4292 | R16065--120V | C6521250313-4292 | 2025-03-19 | 7:00:20 | OK | 101.2 | 15.2 | 58.3 | 9 | 117.9 | 9.8 | 850.9 | 73.63 |  |  | 19060 | 117.8 | 10.8 |  |  |  | 63.03 | 24478 | [7 empty] | 120 | 0.49 | 33.4 |  |  |  | 2941
4293 | R16065--120V | C6521250313-4293 | 2025-03-19 | 7:02:25 | OK | 101.2 | 15.5 | 57.4 | 9 | 118.5 | 9.87 | 839.6 | 71.83 |  |  | 19582 | 118.3 | 10.89 |  |  |  | 61.66 | 24329 | [7 empty] | 120.1 | 0.48 | 32.2 |  |  |  | 3060
4294 | R16065--120V | C6521250313-4294 | 2025-03-19 | 7:02:58 | OK | 101.2 | 15.6 | 57.0 | 9 | 118 | 9.8 | 844.9 | 73.01 |  |  | 18968 | 117.9 | 10.89 |  |  |  | 63.36 | 24568 | [7 empty] | 120 | 0.42 | 28.2 |  |  |  | 3084
4295 | R16065--120V | C6521250313-4295 | 2025-03-19 | 7:03:27 | OK | 101.2 | 15.8 | 56.7 | 9 | 118.4 | 10.13 | 859.3 | 71.67 |  |  | 19426 | 118.3 | 11.05 |  |  |  | 61.68 | 24269 | [7 empty] | 120 | 0.48 | 32.2 |  |  |  | 3018
4296 | R16065--120V | C6521250313-4296 | 2025-03-19 | 7:03:56 | OK | 101.2 | 15.9 | 56.4 | 9 | 118.1 | 10.06 | 855.4 | 71.96 |  |  | 19593 | 117.8 | 11.92 |  |  |  | 65.81 | 24811 | [7 empty] | 120 | 0.46 | 30.9 |  |  |  | 2975
4297 | R16065--120V | C6521250313-4297 | 2025-03-19 | 7:05:46 | OK | 101.2 | 16.1 | 55.9 | 9 | 118.3 | 9.96 | 845.5 | 71.74 |  |  | 19944 | 118.2 | 10.67 |  |  |  | 62.95 | 24647 | [7 empty] | 120.1 | 0.46 | 31 |  |  |  | 3043
4298 | R16065--120V | C6521250313-4298 | 2025-03-19 | 7:06:16 | OK | 101.2 | 16.3 | 55.2 | 9 | 118 | 9.92 | 854 | 72.96 |  |  | 19199 | 117.7 | 11.84 |  |  |  | 65.96 | 24581 | [7 empty] | 120.1 | 0.48 | 32.2 |  |  |  | 2972
4299 | R16065--120V | C6521250313-4299 | 2025-03-19 | 7:06:44 | OK | 101.2 | 16.4 | 55.0 | 9 | 118.4 | 10.23 | 865.2 | 71.39 |  |  | 19319 | 118.3 | 11.04 |  |  |  | 61.47 | 24224 | [7 empty] | 120.1 | 0.5 | 33.8 |  |  |  | 3007
4300 | R16065--120V | C6521250313-4300 | 2025-03-19 | 7:08:21 | OK | 101.2 | 16.6 | 54.5 | 8.9 | 118.1 | 10.04 | 849.5 | 71.64 |  |  | 19667 | 117.9 | 11.11 |  |  |  | 61.74 | 24340 | [7 empty] | 120 | 0.48 | 32.3 |  |  |  | 2950
4301 | R16065--120V | C6521250313-4301 | 2025-03-19 | 7:10:06 | OK | 101.2 | 16.9 | 53.7 | 9 | 118.5 | 9.96 | 844.9 | 71.6 |  |  | 19694 | 118.4 | 10.68 |  |  |  | 62.7 | 24649 | [7 empty] | 120.1 | 0.46 | 31 |  |  |  | 3082
4302 | R16065--120V | C6521250313-4302 | 2025-03-19 | 7:10:35 | OK | 101.2 | 17.1 | 53.3 | 9 | 118.1 | 9.82 | 842.4 | 72.68 |  |  | 19316 | 117.9 | 10.73 |  |  |  | 62.56 | 24347 | [7 empty] | 120.1 | 0.46 | 30.8 |  |  |  | 3005
4303 | R16065--120V | C6521250313-4303 | 2025-03-19 | 7:11:04 | OK | 101.2 | 17.1 | 53.0 | 9 | 118.3 | 10.04 | 844.5 | 71.05 |  |  | 19571 | 118.2 | 10.72 |  |  |  | 62.98 | 24533 | [7 empty] | 120.1 | 0.48 | 32.1 |  |  |  | 3035
4304 | R16065--120V | C6521250313-4304 | 2025-03-19 | 7:11:33 | OK | 101.2 | 17.2 | 52.8 | 9 | 118.1 | 10.05 | 847.4 | 71.38 |  |  | 19581 | 117.9 | 11.76 |  |  |  | 64 | 24403 | [7 empty] | 120 | 0.45 | 30.2 |  |  |  | 2992
4305 | R16065--120V | C6521250313-4305 | 2025-03-19 | 7:12:03 | OK | 101.2 | 17.3 | 52.6 | 9 | 118.3 | 10.13 | 857 | 71.49 |  |  | 19586 | 118.3 | 10.96 |  |  |  | 62.1 | 24396 | [7 empty] | 120 | 0.48 | 32 |  |  |  | 3030
4306 | R16065--120V | C6521250313-4306 | 2025-03-19 | 7:12:46 | OK | 101.2 | 17.3 | 52.5 | 9 | 118.2 | 10.05 | 853.2 | 71.79 |  |  | 19582 | 118 | 11.95 |  |  |  | 67.8 | 25216 | [7 empty] | 120 | 0.47 | 31.6 |  |  |  | 3003
4307 | R16065--120V | C6521250313-4307 | 2025-03-19 | 7:14:27 | OK | 101.2 | 17.5 | 52.0 | 9 | 118.4 | 10.02 | 847.1 | 71.4 |  |  | 19863 | 118.3 | 10.79 |  |  |  | 62.97 | 24636 | [7 empty] | 120 | 0.48 | 32.1 |  |  |  | 3039
4308 | R16065--120V | C6521250313-4308 | 2025-03-19 | 7:16:13 | OK | 101.2 | 17.8 | 51.5 | 9 | 118 | 10.04 | 847.9 | 71.57 |  |  | 19815 | 117.9 | 11.61 |  |  |  | 70.3 | 26044 | [7 empty] | 120 | 0.46 | 30.4 |  |  |  | 3000
4309 | R16065--120V | C6521250313-4309 | 2025-03-19 | 7:17:04 | OK | 101.2 | 17.8 | 51.3 | 9 | 118.3 | 9.87 | 846 | 72.45 |  |  | 19018 | 118.2 | 10.84 |  |  |  | 61.53 | 24397 | [7 empty] | 120 | 0.5 | 33.7 |  |  |  | 3004
4310 | R16065--120V | C6521250313-4310 | 2025-03-19 | 7:17:35 | OK | 101.2 | 17.9 | 51.5 | 9 | 118.1 | 10.08 | 862.8 | 72.49 |  |  | 19297 | 117.8 | 11.9 |  |  |  | 65.11 | 24677 | [7 empty] | 120 | 0.5 | 33.8 |  |  |  | 2951
4311 | R16065--120V | C6521250313-4311 | 2025-03-19 | 7:18:04 | OK | 101.2 | 18.0 | 51.3 | 9 | 118.4 | 10.1 | 853.7 | 71.39 |  |  | 19535 | 118.4 | 10.9 |  |  |  | 62.45 | 24398 | [7 empty] | 120 | 0.49 | 32.8 |  |  |  | 3033
4312 | R16065--120V | C6521250313-4312 | 2025-03-19 | 7:18:33 | OK | 101.2 | 18.0 | 51.1 | 9 | 118.3 | 10.18 | 861.5 | 71.54 |  |  | 19475 | 118 | 12.02 |  |  |  | 68.02 | 24975 | [7 empty] | 120 | 0.49 | 32.6 |  |  |  | 2967
4313 | R16065--120V | C6521250313-4313 | 2025-03-19 | 7:19:02 | OK | 101.2 | 18.1 | 50.9 | 9 | 118.5 | 10.2 | 861 | 71.25 |  |  | 19301 | 118.4 | 10.92 |  |  |  | 62.55 | 24445 | [7 empty] | 120 | 0.5 | 33.5 |  |  |  | 3003
4314 | R16065--120V | C6521250313-4314 | 2025-03-19 | 7:19:32 | OK | 101.2 | 18.1 | 50.7 | 9 | 118.2 | 10.14 | 859.3 | 71.68 |  |  | 19319 | 118 | 11.96 |  |  |  | 66.49 | 24840 | [7 empty] | 120 | 0.47 | 31.8 |  |  |  | 2996
4315 | R16065--120V | C6521250313-4315 | 2025-03-19 | 7:20:01 | OK | 101.2 | 18.1 | 50.9 | 9 | 118.4 | 10.25 | 866.2 | 71.43 |  |  | 19479 | 118.3 | 10.85 |  |  |  | 62.9 | 24541 | [7 empty] | 120 | 0.48 | 32.1 |  |  |  | 3044
4316 | R16065--120V | C6521250313-4316 | 2025-03-19 | 7:20:30 | OK | 101.2 | 18.2 | 50.6 | 8.9 | 118.2 | 9.99 | 840.2 | 71.16 |  |  | 19558 | 118.1 | 10.88 |  |  |  | 60.28 | 24158 | [7 empty] | 120 | 0.48 | 32.2 |  |  |  | 2969
4317 | R16065--120V | C6521250313-4317 | 2025-03-19 | 7:21:01 | OK | 101.2 | 18.2 | 50.7 | 9 | 118.4 | 10.16 | 855.2 | 71.08 |  |  | 19398 | 118.3 | 10.96 |  |  |  | 61.44 | 24269 | [7 empty] | 120 | 0.49 | 33 |  |  |  | 3000
4318 | R16065--120V | C6521250313-4318 | 2025-03-19 | 7:21:30 | OK | 101.2 | 18.2 | 50.3 | 9 | 118.3 | 9.78 | 822.1 | 71 |  |  | 19596 | 118 | 11.99 |  |  |  | 68.32 | 25337 | [7 empty] | 120 | 0.41 | 27.3 |  |  |  | 3062
4319 | R16065--120V | C6521250313-4319 | 2025-03-19 | 7:21:59 | OK | 101.2 | 18.3 | 50.3 | 9 | 118.5 | 10.2 | 861.1 | 71.25 |  |  | 18882 | 118.4 | 10.94 |  |  |  | 61.79 | 24472 | [7 empty] | 120 | 0.5 | 33.3 |  |  |  | 2995
4320 | R16065--120V | C6521250313-4320 | 2025-03-19 | 7:22:28 | OK | 101.2 | 18.3 | 50.1 | 8.9 | 118.2 | 10.21 | 866.1 | 71.72 |  |  | 19390 | 118 | 12.02 |  |  |  | 65.8 | 24803 | [7 empty] | 120 | 0.48 | 32.1 |  |  |  | 2970
4321 | R16065--120V | C6521250313-4321 | 2025-03-19 | 7:23:00 | OK | 101.2 | 18.4 | 50.0 | 9 | 118.4 | 10.25 | 865.7 | 71.32 |  |  | 19761 | 118.4 | 11.03 |  |  |  | 61.76 | 24442 | [7 empty] | 120 | 0.48 | 32 |  |  |  | 3030
4322 | R16065--120V | C6521250313-4322 | 2025-03-19 | 7:23:29 | OK | 101.2 | 18.4 | 50.0 | 9 | 118.2 | 10.12 | 849 | 70.99 |  |  | 19455 | 118 | 12.03 |  |  |  | 66.47 | 24744 | [7 empty] | 120 | 0.46 | 30.6 |  |  |  | 2983
4323 | R16065--120V | C6521250313-4323 | 2025-03-19 | 7:24:00 | OK | 101.2 | 18.3 | 50.2 | 9 | 118.5 | 10.18 | 857.8 | 71.14 |  |  | 19509 | 118.4 | 10.84 |  |  |  | 61.89 | 24386 | [7 empty] | 120 | 0.49 | 32.9 |  |  |  | 3021
4324 | R16065--120V | C6521250313-4324 | 2025-03-19 | 7:24:30 | OK | 101.2 | 18.3 | 50.3 | 9 | 118.1 | 10.46 | 881.5 | 71.33 |  |  | 19490 | 118 | 12.13 |  |  |  | 66.72 | 24812 | [7 empty] | 120 | 0.49 | 33.2 |  |  |  | 2936
4325 | R16065--120V | C6521250313-4325 | 2025-03-19 | 7:25:05 | OK | 101.2 | 18.3 | 50.4 | 9 | 118.4 | 10.13 | 856.8 | 71.4 |  |  | 19424 | 118.4 | 10.78 |  |  |  | 62.91 | 24468 | [7 empty] | 120.1 | 0.47 | 31.3 |  |  |  | 3040
4326 | R16065--120V | C6521250313-4326 | 2025-03-19 | 7:25:37 | OK | 101.2 | 18.2 | 50.4 | 9 | 118.2 | 10.19 | 858.6 | 71.28 |  |  | 19165 | 118.1 | 10.66 |  |  |  | 61.69 | 24361 | [7 empty] | 120.1 | 0.45 | 29.9 |  |  |  | 2999
4327 | R16065--120V | C6521250313-4327 | 2025-03-19 | 7:26:06 | OK | 101.2 | 18.2 | 50.4 | 9 | 118.4 | 10.12 | 854.5 | 71.26 |  |  | 19867 | 118.4 | 10.92 |  |  |  | 61.43 | 24393 | [7 empty] | 120 | 0.48 | 32.2 |  |  |  | 3042
4328 | R16065--120V | C6521250313-4328 | 2025-03-19 | 7:26:37 | OK | 101.2 | 18.3 | 50.5 | 9 | 118.3 | 9.99 | 840 | 71.08 |  |  | 19222 | 118.1 | 11.14 |  |  |  | 61.99 | 24379 | [7 empty] | 120 | 0.48 | 32.4 |  |  |  | 2964
4329 | R16065--120V | C6521250313-4329 | 2025-03-19 | 7:27:08 | OK | 101.2 | 18.2 | 50.7 | 9 | 118.5 | 10.14 | 855.1 | 71.14 |  |  | 19514 | 118.4 | 10.86 |  |  |  | 62.64 | 24587 | [7 empty] | 120 | 0.46 | 30.6 |  |  |  | 3055
4330 | R16065--120V | C6521250313-4330 | 2025-03-19 | 7:27:38 | OK | 101.2 | 18.2 | 50.5 | 9 | 118.2 | 10.12 | 859.2 | 71.79 |  |  | 19345 | 118 | 12.08 |  |  |  | 65.52 | 25006 | [7 empty] | 120 | 0.47 | 31.8 |  |  |  | 2975
4331 | R16065--120V | C6521250313-4331 | 2025-03-19 | 7:28:06 | OK | 101.2 | 18.3 | 50.4 | 9 | 118.4 | 10.1 | 847.8 | 70.9 |  |  | 19491 | 118.3 | 10.97 |  |  |  | 61.23 | 24184 | [7 empty] | 120.1 | 0.49 | 32.7 |  |  |  | 3010
4332 | R16065--120V | C6521250313-4332 | 2025-03-19 | 7:28:35 | OK | 101.2 | 18.3 | 50.5 | 9 | 118.3 | 10.26 | 871.2 | 71.77 |  |  | 19617 | 118 | 12.06 |  |  |  | 67.9 | 25150 | [7 empty] | 120 | 0.48 | 31.8 |  |  |  | 2971
4333 | R16065--120V | C6521250313-4333 | 2025-03-19 | 7:29:07 | OK | 101.2 | 18.3 | 50.4 | 9 | 118.5 | 10.2 | 864.3 | 71.5 |  |  | 19320 | 118.4 | 11.05 |  |  |  | 60.89 | 24227 | [7 empty] | 120 | 0.51 | 34.2 |  |  |  | 3015
4334 | R16065--120V | C6521250313-4334 | 2025-03-19 | 7:29:41 | OK | 101.2 | 18.3 | 50.2 | 9 | 118.2 | 10.18 | 865.5 | 71.93 |  |  | 19262 | 118.2 | 10.95 |  |  |  | 61.09 | 24251 | [7 empty] | 120 | 0.5 | 33.1 |  |  |  | 2955
4335 | R16065--120V | C6521250313-4335 | 2025-03-19 | 7:30:14 | OK | 101.2 | 18.4 | 50.2 | 9 | 118.4 | 10.22 | 866.6 | 71.55 |  |  | 19300 | 118.4 | 11.02 |  |  |  | 61.87 | 24309 | [7 empty] | 120 | 0.48 | 32.2 |  |  |  | 3037
4336 | R16065--120V | C6521250313-4336 | 2025-03-19 | 7:30:43 | OK | 101.2 | 18.4 | 50.1 | 8.9 | 118.2 | 10.15 | 855 | 71.23 |  |  | 19679 | 118 | 12.16 |  |  |  | 67.52 | 25287 | [7 empty] | 120.1 | 0.47 | 31.2 |  |  |  | 2980
4337 | R16065--120V | C6521250313-4337 | 2025-03-19 | 7:31:12 | OK | 101.2 | 18.4 | 50.1 | 9 | 118.4 | 10.13 | 853.4 | 71.18 |  |  | 19298 | 118.3 | 11.05 |  |  |  | 60.84 | 24267 | [7 empty] | 120.1 | 0.5 | 33.3 |  |  |  | 3028
4338 | R16065--120V | C6521250313-4338 | 2025-03-19 | 7:31:42 | OK | 101.2 | 18.5 | 50.1 | 8.9 | 118.3 | 9.95 | 834.9 | 70.9 |  |  | 19471 | 118 | 12.07 |  |  |  | 65.77 | 25077 | [7 empty] | 120 | 0.48 | 32.2 |  |  |  | 2967
4339 | R16065--120V | C6521250313-4339 | 2025-03-19 | 7:32:10 | OK | 101.2 | 18.4 | 50.0 | 9 | 118.4 | 10.11 | 848.9 | 70.93 |  |  | 19301 | 118.4 | 10.79 |  |  |  | 62.6 | 24627 | [7 empty] | 120.1 | 0.49 | 32.8 |  |  |  | 3012
4340 | R16065--120V | C6521250313-4340 | 2025-03-19 | 7:32:39 | OK | 101.2 | 18.4 | 50.1 | 9 | 118.3 | 9.93 | 832.8 | 70.96 |  |  | 19731 | 118 | 12.21 |  |  |  | 70.45 | 25824 | [7 empty] | 120 | 0.47 | 31.2 |  |  |  | 2990
4341 | R16065--120V | C6521250313-4341 | 2025-03-19 | 7:33:06 | OK | 101.2 | 18.4 | 50.1 | 9 | 118.4 | 10.18 | 859.3 | 71.31 |  |  | 19298 | 118.3 | 10.76 |  |  |  | 62.61 | 24606 | [7 empty] | 120 | 0.5 | 33.3 |  |  |  | 2999
4342 | R16065--120V | C6521250313-4342 | 2025-03-19 | 7:33:35 | OK | 101.2 | 18.5 | 50.0 | 9 | 118.3 | 10.21 | 858.6 | 71.12 |  |  | 19052 | 118.1 | 12.05 |  |  |  | 67.04 | 25262 | [7 empty] | 120 | 0.49 | 33 |  |  |  | 2953
4343 | R16065--120V | C6521250313-4343 | 2025-03-19 | 7:34:04 | OK | 101.2 | 18.5 | 49.8 | 9 | 118.5 | 10.17 | 854.8 | 70.95 |  |  | 19674 | 118.4 | 11.06 |  |  |  | 61.21 | 24363 | [7 empty] | 120.1 | 0.49 | 32.7 |  |  |  | 3024
4344 | R16065--120V | C6521250313-4344 | 2025-03-19 | 7:34:36 | OK | 101.2 | 18.4 | 49.9 | 9 | 118.2 | 10.12 | 858.2 | 71.73 |  |  | 19067 | 118 | 11.93 |  |  |  | 65.66 | 24571 | [7 empty] | 120.1 | 0.42 | 28.2 |  |  |  | 3057
4345 | R16065--120V | C6521250313-4345 | 2025-03-19 | 7:36:40 | OK | 101.2 | 18.5 | 49.7 | 9 | 118.4 | 9.71 | 817 | 71.05 |  |  | 19767 | 118.3 | 10.86 |  |  |  | 60.26 | 24136 | [7 empty] | 120.1 | 0.45 | 30.2 |  |  |  | 3054
4346 | R16065--120V | C6521250313-4346 | 2025-03-19 | 7:37:08 | OK | 101.2 | 18.5 | 49.9 | 9 | 118.2 | 9.9 | 850 | 72.64 |  |  | 19444 | 118 | 11.93 |  |  |  | 67.02 | 25122 | [7 empty] | 120.1 | 0.43 | 28.8 |  |  |  | 3038
4347 | R16065--120V | C6521250313-4347 | 2025-03-19 | 7:38:44 | OK | 101.2 | 18.7 | 49.7 | 9 | 118.5 | 10.05 | 847.7 | 71.17 |  |  | 19815 | 118.4 | 10.96 |  |  |  | 61.49 | 24481 | [7 empty] | 120.1 | 0.43 | 28.3 |  |  |  | 3112
4348 | R16065--120V | C6521250313-4348 | 2025-03-19 | 7:39:14 | OK | 101.2 | 18.8 | 49.1 | 9 | 118.3 | 9.93 | 852.1 | 72.59 |  |  | 18965 | 118.1 | 11.6 |  |  |  | 62.93 | 24620 | [7 empty] | 120.1 | 0.47 | 31.2 |  |  |  | 2994
4349 | R16065--120V | C6521250313-4349 | 2025-03-19 | 7:39:48 | OK | 101.2 | 18.8 | 49.0 | 9 | 118.4 | 10.21 | 862.3 | 71.32 |  |  | 19703 | 118.3 | 10.96 |  |  |  | 62.08 | 24445 | [7 empty] | 120.1 | 0.51 | 34.2 |  |  |  | 3015
4350 | R16065--120V | C6521250313-4350 | 2025-03-19 | 7:40:17 | OK | 101.2 | 18.8 | 49.0 | 9 | 118.2 | 9.97 | 841.9 | 71.43 |  |  | 19434 | 118.1 | 10.95 |  |  |  | 61.97 | 24323 | [7 empty] | 120 | 0.45 | 30.2 |  |  |  | 2994
4351 | R16065--120V | C6521250313-4351 | 2025-03-19 | 7:40:46 | OK | 101.2 | 18.9 | 49.0 | 9 | 118.4 | 10.26 | 867.3 | 71.36 |  |  | 19298 | 118.3 | 11.13 |  |  |  | 61.11 | 24138 | [7 empty] | 120 | 0.51 | 34.4 |  |  |  | 3012
4352 | R16065--120V | C6521250313-4352 | 2025-03-19 | 7:41:14 | OK | 101.2 | 18.9 | 48.9 | 9 | 118.2 | 9.99 | 839 | 71.05 |  |  | 19761 | 118 | 12.05 |  |  |  | 68.35 | 25355 | [7 empty] | 120 | 0.47 | 31.1 |  |  |  | 2972
4353 | R16065--120V | C6521250313-4353 | 2025-03-19 | 7:41:42 | OK | 101.2 | 19.0 | 48.8 | 9 | 118.4 | 10.07 | 847 | 71.05 |  |  | 19659 | 118.4 | 10.99 |  |  |  | 61.25 | 24269 | [7 empty] | 120 | 0.49 | 32.4 |  |  |  | 3037
4354 | R16065--120V | C6521250313-4354 | 2025-03-19 | 7:42:14 | OK | 101.2 | 19.0 | 48.9 | 9 | 118.2 | 10.12 | 856 | 71.6 |  |  | 19573 | 118 | 11.98 |  |  |  | 67.43 | 24986 | [7 empty] | 120 | 0.44 | 29.3 |  |  |  | 3029
4355 | R16065--120V | C6521250313-4355 | 2025-03-19 | 7:42:46 | OK | 101.2 | 19.0 | 48.7 | 9 | 118.4 | 10.19 | 862.2 | 71.51 |  |  | 19177 | 118.3 | 11.02 |  |  |  | 59.64 | 24082 | [7 empty] | 120.1 | 0.5 | 33.8 |  |  |  | 2976
4356 | R16065--120V | C6521250313-4356 | 2025-03-19 | 7:43:17 | OK | 101.2 | 19.0 | 48.7 | 9 | 118.3 | 10.17 | 861.4 | 71.61 |  |  | 19430 | 118 | 12.12 |  |  |  | 67.19 | 25043 | [7 empty] | 120 | 0.5 | 33.5 |  |  |  | 2957
4357 | R16065--120V | C6521250313-4357 | 2025-03-19 | 7:43:47 | OK | 101.2 | 19.1 | 48.6 | 8.9 | 118.4 | 10.2 | 856.2 | 70.92 |  |  | 19585 | 118.4 | 11.18 |  |  |  | 60.46 | 24221 | [7 empty] | 120 | 0.5 | 33.3 |  |  |  | 2997
4358 | R16065--120V | C6521250313-4358 | 2025-03-19 | 7:44:22 | OK | 101.2 | 19.1 | 48.5 | 9 | 118.3 | 10.22 | 868.9 | 71.85 |  |  | 19067 | 118.1 | 12.01 |  |  |  | 66.17 | 24715 | [7 empty] | 120 | 0.5 | 33.3 |  |  |  | 2964
4359 | R16065--120V | C6521250313-4359 | 2025-03-19 | 7:44:50 | OK | 101.2 | 19.1 | 48.4 | 9 | 118.4 | 10.11 | 852.7 | 71.22 |  |  | 19671 | 118.3 | 11.06 |  |  |  | 60.05 | 24099 | [7 empty] | 120.1 | 0.48 | 32.1 |  |  |  | 3019
4360 | R16065--120V | C6521250313-4360 | 2025-03-19 | 7:45:20 | OK | 101.2 | 19.1 | 48.4 | 9 | 118.2 | 10.06 | 845.7 | 71.17 |  |  | 19409 | 118 | 11.95 |  |  |  | 66.22 | 24747 | [7 empty] | 120.1 | 0.47 | 31.8 |  |  |  | 2968
4361 | R16065--120V | C6521250313-4361 | 2025-03-19 | 7:46:56 | OK | 101.2 | 19.2 | 48.4 | 9 | 118.4 | 10.14 | 856 | 71.33 |  |  | 19841 | 118.3 | 11.05 |  |  |  | 61.15 | 24370 | [7 empty] | 120 | 0.51 | 33.8 |  |  |  | 3010
4362 | R16065--120V | C6521250313-4362 | 2025-03-19 | 7:47:27 | OK | 101.2 | 19.2 | 48.3 | 9 | 118.1 | 9.85 | 842.6 | 72.38 |  |  | 19444 | 117.9 | 11.82 |  |  |  | 66.65 | 24842 | [7 empty] | 120.1 | 0.44 | 29.1 |  |  |  | 3108
4363 | R16065--120V | C6521250313-4363 | 2025-03-19 | 7:47:56 | OK | 101.2 | 19.2 | 48.4 | 9 | 118.4 | 10.08 | 845.3 | 70.87 |  |  | 19567 | 118.2 | 11.03 |  |  |  | 60.28 | 24127 | [7 empty] | 120 | 0.49 | 33.1 |  |  |  | 3014
4364 | R16065--120V | C6521250313-4364 | 2025-03-19 | 7:48:32 | OK | 101.2 | 19.2 | 48.2 | 9 | 118.2 | 10.15 | 862.9 | 71.94 |  |  | 19447 | 118 | 11.67 |  |  |  | 63.41 | 24482 | [7 empty] | 120 | 0.5 | 33.5 |  |  |  | 2971
4365 | R16065--120V | C6521250313-4365 | 2025-03-19 | 7:49:00 | OK | 101.2 | 19.2 | 48.2 | 9 | 118.4 | 10.12 | 855.5 | 71.41 |  |  | 19721 | 118.3 | 11.13 |  |  |  | 60.36 | 24126 | [7 empty] | 120 | 0.45 | 30.2 |  |  |  | 3064
4366 | R16065--120V | C6521250313-4366 | 2025-03-19 | 7:49:29 | OK | 101.2 | 19.2 | 48.2 | 9 | 118.3 | 10.01 | 843.8 | 71.27 |  |  | 19547 | 118 | 11.96 |  |  |  | 69.77 | 25778 | [7 empty] | 120 | 0.41 | 27.1 |  |  |  | 3144
4367 | R16065--120V | C6521250313-4367 | 2025-03-19 | 7:49:57 | OK | 101.2 | 19.2 | 48.3 | 9 | 118.4 | 10.16 | 856.5 | 71.17 |  |  | 19685 | 118.3 | 10.89 |  |  |  | 62.05 | 24490 | [7 empty] | 120 | 0.51 | 33.7 |  |  |  | 3007
4368 | R16065--120V | C6521250313-4368 | 2025-03-19 | 7:50:26 | OK | 101.2 | 19.2 | 48.3 | 9 | 118.1 | 10.18 | 853.9 | 71.01 |  |  | 19645 | 117.8 | 11.85 |  |  |  | 66.94 | 25107 | [7 empty] | 120 | 0.47 | 31.6 |  |  |  | 2998
4369 | R16065--120V | C6521250313-4369 | 2025-03-19 | 7:50:54 | OK | 101.2 | 19.2 | 48.4 | 9 | 118.4 | 10.03 | 842.7 | 70.94 |  |  | 19665 | 118.3 | 10.89 |  |  |  | 61.21 | 24316 | [7 empty] | 120.1 | 0.45 | 29.8 |  |  |  | 3096
4370 | R16065--120V | C6521250313-4370 | 2025-03-19 | 7:51:23 | OK | 101.2 | 19.2 | 48.4 | 9 | 118.2 | 10.02 | 843.8 | 71.25 |  |  | 19245 | 117.9 | 11.8 |  |  |  | 65.67 | 24810 | [7 empty] | 120 | 0.5 | 33.5 |  |  |  | 2962
4371 | R16065--120V | C6521250313-4371 | 2025-03-19 | 7:51:52 | OK | 101.2 | 19.2 | 48.4 | 9 | 118.3 | 10.11 | 845.2 | 70.64 |  |  | 19728 | 118.2 | 11.11 |  |  |  | 59.9 | 24114 | [7 empty] | 120 | 0.47 | 31.3 |  |  |  | 3040
4372 | R16065--120V | C6521250313-4372 | 2025-03-19 | 7:52:21 | OK | 101.2 | 19.2 | 48.3 | 8.9 | 118.2 | 9.95 | 833.8 | 70.86 |  |  | 20021 | 117.9 | 11.92 |  |  |  | 63.37 | 24411 | [7 empty] | 120 | 0.42 | 27.8 |  |  |  | 3082
4373 | R16065--120V | C6521250313-4373 | 2025-03-19 | 7:52:51 | OK | 101.2 | 19.3 | 48.3 | 9 | 118.5 | 10.21 | 860.9 | 71.22 |  |  | 19409 | 118.3 | 10.92 |  |  |  | 62.35 | 24508 | [7 empty] | 120 | 0.48 | 32.1 |  |  |  | 3045
4374 | R16065--120V | C6521250313-4374 | 2025-03-19 | 7:53:20 | OK | 101.2 | 19.3 | 48.2 | 9 | 118.2 | 9.86 | 825.3 | 70.83 |  |  | 19970 | 118 | 11.93 |  |  |  | 69.72 | 25653 | [7 empty] | 120 | 0.42 | 27.7 |  |  |  | 3071
4375 | R16065--120V | C6521250313-4375 | 2025-03-19 | 7:53:48 | OK | 101.2 | 19.3 | 48.3 | 9 | 118.5 | 10.17 | 858 | 71.22 |  |  | 19581 | 118.4 | 11.06 |  |  |  | 59.91 | 24048 | [7 empty] | 120 | 0.47 | 31 |  |  |  | 3054
4376 | R16065--120V | C6521250313-4376 | 2025-03-19 | 7:54:17 | OK | 101.2 | 19.3 | 48.3 | 8.9 | 118.2 | 10.22 | 862.5 | 71.39 |  |  | 19584 | 117.9 | 11.99 |  |  |  | 66.71 | 24872 | [7 empty] | 120 | 0.5 | 33.1 |  |  |  | 2960
4377 | R16065--120V | C6521250313-4377 | 2025-03-19 | 7:54:45 | OK | 101.2 | 19.3 | 48.3 | 9 | 118.4 | 10.17 | 857.2 | 71.2 |  |  | 19831 | 118.3 | 11.11 |  |  |  | 60.54 | 24225 | [7 empty] | 120 | 0.49 | 32.6 |  |  |  | 3013
4378 | R16065--120V | C6521250313-4378 | 2025-03-19 | 7:55:13 | OK | 101.2 | 19.3 | 48.3 | 9 | 118.1 | 9.96 | 835.9 | 71.07 |  |  | 19656 | 117.9 | 11.91 |  |  |  | 67.79 | 25318 | [7 empty] | 120 | 0.44 | 29.5 |  |  |  | 3030
4379 | R16065--120V | C6521250313-4379 | 2025-03-19 | 7:55:42 | OK | 101.2 | 19.3 | 48.4 | 9 | 118.4 | 10.25 | 860 | 70.83 |  |  | 19952 | 118.4 | 10.82 |  |  |  | 62.69 | 24681 | [7 empty] | 120.1 | 0.44 | 29 |  |  |  | 3083
4380 | R16065--120V | C6521250313-4380 | 2025-03-19 | 7:56:11 | OK | 101.2 | 19.3 | 48.4 | 9 | 118.1 | 9.88 | 830.3 | 71.14 |  |  | 19162 | 117.9 | 11.84 |  |  |  | 63.9 | 24478 | [7 empty] | 120 | 0.49 | 32.7 |  |  |  | 2967
4381 | R16065--120V | C6521250313-4381 | 2025-03-19 | 8:06:02 | OK | 101.2 | 19.3 | 48.3 | 9 | 118.4 | 9.65 | 834.6 | 73.03 |  |  | 18929 | 118.3 | 10.76 |  |  |  | 60.81 | 24247 | [7 empty] | 120.1 | 0.48 | 32.3 |  |  |  | 3040
4382 | R16065--120V | C6521250313-4382 | 2025-03-19 | 8:06:39 | OK | 101.2 | 19.3 | 48.1 | 9 | 118.1 | 9.79 | 848.1 | 73.36 |  |  | 19042 | 118 | 10.97 |  |  |  | 61.91 | 24269 | [7 empty] | 120 | 0.47 | 31.7 |  |  |  | 2975
4383 | R16065--120V | C6521250313-4383 | 2025-03-19 | 8:07:10 | OK | 101.2 | 19.3 | 48.1 | 9 | 118.4 | 10.06 | 855.4 | 71.84 |  |  | 19236 | 118.4 | 10.98 |  |  |  | 61.05 | 24373 | [7 empty] | 120 | 0.49 | 32.9 |  |  |  | 3037
4384 | R16065--120V | C6521250313-4384 | 2025-03-19 | 8:07:41 | OK | 101.2 | 19.3 | 48.1 | 9 | 118 | 10.04 | 855.9 | 72.21 |  |  | 19410 | 117.8 | 11.98 |  |  |  | 65.9 | 24934 | [7 empty] | 120 | 0.49 | 32.8 |  |  |  | 2955
4385 | R16065--120V | C6521250313-4385 | 2025-03-19 | 8:08:09 | OK | 101.2 | 19.3 | 48.2 | 9 | 118.4 | 10.15 | 857.6 | 71.35 |  |  | 19472 | 118.3 | 11.05 |  |  |  | 60.8 | 24222 | [7 empty] | 120.1 | 0.5 | 33.8 |  |  |  | 3007
4386 | R16065--120V | C6521250313-4386 | 2025-03-19 | 8:08:37 | OK | 101.2 | 19.3 | 48.2 | 9 | 118.2 | 10.09 | 853.3 | 71.5 |  |  | 19434 | 118 | 11.91 |  |  |  | 65.69 | 24890 | [7 empty] | 120 | 0.48 | 32.3 |  |  |  | 2973
4387 | R16065--120V | C6521250313-4387 | 2025-03-19 | 8:10:10 | OK | 101.2 | 19.3 | 48.3 | 9 | 118.5 | 9.97 | 836.7 | 70.82 |  |  | 19903 | 118.3 | 10.93 |  |  |  | 61.9 | 24411 | [7 empty] | 120 | 0.5 | 33.6 |  |  |  | 3023
4388 | R16065--120V | C6521250313-4388 | 2025-03-19 | 8:11:59 | OK | 101.2 | 19.3 | 48.4 | 9 | 118.2 | 9.57 | 811.1 | 71.7 |  |  | 19959 | 117.9 | 11.96 |  |  |  | 71.45 | 26024 | [7 empty] | 120 | 0.51 | 34.5 |  |  |  | 2945
4389 | R16065--120V | C6521250313-4389 | 2025-03-19 | 8:12:27 | OK | 101.2 | 19.4 | 48.2 | 9 | 118.4 | 9.88 | 846 | 72.36 |  |  | 19487 | 118.3 | 10.86 |  |  |  | 60.64 | 24132 | [7 empty] | 120 | 0.45 | 29.7 |  |  |  | 3080
4390 | R16065--120V | C6521250313-4390 | 2025-03-19 | 8:12:55 | OK | 101.2 | 19.3 | 48.3 | 9 | 118.3 | 10.16 | 859.5 | 71.54 |  |  | 19584 | 118.1 | 12.02 |  |  |  | 68.73 | 25508 | [7 empty] | 120 | 0.47 | 31.6 |  |  |  | 2974
4391 | R16065--120V | C6521250313-4391 | 2025-03-19 | 8:13:24 | OK | 101.2 | 19.3 | 48.4 | 9 | 118.5 | 10.14 | 855.5 | 71.19 |  |  | 19603 | 118.4 | 11.03 |  |  |  | 61.64 | 24336 | [7 empty] | 120 | 0.47 | 31.6 |  |  |  | 3033
4392 | R16065--120V | C6521250313-4392 | 2025-03-19 | 8:13:54 | OK | 101.2 | 19.3 | 48.4 | 9 | 118.2 | 10.26 | 862.4 | 71.09 |  |  | 19616 | 118 | 12.19 |  |  |  | 68.94 | 25327 | [7 empty] | 120 | 0.5 | 33.2 |  |  |  | 2961
4393 | R16065--120V | C6521250313-4393 | 2025-03-19 | 8:14:23 | OK | 101.2 | 19.2 | 48.6 | 9 | 118.4 | 10.17 | 858.1 | 71.21 |  |  | 19552 | 118.3 | 11.07 |  |  |  | 60.54 | 24119 | [7 empty] | 120 | 0.49 | 32.6 |  |  |  | 3029
4394 | R16065--120V | C6521250313-4394 | 2025-03-19 | 8:14:51 | OK | 101.2 | 19.3 | 48.5 | 9 | 118.2 | 10.29 | 873.4 | 71.84 |  |  | 19236 | 118 | 12.11 |  |  |  | 66.44 | 24912 | [7 empty] | 120 | 0.51 | 34.2 |  |  |  | 2934
4395 | R16065--120V | C6521250313-4395 | 2025-03-19 | 8:15:19 | OK | 101.2 | 19.3 | 48.5 | 9 | 118.4 | 10.27 | 868.7 | 71.47 |  |  | 19462 | 118.3 | 11.07 |  |  |  | 61.33 | 24236 | [7 empty] | 120 | 0.5 | 33.5 |  |  |  | 3006
4396 | R16065--120V | C6521250313-4396 | 2025-03-19 | 8:15:47 | OK | 101.2 | 19.3 | 48.4 | 8.9 | 118.2 | 10.19 | 863 | 71.6 |  |  | 19292 | 118 | 12.04 |  |  |  | 66.9 | 24760 | [7 empty] | 120 | 0.5 | 33.4 |  |  |  | 2962
4397 | R16065--120V | C6521250313-4397 | 2025-03-19 | 8:16:16 | OK | 101.2 | 19.2 | 48.6 | 9 | 118.4 | 10.13 | 855.4 | 71.33 |  |  | 19545 | 118.3 | 10.66 |  |  |  | 62.99 | 24698 | [7 empty] | 120 | 0.48 | 32.2 |  |  |  | 3022
4398 | R16065--120V | C6521250313-4398 | 2025-03-19 | 8:16:45 | OK | 101.2 | 19.2 | 48.6 | 9 | 118.2 | 9.97 | 837 | 71.03 |  |  | 19483 | 118 | 12.04 |  |  |  | 67.23 | 25002 | [7 empty] | 120 | 0.49 | 33.2 |  |  |  | 2958
4399 | R16065--120V | C6521250313-4399 | 2025-03-19 | 8:17:13 | OK | 101.2 | 19.2 | 48.6 | 9 | 118.5 | 10.16 | 857 | 71.19 |  |  | 19684 | 118.4 | 10.81 |  |  |  | 62.05 | 24545 | [7 empty] | 120 | 0.49 | 32.6 |  |  |  | 3014
4400 | R16065--120V | C6521250313-4400 | 2025-03-19 | 8:17:41 | OK | 101.2 | 19.3 | 48.5 | 9 | 118.2 | 10.22 | 867.1 | 71.76 |  |  | 19150 | 118 | 12.07 |  |  |  | 68.07 | 25206 | [7 empty] | 120 | 0.47 | 31.8 |  |  |  | 2971
4401 | R16065--120V | C6521250313-4401 | 2025-03-19 | 8:18:09 | OK | 101.2 | 19.3 | 48.3 | 9 | 118.4 | 10.09 | 845.6 | 70.8 |  |  | 19853 | 118.4 | 10.8 |  |  |  | 62.17 | 24544 | [7 empty] | 120 | 0.47 | 31.4 |  |  |  | 3037
4402 | R16065--120V | C6521250313-4402 | 2025-03-19 | 8:18:36 | OK | 101.2 | 19.3 | 48.5 | 8.9 | 118.2 | 9.85 | 824.4 | 70.84 |  |  | 19741 | 118 | 12.09 |  |  |  | 67.15 | 25078 | [7 empty] | 120 | 0.5 | 33.3 |  |  |  | 2948
4403 | R16065--120V | C6521250313-4403 | 2025-03-19 | 8:19:05 | OK | 101.2 | 19.3 | 48.5 | 9 | 118.4 | 10.24 | 859.5 | 70.89 |  |  | 19723 | 118.3 | 10.71 |  |  |  | 62.09 | 24514 | [7 empty] | 120 | 0.47 | 31.6 |  |  |  | 3039
4404 | R16065--120V | C6521250313-4404 | 2025-03-19 | 8:19:34 | OK | 101.2 | 19.3 | 48.4 | 9 | 118.3 | 9.86 | 825.2 | 70.8 |  |  | 19602 | 118 | 11.97 |  |  |  | 66.19 | 24807 | [7 empty] | 120 | 0.45 | 29.8 |  |  |  | 2993
4405 | R16065--120V | C6521250313-4405 | 2025-03-19 | 8:20:03 | OK | 101.2 | 19.3 | 48.4 | 9 | 118.4 | 10.13 | 851.4 | 70.99 |  |  | 19608 | 118.3 | 10.72 |  |  |  | 62.32 | 24531 | [7 empty] | 120 | 0.46 | 30.4 |  |  |  | 3051
4406 | R16065--120V | C6521250313-4406 | 2025-03-19 | 8:20:33 | OK | 101.2 | 19.3 | 48.4 | 9 | 118.3 | 9.87 | 831.3 | 71.24 |  |  | 19697 | 118 | 12 |  |  |  | 70.07 | 25485 | [7 empty] | 120.1 | 0.42 | 27.9 |  |  |  | 3060
4407 | R16065--120V | C6521250313-4407 | 2025-03-19 | 8:21:03 | OK | 101.2 | 19.3 | 48.4 | 9 | 118.4 | 10.17 | 858.4 | 71.31 |  |  | 19184 | 118.3 | 10.82 |  |  |  | 61.48 | 24487 | [7 empty] | 120 | 0.49 | 32.7 |  |  |  | 3022
4408 | R16065--120V | C6521250313-4408 | 2025-03-19 | 8:21:31 | OK | 101.2 | 19.3 | 48.4 | 9 | 118.2 | 10.05 | 843.3 | 70.97 |  |  | 19882 | 117.9 | 11.94 |  |  |  | 70.27 | 25794 | [7 empty] | 120 | 0.42 | 27.8 |  |  |  | 3039
4409 | R16065--120V | C6521250313-4409 | 2025-03-19 | 8:21:59 | OK | 101.2 | 19.3 | 48.5 | 9 | 118.4 | 10.09 | 851.5 | 71.27 |  |  | 19421 | 118.4 | 10.67 |  |  |  | 61.87 | 24541 | [7 empty] | 120 | 0.48 | 32.3 |  |  |  | 3023
4410 | R16065--120V | C6521250313-4410 | 2025-03-19 | 8:22:27 | OK | 101.2 | 19.3 | 48.4 | 8.9 | 118.2 | 9.81 | 821.1 | 70.77 |  |  | 19603 | 118 | 11.88 |  |  |  | 65.77 | 24718 | [7 empty] | 120 | 0.5 | 33.3 |  |  |  | 2961
4411 | R16065--120V | C6521250313-4411 | 2025-03-19 | 8:22:56 | OK | 101.2 | 19.3 | 48.5 | 9 | 118.4 | 10.06 | 847.1 | 71.12 |  |  | 19565 | 118.3 | 10.91 |  |  |  | 61.3 | 24322 | [7 empty] | 120 | 0.47 | 31.5 |  |  |  | 3015
4412 | R16065--120V | C6521250313-4412 | 2025-03-19 | 8:23:24 | OK | 101.2 | 19.3 | 48.5 | 9 | 118.2 | 10.16 | 856.3 | 71.3 |  |  | 19629 | 117.9 | 12.11 |  |  |  | 68.18 | 25307 | [7 empty] | 120 | 0.49 | 33 |  |  |  | 2956
4413 | R16065--120V | C6521250313-4413 | 2025-03-19 | 8:23:53 | OK | 101.2 | 19.3 | 48.4 | 9 | 118.4 | 10.17 | 858.9 | 71.38 |  |  | 19558 | 118.4 | 10.79 |  |  |  | 62.7 | 24651 | [7 empty] | 120 | 0.41 | 27.3 |  |  |  | 3100
4414 | R16065--120V | C6521250313-4414 | 2025-03-19 | 8:24:22 | OK | 101.2 | 19.3 | 48.4 | 8.9 | 118.2 | 9.96 | 837.4 | 71.14 |  |  | 19740 | 117.9 | 11.95 |  |  |  | 68.96 | 25577 | [7 empty] | 120 | 0.45 | 29.9 |  |  |  | 3005
4415 | R16065--120V | C6521250313-4415 | 2025-03-19 | 8:24:51 | OK | 101.2 | 19.3 | 48.3 | 9 | 118.4 | 10.27 | 860.1 | 70.78 |  |  | 19801 | 118.3 | 10.93 |  |  |  | 62.6 | 24699 | [7 empty] | 120 | 0.46 | 30.7 |  |  |  | 3068
4416 | R16065--120V | C6521250313-4416 | 2025-03-19 | 8:25:20 | OK | 101.2 | 19.3 | 48.4 | 8.9 | 118.2 | 9.72 | 816.4 | 71.08 |  |  | 19861 | 117.9 | 12.01 |  |  |  | 69.21 | 25462 | [7 empty] | 120 | 0.44 | 29.5 |  |  |  | 3104
4417 | R16065--120V | C6521250313-4417 | 2025-03-19 | 8:25:48 | OK | 101.2 | 19.4 | 48.3 | 8.9 | 118.4 | 10.12 | 849.5 | 70.89 |  |  | 19731 | 118.3 | 10.74 |  |  |  | 63.15 | 24605 | [7 empty] | 120 | 0.46 | 30.6 |  |  |  | 3066
4418 | R16065--120V | C6521250313-4418 | 2025-03-19 | 8:26:19 | OK | 101.2 | 19.4 | 48.3 | 9 | 118.1 | 10.18 | 863.8 | 71.81 |  |  | 19423 | 118 | 12.04 |  |  |  | 68.06 | 25206 | [7 empty] | 120 | 0.41 | 27.2 |  |  |  | 3049
4419 | R16065--120V | C6521250313-4419 | 2025-03-19 | 8:26:48 | OK | 101.2 | 19.3 | 48.3 | 9 | 118.4 | 10.14 | 854.1 | 71.09 |  |  | 19795 | 118.3 | 11 |  |  |  | 60.76 | 24303 | [7 empty] | 120 | 0.51 | 33.8 |  |  |  | 3015
4420 | R16065--120V | C6521250313-4420 | 2025-03-19 | 8:27:19 | OK | 101.2 | 19.3 | 48.3 | 9 | 118.2 | 9.91 | 832.8 | 71.1 |  |  | 19622 | 117.9 | 11.99 |  |  |  | 68.95 | 25328 | [7 empty] | 120 | 0.41 | 27 |  |  |  | 3066
4421 | R16065--120V | C6521250313-4421 | 2025-03-19 | 8:27:46 | OK | 101.2 | 19.3 | 48.4 | 9 | 118.5 | 10.14 | 856.4 | 71.28 |  |  | 19465 | 118.3 | 10.85 |  |  |  | 61.79 | 24547 | [7 empty] | 120 | 0.44 | 29.3 |  |  |  | 3058
4422 | R16065--120V | C6521250313-4422 | 2025-03-19 | 8:28:15 | OK | 101.2 | 19.3 | 48.3 | 9 | 118.2 | 9.78 | 819.6 | 70.91 |  |  | 19747 | 118 | 11.82 |  |  |  | 67.55 | 25271 | [7 empty] | 120 | 0.47 | 30.9 |  |  |  | 2979
4423 | R16065--120V | C6521250313-4423 | 2025-03-19 | 8:28:43 | OK | 101.2 | 19.3 | 48.3 | 9 | 118.5 | 10.16 | 856 | 71.11 |  |  | 19504 | 118.3 | 10.86 |  |  |  | 62.28 | 24590 | [7 empty] | 120.1 | 0.41 | 27.5 |  |  |  | 3123
4424 | R16065--120V | C6521250313-4424 | 2025-03-19 | 8:29:11 | OK | 101.2 | 19.4 | 48.2 | 9 | 118.1 | 10.05 | 843.4 | 71.07 |  |  | 19551 | 117.9 | 11.99 |  |  |  | 69.75 | 25380 | [7 empty] | 120 | 0.45 | 30.3 |  |  |  | 3015
4425 | R16065--120V | C6521250313-4425 | 2025-03-19 | 8:29:39 | OK | 101.2 | 19.4 | 48.3 | 9 | 118.4 | 10.02 | 840.7 | 70.88 |  |  | 19848 | 118.4 | 10.7 |  |  |  | 62.8 | 24635 | [7 empty] | 120 | 0.49 | 32.7 |  |  |  | 3032
4426 | R16065--120V | C6521250313-4426 | 2025-03-19 | 8:30:07 | OK | 101.2 | 19.4 | 48.3 | 9 | 118.1 | 9.81 | 820.6 | 70.79 |  |  | 19507 | 117.9 | 11.84 |  |  |  | 66.61 | 25208 | [7 empty] | 120 | 0.42 | 28.1 |  |  |  | 3013
4427 | R16065--120V | C6521250313-4427 | 2025-03-19 | 8:30:35 | OK | 101.2 | 19.4 | 48.3 | 8.9 | 118.4 | 10.12 | 851 | 70.98 |  |  | 19933 | 118.3 | 10.84 |  |  |  | 62.66 | 24622 | [7 empty] | 120 | 0.46 | 30.6 |  |  |  | 3042
4428 | R16065--120V | C6521250313-4428 | 2025-03-19 | 8:31:04 | OK | 101.2 | 19.4 | 48.3 | 9 | 118.3 | 10.17 | 852.8 | 70.93 |  |  | 19442 | 118.1 | 12.05 |  |  |  | 68.4 | 25160 | [7 empty] | 120 | 0.49 | 32.7 |  |  |  | 2955
4429 | R16065--120V | C6521250313-4429 | 2025-03-19 | 8:31:32 | OK | 101.2 | 19.4 | 48.3 | 9 | 118.4 | 10.17 | 857.6 | 71.19 |  |  | 19682 | 118.4 | 10.93 |  |  |  | 61.61 | 24399 | [7 empty] | 120 | 0.47 | 31.2 |  |  |  | 3037
4430 | R16065--120V | C6521250313-4430 | 2025-03-19 | 8:32:00 | OK | 101.2 | 19.4 | 48.2 | 9 | 118.2 | 9.72 | 817.2 | 71.14 |  |  | 19819 | 118 | 12.19 |  |  |  | 68.01 | 25251 | [7 empty] | 120 | 0.42 | 27.6 |  |  |  | 3056
4431 | R16065--120V | C6521250313-4431 | 2025-03-19 | 8:32:29 | OK | 101.2 | 19.4 | 48.2 | 9 | 118.4 | 10.38 | 876.1 | 71.28 |  |  | 19357 | 118.4 | 10.92 |  |  |  | 62.72 | 24549 | [7 empty] | 120 | 0.5 | 33.1 |  |  |  | 3012
4432 | R16065--120V | C6521250313-4432 | 2025-03-19 | 8:32:59 | OK | 101.2 | 19.4 | 48.2 | 8.9 | 118.3 | 9.62 | 806.2 | 70.84 |  |  | 19817 | 118 | 11.86 |  |  |  | 68 | 25382 | [7 empty] | 120 | 0.41 | 27.4 |  |  |  | 3055
4433 | R16065--120V | C6521250313-4433 | 2025-03-19 | 8:33:28 | OK | 101.2 | 19.4 | 48.2 | 8.9 | 118.4 | 10.33 | 874.8 | 71.53 |  |  | 19599 | 118.3 | 11.15 |  |  |  | 61.28 | 24337 | [7 empty] | 120 | 0.48 | 32.1 |  |  |  | 3013
4434 | R16065--120V | C6521250313-4434 | 2025-03-19 | 8:33:58 | OK | 101.2 | 19.4 | 48.2 | 8.9 | 118.2 | 9.6 | 801.7 | 70.62 |  |  | 19655 | 118 | 11.69 |  |  |  | 67.85 | 25124 | [7 empty] | 120.1 | 0.43 | 28.3 |  |  |  | 3102
4435 | R16065--120V | C6521250313-4435 | 2025-03-19 | 8:34:27 | OK | 101.2 | 19.4 | 48.1 | 8.9 | 118.3 | 10.16 | 849.6 | 70.64 |  |  | 19727 | 118.3 | 10.98 |  |  |  | 61.94 | 24484 | [7 empty] | 120 | 0.48 | 32 |  |  |  | 3037
4436 | R16065--120V | C6521250313-4436 | 2025-03-19 | 8:34:55 | OK | 101.2 | 19.4 | 48.2 | 8.9 | 118.2 | 9.79 | 819.4 | 70.8 |  |  | 19768 | 118 | 11.84 |  |  |  | 67.72 | 25300 | [7 empty] | 120 | 0.41 | 26.9 |  |  |  | 3042
4437 | R16065--120V | C6521250313-4437 | 2025-03-19 | 8:35:23 | OK | 101.2 | 19.4 | 48.1 | 9 | 118.4 | 9.94 | 835.7 | 70.98 |  |  | 19885 | 118.4 | 10.98 |  |  |  | 61.24 | 24386 | [7 empty] | 120 | 0.45 | 29.6 |  |  |  | 3069
4438 | R16065--120V | C6521250313-4438 | 2025-03-19 | 8:35:52 | OK | 101.2 | 19.5 | 48.2 | 9 | 118.2 | 9.86 | 827 | 70.99 |  |  | 19495 | 118 | 12.1 |  |  |  | 68.95 | 25649 | [7 empty] | 120 | 0.43 | 28.4 |  |  |  | 3045
4439 | R16065--120V | C6521250313-4439 | 2025-03-19 | 8:36:20 | OK | 101.2 | 19.4 | 48.2 | 9 | 118.4 | 10.24 | 862 | 71.11 |  |  | 19610 | 118.3 | 11.07 |  |  |  | 60.89 | 24271 | [7 empty] | 120 | 0.45 | 30.1 |  |  |  | 3049
4440 | R16065--120V | C6521250313-4440 | 2025-03-19 | 8:36:48 | OK | 101.2 | 19.4 | 48.1 | 8.9 | 118.1 | 9.96 | 835.3 | 70.99 |  |  | 19427 | 117.9 | 11.85 |  |  |  | 67.21 | 25292 | [7 empty] | 120 | 0.41 | 27.5 |  |  |  | 3121
4441 | R16065--120V | C6521250313-4441 | 2025-03-19 | 8:37:17 | OK | 101.2 | 19.4 | 48.2 | 9 | 118.4 | 10.13 | 851.6 | 70.99 |  |  | 19813 | 118.3 | 10.9 |  |  |  | 61.74 | 24439 | [7 empty] | 120 | 0.47 | 31.6 |  |  |  | 3031
4442 | R16065--120V | C6521250313-4442 | 2025-03-19 | 8:37:45 | OK | 101.2 | 19.4 | 48.1 | 8.9 | 118.1 | 10.08 | 847.4 | 71.15 |  |  | 19445 | 117.8 | 11.97 |  |  |  | 68.8 | 25135 | [7 empty] | 120 | 0.41 | 27.3 |  |  |  | 3071
4443 | R16065--120V | C6521250313-4443 | 2025-03-19 | 8:38:12 | OK | 101.2 | 19.5 | 48.1 | 9 | 118.3 | 10.25 | 858 | 70.76 |  |  | 19734 | 118.2 | 10.93 |  |  |  | 61.56 | 24442 | [7 empty] | 120 | 0.5 | 33.3 |  |  |  | 2994
4444 | R16065--120V | C6521250313-4444 | 2025-03-19 | 8:38:41 | OK | 101.2 | 19.5 | 48.0 | 8.9 | 118.3 | 9.81 | 821 | 70.75 |  |  | 19723 | 118 | 12.01 |  |  |  | 69.49 | 25487 | [7 empty] | 120 | 0.44 | 29.3 |  |  |  | 3012
4445 | R16065--120V | C6521250313-4445 | 2025-03-19 | 8:39:09 | OK | 101.2 | 19.5 | 48.1 | 8.9 | 118.3 | 10.2 | 859.9 | 71.22 |  |  | 19504 | 118.3 | 11.13 |  |  |  | 60.59 | 24320 | [7 empty] | 120 | 0.49 | 32.8 |  |  |  | 3004
4446 | R16065--120V | C6521250313-4446 | 2025-03-19 | 8:39:39 | OK | 101.2 | 19.5 | 48.0 | 9 | 118.3 | 10.05 | 843.4 | 70.99 |  |  | 19429 | 118 | 12.08 |  |  |  | 68.78 | 25709 | [7 empty] | 120 | 0.47 | 31.3 |  |  |  | 2980
4447 | R16065--120V | C6521250313-4447 | 2025-03-19 | 8:40:08 | OK | 101.2 | 19.4 | 48.1 | 9 | 118.4 | 10.16 | 858 | 71.35 |  |  | 19679 | 118.3 | 11.07 |  |  |  | 60.58 | 24264 | [7 empty] | 120 | 0.44 | 29.6 |  |  |  | 3056
4448 | R16065--120V | C6521250313-4448 | 2025-03-19 | 8:40:36 | OK | 101.2 | 19.5 | 48.1 | 9 | 118.2 | 10 | 836.8 | 70.76 |  |  | 19965 | 118 | 11.96 |  |  |  | 69.3 | 25562 | [7 empty] | 120 | 0.45 | 30.1 |  |  |  | 2998
4449 | R16065--120V | C6521250313-4449 | 2025-03-19 | 8:41:04 | OK | 101.2 | 19.5 | 48.1 | 9 | 118.4 | 10.24 | 861.5 | 71.08 |  |  | 19723 | 118.3 | 10.97 |  |  |  | 61.57 | 24396 | [7 empty] | 120 | 0.49 | 32.7 |  |  |  | 3026
4450 | R16065--120V | C6521250313-4450 | 2025-03-19 | 8:41:33 | OK | 101.2 | 19.5 | 48.1 | 8.9 | 118.3 | 10.14 | 856.9 | 71.48 |  |  | 19582 | 118 | 11.93 |  |  |  | 67.65 | 25252 | [7 empty] | 120 | 0.43 | 28.6 |  |  |  | 3029
4451 | R16065--120V | C6521250313-4451 | 2025-03-19 | 8:42:02 | OK | 101.2 | 19.5 | 48.1 | 9 | 118.4 | 10.17 | 857.2 | 71.2 |  |  | 19466 | 118.3 | 10.83 |  |  |  | 62.01 | 24537 | [7 empty] | 120 | 0.48 | 32.2 |  |  |  | 3040
4452 | R16065--120V | C6521250313-4452 | 2025-03-19 | 8:42:43 | OK | 101.2 | 19.4 | 48.1 | 8.9 | 118.2 | 10.13 | 860.2 | 71.83 |  |  | 19560 | 117.9 | 11.92 |  |  |  | 66.96 | 25179 | [7 empty] | 120 | 0.45 | 29.9 |  |  |  | 2995
4453 | R16065--120V | C6521250313-4453 | 2025-03-19 | 8:43:12 | OK | 101.2 | 19.4 | 48.2 | 9 | 118.5 | 10.21 | 864.9 | 71.54 |  |  | 19507 | 118.4 | 10.86 |  |  |  | 62.14 | 24569 | [7 empty] | 120 | 0.46 | 30.7 |  |  |  | 3034
4454 | R16065--120V | C6521250313-4454 | 2025-03-19 | 8:43:44 | OK | 101.2 | 19.4 | 48.3 | 8.9 | 118.3 | 9.75 | 815.7 | 70.72 |  |  | 19772 | 118 | 11.94 |  |  |  | 67.76 | 25379 | [7 empty] | 120 | 0.43 | 28.5 |  |  |  | 3054
4455 | R16065--120V | C6521250313-4455 | 2025-03-19 | 8:44:13 | OK | 101.2 | 19.4 | 48.3 | 8.9 | 118.4 | 10.02 | 840.2 | 70.86 |  |  | 19686 | 118.2 | 10.97 |  |  |  | 60.69 | 24368 | [7 empty] | 120.1 | 0.45 | 30.2 |  |  |  | 3086
4456 | R16065--120V | C6521250313-4456 | 2025-03-19 | 8:44:41 | OK | 101.2 | 19.4 | 48.3 | 8.9 | 118.1 | 9.74 | 816 | 70.9 |  |  | 19744 | 117.9 | 11.94 |  |  |  | 68.53 | 25379 | [7 empty] | 120.1 | 0.43 | 28.8 |  |  |  | 3103
4457 | R16065--120V | C6521250313-4457 | 2025-03-19 | 8:45:09 | OK | 101.2 | 19.5 | 48.2 | 9 | 118.2 | 10.19 | 859.6 | 71.38 |  |  | 19468 | 118.1 | 10.98 |  |  |  | 60.37 | 24137 | [7 empty] | 120 | 0.48 | 32.2 |  |  |  | 3029
4458 | R16065--120V | C6521250313-4458 | 2025-03-19 | 8:45:38 | OK | 101.2 | 19.5 | 48.2 | 8.9 | 118.2 | 10.17 | 854.5 | 71.09 |  |  | 19281 | 118 | 12 |  |  |  | 68.32 | 25147 | [7 empty] | 120 | 0.48 | 31.7 |  |  |  | 2965
4459 | R16065--120V | C6521250313-4459 | 2025-03-19 | 8:46:06 | OK | 101.2 | 19.4 | 48.1 | 9 | 118.4 | 10.14 | 852.7 | 71.06 |  |  | 19589 | 118.3 | 10.94 |  |  |  | 61.33 | 24385 | [7 empty] | 120 | 0.46 | 30.9 |  |  |  | 3048
4460 | R16065--120V | C6521250313-4460 | 2025-03-19 | 8:46:35 | OK | 101.2 | 19.4 | 48.1 | 9 | 118.3 | 10.03 | 841.5 | 70.94 |  |  | 19436 | 118 | 11.97 |  |  |  | 67.44 | 24934 | [7 empty] | 120 | 0.46 | 30.7 |  |  |  | 3003
4461 | R16065--120V | C6521250313-4461 | 2025-03-19 | 8:47:02 | OK | 101.2 | 19.5 | 48.1 | 9 | 118.5 | 10.11 | 850.7 | 71.06 |  |  | 19626 | 118.4 | 10.8 |  |  |  | 61.54 | 24419 | [7 empty] | 120 | 0.46 | 30.5 |  |  |  | 3051
4462 | R16065--120V | C6521250313-4462 | 2025-03-19 | 8:47:31 | OK | 101.2 | 19.5 | 48.1 | 8.9 | 118.2 | 9.91 | 829.7 | 70.78 |  |  | 19659 | 118 | 12 |  |  |  | 69.77 | 25519 | [7 empty] | 120 | 0.47 | 31.1 |  |  |  | 2986
4463 | R16065--120V | C6521250313-4463 | 2025-03-19 | 8:48:00 | OK | 101.2 | 19.4 | 48.2 | 9 | 118.4 | 10.24 | 863.9 | 71.24 |  |  | 19252 | 118.3 | 11.13 |  |  |  | 58.93 | 24038 | [7 empty] | 120 | 0.5 | 33.1 |  |  |  | 2999
4464 | R16065--120V | C6521250313-4464 | 2025-03-19 | 8:48:28 | OK | 101.2 | 19.4 | 48.3 | 8.9 | 118.2 | 10.15 | 856 | 71.34 |  |  | 19204 | 117.9 | 11.92 |  |  |  | 67.54 | 25374 | [7 empty] | 120 | 0.42 | 27.6 |  |  |  | 3030
4465 | R16065--120V | C6521250313-4465 | 2025-03-19 | 8:48:57 | OK | 101.2 | 19.4 | 48.2 | 9 | 118.4 | 10.08 | 847.4 | 71 |  |  | 19632 | 118.2 | 10.91 |  |  |  | 61.52 | 24493 | [7 empty] | 120 | 0.46 | 30.7 |  |  |  | 3042
4466 | R16065--120V | C6521250313-4466 | 2025-03-19 | 8:49:29 | OK | 101.2 | 19.4 | 48.2 | 8.9 | 118.1 | 10.15 | 859.8 | 71.73 |  |  | 19606 | 117.8 | 11.89 |  |  |  | 68.66 | 25408 | [7 empty] | 120 | 0.43 | 28.6 |  |  |  | 3026
4467 | R16065--120V | C6521250313-4467 | 2025-03-19 | 8:49:56 | OK | 101.2 | 19.4 | 48.2 | 8.9 | 118.4 | 10.26 | 865.7 | 71.26 |  |  | 19391 | 118.4 | 10.99 |  |  |  | 60.86 | 24270 | [7 empty] | 120 | 0.5 | 33.2 |  |  |  | 3015
4468 | R16065--120V | C6521250313-4468 | 2025-03-19 | 8:50:24 | OK | 101.2 | 19.5 | 48.2 | 8.9 | 118.3 | 9.93 | 832 | 70.86 |  |  | 19408 | 118.1 | 12.04 |  |  |  | 68.3 | 25413 | [7 empty] | 120.1 | 0.43 | 28.3 |  |  |  | 3096
4469 | R16065--120V | C6521250313-4469 | 2025-03-19 | 8:50:53 | OK | 101.2 | 19.5 | 48.1 | 8.9 | 118.3 | 10.18 | 858.1 | 71.21 |  |  | 19235 | 118.4 | 10.96 |  |  |  | 60.61 | 24215 | [7 empty] | 120 | 0.49 | 33 |  |  |  | 3009
4470 | R16065--120V | C6521250313-4470 | 2025-03-19 | 8:51:21 | OK | 101.2 | 19.5 | 48.1 | 9 | 118.2 | 10.18 | 857.2 | 71.26 |  |  | 19384 | 118.1 | 11.94 |  |  |  | 68.49 | 25296 | [7 empty] | 120 | 0.43 | 28.3 |  |  |  | 3059
4471 | R16065--120V | C6521250313-4471 | 2025-03-19 | 8:51:49 | OK | 101.2 | 19.5 | 48.1 | 9 | 118.3 | 10.21 | 859.4 | 71.1 |  |  | 19578 | 118.3 | 10.95 |  |  |  | 61.58 | 24515 | [7 empty] | 120 | 0.45 | 30.1 |  |  |  | 3088
4472 | R16065--120V | C6521250313-4472 | 2025-03-19 | 8:52:18 | OK | 101.2 | 19.4 | 48.2 | 9 | 118.3 | 9.94 | 833.5 | 70.91 |  |  | 19629 | 118 | 12.09 |  |  |  | 68.96 | 25380 | [7 empty] | 120 | 0.44 | 29 |  |  |  | 3114
4473 | R16065--120V | C6521250313-4473 | 2025-03-19 | 8:52:46 | OK | 101.2 | 19.4 | 48.2 | 9 | 118.4 | 10.13 | 851.1 | 70.92 |  |  | 19421 | 118.3 | 11.05 |  |  |  | 59.33 | 24179 | [7 empty] | 120 | 0.48 | 32 |  |  |  | 3032
4474 | R16065--120V | C6521250313-4474 | 2025-03-19 | 8:53:14 | OK | 101.2 | 19.5 | 48.3 | 8.9 | 118.2 | 10.15 | 854.7 | 71.28 |  |  | 19420 | 118 | 12.01 |  |  |  | 67.57 | 25054 | [7 empty] | 120 | 0.47 | 31.5 |  |  |  | 2967
4475 | R16065--120V | C6521250313-4475 | 2025-03-19 | 8:53:43 | OK | 101.2 | 19.4 | 48.2 | 9 | 118.4 | 10.1 | 849.3 | 71.04 |  |  | 19733 | 118.3 | 10.88 |  |  |  | 61.66 | 24434 | [7 empty] | 120 | 0.47 | 31.7 |  |  |  | 3032
4476 | R16065--120V | C6521250313-4476 | 2025-03-19 | 8:54:14 | OK | 101.2 | 19.4 | 48.2 | 8.9 | 118.2 | 9.89 | 827.7 | 70.84 |  |  | 19531 | 118 | 11.93 |  |  |  | 68.75 | 25209 | [7 empty] | 120 | 0.41 | 27.4 |  |  |  | 3045
4477 | R16065--120V | C6521250313-4477 | 2025-03-19 | 8:54:42 | OK | 101.2 | 19.4 | 48.3 | 8.9 | 118.4 | 10.21 | 859.9 | 71.13 |  |  | 19111 | 118.3 | 11.16 |  |  |  | 59.9 | 24125 | [7 empty] | 120 | 0.5 | 33.8 |  |  |  | 2997
4478 | R16065--120V | C6521250313-4478 | 2025-03-19 | 8:55:11 | OK | 101.2 | 19.4 | 48.2 | 9 | 118.2 | 9.92 | 833.5 | 71.08 |  |  | 19809 | 118 | 12.01 |  |  |  | 70.63 | 25770 | [7 empty] | 120 | 0.44 | 29 |  |  |  | 3005
4479 | R16065--120V | C6521250313-4479 | 2025-03-19 | 8:55:41 | OK | 101.2 | 19.4 | 48.2 | 9 | 118.5 | 10.18 | 859.9 | 71.3 |  |  | 19841 | 118.3 | 11.08 |  |  |  | 60.79 | 24332 | [7 empty] | 120 | 0.49 | 32.4 |  |  |  | 3024
4480 | R16065--120V | C6521250313-4480 | 2025-03-19 | 8:56:11 | OK | 101.2 | 19.5 | 48.2 | 8.9 | 118.2 | 9.93 | 834.2 | 71.07 |  |  | 19564 | 118 | 12.03 |  |  |  | 69.41 | 25425 | [7 empty] | 120 | 0.49 | 32.9 |  |  |  | 2971
4481 | R16065--120V | C6521250313-4481 | 2025-03-19 | 8:56:40 | OK | 101.2 | 19.5 | 48.2 | 8.9 | 118.4 | 10.05 | 843.5 | 70.83 |  |  | 19635 | 118.3 | 10.98 |  |  |  | 60.71 | 24364 | [7 empty] | 120 | 0.43 | 28.6 |  |  |  | 3158
4482 | R16065--120V | C6521250313-4482 | 2025-03-19 | 8:57:13 | OK | 101.2 | 19.5 | 48.1 | 8.9 | 118.3 | 9.97 | 836.5 | 70.97 |  |  | 19718 | 118 | 12.19 |  |  |  | 70.05 | 25570 | [7 empty] | 120.1 | 0.41 | 27.4 |  |  |  | 3036
4483 | R16065--120V | C6521250313-4483 | 2025-03-19 | 8:57:51 | OK | 101.2 | 19.5 | 48.1 | 8.9 | 118.4 | 9.96 | 841.5 | 71.36 |  |  | 19571 | 118.3 | 10.77 |  |  |  | 61.62 | 24319 | [7 empty] | 120 | 0.42 | 27.7 |  |  |  | 3108
4484 | R16065--120V | C6521250313-4484 | 2025-03-19 | 8:58:24 | OK | 101.2 | 19.5 | 48.0 | 8.9 | 118.1 | 10.12 | 853.3 | 71.36 |  |  | 19291 | 117.9 | 12.09 |  |  |  | 66.95 | 25252 | [7 empty] | 120 | 0.5 | 33.5 |  |  |  | 2934
4485 | R16065--120V | C6521250313-4485 | 2025-03-19 | 8:59:58 | OK | 101.2 | 19.5 | 47.9 | 9 | 118.4 | 9.95 | 852.1 | 72.36 |  |  | 18985 | 118.3 | 10.84 |  |  |  | 61.55 | 24438 | [7 empty] | 120 | 0.5 | 33.4 |  |  |  | 3026
4486 | R16065--120V | C6521250313-4486 | 2025-03-19 | 9:00:29 | OK | 101.2 | 19.5 | 47.8 | 9 | 118.1 | 9.81 | 839 | 72.41 |  |  | 19703 | 118 | 12.04 |  |  |  | 69.12 | 25481 | [7 empty] | 120 | 0.43 | 28.5 |  |  |  | 3031
4487 | R16065--120V | C6521250313-4487 | 2025-03-19 | 9:00:58 | OK | 101.2 | 19.5 | 47.9 | 9 | 118.4 | 10.1 | 851 | 71.17 |  |  | 19578 | 118.3 | 10.81 |  |  |  | 63.16 | 24725 | [7 empty] | 120 | 0.5 | 33.6 |  |  |  | 3024
4488 | R16065--120V | C6521250313-4488 | 2025-03-19 | 9:01:27 | OK | 101.2 | 19.5 | 47.9 | 9 | 118.2 | 9.86 | 828 | 71 |  |  | 19658 | 118 | 12.01 |  |  |  | 68.42 | 25328 | [7 empty] | 120 | 0.44 | 29.3 |  |  |  | 3013
4489 | R16065--120V | C6521250313-4489 | 2025-03-19 | 9:01:56 | OK | 101.2 | 19.5 | 47.8 | 8.9 | 118.4 | 10.17 | 858.6 | 71.3 |  |  | 19256 | 118.3 | 10.86 |  |  |  | 61.97 | 24404 | [7 empty] | 120 | 0.5 | 33.1 |  |  |  | 3008
4490 | R16065--120V | C6521250313-4490 | 2025-03-19 | 9:02:27 | OK | 101.2 | 19.5 | 47.8 | 8.9 | 118.2 | 10.05 | 848.6 | 71.46 |  |  | 19535 | 118 | 12.06 |  |  |  | 68.88 | 25231 | [7 empty] | 120 | 0.47 | 31.6 |  |  |  | 2973
4491 | R16065--120V | C6521250313-4491 | 2025-03-19 | 9:02:56 | OK | 101.2 | 19.5 | 47.7 | 9 | 118.4 | 10.17 | 856.7 | 71.16 |  |  | 19529 | 118.3 | 10.94 |  |  |  | 62.01 | 24425 | [7 empty] | 120 | 0.5 | 33 |  |  |  | 3010
4492 | R16065--120V | C6521250313-4492 | 2025-03-19 | 9:03:24 | OK | 101.2 | 19.5 | 47.6 | 9 | 118.2 | 10.27 | 870.9 | 71.74 |  |  | 19485 | 118 | 12.06 |  |  |  | 68.57 | 25229 | [7 empty] | 120 | 0.49 | 32.8 |  |  |  | 2958
4493 | R16065--120V | C6521250313-4493 | 2025-03-19 | 9:03:53 | OK | 101.2 | 19.5 | 47.6 | 9 | 118.4 | 10.16 | 853.6 | 70.95 |  |  | 19660 | 118.4 | 10.71 |  |  |  | 63.19 | 24663 | [7 empty] | 120 | 0.48 | 31.8 |  |  |  | 3037
4494 | R16065--120V | C6521250313-4494 | 2025-03-19 | 9:04:24 | OK | 101.2 | 19.5 | 47.7 | 9 | 118.2 | 9.74 | 816.2 | 70.87 |  |  | 19769 | 117.9 | 11.9 |  |  |  | 69.28 | 25603 | [7 empty] | 120 | 0.43 | 28.3 |  |  |  | 3020
4495 | R16065--120V | C6521250313-4495 | 2025-03-19 | 9:04:52 | OK | 101.2 | 19.5 | 47.7 | 9 | 118.4 | 10.1 | 852.7 | 71.34 |  |  | 19569 | 118.3 | 10.91 |  |  |  | 64 | 24837 | [7 empty] | 120 | 0.45 | 29.9 |  |  |  | 3130
4496 | R16065--120V | C6521250313-4496 | 2025-03-19 | 9:05:20 | OK | 101.2 | 19.5 | 47.6 | 9 | 118.2 | 10.03 | 842.6 | 71.08 |  |  | 19708 | 117.9 | 12.03 |  |  |  | 68.52 | 25444 | [7 empty] | 120 | 0.43 | 28.8 |  |  |  | 3013
4497 | R16065--120V | C6521250313-4497 | 2025-03-19 | 9:05:48 | OK | 101.2 | 19.6 | 47.5 | 9 | 118.4 | 9.98 | 834.1 | 70.64 |  |  | 19666 | 118.3 | 10.69 |  |  |  | 63.68 | 24651 | [7 empty] | 120 | 0.49 | 32.5 |  |  |  | 3026
4498 | R16065--120V | C6521250313-4498 | 2025-03-19 | 9:06:17 | OK | 101.2 | 19.6 | 47.6 | 9 | 118.2 | 9.79 | 819.5 | 70.78 |  |  | 19691 | 118 | 11.84 |  |  |  | 69.04 | 25457 | [7 empty] | 120.1 | 0.41 | 27.4 |  |  |  | 3048
4499 | R16065--120V | C6521250313-4499 | 2025-03-19 | 9:06:45 | OK | 101.2 | 19.6 | 47.5 | 9 | 118.4 | 10.15 | 850.7 | 70.84 |  |  | 19719 | 118.3 | 10.79 |  |  |  | 62.7 | 24588 | [7 empty] | 120 | 0.46 | 31 |  |  |  | 3042
4500 | R16065--120V | C6521250313-4500 | 2025-03-19 | 9:07:16 | OK | 101.2 | 19.6 | 47.5 | 9 | 118.2 | 10.11 | 850.3 | 71.1 |  |  | 19502 | 118 | 12.03 |  |  |  | 68.06 | 25524 | [7 empty] | 120 | 0.48 | 32 |  |  |  | 2981
4501 | R16065--120V | C6521250313-4501 | 2025-03-19 | 9:07:46 | OK | 101.2 | 19.6 | 47.5 | 8.9 | 118.4 | 10.01 | 838.5 | 70.73 |  |  | 19778 | 118.3 | 10.84 |  |  |  | 62.44 | 24583 | [7 empty] | 120 | 0.48 | 32.4 |  |  |  | 3031
4502 | R16065--120V | C6521250313-4502 | 2025-03-19 | 9:08:15 | OK | 101.2 | 19.6 | 47.5 | 9 | 118.3 | 9.7 | 810.7 | 70.68 |  |  | 19836 | 118 | 12.03 |  |  |  | 70.04 | 25807 | [7 empty] | 120 | 0.45 | 29.8 |  |  |  | 3098
4503 | R16065--120V | C6521250313-4503 | 2025-03-19 | 9:08:43 | OK | 101.2 | 19.6 | 47.5 | 9 | 118.5 | 9.92 | 829.5 | 70.55 |  |  | 20126 | 118.3 | 11.74 |  |  |  | 65.29 | 24900 | [7 empty] | 120 | 0.47 | 31.3 |  |  |  | 3041
4504 | R16065--120V | C6521250313-4504 | 2025-03-19 | 9:09:12 | OK | 101.2 | 19.6 | 47.5 | 9 | 118.2 | 9.71 | 815 | 71.01 |  |  | 19641 | 118 | 11.99 |  |  |  | 69.02 | 25658 | [7 empty] | 120 | 0.43 | 28.6 |  |  |  | 3068
4505 | R16065--120V | C6521250313-4505 | 2025-03-19 | 9:09:40 | OK | 101.2 | 19.6 | 47.4 | 8.9 | 118.5 | 10.07 | 846.2 | 70.92 |  |  | 19663 | 118.3 | 10.79 |  |  |  | 61.26 | 24494 | [7 empty] | 120 | 0.46 | 30.5 |  |  |  | 3041
4506 | R16065--120V | C6521250313-4506 | 2025-03-19 | 9:10:08 | OK | 101.2 | 19.6 | 47.5 | 8.9 | 118.1 | 10.08 | 848.4 | 71.27 |  |  | 19383 | 118 | 12 |  |  |  | 66.39 | 25260 | [7 empty] | 120 | 0.52 | 34.7 |  |  |  | 2942
4507 | R16065--120V | C6521250313-4507 | 2025-03-19 | 9:10:37 | OK | 101.2 | 19.6 | 47.4 | 9 | 118.3 | 10.12 | 850.6 | 71.04 |  |  | 19915 | 118.4 | 10.83 |  |  |  | 63.48 | 24756 | [7 empty] | 120 | 0.44 | 29.4 |  |  |  | 3052
4508 | R16065--120V | C6521250313-4508 | 2025-03-19 | 9:11:06 | OK | 101.2 | 19.6 | 47.4 | 9 | 118.2 | 9.8 | 822 | 70.96 |  |  | 19748 | 118 | 12.05 |  |  |  | 69.54 | 25529 | [7 empty] | 120.1 | 0.42 | 28.2 |  |  |  | 3044
4509 | R16065--120V | C6521250313-4509 | 2025-03-19 | 9:11:35 | OK | 101.2 | 19.6 | 47.3 | 9 | 118.4 | 10.2 | 859.8 | 71.16 |  |  | 19765 | 118.3 | 10.71 |  |  |  | 62.52 | 24671 | [7 empty] | 120 | 0.46 | 31 |  |  |  | 3067
4510 | R16065--120V | C6521250313-4510 | 2025-03-19 | 9:12:06 | OK | 101.2 | 19.6 | 47.0 | 9 | 118.2 | 10.1 | 847.4 | 71.03 |  |  | 19440 | 118 | 12.01 |  |  |  | 67.47 | 24993 | [7 empty] | 120 | 0.42 | 27.8 |  |  |  | 3070
4511 | R16065--120V | C6521250313-4511 | 2025-03-19 | 9:12:36 | OK | 101.2 | 19.6 | 47.2 | 9 | 118.4 | 9.98 | 839.8 | 71.06 |  |  | 19895 | 118.3 | 10.8 |  |  |  | 61.62 | 24479 | [7 empty] | 120 | 0.46 | 30.9 |  |  |  | 3042
4512 | R16065--120V | C6521250313-4512 | 2025-03-19 | 9:13:04 | OK | 101.2 | 19.6 | 46.9 | 9 | 118.3 | 9.85 | 826.9 | 70.97 |  |  | 19596 | 118 | 11.91 |  |  |  | 66.93 | 25062 | [7 empty] | 120 | 0.42 | 28.2 |  |  |  | 3053
4513 | R16065--120V | C6521250313-4513 | 2025-03-19 | 9:13:33 | OK | 101.2 | 19.6 | 47.2 | 9 | 118.4 | 10.05 | 843.8 | 70.92 |  |  | 19957 | 118.3 | 11.39 |  |  |  | 65.07 | 24914 | [7 empty] | 120 | 0.45 | 29.6 |  |  |  | 3053
4514 | R16065--120V | C6521250313-4514 | 2025-03-19 | 9:14:02 | OK | 101.2 | 19.6 | 47.1 | 9 | 118.2 | 9.94 | 833.9 | 70.99 |  |  | 19758 | 117.9 | 12.1 |  |  |  | 69.06 | 25466 | [7 empty] | 120 | 0.48 | 32.3 |  |  |  | 2960
4515 | R16065--120V | C6521250313-4515 | 2025-03-19 | 9:14:30 | OK | 101.2 | 19.5 | 46.5 | 9 | 118.4 | 10.23 | 857 | 70.73 |  |  | 19501 | 118.3 | 10.85 |  |  |  | 63.07 | 24621 | [7 empty] | 120.1 | 0.44 | 29.5 |  |  |  | 3079
4516 | R16065--120V | C6521250313-4516 | 2025-03-19 | 9:14:58 | OK | 101.2 | 19.5 | 46.5 | 9 | 118.2 | 10.12 | 851.3 | 71.17 |  |  | 19332 | 118.1 | 12.1 |  |  |  | 69.31 | 25446 | [7 empty] | 120 | 0.47 | 31.6 |  |  |  | 2977
4517 | R16065--120V | C6521250313-4517 | 2025-03-19 | 9:15:26 | OK | 101.2 | 19.5 | 46.9 | 8.9 | 118.4 | 10.17 | 857.1 | 71.19 |  |  | 19752 | 118.4 | 10.64 |  |  |  | 62.96 | 24659 | [7 empty] | 120 | 0.48 | 32 |  |  |  | 3033
4518 | R16065--120V | C6521250313-4518 | 2025-03-19 | 9:15:56 | OK | 101.2 | 19.5 | 47.2 | 9 | 118.2 | 9.76 | 820.5 | 71.12 |  |  | 19523 | 118 | 11.95 |  |  |  | 68.6 | 25663 | [7 empty] | 120 | 0.41 | 27 |  |  |  | 3059
4519 | R16065--120V | C6521250313-4519 | 2025-03-19 | 9:16:24 | OK | 101.2 | 19.5 | 47.2 | 9 | 118.4 | 10.18 | 857.5 | 71.15 |  |  | 19552 | 118.4 | 10.7 |  |  |  | 63.73 | 24800 | [7 empty] | 120 | 0.43 | 28.4 |  |  |  | 3113
4520 | R16065--120V | C6521250313-4520 | 2025-03-19 | 9:16:53 | OK | 101.2 | 19.6 | 46.6 | 9 | 118.3 | 9.79 | 825.5 | 71.28 |  |  | 19816 | 118 | 11.91 |  |  |  | 67.93 | 25478 | [7 empty] | 120 | 0.42 | 28.1 |  |  |  | 3059
4521 | R16065--120V | C6521250313-4521 | 2025-03-19 | 9:17:22 | OK | 101.2 | 19.5 | 46.7 | 9 | 118.4 | 10.21 | 854 | 70.64 |  |  | 19871 | 118.3 | 10.74 |  |  |  | 62.74 | 24671 | [7 empty] | 120 | 0.46 | 30.8 |  |  |  | 3044
4522 | R16065--120V | C6521250313-4522 | 2025-03-19 | 9:17:52 | OK | 101.2 | 19.5 | 46.8 | 9 | 118.2 | 10.02 | 844 | 71.25 |  |  | 19591 | 118 | 12.09 |  |  |  | 66.83 | 25093 | [7 empty] | 120 | 0.49 | 32.8 |  |  |  | 2961
4523 | R16065--120V | C6521250313-4523 | 2025-03-19 | 9:18:21 | OK | 101.2 | 19.5 | 47.0 | 9 | 118.4 | 10.03 | 839.4 | 70.69 |  |  | 19662 | 118.3 | 10.8 |  |  |  | 61.83 | 24422 | [7 empty] | 120 | 0.49 | 32.5 |  |  |  | 2987
4524 | R16065--120V | C6521250313-4524 | 2025-03-19 | 9:18:49 | OK | 101.2 | 19.6 | 47.0 | 9 | 118.2 | 10.25 | 868.1 | 71.69 |  |  | 19132 | 117.9 | 12.07 |  |  |  | 68.29 | 25503 | [7 empty] | 120 | 0.49 | 33 |  |  |  | 2945
4525 | R16065--120V | C6521250313-4525 | 2025-03-19 | 9:19:18 | OK | 101.2 | 19.6 | 46.8 | 8.9 | 118.4 | 10.2 | 860.7 | 71.27 |  |  | 19583 | 118.3 | 10.73 |  |  |  | 62.47 | 24552 | [7 empty] | 120 | 0.49 | 32.4 |  |  |  | 3027
4526 | R16065--120V | C6521250313-4526 | 2025-03-19 | 9:19:47 | OK | 101.2 | 19.6 | 46.6 | 9 | 118.3 | 9.77 | 817.6 | 70.73 |  |  | 19659 | 118 | 11.93 |  |  |  | 66.21 | 24873 | [7 empty] | 120 | 0.48 | 32 |  |  |  | 2968
4527 | R16065--120V | C6521250313-4527 | 2025-03-19 | 9:20:15 | OK | 101.2 | 19.6 | 46.7 | 9 | 118.5 | 9.95 | 832.5 | 70.65 |  |  | 19613 | 118.3 | 10.79 |  |  |  | 61.78 | 24559 | [7 empty] | 120 | 0.49 | 32.4 |  |  |  | 3021
4528 | R16065--120V | C6521250313-4528 | 2025-03-19 | 9:20:44 | OK | 101.2 | 19.6 | 46.6 | 9 | 118.2 | 9.91 | 835 | 71.24 |  |  | 19813 | 117.9 | 12.13 |  |  |  | 69.53 | 25686 | [7 empty] | 120 | 0.48 | 31.9 |  |  |  | 2964
4529 | R16065--120V | C6521250313-4529 | 2025-03-19 | 9:21:13 | OK | 101.2 | 19.6 | 46.8 | 8.9 | 118.4 | 10.14 | 855 | 71.21 |  |  | 19495 | 118.3 | 10.66 |  |  |  | 62.68 | 24703 | [7 empty] | 120 | 0.42 | 27.9 |  |  |  | 3109
4530 | R16065--120V | C6521250313-4530 | 2025-03-19 | 9:21:42 | OK | 101.2 | 19.6 | 46.4 | 9 | 118.2 | 9.96 | 835.2 | 70.93 |  |  | 19486 | 118 | 12.13 |  |  |  | 69.18 | 25271 | [7 empty] | 120 | 0.46 | 31 |  |  |  | 3002
4531 | R16065--120V | C6521250313-4531 | 2025-03-19 | 9:22:11 | OK | 101.2 | 19.5 | 46.6 | 9 | 118.4 | 10.07 | 850.5 | 71.39 |  |  | 19774 | 118.3 | 10.67 |  |  |  | 62.63 | 24620 | [7 empty] | 120 | 0.46 | 30.9 |  |  |  | 3042
4532 | R16065--120V | C6521250313-4532 | 2025-03-19 | 9:22:39 | OK | 101.2 | 19.5 | 46.5 | 9 | 118.1 | 9.79 | 824.3 | 71.3 |  |  | 19805 | 117.9 | 11.95 |  |  |  | 67.67 | 25249 | [7 empty] | 120.1 | 0.42 | 27.8 |  |  |  | 3041
4533 | R16065--120V | C6521250313-4533 | 2025-03-19 | 9:23:08 | OK | 101.2 | 19.5 | 46.3 | 9 | 118.3 | 10.24 | 863 | 71.25 |  |  | 19655 | 118.2 | 10.81 |  |  |  | 62.06 | 24564 | [7 empty] | 120 | 0.46 | 30.9 |  |  |  | 3046
4534 | R16065--120V | C6521250313-4534 | 2025-03-19 | 9:23:38 | OK | 101.2 | 19.6 | 46.3 | 8.9 | 118.2 | 9.83 | 822.6 | 70.83 |  |  | 19620 | 118 | 11.95 |  |  |  | 67.22 | 25028 | [7 empty] | 120 | 0.43 | 28.5 |  |  |  | 3021
4535 | R16065--120V | C6521250313-4535 | 2025-03-19 | 9:24:07 | OK | 101.2 | 19.6 | 46.1 | 9 | 118.3 | 10.22 | 863.2 | 71.35 |  |  | 19739 | 118.3 | 10.95 |  |  |  | 60.83 | 24396 | [7 empty] | 120 | 0.5 | 33.4 |  |  |  | 3005
4536 | R16065--120V | C6521250313-4536 | 2025-03-19 | 9:24:38 | OK | 101.2 | 19.6 | 46.1 | 9 | 118.3 | 9.99 | 839.8 | 71.12 |  |  | 19467 | 118 | 12.07 |  |  |  | 66.86 | 25014 | [7 empty] | 120 | 0.5 | 33.5 |  |  |  | 2956
4537 | R16065--120V | C6521250313-4537 | 2025-03-19 | 9:25:07 | OK | 101.2 | 19.7 | 45.9 | 8.9 | 118.4 | 10.12 | 854.1 | 71.29 |  |  | 19824 | 118.3 | 10.7 |  |  |  | 62.62 | 24653 | [7 empty] | 120 | 0.42 | 27.6 |  |  |  | 3113
4538 | R16065--120V | C6521250313-4538 | 2025-03-19 | 9:25:37 | OK | 101.2 | 19.7 | 45.6 | 9 | 118.2 | 9.7 | 815.3 | 71.11 |  |  | 19643 | 117.9 | 11.85 |  |  |  | 69.01 | 25705 | [7 empty] | 120 | 0.43 | 28.9 |  |  |  | 3081
4539 | R16065--120V | C6521250313-4539 | 2025-03-19 | 9:26:05 | OK | 101.2 | 19.7 | 45.5 | 9 | 118.5 | 10.07 | 842.6 | 70.65 |  |  | 19765 | 118.3 | 10.84 |  |  |  | 62.38 | 24524 | [7 empty] | 120.1 | 0.42 | 27.7 |  |  |  | 3101
4540 | R16065--120V | C6521250313-4540 | 2025-03-19 | 9:26:37 | OK | 101.2 | 19.7 | 44.7 | 9 | 118.2 | 9.84 | 824.8 | 70.96 |  |  | 19730 | 118 | 11.98 |  |  |  | 69.23 | 25617 | [7 empty] | 120 | 0.44 | 29 |  |  |  | 3005
4541 | R16065--120V | C6521250313-4541 | 2025-03-19 | 9:27:06 | OK | 101.2 | 19.7 | 45.2 | 9 | 118.3 | 10.24 | 864.7 | 71.38 |  |  | 19390 | 118.3 | 10.83 |  |  |  | 63.49 | 24719 | [7 empty] | 120 | 0.5 | 33.2 |  |  |  | 3009
4542 | R16065--120V | C6521250313-4542 | 2025-03-19 | 9:27:34 | OK | 101.2 | 19.8 | 45.2 | 9 | 118.3 | 9.73 | 814.7 | 70.79 |  |  | 19605 | 118 | 11.97 |  |  |  | 67.46 | 25013 | [7 empty] | 120 | 0.47 | 31.7 |  |  |  | 2966
4543 | R16065--120V | C6521250313-4543 | 2025-03-19 | 9:28:02 | OK | 101.2 | 19.8 | 45.2 | 9 | 118.3 | 10.1 | 851.6 | 71.27 |  |  | 19627 | 118.3 | 10.83 |  |  |  | 61.7 | 24382 | [7 empty] | 120 | 0.42 | 27.9 |  |  |  | 3111
4544 | R16065--120V | C6521250313-4544 | 2025-03-19 | 9:28:32 | OK | 101.2 | 19.8 | 44.8 | 8.9 | 118.3 | 9.78 | 821.6 | 71.05 |  |  | 19627 | 118.1 | 11.86 |  |  |  | 68.98 | 25375 | [7 empty] | 120 | 0.42 | 27.7 |  |  |  | 3058
4545 | R16065--120V | C6521250313-4545 | 2025-03-19 | 9:29:00 | OK | 101.2 | 19.9 | 44.8 | 8.9 | 118.4 | 10.13 | 853.5 | 71.14 |  |  | 19834 | 118.2 | 10.99 |  |  |  | 63.92 | 24711 | [7 empty] | 120 | 0.47 | 31 |  |  |  | 3051
4546 | R16065--120V | C6521250313-4546 | 2025-03-19 | 9:29:28 | OK | 101.2 | 19.9 | 44.7 | 8.9 | 118.2 | 9.93 | 831.9 | 70.83 |  |  | 19758 | 118 | 12.07 |  |  |  | 68.96 | 25297 | [7 empty] | 120 | 0.42 | 27.6 |  |  |  | 3063
4547 | R16065--120V | C6521250313-4547 | 2025-03-19 | 9:29:56 | OK | 101.2 | 19.9 | 44.5 | 9 | 118.4 | 10.1 | 850.1 | 71.14 |  |  | 19619 | 118.3 | 10.81 |  |  |  | 61.44 | 24370 | [7 empty] | 120 | 0.48 | 32.2 |  |  |  | 3042
4548 | R16065--120V | C6521250313-4548 | 2025-03-19 | 9:30:25 | OK | 101.2 | 19.9 | 44.3 | 9 | 118.2 | 9.65 | 807.1 | 70.73 |  |  | 19799 | 118 | 11.88 |  |  |  | 69.95 | 25777 | [7 empty] | 120 | 0.42 | 28.2 |  |  |  | 3070
4549 | R16065--120V | C6521250313-4549 | 2025-03-19 | 9:30:55 | OK | 101.2 | 19.8 | 44.2 | 9 | 118.4 | 10.15 | 853.4 | 70.99 |  |  | 19981 | 118.4 | 10.84 |  |  |  | 62.46 | 24684 | [7 empty] | 120 | 0.48 | 32.2 |  |  |  | 3039
4550 | R16065--120V | C6521250313-4550 | 2025-03-19 | 9:31:24 | OK | 101.2 | 19.8 | 44.5 | 9 | 118.3 | 9.72 | 813.5 | 70.76 |  |  | 19789 | 118.1 | 11.89 |  |  |  | 69.5 | 25633 | [7 empty] | 120 | 0.44 | 29.6 |  |  |  | 2990
4551 | R16065--120V | C6521250313-4551 | 2025-03-19 | 9:31:53 | OK | 101.2 | 19.8 | 44.3 | 9 | 118.4 | 9.99 | 836.7 | 70.78 |  |  | 19629 | 118.4 | 10.73 |  |  |  | 62.92 | 24673 | [7 empty] | 120 | 0.43 | 28.7 |  |  |  | 3051
4552 | R16065--120V | C6521250313-4552 | 2025-03-19 | 9:32:25 | OK | 101.2 | 19.8 | 44.1 | 9 | 118.2 | 10.16 | 858.1 | 71.49 |  |  | 19584 | 118 | 11.97 |  |  |  | 68.64 | 25437 | [7 empty] | 120 | 0.48 | 32 |  |  |  | 2961
4553 | R16065--120V | C6521250313-4553 | 2025-03-19 | 9:32:56 | OK | 101.2 | 19.7 | 44.0 | 8.9 | 118.3 | 10.12 | 856.1 | 71.5 |  |  | 19079 | 118.3 | 10.77 |  |  |  | 61.78 | 24522 | [7 empty] | 120 | 0.48 | 32 |  |  |  | 3032
4554 | R16065--120V | C6521250313-4554 | 2025-03-19 | 9:33:25 | OK | 101.2 | 19.7 | 44.1 | 9 | 118.2 | 9.78 | 823.9 | 71.25 |  |  | 19781 | 118 | 12.13 |  |  |  | 69.27 | 25643 | [7 empty] | 120 | 0.49 | 32.6 |  |  |  | 2963
4555 | R16065--120V | C6521250313-4555 | 2025-03-19 | 9:33:57 | OK | 101.2 | 19.7 | 43.9 | 8.9 | 118.4 | 10.07 | 850.7 | 71.32 |  |  | 19850 | 118.4 | 10.78 |  |  |  | 62.07 | 24521 | [7 empty] | 120 | 0.44 | 29.4 |  |  |  | 3063
4556 | R16065--120V | C6521250313-4556 | 2025-03-19 | 9:34:26 | OK | 101.2 | 19.7 | 44.0 | 8.9 | 118.2 | 9.82 | 824.1 | 71.02 |  |  | 19493 | 117.9 | 12.11 |  |  |  | 68.53 | 25564 | [7 empty] | 120 | 0.46 | 30.6 |  |  |  | 3007
4557 | R16065--120V | C6521250313-4557 | 2025-03-19 | 9:34:55 | OK | 101.2 | 19.7 | 43.8 | 9 | 118.4 | 10.06 | 841.7 | 70.66 |  |  | 19886 | 118.4 | 10.67 |  |  |  | 62.96 | 24703 | [7 empty] | 120 | 0.44 | 28.9 |  |  |  | 3068
4558 | R16065--120V | C6521250313-4558 | 2025-03-19 | 9:35:25 | OK | 101.2 | 19.7 | 43.6 | 9 | 118.3 | 9.62 | 807.5 | 70.97 |  |  | 19837 | 117.9 | 11.89 |  |  |  | 69.91 | 25660 | [7 empty] | 120 | 0.45 | 29.9 |  |  |  | 3081
4559 | R16065--120V | C6521250313-4559 | 2025-03-19 | 9:35:53 | OK | 101.2 | 19.7 | 43.6 | 8.9 | 118.5 | 9.96 | 834.4 | 70.71 |  |  | 19850 | 118.4 | 10.78 |  |  |  | 62.13 | 24555 | [7 empty] | 120 | 0.45 | 29.7 |  |  |  | 3060
4560 | R16065--120V | C6521250313-4560 | 2025-03-19 | 9:36:22 | OK | 101.2 | 19.7 | 43.4 | 8.9 | 118.1 | 10.26 | 864.2 | 71.36 |  |  | 19440 | 117.8 | 12.12 |  |  |  | 68.57 | 25278 | [7 empty] | 120 | 0.49 | 32.7 |  |  |  | 2952
4561 | R16065--120V | C6521250313-4561 | 2025-03-19 | 9:37:19 | OK | 101.2 | 19.7 | 43.2 | 9 | 118.4 | 10.08 | 856.5 | 71.79 |  |  | 19863 | 118.3 | 10.71 |  |  |  | 62.49 | 24712 | [7 empty] | 120 | 0.48 | 32.3 |  |  |  | 3029
4562 | R16065--120V | C6521250313-4562 | 2025-03-19 | 9:37:57 | OK | 101.2 | 19.6 | 43.3 | 9 | 118.2 | 9.59 | 811.2 | 71.6 |  |  | 19757 | 117.9 | 11.88 |  |  |  | 69.9 | 25629 | [7 empty] | 120 | 0.44 | 29.5 |  |  |  | 3083
4563 | R16065--120V | C6521250313-4563 | 2025-03-19 | 9:38:26 | OK | 101.2 | 19.6 | 43.1 | 9 | 118.4 | 10.1 | 854.5 | 71.51 |  |  | 19549 | 118.3 | 10.63 |  |  |  | 62.6 | 24569 | [7 empty] | 120 | 0.47 | 31 |  |  |  | 3049
4564 | R16065--120V | C6521250313-4564 | 2025-03-19 | 9:38:56 | OK | 101.2 | 19.6 | 42.9 | 9 | 118.1 | 9.91 | 833.9 | 71.19 |  |  | 19471 | 117.9 | 11.91 |  |  |  | 68.65 | 25160 | [7 empty] | 120 | 0.46 | 30.6 |  |  |  | 2982
4565 | R16065--120V | C6521250313-4565 | 2025-03-19 | 9:39:24 | OK | 101.2 | 19.6 | 43.1 | 9 | 118.4 | 10.01 | 839.4 | 70.83 |  |  | 19637 | 118.3 | 10.78 |  |  |  | 61.67 | 24531 | [7 empty] | 120.1 | 0.43 | 28.5 |  |  |  | 3098
4566 | R16065--120V | C6521250313-4566 | 2025-03-19 | 9:39:52 | OK | 101.2 | 19.6 | 42.9 | 8.9 | 118.2 | 9.71 | 814 | 70.92 |  |  | 19780 | 118 | 11.89 |  |  |  | 69.57 | 25555 | [7 empty] | 120 | 0.43 | 28.8 |  |  |  | 3107
4567 | R16065--120V | C6521250313-4567 | 2025-03-19 | 9:40:21 | OK | 101.2 | 19.6 | 42.9 | 9 | 118.3 | 10.05 | 843.1 | 70.87 |  |  | 19776 | 118.3 | 10.81 |  |  |  | 62.14 | 24533 | [7 empty] | 120 | 0.48 | 31.9 |  |  |  | 3023
4568 | R16065--120V | C6521250313-4568 | 2025-03-19 | 9:40:49 | OK | 101.2 | 19.6 | 42.7 | 9 | 118.2 | 9.95 | 833.4 | 70.86 |  |  | 19608 | 117.9 | 11.93 |  |  |  | 67.35 | 25072 | [7 empty] | 120 | 0.46 | 30.7 |  |  |  | 2988
4569 | R16065--120V | C6521250313-4569 | 2025-03-19 | 9:41:17 | OK | 101.2 | 19.6 | 42.7 | 9 | 118.4 | 9.99 | 838.1 | 70.82 |  |  | 19669 | 118.3 | 10.64 |  |  |  | 62.91 | 24720 | [7 empty] | 120 | 0.48 | 31.8 |  |  |  | 3018
4570 | R16065--120V | C6521250313-4570 | 2025-03-19 | 9:41:45 | OK | 101.2 | 19.7 | 42.7 | 8.9 | 118.2 | 9.84 | 824.7 | 70.86 |  |  | 19642 | 118 | 11.96 |  |  |  | 68.51 | 25291 | [7 empty] | 120 | 0.41 | 27.1 |  |  |  | 3068
4571 | R16065--120V | C6521250313-4571 | 2025-03-19 | 9:42:13 | OK | 101.2 | 19.7 | 42.7 | 9 | 118.4 | 10.16 | 857.3 | 71.29 |  |  | 19697 | 118.3 | 10.94 |  |  |  | 63.74 | 24707 | [7 empty] | 120 | 0.49 | 32.6 |  |  |  | 3005
4572 | R16065--120V | C6521250313-4572 | 2025-03-19 | 9:42:42 | OK | 101.2 | 19.7 | 42.6 | 9 | 118.1 | 9.79 | 820.8 | 70.95 |  |  | 19749 | 117.9 | 12.1 |  |  |  | 70.61 | 25639 | [7 empty] | 120 | 0.42 | 28.2 |  |  |  | 3031
4573 | R16065--120V | C6521250313-4573 | 2025-03-19 | 9:43:13 | OK | 101.2 | 19.7 | 42.6 | 8.9 | 118.4 | 10.17 | 858.4 | 71.3 |  |  | 19581 | 118.3 | 10.86 |  |  |  | 63.07 | 24628 | [7 empty] | 120 | 0.49 | 32.7 |  |  |  | 3021
4574 | R16065--120V | C6521250313-4574 | 2025-03-19 | 9:43:42 | OK | 101.2 | 19.7 | 42.4 | 9 | 118.3 | 9.71 | 815.3 | 70.96 |  |  | 19743 | 118 | 11.77 |  |  |  | 69.69 | 25927 | [7 empty] | 120.1 | 0.43 | 28.8 |  |  |  | 3056
4575 | R16065--120V | C6521250313-4575 | 2025-03-19 | 9:44:15 | OK | 101.2 | 19.7 | 42.4 | 8.9 | 118.4 | 10.15 | 857.5 | 71.39 |  |  | 19587 | 118.3 | 10.72 |  |  |  | 61.33 | 24413 | [7 empty] | 120 | 0.45 | 29.8 |  |  |  | 3065
4576 | R16065--120V | C6521250313-4576 | 2025-03-19 | 9:44:44 | OK | 101.2 | 19.7 | 42.4 | 9 | 118.3 | 9.77 | 818.6 | 70.83 |  |  | 19533 | 118 | 11.97 |  |  |  | 68.28 | 25535 | [7 empty] | 120 | 0.5 | 33.5 |  |  |  | 2956
4577 | R16065--120V | C6521250313-4577 | 2025-03-19 | 9:45:12 | OK | 101.2 | 19.7 | 42.2 | 9 | 118.5 | 9.87 | 829.2 | 70.9 |  |  | 19579 | 118.4 | 10.69 |  |  |  | 60.55 | 24207 | [7 empty] | 120 | 0.45 | 29.7 |  |  |  | 3111
4578 | R16065--120V | C6521250313-4578 | 2025-03-19 | 9:45:41 | OK | 101.2 | 19.7 | 42.1 | 9 | 118.3 | 9.95 | 834.7 | 70.95 |  |  | 19635 | 118 | 12.18 |  |  |  | 69.28 | 25438 | [7 empty] | 120 | 0.43 | 28.4 |  |  |  | 3000
4579 | R16065--120V | C6521250313-4579 | 2025-03-19 | 9:46:09 | OK | 101.2 | 19.7 | 42.3 | 9 | 118.4 | 10.21 | 862.2 | 71.36 |  |  | 19579 | 118.4 | 10.82 |  |  |  | 63.05 | 24622 | [7 empty] | 120 | 0.5 | 33.5 |  |  |  | 2992
4580 | R16065--120V | C6521250313-4580 | 2025-03-19 | 9:46:37 | OK | 101.2 | 19.7 | 42.3 | 8.9 | 118.3 | 9.76 | 815.9 | 70.64 |  |  | 19643 | 118 | 12.01 |  |  |  | 69.32 | 25437 | [7 empty] | 120 | 0.45 | 30.3 |  |  |  | 2995
4581 | R16065--120V | C6521250313-4581 | 2025-03-19 | 9:47:06 | OK | 101.2 | 19.8 | 41.9 | 8.9 | 118.5 | 9.95 | 832.5 | 70.62 |  |  | 19788 | 118.3 | 10.8 |  |  |  | 62.23 | 24481 | [7 empty] | 120 | 0.5 | 33.4 |  |  |  | 3017
4582 | R16065--120V | C6521250313-4582 | 2025-03-19 | 9:47:34 | OK | 101.2 | 19.8 | 41.9 | 8.9 | 118.3 | 9.75 | 818.5 | 70.98 |  |  | 19759 | 118 | 11.96 |  |  |  | 67.06 | 25220 | [7 empty] | 120 | 0.46 | 30.6 |  |  |  | 2982
4583 | R16065--120V | C6521250313-4583 | 2025-03-19 | 9:48:02 | OK | 101.2 | 19.8 | 41.7 | 9 | 118.4 | 10.14 | 846.9 | 70.52 |  |  | 19921 | 118.3 | 10.83 |  |  |  | 62.59 | 24669 | [7 empty] | 120 | 0.49 | 32.5 |  |  |  | 3030
4584 | R16065--120V | C6521250313-4584 | 2025-03-19 | 9:48:31 | OK | 101.2 | 19.8 | 41.8 | 8.9 | 118.2 | 9.74 | 815.6 | 70.84 |  |  | 19766 | 118 | 11.97 |  |  |  | 69.87 | 25591 | [7 empty] | 120 | 0.44 | 29.6 |  |  |  | 3066
4585 | R16065--120V | C6521250313-4585 | 2025-03-19 | 9:49:00 | OK | 101.2 | 19.8 | 41.8 | 8.9 | 118.4 | 10.1 | 846.4 | 70.82 |  |  | 20002 | 118.4 | 10.23 |  |  |  | 62.82 | 24680 | [7 empty] | 120 | 0.43 | 28.3 |  |  |  | 3112
4586 | R16065--120V | C6521250313-4586 | 2025-03-19 | 9:49:29 | OK | 101.2 | 19.8 | 41.7 | 9 | 118.3 | 9.61 | 805.5 | 70.84 |  |  | 19600 | 118 | 11.85 |  |  |  | 65.19 | 24934 | [7 empty] | 120 | 0.43 | 28.4 |  |  |  | 3062
4587 | R16065--120V | C6521250313-4587 | 2025-03-19 | 9:49:57 | OK | 101.2 | 19.8 | 41.7 | 9 | 118.4 | 10.26 | 866.6 | 71.3 |  |  | 19505 | 118.3 | 11.09 |  |  |  | 60.39 | 24151 | [7 empty] | 120 | 0.48 | 31.7 |  |  |  | 2884
4588 | R16065--120V | C6521250313-4588 | 2025-03-19 | 9:50:26 | OK | 101.2 | 19.8 | 41.5 | 8.9 | 118.2 | 9.9 | 830.7 | 71 |  |  | 19796 | 118 | 12.1 |  |  |  | 69.54 | 25695 | [7 empty] | 120 | 0.44 | 29.5 |  |  |  | 3062
4589 | R16065--120V | C6521250313-4589 | 2025-03-19 | 9:50:53 | OK | 101.2 | 19.8 | 41.5 | 9 | 118.4 | 10.1 | 847.1 | 70.81 |  |  | 19708 | 118.3 | 10.8 |  |  |  | 62.51 | 24562 | [7 empty] | 120 | 0.47 | 31.4 |  |  |  | 3029
4590 | R16065--120V | C6521250313-4590 | 2025-03-19 | 9:51:21 | OK | 101.2 | 19.8 | 41.6 | 9 | 118.3 | 9.76 | 819.2 | 70.95 |  |  | 19753 | 118 | 12.01 |  |  |  | 68.35 | 25308 | [7 empty] | 120 | 0.43 | 28.6 |  |  |  | 3099
4591 | R16065--120V | C6521250313-4591 | 2025-03-19 | 9:51:50 | OK | 101.2 | 19.8 | 41.6 | 9 | 118.4 | 10.19 | 854.6 | 70.81 |  |  | 19797 | 118.4 | 10.89 |  |  |  | 62.3 | 24559 | [7 empty] | 120 | 0.46 | 30.6 |  |  |  | 3053
4592 | R16065--120V | C6521250313-4592 | 2025-03-19 | 9:52:19 | OK | 101.2 | 19.8 | 41.7 | 9 | 118.2 | 9.81 | 822.4 | 70.9 |  |  | 19545 | 118 | 11.85 |  |  |  | 66.88 | 25057 | [7 empty] | 120 | 0.47 | 31.4 |  |  |  | 2986
4593 | R16065--120V | C6521250313-4593 | 2025-03-19 | 9:52:47 | OK | 101.2 | 19.7 | 41.4 | 9 | 118.4 | 10.21 | 859.1 | 71.05 |  |  | 19631 | 118.3 | 10.84 |  |  |  | 61.34 | 24533 | [7 empty] | 120 | 0.46 | 30.9 |  |  |  | 3036
4594 | R16065--120V | C6521250313-4594 | 2025-03-19 | 9:53:16 | OK | 101.2 | 19.7 | 41.7 | 8.9 | 118.2 | 9.69 | 813.9 | 71.03 |  |  | 19801 | 118 | 11.99 |  |  |  | 69 | 25478 | [7 empty] | 120 | 0.42 | 28.2 |  |  |  | 3039
4595 | R16065--120V | C6521250313-4595 | 2025-03-19 | 9:53:48 | OK | 101.2 | 19.7 | 41.8 | 9 | 118.4 | 10.01 | 844.3 | 71.21 |  |  | 19881 | 118.3 | 10.57 |  |  |  | 61.73 | 24568 | [7 empty] | 120 | 0.48 | 32.2 |  |  |  | 3014
4596 | R16065--120V | C6521250313-4596 | 2025-03-19 | 9:54:17 | OK | 101.2 | 19.8 | 41.6 | 9 | 118.3 | 9.82 | 822.6 | 70.82 |  |  | 19653 | 118 | 12.05 |  |  |  | 69.44 | 25447 | [7 empty] | 120 | 0.45 | 29.8 |  |  |  | 2991
4597 | R16065--120V | C6521250313-4597 | 2025-03-19 | 9:54:45 | OK | 101.2 | 19.7 | 41.6 | 9 | 118.5 | 10.21 | 862.3 | 71.29 |  |  | 18723 | 118.3 | 10.91 |  |  |  | 61.39 | 24453 | [7 empty] | 120 | 0.49 | 33.1 |  |  |  | 3013
4598 | R16065--120V | C6521250313-4598 | 2025-03-19 | 9:55:13 | OK | 101.2 | 19.6 | 41.7 | 9 | 118.3 | 9.78 | 820.3 | 70.89 |  |  | 19783 | 118 | 12.06 |  |  |  | 68.87 | 25492 | [7 empty] | 120 | 0.41 | 27.4 |  |  |  | 3042
4599 | R16065--120V | C6521250313-4599 | 2025-03-19 | 9:55:41 | OK | 101.2 | 19.6 | 41.9 | 9 | 118.4 | 10.21 | 863.2 | 71.4 |  |  | 19617 | 118.3 | 10.87 |  |  |  | 62.58 | 24649 | [7 empty] | 120 | 0.4 | 26.6 |  |  |  | 3125
4600 | R16065--120V | C6521250313-4600 | 2025-03-19 | 9:56:09 | OK | 101.2 | 19.5 | 42.0 | 8.9 | 118.3 | 9.72 | 812.9 | 70.72 |  |  | 19680 | 118 | 12.06 |  |  |  | 69.44 | 25825 | [7 empty] | 120 | 0.42 | 28.2 |  |  |  | 3046
4601 | R16065--120V | C6521250313-4601 | 2025-03-19 | 9:56:37 | OK | 101.2 | 19.6 | 42.0 | 9 | 118.4 | 10.17 | 851 | 70.66 |  |  | 19796 | 118.3 | 10.86 |  |  |  | 62.73 | 24734 | [7 empty] | 120 | 0.47 | 31.7 |  |  |  | 3026
4602 | R16065--120V | C6521250313-4602 | 2025-03-19 | 9:57:06 | OK | 101.2 | 19.5 | 42.0 | 8.9 | 118.2 | 10.19 | 863.2 | 71.66 |  |  | 19240 | 118 | 12.02 |  |  |  | 69.02 | 25415 | [7 empty] | 120 | 0.44 | 29.2 |  |  |  | 3007
4603 | R16065--120V | C6521250313-4603 | 2025-03-19 | 9:57:35 | OK | 101.2 | 19.5 | 42.1 | 8.9 | 118.4 | 10.16 | 854.2 | 71.01 |  |  | 19410 | 118.4 | 10.88 |  |  |  | 61.48 | 24526 | [7 empty] | 120.1 | 0.42 | 28 |  |  |  | 3113
4604 | R16065--120V | C6521250313-4604 | 2025-03-19 | 9:58:03 | OK | 101.2 | 19.6 | 42.0 | 9 | 118.2 | 10.2 | 865.6 | 71.82 |  |  | 19219 | 118 | 12.04 |  |  |  | 69.45 | 25465 | [7 empty] | 120 | 0.45 | 30 |  |  |  | 3023
4605 | R16065--120V | C6521250313-4605 | 2025-03-19 | 9:58:32 | OK | 101.2 | 19.6 | 41.9 | 9 | 118.4 | 10.12 | 851.9 | 71.09 |  |  | 19726 | 118.4 | 10.74 |  |  |  | 63.1 | 24681 | [7 empty] | 120 | 0.42 | 27.5 |  |  |  | 3113
4606 | R16065--120V | C6521250313-4606 | 2025-03-19 | 9:59:02 | OK | 101.2 | 19.7 | 41.7 | 9 | 118.2 | 10.24 | 867 | 71.63 |  |  | 19360 | 118 | 12.05 |  |  |  | 68.12 | 25282 | [7 empty] | 120 | 0.5 | 33.8 |  |  |  | 2958
4607 | R16065--120V | C6521250313-4607 | 2025-03-19 | 9:59:29 | OK | 101.2 | 19.7 | 41.6 | 9 | 118.4 | 10.23 | 857.9 | 70.8 |  |  | 19721 | 118.4 | 10.86 |  |  |  | 62.42 | 24484 | [7 empty] | 120 | 0.47 | 31.1 |  |  |  | 3036
4608 | R16065--120V | C6521250313-4608 | 2025-03-19 | 9:59:57 | OK | 101.2 | 19.8 | 41.0 | 9 | 118.3 | 9.95 | 834.4 | 70.92 |  |  | 19707 | 118 | 11.8 |  |  |  | 70.66 | 25890 | [7 empty] | 120 | 0.44 | 29.3 |  |  |  | 3090
4609 | R16065--120V | C6521250313-4609 | 2025-03-19 | 10:00:26 | OK | 101.2 | 19.7 | 40.7 | 9 | 118.4 | 10.06 | 845.9 | 71.01 |  |  | 19936 | 118.3 | 10.73 |  |  |  | 62.55 | 24649 | [7 empty] | 120 | 0.43 | 28.5 |  |  |  | 3112
4610 | R16065--120V | C6521250313-4610 | 2025-03-19 | 10:00:54 | OK | 101.2 | 19.7 | 40.8 | 9 | 118.1 | 10.3 | 868.3 | 71.37 |  |  | 19652 | 117.9 | 12.09 |  |  |  | 66.62 | 25146 | [7 empty] | 120 | 0.51 | 33.9 |  |  |  | 2947
4611 | R16065--120V | C6521250313-4611 | 2025-03-19 | 10:01:22 | OK | 101.2 | 19.7 | 40.8 | 9 | 118.4 | 10.22 | 861.7 | 71.27 |  |  | 19682 | 118.2 | 11.66 |  |  |  | 65.51 | 24764 | [7 empty] | 120.1 | 0.43 | 28.3 |  |  |  | 3091
4612 | R16065--120V | C6521250313-4612 | 2025-03-19 | 10:01:50 | OK | 101.2 | 19.6 | 41.0 | 9 | 118.3 | 9.75 | 817.5 | 70.88 |  |  | 19835 | 118.1 | 12.04 |  |  |  | 70.54 | 25749 | [7 empty] | 120 | 0.43 | 28.7 |  |  |  | 3069
4613 | R16065--120V | C6521250313-4613 | 2025-03-19 | 10:02:18 | OK | 101.2 | 19.6 | 41.0 | 9 | 118.4 | 10.13 | 852.8 | 71.11 |  |  | 19810 | 118.3 | 10.86 |  |  |  | 61.92 | 24535 | [7 empty] | 120 | 0.47 | 31.3 |  |  |  | 2922
4614 | R16065--120V | C6521250313-4614 | 2025-03-19 | 10:02:46 | OK | 101.2 | 19.5 | 40.9 | 8.9 | 118.2 | 10.24 | 861 | 71.14 |  |  | 19834 | 118 | 12.02 |  |  |  | 68.24 | 25324 | [7 empty] | 120 | 0.45 | 29.7 |  |  |  | 3004
4615 | R16065--120V | C6521250313-4615 | 2025-03-19 | 10:03:14 | OK | 101.2 | 19.5 | 40.8 | 9 | 118.3 | 10.07 | 849.2 | 71.24 |  |  | 19777 | 118.4 | 10.78 |  |  |  | 61.99 | 24556 | [7 empty] | 120 | 0.48 | 31.9 |  |  |  | 3021
4616 | R16065--120V | C6521250313-4616 | 2025-03-19 | 10:03:42 | OK | 101.2 | 19.5 | 40.9 | 9 | 118.2 | 9.8 | 819.4 | 70.78 |  |  | 19641 | 117.9 | 12.02 |  |  |  | 68.04 | 25227 | [7 empty] | 120 | 0.47 | 31.6 |  |  |  | 2977
4617 | R16065--120V | C6521250313-4617 | 2025-03-19 | 10:04:10 | OK | 101.2 | 19.5 | 41.2 | 9 | 118.4 | 10.33 | 864.7 | 70.74 |  |  | 20078 | 118.2 | 12.14 |  |  |  | 69.3 | 25536 | [7 empty] | 120 | 0.42 | 28 |  |  |  | 3107
4618 | R16065--120V | C6521250313-4618 | 2025-03-19 | 10:04:38 | OK | 101.2 | 19.4 | 41.3 | 9 | 118.2 | 9.87 | 825.5 | 70.8 |  |  | 19678 | 117.9 | 12.05 |  |  |  | 67.25 | 24909 | [7 empty] | 120 | 0.42 | 28 |  |  |  | 3101
4619 | R16065--120V | C6521250313-4619 | 2025-03-19 | 10:05:06 | OK | 101.2 | 19.4 | 41.5 | 8.9 | 118.4 | 10.13 | 846.1 | 70.55 |  |  | 19944 | 118.3 | 10.76 |  |  |  | 62.53 | 24650 | [7 empty] | 120 | 0.43 | 28.7 |  |  |  | 3118
4620 | R16065--120V | C6521250313-4620 | 2025-03-19 | 10:05:35 | OK | 101.2 | 19.4 | 41.3 | 9 | 118.2 | 9.82 | 823.9 | 70.94 |  |  | 19530 | 117.9 | 12.02 |  |  |  | 64.78 | 24479 | [7 empty] | 120 | 0.41 | 27.2 |  |  |  | 3067
4621 | R16065--120V | C6521250313-4621 | 2025-03-19 | 10:06:03 | OK | 101.2 | 19.4 | 41.3 | 9 | 118.4 | 10.19 | 861.6 | 71.45 |  |  | 19532 | 118.3 | 10.85 |  |  |  | 64.11 | 24822 | [7 empty] | 120 | 0.46 | 30.6 |  |  |  | 3050
4622 | R16065--120V | C6521250313-4622 | 2025-03-19 | 10:06:31 | OK | 101.2 | 19.4 | 41.3 | 8.9 | 118.1 | 9.93 | 833.9 | 71.06 |  |  | 19749 | 117.8 | 12.06 |  |  |  | 69.5 | 25673 | [7 empty] | 120 | 0.45 | 30.2 |  |  |  | 2976
4623 | R16065--120V | C6521250313-4623 | 2025-03-19 | 10:06:59 | OK | 101.2 | 19.5 | 41.4 | 9 | 118.4 | 9.76 | 818.6 | 70.79 |  |  | 19843 | 118.3 | 10.51 |  |  |  | 62.86 | 24597 | [7 empty] | 120.1 | 0.45 | 29.6 |  |  |  | 3155
4624 | R16065--120V | C6521250313-4624 | 2025-03-19 | 10:07:28 | OK | 101.2 | 19.5 | 41.1 | 9 | 118.1 | 9.65 | 806.8 | 70.75 |  |  | 19872 | 117.9 | 12.05 |  |  |  | 69.64 | 25656 | [7 empty] | 120.1 | 0.43 | 28.6 |  |  |  | 3064
4625 | R16065--120V | C6521250313-4625 | 2025-03-19 | 10:07:56 | OK | 101.2 | 19.5 | 41.1 | 9 | 118.4 | 10.08 | 842.5 | 70.62 |  |  | 19819 | 118.3 | 10.64 |  |  |  | 62.85 | 24651 | [7 empty] | 120.1 | 0.44 | 29.2 |  |  |  | 3162
4626 | R16065--120V | C6521250313-4626 | 2025-03-19 | 10:08:24 | OK | 101.2 | 19.5 | 41.5 | 8.9 | 118.2 | 10.47 | 881.4 | 71.21 |  |  | 19525 | 118 | 12.01 |  |  |  | 67.46 | 25115 | [7 empty] | 120 | 0.43 | 28.6 |  |  |  | 3088
4627 | R16065--120V | C6521250313-4627 | 2025-03-19 | 10:08:53 | OK | 101.2 | 19.5 | 41.5 | 9 | 118.4 | 9.93 | 833.5 | 70.92 |  |  | 19829 | 118.3 | 10.63 |  |  |  | 62.65 | 24639 | [7 empty] | 120 | 0.41 | 26.9 |  |  |  | 3108
4628 | R16065--120V | C6521250313-4628 | 2025-03-19 | 10:09:21 | OK | 101.2 | 19.4 | 41.3 | 9 | 118.2 | 10.02 | 838.6 | 70.81 |  |  | 19715 | 118 | 12.09 |  |  |  | 69.81 | 25903 | [7 empty] | 120 | 0.47 | 31.2 |  |  |  | 2999
4629 | R16065--120V | C6521250313-4629 | 2025-03-19 | 10:09:49 | OK | 101.2 | 19.4 | 41.7 | 9 | 118.4 | 10.24 | 858.4 | 70.81 |  |  | 19907 | 118.3 | 10.92 |  |  |  | 64.03 | 24774 | [7 empty] | 120 | 0.43 | 28.7 |  |  |  | 3173
4630 | R16065--120V | C6521250313-4630 | 2025-03-19 | 10:10:18 | OK | 101.2 | 19.4 | 41.6 | 9 | 118.2 | 9.85 | 824.5 | 70.84 |  |  | 19614 | 118 | 12.06 |  |  |  | 69.57 | 25463 | [7 empty] | 120 | 0.45 | 29.8 |  |  |  | 3014
4631 | R16065--120V | C6521250313-4631 | 2025-03-19 | 10:10:47 | OK | 101.2 | 19.4 | 41.6 | 9 | 118.4 | 10.07 | 847.8 | 71.11 |  |  | 19998 | 118.3 | 10.71 |  |  |  | 62.78 | 24690 | [7 empty] | 120 | 0.44 | 29.4 |  |  |  | 3135
4632 | R16065--120V | C6521250313-4632 | 2025-03-19 | 10:11:18 | OK | 101.2 | 19.5 | 41.4 | 8.9 | 118.2 | 10.27 | 865.2 | 71.28 |  |  | 19398 | 118 | 11.97 |  |  |  | 69.04 | 25408 | [7 empty] | 120.1 | 0.47 | 31.1 |  |  |  | 2965
4633 | R16065--120V | C6521250313-4633 | 2025-03-19 | 10:11:47 | OK | 101.2 | 19.5 | 41.3 | 9 | 118.4 | 9.79 | 821.1 | 70.81 |  |  | 20056 | 118.4 | 10.77 |  |  |  | 63.24 | 24664 | [7 empty] | 120 | 0.47 | 31.2 |  |  |  | 3047
4634 | R16065--120V | C6521250313-4634 | 2025-03-19 | 10:12:34 | OK | 101.2 | 19.5 | 41.5 | 9 | 118.1 | 10.21 | 867.3 | 71.9 |  |  | 19255 | 117.9 | 12.01 |  |  |  | 69.09 | 25263 | [7 empty] | 120 | 0.49 | 32.7 |  |  |  | 2950
4635 | R16065--120V | C6521250313-4635 | 2025-03-19 | 10:13:06 | OK | 101.2 | 19.5 | 41.4 | 8.9 | 118.4 | 10.06 | 852.6 | 71.59 |  |  | 19693 | 118.3 | 10.68 |  |  |  | 61.82 | 24567 | [7 empty] | 120 | 0.46 | 31 |  |  |  | 3044
4636 | R16065--120V | C6521250313-4636 | 2025-03-19 | 10:13:35 | OK | 101.2 | 19.5 | 41.6 | 8.9 | 118.2 | 9.83 | 824.3 | 70.99 |  |  | 19725 | 117.9 | 11.93 |  |  |  | 67.84 | 25423 | [7 empty] | 120 | 0.49 | 32.5 |  |  |  | 2968
4637 | R16065--120V | C6521250313-4637 | 2025-03-19 | 10:14:04 | OK | 101.2 | 19.5 | 41.5 | 9 | 118.4 | 10.01 | 841.3 | 71.01 |  |  | 19706 | 118.4 | 10.86 |  |  |  | 61.5 | 24449 | [7 empty] | 120 | 0.43 | 28.4 |  |  |  | 3133
4638 | R16065--120V | C6521250313-4638 | 2025-03-19 | 10:14:33 | OK | 101.2 | 19.5 | 41.3 | 8.9 | 118.1 | 9.83 | 825.7 | 71.12 |  |  | 19868 | 117.9 | 11.98 |  |  |  | 69.96 | 25802 | [7 empty] | 120 | 0.46 | 30.7 |  |  |  | 2992
4639 | R16065--120V | C6521250313-4639 | 2025-03-19 | 10:15:01 | OK | 101.2 | 19.5 | 41.3 | 8.9 | 118.4 | 9.95 | 832.6 | 70.69 |  |  | 19814 | 118.3 | 10.89 |  |  |  | 60.22 | 24251 | [7 empty] | 120 | 0.46 | 30.9 |  |  |  | 3035
4640 | R16065--120V | C6521250313-4640 | 2025-03-19 | 10:15:30 | OK | 101.2 | 19.5 | 41.5 | 9 | 118.3 | 9.89 | 828.3 | 70.82 |  |  | 19525 | 118 | 12.11 |  |  |  | 68.21 | 25501 | [7 empty] | 120 | 0.42 | 28.1 |  |  |  | 3002
4641 | R16065--120V | C6521250313-4641 | 2025-03-19 | 10:15:58 | OK | 101.2 | 19.5 | 41.3 | 9 | 118.4 | 10.24 | 862.8 | 71.13 |  |  | 19597 | 118.4 | 10.76 |  |  |  | 62.34 | 24553 | [7 empty] | 120 | 0.43 | 28.3 |  |  |  | 3105
4642 | R16065--120V | C6521250313-4642 | 2025-03-19 | 10:16:26 | OK | 101.2 | 19.5 | 41.3 | 8.9 | 118.3 | 9.68 | 811.4 | 70.86 |  |  | 19828 | 117.9 | 11.8 |  |  |  | 70.53 | 25744 | [7 empty] | 120 | 0.43 | 28.5 |  |  |  | 3071
4643 | R16065--120V | C6521250313-4643 | 2025-03-19 | 10:16:55 | OK | 101.2 | 19.5 | 41.3 | 9 | 118.4 | 10.21 | 861.2 | 71.25 |  |  | 19716 | 118.2 | 10.93 |  |  |  | 61.56 | 24544 | [7 empty] | 120 | 0.48 | 31.9 |  |  |  | 3020
4644 | R16065--120V | C6521250313-4644 | 2025-03-19 | 10:17:24 | OK | 101.2 | 19.4 | 41.5 | 8.9 | 118.2 | 9.89 | 829.1 | 70.95 |  |  | 19715 | 117.9 | 11.97 |  |  |  | 69.22 | 25547 | [7 empty] | 120 | 0.44 | 29.4 |  |  |  | 2979
4645 | R16065--120V | C6521250313-4645 | 2025-03-19 | 10:17:51 | OK | 101.2 | 19.4 | 41.7 | 9 | 118.4 | 10.1 | 845.8 | 70.76 |  |  | 20016 | 118.3 | 10.93 |  |  |  | 63.45 | 24729 | [7 empty] | 120 | 0.47 | 31.1 |  |  |  | 3061
4646 | R16065--120V | C6521250313-4646 | 2025-03-19 | 10:18:20 | OK | 101.2 | 19.4 | 41.6 | 8.9 | 118.3 | 9.8 | 822.9 | 70.97 |  |  | 19776 | 118 | 11.94 |  |  |  | 68.3 | 25258 | [7 empty] | 120 | 0.42 | 27.8 |  |  |  | 3069
4647 | R16065--120V | C6521250313-4647 | 2025-03-19 | 10:18:48 | OK | 101.2 | 19.4 | 41.7 | 9 | 118.4 | 10 | 841.7 | 71.12 |  |  | 19940 | 118.4 | 10.76 |  |  |  | 64.03 | 24777 | [7 empty] | 120 | 0.42 | 27.8 |  |  |  | 3128
4648 | R16065--120V | C6521250313-4648 | 2025-03-19 | 10:19:21 | OK | 101.2 | 19.4 | 41.6 | 9 | 118.3 | 9.84 | 821 | 70.54 |  |  | 19930 | 118 | 11.96 |  |  |  | 69.5 | 25626 | [7 empty] | 120 | 0.42 | 28 |  |  |  | 3107
4649 | R16065--120V | C6521250313-4649 | 2025-03-19 | 10:19:58 | OK | 101.2 | 19.5 | 41.5 | 9 | 118.4 | 9.67 | 805.9 | 70.35 |  |  | 20298 | 118.2 | 11.81 |  |  |  | 68.37 | 25574 | [7 empty] | 120 | 0.44 | 29.6 |  |  |  | 3152
4650 | R16065--120V | C6521250313-4650 | 2025-03-19 | 10:20:30 | OK | 101.2 | 19.4 | 41.6 | 9 | 118.2 | 9.86 | 828.7 | 71.08 |  |  | 19713 | 118 | 12.03 |  |  |  | 68.74 | 25569 | [7 empty] | 120 | 0.45 | 30 |  |  |  | 2983
4651 | R16065--120V | C6521250313-4651 | 2025-03-19 | 10:21:03 | OK | 101.2 | 19.5 | 41.6 | 9 | 118.4 | 9.94 | 834.4 | 70.93 |  |  | 19734 | 118.3 | 10.83 |  |  |  | 62.99 | 24758 | [7 empty] | 120 | 0.43 | 28.8 |  |  |  | 3046
4652 | R16065--120V | C6521250313-4652 | 2025-03-19 | 10:22:44 | OK | 101.2 | 19.5 | 41.6 | 9 | 118.4 | 9.88 | 843.2 | 72.1 |  |  | 19756 | 118.3 | 10.61 |  |  |  | 62.36 | 24601 | [7 empty] | 120 | 0.49 | 32.6 |  |  |  | 3019
4653 | R16065--120V | C6521250313-4653 | 2025-03-19 | 10:23:22 | OK | 101.2 | 19.6 | 41.4 | 9 | 118.2 | 9.91 | 853.3 | 72.89 |  |  | 19128 | 118 | 11.92 |  |  |  | 67.47 | 25385 | [7 empty] | 120 | 0.43 | 28.6 |  |  |  | 3017
4654 | R16065--120V | C6521250313-4654 | 2025-03-19 | 10:23:50 | OK | 101.2 | 19.6 | 41.3 | 8.9 | 118.3 | 10.13 | 859.3 | 71.66 |  |  | 19309 | 118.3 | 10.69 |  |  |  | 62.01 | 24567 | [7 empty] | 120 | 0.49 | 32.9 |  |  |  | 3017
4655 | R16065--120V | C6521250313-4655 | 2025-03-19 | 10:24:18 | OK | 101.2 | 19.6 | 41.3 | 9 | 118.1 | 10.01 | 843.6 | 71.37 |  |  | 19607 | 118 | 11.95 |  |  |  | 68.41 | 25268 | [7 empty] | 120 | 0.44 | 28.9 |  |  |  | 3081
4656 | R16065--120V | C6521250313-4656 | 2025-03-19 | 10:24:46 | OK | 101.2 | 19.6 | 41.2 | 9 | 118.3 | 10.12 | 854.6 | 71.39 |  |  | 19547 | 118.3 | 10.71 |  |  |  | 62.72 | 24622 | [7 empty] | 120 | 0.43 | 28.3 |  |  |  | 3090
4657 | R16065--120V | C6521250313-4657 | 2025-03-19 | 10:25:14 | OK | 101.2 | 19.7 | 41.1 | 9 | 118.3 | 9.78 | 818.2 | 70.7 |  |  | 19895 | 118 | 11.99 |  |  |  | 69.42 | 25596 | [7 empty] | 120 | 0.41 | 27.5 |  |  |  | 3052
4658 | R16065--120V | C6521250313-4658 | 2025-03-19 | 10:25:42 | OK | 101.2 | 19.7 | 41.0 | 9 | 118.4 | 10.36 | 871.3 | 71.04 |  |  | 19750 | 118.4 | 10.78 |  |  |  | 62.15 | 24568 | [7 empty] | 120 | 0.42 | 28.1 |  |  |  | 3078
4659 | R16065--120V | C6521250313-4659 | 2025-03-19 | 10:26:10 | OK | 101.2 | 19.7 | 41.0 | 8.9 | 118.3 | 10.25 | 860.2 | 70.96 |  |  | 19788 | 118 | 11.94 |  |  |  | 70.51 | 25740 | [7 empty] | 120 | 0.43 | 28.3 |  |  |  | 3067
4660 | R16065--120V | C6521250313-4660 | 2025-03-19 | 10:26:39 | OK | 101.2 | 19.7 | 41.0 | 9 | 118.4 | 9.96 | 834.1 | 70.73 |  |  | 19713 | 118.3 | 10.65 |  |  |  | 61.98 | 24628 | [7 empty] | 120 | 0.41 | 27.1 |  |  |  | 3109
4661 | R16065--120V | C6521250313-4661 | 2025-03-19 | 10:27:08 | OK | 101.2 | 19.7 | 41.1 | 9 | 118.2 | 9.8 | 820.2 | 70.79 |  |  | 19738 | 117.9 | 11.98 |  |  |  | 68.43 | 25208 | [7 empty] | 120 | 0.42 | 28.1 |  |  |  | 3055
4662 | R16065--120V | C6521250313-4662 | 2025-03-19 | 10:27:36 | OK | 101.2 | 19.7 | 41.2 | 8.9 | 118.5 | 10.06 | 844.4 | 70.86 |  |  | 19670 | 118.3 | 10.89 |  |  |  | 62.15 | 24585 | [7 empty] | 120 | 0.42 | 28.1 |  |  |  | 3089
4663 | R16065--120V | C6521250313-4663 | 2025-03-19 | 10:28:04 | OK | 101.2 | 19.7 | 41.1 | 8.9 | 118.1 | 9.91 | 832.2 | 71.05 |  |  | 19791 | 117.9 | 12.04 |  |  |  | 67.47 | 25291 | [7 empty] | 120 | 0.41 | 27.2 |  |  |  | 3040
4664 | R16065--120V | C6521250313-4664 | 2025-03-19 | 10:28:33 | OK | 101.2 | 19.7 | 41.0 | 8.9 | 118.3 | 10.1 | 853.3 | 71.37 |  |  | 19506 | 118.2 | 10.59 |  |  |  | 62.82 | 24608 | [7 empty] | 120 | 0.44 | 29.2 |  |  |  | 3066
4665 | R16065--120V | C6521250313-4665 | 2025-03-19 | 10:29:02 | OK | 101.2 | 19.7 | 41.1 | 9 | 118.1 | 9.67 | 813.2 | 71.19 |  |  | 19756 | 117.8 | 11.81 |  |  |  | 69.06 | 25366 | [7 empty] | 120.1 | 0.42 | 27.7 |  |  |  | 3138
4666 | R16065--120V | C6521250313-4666 | 2025-03-19 | 10:29:30 | OK | 101.2 | 19.7 | 41.1 | 9 | 118.4 | 10.01 | 841.4 | 71 |  |  | 19598 | 118.3 | 10.71 |  |  |  | 61.7 | 24551 | [7 empty] | 120.1 | 0.42 | 28.1 |  |  |  | 3179
4667 | R16065--120V | C6521250313-4667 | 2025-03-19 | 10:29:58 | OK | 101.2 | 19.7 | 41.2 | 9 | 118.1 | 9.65 | 809.5 | 71.01 |  |  | 19783 | 117.9 | 11.93 |  |  |  | 68.12 | 25446 | [7 empty] | 120 | 0.42 | 27.7 |  |  |  | 3124
4668 | R16065--120V | C6521250313-4668 | 2025-03-19 | 10:30:26 | OK | 101.2 | 19.7 | 41.2 | 9 | 118.4 | 10.16 | 855 | 71.1 |  |  | 19718 | 118.3 | 10.93 |  |  |  | 62.3 | 24584 | [7 empty] | 120 | 0.48 | 31.9 |  |  |  | 3037
4669 | R16065--120V | C6521250313-4669 | 2025-03-19 | 10:30:54 | OK | 101.2 | 19.6 | 41.3 | 8.9 | 118.2 | 9.73 | 819 | 71.18 |  |  | 19807 | 117.9 | 11.98 |  |  |  | 69.02 | 25557 | [7 empty] | 120 | 0.45 | 30.2 |  |  |  | 3007
4670 | R16065--120V | C6521250313-4670 | 2025-03-19 | 10:31:22 | OK | 101.2 | 19.6 | 41.5 | 9 | 118.4 | 10.09 | 843.9 | 70.65 |  |  | 19902 | 118.3 | 10.9 |  |  |  | 61.68 | 24477 | [7 empty] | 120 | 0.42 | 27.8 |  |  |  | 3209
4671 | R16065--120V | C6521250313-4671 | 2025-03-19 | 10:31:53 | OK | 101.2 | 19.6 | 41.5 | 9 | 118.2 | 9.79 | 823.9 | 71.14 |  |  | 19752 | 118.1 | 11.94 |  |  |  | 69.83 | 25733 | [7 empty] | 120 | 0.46 | 30.4 |  |  |  | 3075
4672 | R16065--120V | C6521250313-4672 | 2025-03-19 | 10:32:21 | OK | 101.2 | 19.7 | 41.4 | 9 | 118.4 | 10.05 | 841.9 | 70.7 |  |  | 19722 | 118.3 | 10.75 |  |  |  | 61.87 | 24612 | [7 empty] | 120 | 0.45 | 30 |  |  |  | 3046
4673 | R16065--120V | C6521250313-4673 | 2025-03-19 | 10:32:50 | OK | 101.2 | 19.7 | 41.4 | 8.9 | 118.2 | 9.98 | 836.5 | 70.9 |  |  | 19801 | 117.9 | 11.96 |  |  |  | 68.24 | 25383 | [7 empty] | 120 | 0.47 | 31.7 |  |  |  | 2989
4674 | R16065--120V | C6521250313-4674 | 2025-03-19 | 10:33:17 | OK | 101.2 | 19.7 | 41.4 | 9 | 118.4 | 10.02 | 845.2 | 71.24 |  |  | 19963 | 118.3 | 10.73 |  |  |  | 63.01 | 24668 | [7 empty] | 120 | 0.47 | 31.3 |  |  |  | 3044
4675 | R16065--120V | C6521250313-4675 | 2025-03-19 | 10:33:46 | OK | 101.2 | 19.7 | 41.4 | 9 | 118.2 | 9.85 | 824.6 | 70.81 |  |  | 19769 | 118 | 11.99 |  |  |  | 68.3 | 25503 | [7 empty] | 120 | 0.46 | 30.8 |  |  |  | 2983
4676 | R16065--120V | C6521250313-4676 | 2025-03-19 | 10:34:14 | OK | 101.2 | 19.7 | 41.4 | 9 | 118.4 | 10.12 | 852 | 71.14 |  |  | 19877 | 118.3 | 10.75 |  |  |  | 62.1 | 24557 | [7 empty] | 120 | 0.46 | 30.9 |  |  |  | 3058
4677 | R16065--120V | C6521250313-4677 | 2025-03-19 | 10:34:42 | OK | 101.2 | 19.7 | 41.5 | 9 | 118.2 | 9.94 | 834 | 70.94 |  |  | 19735 | 118 | 12.1 |  |  |  | 69.48 | 25563 | [7 empty] | 120 | 0.43 | 28.9 |  |  |  | 3111
4678 | R16065--120V | C6521250313-4678 | 2025-03-19 | 10:35:10 | OK | 101.2 | 19.7 | 41.5 | 9 | 118.4 | 10.07 | 844.1 | 70.78 |  |  | 19935 | 118.3 | 10.9 |  |  |  | 62.8 | 24665 | [7 empty] | 120 | 0.47 | 31.2 |  |  |  | 3044
4679 | R16065--120V | C6521250313-4679 | 2025-03-19 | 10:35:38 | OK | 101.2 | 19.7 | 41.5 | 9 | 118.3 | 9.77 | 818.1 | 70.78 |  |  | 19756 | 118 | 11.93 |  |  |  | 67.27 | 25314 | [7 empty] | 120 | 0.41 | 27.4 |  |  |  | 3056
4680 | R16065--120V | C6521250313-4680 | 2025-03-19 | 10:36:06 | OK | 101.2 | 19.7 | 41.5 | 9 | 118.3 | 10.13 | 852.5 | 71.11 |  |  | 19498 | 118.3 | 10.66 |  |  |  | 61.92 | 24499 | [7 empty] | 120 | 0.49 | 32.9 |  |  |  | 3036
4681 | R16065--120V | C6521250313-4681 | 2025-03-19 | 10:36:35 | OK | 101.2 | 19.8 | 41.4 | 8.9 | 118.2 | 9.89 | 829.1 | 70.92 |  |  | 19553 | 118 | 12.04 |  |  |  | 67.23 | 25029 | [7 empty] | 120 | 0.46 | 30.4 |  |  |  | 2998
4682 | R16065--120V | C6521250313-4682 | 2025-03-19 | 10:37:03 | OK | 101.2 | 19.8 | 41.4 | 9 | 118.4 | 10.18 | 859.1 | 71.28 |  |  | 19675 | 118.4 | 10.82 |  |  |  | 62.14 | 24654 | [7 empty] | 120 | 0.44 | 29.3 |  |  |  | 3072
4683 | R16065--120V | C6521250313-4683 | 2025-03-19 | 10:37:31 | OK | 101.2 | 19.7 | 41.5 | 8.9 | 118.2 | 9.76 | 819.1 | 70.98 |  |  | 19750 | 118 | 11.94 |  |  |  | 68.43 | 25239 | [7 empty] | 120 | 0.46 | 30.4 |  |  |  | 3016
4684 | R16065--120V | C6521250313-4684 | 2025-03-19 | 10:37:59 | OK | 101.2 | 19.7 | 41.6 | 9 | 118.4 | 10.18 | 860.5 | 71.35 |  |  | 20053 | 118.3 | 10.78 |  |  |  | 61.46 | 24576 | [7 empty] | 120 | 0.46 | 30.6 |  |  |  | 3080
4685 | R16065--120V | C6521250313-4685 | 2025-03-19 | 10:38:27 | OK | 101.2 | 19.7 | 41.5 | 9 | 118.1 | 10.17 | 863.1 | 71.85 |  |  | 19536 | 117.9 | 12.1 |  |  |  | 68.86 | 25270 | [7 empty] | 120 | 0.45 | 30 |  |  |  | 3078
4686 | R16065--120V | C6521250313-4686 | 2025-03-19 | 10:38:55 | OK | 101.2 | 19.8 | 41.5 | 9 | 118.3 | 10.26 | 862 | 70.98 |  |  | 19841 | 118.3 | 10.75 |  |  |  | 61.57 | 24478 | [7 empty] | 120.1 | 0.41 | 27.1 |  |  |  | 3137
4687 | R16065--120V | C6521250313-4687 | 2025-03-19 | 10:39:23 | OK | 101.2 | 19.8 | 41.4 | 8.9 | 118.1 | 9.98 | 838.2 | 71.09 |  |  | 19441 | 117.9 | 11.97 |  |  |  | 67.46 | 24993 | [7 empty] | 120 | 0.47 | 31.5 |  |  |  | 2985
4688 | R16065--120V | C6521250313-4688 | 2025-03-19 | 10:39:52 | OK | 101.2 | 19.8 | 41.4 | 9 | 118.4 | 10.19 | 855.1 | 70.91 |  |  | 19368 | 118.3 | 10.74 |  |  |  | 61.74 | 24528 | [7 empty] | 120 | 0.48 | 32.1 |  |  |  | 3052
4689 | R16065--120V | C6521250313-4689 | 2025-03-19 | 10:40:21 | OK | 101.2 | 19.8 | 41.4 | 8.9 | 118.2 | 10.12 | 848 | 70.91 |  |  | 19722 | 117.9 | 12.08 |  |  |  | 69.9 | 25898 | [7 empty] | 120 | 0.43 | 28.7 |  |  |  | 3077
4690 | R16065--120V | C6521250313-4690 | 2025-03-19 | 10:40:50 | OK | 101.2 | 19.8 | 41.4 | 8.9 | 118.3 | 10.12 | 853.7 | 71.3 |  |  | 19689 | 118.2 | 10.83 |  |  |  | 61.89 | 24505 | [7 empty] | 120 | 0.48 | 32.1 |  |  |  | 3025
4691 | R16065--120V | C6521250313-4691 | 2025-03-19 | 10:41:19 | OK | 101.2 | 19.8 | 41.5 | 9 | 118 | 9.73 | 815 | 71 |  |  | 19732 | 117.8 | 11.98 |  |  |  | 66.71 | 25205 | [7 empty] | 120 | 0.43 | 28.4 |  |  |  | 3017
4692 | R16065--120V | C6521250313-4692 | 2025-03-19 | 10:41:48 | OK | 101.2 | 19.7 | 41.5 | 9 | 118.3 | 10.16 | 855.4 | 71.16 |  |  | 19446 | 118.2 | 11.05 |  |  |  | 60.47 | 24123 | [7 empty] | 120 | 0.47 | 31.4 |  |  |  | 3051
4693 | R16065--120V | C6521250313-4693 | 2025-03-19 | 10:42:20 | OK | 101.2 | 19.7 | 41.5 | 8.9 | 118.2 | 10.21 | 865.1 | 71.68 |  |  | 19135 | 117.9 | 12.06 |  |  |  | 67.83 | 25060 | [7 empty] | 120 | 0.49 | 32.6 |  |  |  | 2970
4694 | R16065--120V | C6521250313-4694 | 2025-03-19 | 10:42:50 | OK | 101.2 | 19.8 | 41.4 | 9 | 118.3 | 10.2 | 863.2 | 71.5 |  |  | 19082 | 118.2 | 10.8 |  |  |  | 61.17 | 24528 | [7 empty] | 120 | 0.49 | 32.8 |  |  |  | 3011
4695 | R16065--120V | C6521250313-4695 | 2025-03-19 | 10:43:21 | OK | 101.2 | 19.8 | 41.4 | 9 | 118.3 | 9.85 | 825.4 | 70.89 |  |  | 19828 | 118 | 12.07 |  |  |  | 70.12 | 25804 | [7 empty] | 120 | 0.42 | 28.1 |  |  |  | 3031
4696 | R16065--120V | C6521250313-4696 | 2025-03-19 | 10:43:48 | OK | 101.2 | 19.8 | 41.4 | 9 | 118.4 | 10.17 | 856.5 | 71.15 |  |  | 19753 | 118.3 | 10.84 |  |  |  | 62.11 | 24608 | [7 empty] | 120 | 0.44 | 28.9 |  |  |  | 3082
4697 | R16065--120V | C6521250313-4697 | 2025-03-19 | 10:44:17 | OK | 101.2 | 19.8 | 41.3 | 9 | 118.2 | 10.2 | 861.9 | 71.49 |  |  | 19392 | 118.1 | 12.03 |  |  |  | 68.32 | 25109 | [7 empty] | 120 | 0.49 | 32.5 |  |  |  | 2960
4698 | R16065--120V | C6521250313-4698 | 2025-03-19 | 10:44:45 | OK | 101.2 | 19.8 | 41.5 | 9 | 118.5 | 10.1 | 843.7 | 70.51 |  |  | 19818 | 118.4 | 10.77 |  |  |  | 62.44 | 24661 | [7 empty] | 120 | 0.42 | 28 |  |  |  | 3115
4699 | R16065--120V | C6521250313-4699 | 2025-03-19 | 10:45:13 | OK | 101.2 | 19.7 | 41.5 | 9 | 118.2 | 9.72 | 812.4 | 70.67 |  |  | 19547 | 118 | 12.05 |  |  |  | 68.56 | 25609 | [7 empty] | 120 | 0.46 | 30.8 |  |  |  | 2971
4700 | R16065--120V | C6521250313-4700 | 2025-03-19 | 10:45:41 | OK | 101.2 | 19.7 | 41.4 | 9 | 118.5 | 10 | 841 | 70.95 |  |  | 19722 | 118.4 | 10.62 |  |  |  | 62.28 | 24658 | [7 empty] | 120 | 0.43 | 28.2 |  |  |  | 3147
4701 | R16065--120V | C6521250313-4701 | 2025-03-19 | 10:46:10 | OK | 101.2 | 19.8 | 41.4 | 9 | 118.2 | 9.94 | 835.3 | 71.07 |  |  | 19474 | 118 | 12.11 |  |  |  | 67.94 | 25645 | [7 empty] | 120 | 0.47 | 31.2 |  |  |  | 2987
4702 | R16065--120V | C6521250313-4702 | 2025-03-19 | 10:46:39 | OK | 101.2 | 19.8 | 41.5 | 9 | 118.4 | 9.88 | 827.4 | 70.71 |  |  | 19889 | 118.3 | 10.63 |  |  |  | 62.14 | 24585 | [7 empty] | 120.1 | 0.43 | 28.3 |  |  |  | 3165
4703 | R16065--120V | C6521250313-4703 | 2025-03-19 | 10:47:08 | OK | 101.2 | 19.8 | 41.4 | 9 | 118.1 | 10.06 | 845.1 | 71.12 |  |  | 19556 | 118 | 12 |  |  |  | 68 | 25305 | [7 empty] | 120 | 0.47 | 31.4 |  |  |  | 2956
4704 | R16065--120V | C6521250313-4704 | 2025-03-19 | 10:47:37 | OK | 101.2 | 19.8 | 41.5 | 8.9 | 118.4 | 10.07 | 847.2 | 71.09 |  |  | 19579 | 118.3 | 10.67 |  |  |  | 62.24 | 24630 | [7 empty] | 120 | 0.45 | 29.7 |  |  |  | 3089
4705 | R16065--120V | C6521250313-4705 | 2025-03-19 | 10:48:06 | OK | 101.2 | 19.8 | 41.5 | 9 | 118.1 | 10.21 | 864.6 | 71.7 |  |  | 19016 | 117.9 | 11.97 |  |  |  | 67.99 | 25442 | [7 empty] | 120 | 0.49 | 32.8 |  |  |  | 2963
4706 | R16065--120V | C6521250313-4706 | 2025-03-19 | 10:48:34 | OK | 101.2 | 19.8 | 41.4 | 9 | 118.3 | 10.07 | 847.3 | 71.11 |  |  | 19607 | 118.3 | 10.85 |  |  |  | 62.13 | 24586 | [7 empty] | 120 | 0.45 | 30 |  |  |  | 3092
4707 | R16065--120V | C6521250313-4707 | 2025-03-19 | 10:49:03 | OK | 101.2 | 19.8 | 41.4 | 9 | 118.2 | 9.72 | 817.3 | 71.18 |  |  | 19722 | 117.8 | 11.86 |  |  |  | 67.74 | 25270 | [7 empty] | 120 | 0.41 | 27.2 |  |  |  | 3055
4708 | R16065--120V | C6521250313-4708 | 2025-03-19 | 10:49:31 | OK | 101.2 | 19.8 | 41.4 | 9 | 118.4 | 10.18 | 857 | 71.14 |  |  | 19346 | 118.4 | 11.06 |  |  |  | 60.54 | 24330 | [7 empty] | 120 | 0.5 | 33.6 |  |  |  | 3003
4709 | R16065--120V | C6521250313-4709 | 2025-03-19 | 10:50:00 | OK | 101.2 | 19.8 | 41.5 | 9 | 118.1 | 9.79 | 824.9 | 71.28 |  |  | 19674 | 117.8 | 11.92 |  |  |  | 68.43 | 25410 | [7 empty] | 120 | 0.44 | 29.4 |  |  |  | 3015
4710 | R16065--120V | C6521250313-4710 | 2025-03-19 | 10:50:30 | OK | 101.2 | 19.8 | 41.6 | 9 | 118.4 | 10.18 | 860.9 | 71.41 |  |  | 19163 | 118.2 | 10.78 |  |  |  | 61.99 | 24423 | [7 empty] | 120 | 0.5 | 33.7 |  |  |  | 3019
4711 | R16065--120V | C6521250313-4711 | 2025-03-19 | 10:50:59 | OK | 101.2 | 19.7 | 41.5 | 9 | 118.1 | 9.69 | 813.5 | 71.12 |  |  | 19791 | 117.7 | 11.84 |  |  |  | 67.04 | 25187 | [7 empty] | 120 | 0.42 | 28.2 |  |  |  | 3023
4712 | R16065--120V | C6521250313-4712 | 2025-03-19 | 10:51:31 | OK | 101.2 | 19.8 | 41.5 | 9 | 118.3 | 10.07 | 850.3 | 71.37 |  |  | 19517 | 118.2 | 11.06 |  |  |  | 59.82 | 24125 | [7 empty] | 120 | 0.48 | 31.9 |  |  |  | 2894
4713 | R16065--120V | C6521250313-4713 | 2025-03-19 | 10:52:00 | OK | 101.2 | 19.8 | 41.6 | 9 | 118 | 9.5 | 796.2 | 71.01 |  |  | 19740 | 117.8 | 11.79 |  |  |  | 67.3 | 25123 | [7 empty] | 120 | 0.44 | 29.1 |  |  |  | 3094
4714 | R16065--120V | C6521250313-4714 | 2025-03-19 | 10:52:29 | OK | 101.2 | 19.8 | 41.5 | 9 | 118.3 | 10.09 | 847.3 | 71.02 |  |  | 19586 | 118.2 | 10.82 |  |  |  | 61.57 | 24397 | [7 empty] | 120 | 0.48 | 31.7 |  |  |  | 3035
4715 | R16065--120V | C6521250313-4715 | 2025-03-19 | 10:52:58 | OK | 101.2 | 19.8 | 41.6 | 9 | 118.1 | 9.81 | 820.5 | 70.85 |  |  | 19808 | 117.8 | 11.83 |  |  |  | 68.85 | 25507 | [7 empty] | 120 | 0.45 | 29.8 |  |  |  | 3016
4716 | R16065--120V | C6521250313-4716 | 2025-03-19 | 10:53:30 | OK | 101.2 | 19.8 | 41.5 | 8.9 | 118.5 | 10.03 | 843.2 | 70.97 |  |  | 19849 | 118.3 | 10.8 |  |  |  | 62.56 | 24622 | [7 empty] | 120 | 0.48 | 32 |  |  |  | 3024
4717 | R16065--120V | C6521250313-4717 | 2025-03-19 | 10:53:59 | OK | 101.2 | 19.8 | 41.5 | 9 | 118.2 | 9.81 | 824.1 | 71.08 |  |  | 19716 | 117.8 | 12.05 |  |  |  | 67.82 | 25346 | [7 empty] | 120 | 0.43 | 28.8 |  |  |  | 3037
4718 | R16065--120V | C6521250313-4718 | 2025-03-19 | 10:54:31 | OK | 101.2 | 19.8 | 41.6 | 9 | 118.4 | 10.15 | 858.9 | 71.47 |  |  | 19282 | 118.3 | 10.77 |  |  |  | 61.93 | 24474 | [7 empty] | 120 | 0.5 | 33.2 |  |  |  | 2980
4719 | R16065--120V | C6521250313-4719 | 2025-03-19 | 10:54:59 | OK | 101.2 | 19.8 | 41.5 | 8.9 | 118.2 | 10.12 | 850.3 | 71.11 |  |  | 19658 | 118 | 12.06 |  |  |  | 69.49 | 25861 | [7 empty] | 120 | 0.45 | 29.9 |  |  |  | 3018
4720 | R16065--120V | C6521250313-4720 | 2025-03-19 | 10:55:29 | OK | 101.2 | 19.9 | 41.4 | 9 | 118.4 | 10.17 | 854.8 | 71.01 |  |  | 19904 | 118.3 | 10.86 |  |  |  | 62.62 | 24657 | [7 empty] | 120 | 0.47 | 31.1 |  |  |  | 3035
4721 | R16065--120V | C6521250313-4721 | 2025-03-19 | 10:55:58 | OK | 101.2 | 19.8 | 41.5 | 9 | 118.2 | 9.8 | 822.3 | 70.95 |  |  | 19587 | 118 | 11.94 |  |  |  | 68.17 | 25573 | [7 empty] | 120 | 0.45 | 29.9 |  |  |  | 3030
4722 | R16065--120V | C6521250313-4722 | 2025-03-19 | 10:56:29 | OK | 101.2 | 19.8 | 41.6 | 9 | 118.4 | 10.09 | 849.1 | 71.06 |  |  | 19678 | 118.3 | 10.95 |  |  |  | 60.95 | 24312 | [7 empty] | 120 | 0.48 | 32 |  |  |  | 3025
4723 | R16065--120V | C6521250313-4723 | 2025-03-19 | 10:57:00 | OK | 101.2 | 19.8 | 41.6 | 9 | 118.2 | 9.93 | 833.1 | 71.01 |  |  | 19655 | 117.9 | 12.09 |  |  |  | 68.11 | 25344 | [7 empty] | 120 | 0.46 | 31 |  |  |  | 2990
4724 | R16065--120V | C6521250313-4724 | 2025-03-19 | 10:58:06 | OK | 101.2 | 19.8 | 41.5 | 9 | 118.3 | 9.98 | 852.4 | 72.18 |  |  | 19557 | 118.3 | 10.78 |  |  |  | 61.68 | 24429 | [7 empty] | 120 | 0.5 | 33.3 |  |  |  | 3018
4725 | R16065--120V | C6521250313-4725 | 2025-03-19 | 10:58:48 | OK | 101.2 | 19.8 | 41.6 | 9 | 118.1 | 9.93 | 851.5 | 72.6 |  |  | 19109 | 117.9 | 11.81 |  |  |  | 66.98 | 25356 | [7 empty] | 120 | 0.48 | 32.3 |  |  |  | 2964
4726 | R16065--120V | C6521250313-4726 | 2025-03-19 | 10:59:17 | OK | 101.2 | 19.8 | 41.7 | 9 | 118.3 | 10.05 | 851.7 | 71.62 |  |  | 19455 | 118.2 | 10.94 |  |  |  | 59.99 | 24276 | [7 empty] | 120 | 0.49 | 32.8 |  |  |  | 2994
4727 | R16065--120V | C6521250313-4727 | 2025-03-19 | 10:59:46 | OK | 101.2 | 19.8 | 41.6 | 9 | 118.1 | 9.72 | 819.4 | 71.38 |  |  | 19679 | 117.8 | 11.83 |  |  |  | 69.16 | 25388 | [7 empty] | 120 | 0.43 | 28.6 |  |  |  | 3102
4728 | R16065--120V | C6521250313-4728 | 2025-03-19 | 11:00:15 | OK | 101.2 | 19.8 | 41.5 | 9 | 118.5 | 9.94 | 833.8 | 70.77 |  |  | 19868 | 118.3 | 10.64 |  |  |  | 62.65 | 24653 | [7 empty] | 120 | 0.46 | 30.8 |  |  |  | 3053
4729 | R16065--120V | C6521250313-4729 | 2025-03-19 | 11:00:43 | OK | 101.2 | 19.8 | 41.6 | 8.9 | 118.3 | 9.96 | 836.7 | 70.99 |  |  | 19666 | 118 | 12.07 |  |  |  | 67.78 | 25248 | [7 empty] | 120 | 0.48 | 32.2 |  |  |  | 2977
4730 | R16065--120V | C6521250313-4730 | 2025-03-19 | 11:01:11 | OK | 101.2 | 19.8 | 41.6 | 9 | 118.4 | 9.93 | 832.7 | 70.83 |  |  | 19682 | 118.4 | 10.67 |  |  |  | 61.58 | 24456 | [7 empty] | 120 | 0.43 | 28.2 |  |  |  | 3134
4731 | R16065--120V | C6521250313-4731 | 2025-03-19 | 11:01:40 | OK | 101.2 | 19.9 | 41.4 | 9 | 118.2 | 9.89 | 828.1 | 70.82 |  |  | 19840 | 118 | 12.32 |  |  |  | 67.22 | 25308 | [7 empty] | 120 | 0.48 | 32.3 |  |  |  | 2966
4732 | R16065--120V | C6521250313-4732 | 2025-03-19 | 11:02:12 | OK | 101.2 | 19.9 | 41.2 | 9 | 118.4 | 10.16 | 859.3 | 71.44 |  |  | 19327 | 118.3 | 10.97 |  |  |  | 61.01 | 24270 | [7 empty] | 120.1 | 0.5 | 33.2 |  |  |  | 3000
4733 | R16065--120V | C6521250313-4733 | 2025-03-19 | 11:02:40 | OK | 101.2 | 19.9 | 41.2 | 9 | 118.2 | 9.83 | 824.2 | 70.95 |  |  | 19723 | 118 | 12.1 |  |  |  | 67.22 | 25165 | [7 empty] | 120 | 0.44 | 29.2 |  |  |  | 3008
4734 | R16065--120V | C6521250313-4734 | 2025-03-19 | 11:03:09 | OK | 101.2 | 19.9 | 41.3 | 9 | 118.4 | 10.17 | 857.3 | 71.24 |  |  | 19483 | 118.4 | 10.8 |  |  |  | 62.15 | 24610 | [7 empty] | 120.1 | 0.42 | 27.7 |  |  |  | 3104
4735 | R16065--120V | C6521250313-4735 | 2025-03-19 | 11:03:41 | OK | 101.2 | 19.9 | 41.2 | 9 | 118.3 | 10.09 | 849.8 | 71.2 |  |  | 19380 | 118 | 12.19 |  |  |  | 67.98 | 25267 | [7 empty] | 120 | 0.48 | 32.4 |  |  |  | 2948
4736 | R16065--120V | C6521250313-4736 | 2025-03-19 | 11:04:10 | OK | 101.2 | 19.9 | 41.2 | 9 | 118.5 | 10.19 | 857.1 | 70.99 |  |  | 19759 | 118.4 | 10.94 |  |  |  | 61.26 | 24424 | [7 empty] | 120 | 0.47 | 31 |  |  |  | 3038
4737 | R16065--120V | C6521250313-4737 | 2025-03-19 | 11:04:39 | OK | 101.2 | 19.9 | 41.2 | 9 | 118.2 | 9.78 | 822.4 | 71.09 |  |  | 19580 | 118 | 11.97 |  |  |  | 68.13 | 25655 | [7 empty] | 120 | 0.46 | 30.9 |  |  |  | 2976
4738 | R16065--120V | C6521250313-4738 | 2025-03-19 | 11:05:08 | OK | 101.2 | 19.9 | 41.2 | 9 | 118.4 | 10.17 | 861.1 | 71.53 |  |  | 19183 | 118.3 | 10.72 |  |  |  | 61.57 | 24437 | [7 empty] | 120 | 0.49 | 33 |  |  |  | 3019
4739 | R16065--120V | C6521250313-4739 | 2025-03-19 | 11:05:36 | OK | 101.2 | 19.9 | 41.2 | 9 | 118.2 | 9.88 | 827.7 | 70.86 |  |  | 19725 | 118 | 12.02 |  |  |  | 67.92 | 25364 | [7 empty] | 120 | 0.48 | 32.1 |  |  |  | 2949
4740 | R16065--120V | C6521250313-4740 | 2025-03-19 | 11:06:05 | OK | 101.2 | 19.9 | 41.2 | 8.9 | 118.4 | 10.02 | 841.1 | 70.87 |  |  | 19804 | 118.3 | 10.71 |  |  |  | 61.64 | 24465 | [7 empty] | 120.1 | 0.43 | 28.4 |  |  |  | 3084
4741 | R16065--120V | C6521250313-4741 | 2025-03-19 | 11:06:33 | OK | 101.2 | 19.9 | 41.2 | 8.9 | 118.2 | 9.67 | 809.3 | 70.82 |  |  | 19752 | 118 | 12.04 |  |  |  | 69.74 | 25857 | [7 empty] | 120 | 0.43 | 28.6 |  |  |  | 3096
4742 | R16065--120V | C6521250313-4742 | 2025-03-19 | 11:07:02 | OK | 101.2 | 19.9 | 41.2 | 9 | 118.4 | 10.21 | 864.4 | 71.5 |  |  | 19822 | 118.3 | 10.82 |  |  |  | 61.79 | 24573 | [7 empty] | 120 | 0.49 | 32.6 |  |  |  | 3024
4743 | R16065--120V | C6521250313-4743 | 2025-03-19 | 11:07:38 | OK | 101.2 | 19.8 | 41.3 | 8.9 | 118.2 | 10.13 | 860.3 | 71.81 |  |  | 19636 | 117.9 | 11.93 |  |  |  | 65.85 | 24875 | [7 empty] | 120 | 0.47 | 31.6 |  |  |  | 2977
4744 | R16065--120V | C6521250313-4744 | 2025-03-19 | 11:08:17 | OK | 101.2 | 19.8 | 41.4 | 9 | 118.3 | 10.09 | 852.9 | 71.44 |  |  | 19808 | 118.3 | 10.67 |  |  |  | 62.37 | 24667 | [7 empty] | 120 | 0.45 | 29.8 |  |  |  | 3069
4745 | R16065--120V | C6521250313-4745 | 2025-03-19 | 11:08:57 | OK | 101.2 | 19.8 | 41.4 | 9 | 118.2 | 9.46 | 799.9 | 71.54 |  |  | 19671 | 117.9 | 11.79 |  |  |  | 66.37 | 24913 | [7 empty] | 120 | 0.44 | 29 |  |  |  | 3093
4746 | R16065--120V | C6521250313-4746 | 2025-03-19 | 11:09:26 | OK | 101.2 | 19.8 | 41.4 | 9 | 118.4 | 10.01 | 845.3 | 71.35 |  |  | 19601 | 118.3 | 10.79 |  |  |  | 61.1 | 24318 | [7 empty] | 120 | 0.46 | 30.8 |  |  |  | 3058
4747 | R16065--120V | C6521250313-4747 | 2025-03-19 | 11:09:55 | OK | 101.2 | 19.8 | 41.4 | 9 | 118.2 | 9.86 | 828 | 71.06 |  |  | 19751 | 118 | 11.94 |  |  |  | 67.52 | 25351 | [7 empty] | 120 | 0.44 | 29.4 |  |  |  | 3017
4748 | R16065--120V | C6521250313-4748 | 2025-03-19 | 11:10:24 | OK | 101.2 | 19.8 | 41.4 | 9 | 118.4 | 10.2 | 859.6 | 71.2 |  |  | 19823 | 118.3 | 10.92 |  |  |  | 61.76 | 24539 | [7 empty] | 120 | 0.48 | 32.2 |  |  |  | 3033
4749 | R16065--120V | C6521250313-4749 | 2025-03-19 | 11:10:53 | OK | 101.2 | 19.8 | 41.5 | 9 | 118.1 | 10.17 | 863.1 | 71.85 |  |  | 19290 | 117.9 | 11.94 |  |  |  | 66.1 | 25266 | [7 empty] | 120 | 0.43 | 28.5 |  |  |  | 3028
4750 | R16065--120V | C6521250313-4750 | 2025-03-19 | 11:11:22 | OK | 101.2 | 19.8 | 41.6 | 9 | 118.4 | 10.25 | 866 | 71.32 |  |  | 19469 | 118.3 | 10.92 |  |  |  | 61.35 | 24512 | [7 empty] | 120 | 0.5 | 33.4 |  |  |  | 3007
4751 | R16065--120V | C6521250313-4751 | 2025-03-19 | 11:11:51 | OK | 101.2 | 19.8 | 41.6 | 9 | 118.2 | 10.2 | 864.6 | 71.68 |  |  | 18964 | 118 | 11.99 |  |  |  | 65.08 | 24564 | [7 empty] | 120 | 0.48 | 31.8 |  |  |  | 2975
4752 | R16065--120V | C6521250313-4752 | 2025-03-19 | 11:12:20 | OK | 101.2 | 19.8 | 41.6 | 8.9 | 118.4 | 10.3 | 871.7 | 71.45 |  |  | 18864 | 118.4 | 10.88 |  |  |  | 61.61 | 24366 | [7 empty] | 120 | 0.49 | 32.7 |  |  |  | 2996
4753 | R16065--120V | C6521250313-4753 | 2025-03-19 | 11:12:49 | OK | 101.2 | 19.8 | 41.5 | 8.9 | 118.3 | 9.89 | 829 | 70.88 |  |  | 19775 | 118 | 11.9 |  |  |  | 68.81 | 25403 | [7 empty] | 120 | 0.43 | 28.9 |  |  |  | 3075
4754 | R16065--120V | C6521250313-4754 | 2025-03-19 | 11:13:17 | OK | 101.2 | 19.8 | 41.5 | 8.9 | 118.4 | 10.18 | 859.5 | 71.32 |  |  | 19738 | 118.3 | 10.91 |  |  |  | 61.35 | 24441 | [7 empty] | 120 | 0.47 | 31.5 |  |  |  | 3026
4755 | R16065--120V | C6521250313-4755 | 2025-03-19 | 11:13:45 | OK | 101.2 | 19.8 | 41.5 | 9 | 118.3 | 9.79 | 819.7 | 70.79 |  |  | 19523 | 118 | 11.99 |  |  |  | 69.28 | 25806 | [7 empty] | 120 | 0.47 | 31.2 |  |  |  | 2971
4756 | R16065--120V | C6521250313-4756 | 2025-03-19 | 11:14:14 | OK | 101.2 | 19.9 | 41.5 | 9 | 118.4 | 10.06 | 848.1 | 71.19 |  |  | 19775 | 118.3 | 10.69 |  |  |  | 62.26 | 24568 | [7 empty] | 120.1 | 0.42 | 28.1 |  |  |  | 3129
4757 | R16065--120V | C6521250313-4757 | 2025-03-19 | 11:14:44 | OK | 101.2 | 19.9 | 41.5 | 9 | 118.2 | 9.79 | 821.1 | 70.95 |  |  | 19598 | 117.9 | 11.96 |  |  |  | 68.81 | 25712 | [7 empty] | 120 | 0.44 | 29 |  |  |  | 3025
4758 | R16065--120V | C6521250313-4758 | 2025-03-19 | 11:15:12 | OK | 101.2 | 19.9 | 41.4 | 9 | 118.3 | 10.05 | 846.7 | 71.19 |  |  | 19588 | 118.3 | 10.8 |  |  |  | 61.28 | 24387 | [7 empty] | 120.1 | 0.43 | 28.8 |  |  |  | 3061
4759 | R16065--120V | C6521250313-4759 | 2025-03-19 | 11:15:40 | OK | 101.2 | 19.9 | 41.3 | 9 | 118.2 | 9.92 | 831.5 | 70.9 |  |  | 19755 | 118 | 12.02 |  |  |  | 69.38 | 25580 | [7 empty] | 120.1 | 0.41 | 27.4 |  |  |  | 3052
4760 | R16065--120V | C6521250313-4760 | 2025-03-19 | 11:16:08 | OK | 101.2 | 19.9 | 41.3 | 9 | 118.4 | 9.97 | 834.3 | 70.68 |  |  | 19610 | 118.3 | 10.79 |  |  |  | 61.5 | 24515 | [7 empty] | 120 | 0.43 | 28.6 |  |  |  | 3074
4761 | R16065--120V | C6521250313-4761 | 2025-03-19 | 11:16:36 | OK | 101.2 | 19.9 | 41.4 | 9 | 118.3 | 9.71 | 812.7 | 70.77 |  |  | 19893 | 118 | 12.07 |  |  |  | 68.2 | 25408 | [7 empty] | 120 | 0.42 | 28 |  |  |  | 3114
4762 | R16065--120V | C6521250313-4762 | 2025-03-19 | 11:17:05 | OK | 101.2 | 19.9 | 41.4 | 9 | 118.4 | 9.98 | 834.6 | 70.61 |  |  | 19743 | 118.4 | 10.8 |  |  |  | 61.92 | 24638 | [7 empty] | 120 | 0.43 | 28.3 |  |  |  | 3119
4763 | R16065--120V | C6521250313-4763 | 2025-03-19 | 11:17:33 | OK | 101.2 | 19.9 | 41.4 | 8.9 | 118.2 | 9.7 | 814.2 | 71.01 |  |  | 19743 | 118 | 12.1 |  |  |  | 68.24 | 25284 | [7 empty] | 120 | 0.41 | 27.2 |  |  |  | 3061
4764 | R16065--120V | C6521250313-4764 | 2025-03-19 | 11:18:01 | OK | 101.2 | 19.9 | 41.4 | 9 | 118.5 | 9.95 | 836 | 70.88 |  |  | 19863 | 118.3 | 11.06 |  |  |  | 63.51 | 24664 | [7 empty] | 120 | 0.42 | 28 |  |  |  | 3140
4765 | R16065--120V | C6521250313-4765 | 2025-03-19 | 11:18:30 | OK | 101.2 | 19.9 | 41.4 | 8.9 | 118.2 | 9.7 | 813.7 | 70.98 |  |  | 19757 | 117.9 | 11.96 |  |  |  | 68.26 | 25369 | [7 empty] | 120 | 0.41 | 27.1 |  |  |  | 3060
4766 | R16065--120V | C6521250313-4766 | 2025-03-19 | 11:18:58 | OK | 101.2 | 19.8 | 41.5 | 9 | 118.4 | 9.95 | 838 | 71.13 |  |  | 19581 | 118.2 | 11.01 |  |  |  | 59.75 | 24092 | [7 empty] | 120 | 0.43 | 28.8 |  |  |  | 3100
4767 | R16065--120V | C6521250313-4767 | 2025-03-19 | 11:19:26 | OK | 101.2 | 19.8 | 41.6 | 8.9 | 118.1 | 9.95 | 834.2 | 70.95 |  |  | 19517 | 117.8 | 12.07 |  |  |  | 67.92 | 25133 | [7 empty] | 120 | 0.48 | 32 |  |  |  | 2983
4768 | R16065--120V | C6521250313-4768 | 2025-03-19 | 11:19:56 | OK | 101.2 | 19.8 | 41.6 | 9 | 118.4 | 9.84 | 821.3 | 70.5 |  |  | 20064 | 118.3 | 10.76 |  |  |  | 62.28 | 24685 | [7 empty] | 120.1 | 0.42 | 27.6 |  |  |  | 3077
4769 | R16065--120V | C6521250313-4769 | 2025-03-19 | 11:20:25 | OK | 101.2 | 19.8 | 41.6 | 9 | 118.3 | 9.88 | 828.5 | 70.92 |  |  | 19573 | 118 | 12.06 |  |  |  | 69.18 | 25402 | [7 empty] | 120 | 0.44 | 29.1 |  |  |  | 3013
4770 | R16065--120V | C6521250313-4770 | 2025-03-19 | 11:20:54 | OK | 101.2 | 19.8 | 41.6 | 9 | 118.4 | 10.11 | 846.2 | 70.64 |  |  | 19543 | 118.4 | 11.03 |  |  |  | 59.68 | 24132 | [7 empty] | 120 | 0.5 | 33.1 |  |  |  | 3027
4771 | R16065--120V | C6521250313-4771 | 2025-03-19 | 11:21:24 | OK | 101.2 | 19.8 | 41.5 | 8.9 | 118.3 | 9.64 | 807.8 | 70.83 |  |  | 19793 | 118 | 11.79 |  |  |  | 67.66 | 25382 | [7 empty] | 120 | 0.45 | 29.5 |  |  |  | 3077
4772 | R16065--120V | C6521250313-4772 | 2025-03-19 | 11:21:54 | OK | 101.2 | 19.8 | 41.6 | 9 | 118.4 | 10.01 | 843.8 | 71.2 |  |  | 19839 | 118.4 | 10.7 |  |  |  | 61.58 | 24573 | [7 empty] | 120 | 0.43 | 28.4 |  |  |  | 3140
4773 | R16065--120V | C6521250313-4773 | 2025-03-19 | 11:22:23 | OK | 101.2 | 19.8 | 41.6 | 9 | 118.2 | 9.76 | 821.2 | 71.17 |  |  | 19774 | 117.9 | 11.89 |  |  |  | 71.3 | 25756 | [7 empty] | 120 | 0.4 | 26.8 |  |  |  | 3060
4774 | R16065--120V | C6521250313-4774 | 2025-03-19 | 11:22:52 | OK | 101.2 | 19.8 | 41.6 | 9 | 118.4 | 10.09 | 846.8 | 70.9 |  |  | 19902 | 118.3 | 10.88 |  |  |  | 62.14 | 24565 | [7 empty] | 120 | 0.45 | 30 |  |  |  | 3052
4775 | R16065--120V | C6521250313-4775 | 2025-03-19 | 11:23:21 | OK | 101.2 | 19.9 | 41.5 | 8.9 | 118.1 | 9.84 | 825.6 | 71.02 |  |  | 19676 | 117.8 | 12.09 |  |  |  | 67.88 | 25334 | [7 empty] | 120 | 0.43 | 28.5 |  |  |  | 3061
4776 | R16065--120V | C6521250313-4776 | 2025-03-19 | 11:23:54 | OK | 101.2 | 19.9 | 41.6 | 8.9 | 118.4 | 10.14 | 858.1 | 71.47 |  |  | 19750 | 118.3 | 10.87 |  |  |  | 61.76 | 24506 | [7 empty] | 120 | 0.47 | 31.2 |  |  |  | 3035
4777 | R16065--120V | C6521250313-4777 | 2025-03-19 | 11:24:23 | OK | 101.2 | 19.9 | 41.6 | 9 | 118.2 | 9.69 | 810.7 | 70.78 |  |  | 19606 | 118 | 11.95 |  |  |  | 69.79 | 25782 | [7 empty] | 120 | 0.44 | 29.5 |  |  |  | 3083
4778 | R16065--120V | C6521250313-4778 | 2025-03-19 | 11:24:52 | OK | 101.2 | 19.9 | 41.5 | 9 | 118.4 | 9.95 | 836.9 | 71.03 |  |  | 19716 | 118.4 | 10.78 |  |  |  | 61.61 | 24494 | [7 empty] | 120 | 0.43 | 28.6 |  |  |  | 3145
4779 | R16065--120V | C6521250313-4779 | 2025-03-19 | 11:25:22 | OK | 101.2 | 19.9 | 41.6 | 8.9 | 118.1 | 9.89 | 829.5 | 71.01 |  |  | 19557 | 117.8 | 12 |  |  |  | 67.57 | 25072 | [7 empty] | 120 | 0.44 | 29.5 |  |  |  | 3110
4780 | R16065--120V | C6521250313-4780 | 2025-03-19 | 11:25:51 | OK | 101.2 | 19.9 | 41.7 | 9 | 118.4 | 10.07 | 847.2 | 71.06 |  |  | 19846 | 118.3 | 11.33 |  |  |  | 64.84 | 24774 | [7 empty] | 120 | 0.42 | 27.7 |  |  |  | 3104
4781 | R16065--120V | C6521250313-4781 | 2025-03-19 | 11:26:21 | OK | 101.2 | 19.8 | 41.7 | 9 | 118.1 | 9.79 | 818.4 | 70.77 |  |  | 19841 | 117.8 | 11.94 |  |  |  | 68.21 | 25256 | [7 empty] | 120 | 0.42 | 27.8 |  |  |  | 3078
4782 | R16065--120V | C6521250313-4782 | 2025-03-19 | 11:26:49 | OK | 101.2 | 19.8 | 41.8 | 9 | 118.3 | 10 | 838.2 | 70.86 |  |  | 19711 | 118.2 | 10.78 |  |  |  | 62.64 | 24682 | [7 empty] | 120 | 0.43 | 28.4 |  |  |  | 3106
4783 | R16065--120V | C6521250313-4783 | 2025-03-19 | 11:27:17 | OK | 101.2 | 19.8 | 41.9 | 8.9 | 118 | 9.55 | 802.4 | 71.15 |  |  | 19853 | 117.8 | 11.96 |  |  |  | 68.39 | 25494 | [7 empty] | 120 | 0.45 | 29.7 |  |  |  | 3090
4784 | R16065--120V | C6521250313-4784 | 2025-03-19 | 11:27:45 | OK | 101.2 | 19.8 | 41.9 | 9 | 118.3 | 10.08 | 846.2 | 70.93 |  |  | 19511 | 118.3 | 10.84 |  |  |  | 61.93 | 24396 | [7 empty] | 120 | 0.46 | 30.6 |  |  |  | 3068
4785 | R16065--120V | C6521250313-4785 | 2025-03-19 | 11:28:14 | OK | 101.2 | 19.8 | 42.1 | 9 | 118.2 | 9.91 | 831.1 | 70.95 |  |  | 19558 | 118 | 12.05 |  |  |  | 66.98 | 24888 | [7 empty] | 120 | 0.48 | 32.4 |  |  |  | 2965
4786 | R16065--120V | C6521250313-4786 | 2025-03-19 | 11:28:43 | OK | 101.2 | 19.8 | 41.8 | 9 | 118.4 | 10.08 | 844.1 | 70.74 |  |  | 19818 | 118.3 | 10.85 |  |  |  | 62.39 | 24594 | [7 empty] | 120 | 0.48 | 32 |  |  |  | 3022
4787 | R16065--120V | C6521250313-4787 | 2025-03-19 | 11:29:12 | OK | 101.2 | 19.8 | 41.9 | 8.9 | 118.1 | 10.21 | 865 | 71.73 |  |  | 19101 | 117.9 | 11.95 |  |  |  | 66.01 | 24970 | [7 empty] | 120 | 0.51 | 33.9 |  |  |  | 2959
4788 | R16065--120V | C6521250313-4788 | 2025-03-19 | 11:29:40 | OK | 101.2 | 19.8 | 41.9 | 9 | 118.4 | 9.97 | 835.9 | 70.79 |  |  | 19911 | 118.3 | 10.77 |  |  |  | 61.7 | 24492 | [7 empty] | 120 | 0.46 | 30.7 |  |  |  | 3048
4789 | R16065--120V | C6521250313-4789 | 2025-03-19 | 11:30:09 | OK | 101.2 | 19.9 | 41.8 | 8.9 | 118.1 | 9.72 | 815.4 | 71.01 |  |  | 19561 | 117.8 | 11.88 |  |  |  | 67.1 | 25330 | [7 empty] | 120 | 0.43 | 28.9 |  |  |  | 3071
4790 | R16065--120V | C6521250313-4790 | 2025-03-19 | 11:30:37 | OK | 101.2 | 19.9 | 41.7 | 9 | 118.4 | 10.19 | 856.1 | 70.94 |  |  | 19580 | 118.3 | 11.13 |  |  |  | 61.23 | 24321 | [7 empty] | 120 | 0.5 | 33.8 |  |  |  | 2992
4791 | R16065--120V | C6521250313-4791 | 2025-03-19 | 11:31:06 | OK | 101.2 | 19.8 | 41.8 | 9 | 118.2 | 9.97 | 836.6 | 70.98 |  |  | 19703 | 117.9 | 11.98 |  |  |  | 69.53 | 25538 | [7 empty] | 120 | 0.44 | 29.6 |  |  |  | 3000
4792 | R16065--120V | C6521250313-4792 | 2025-03-19 | 11:31:34 | OK | 101.2 | 19.8 | 41.8 | 8.9 | 118.4 | 10.11 | 845.8 | 70.66 |  |  | 20022 | 118.3 | 10.81 |  |  |  | 63.08 | 24721 | [7 empty] | 120 | 0.44 | 29.2 |  |  |  | 3129
4793 | R16065--120V | C6521250313-4793 | 2025-03-19 | 11:32:33 | OK | 101.2 | 19.8 | 41.8 | 9 | 118.2 | 10.01 | 834.8 | 70.55 |  |  | 19938 | 118 | 11.72 |  |  |  | 71.05 | 26257 | [7 empty] | 120 | 0.46 | 30.9 |  |  |  | 2975
4794 | R16065--120V | C6521250313-4794 | 2025-03-19 | 11:33:01 | OK | 101.2 | 19.8 | 41.7 | 9 | 118.4 | 9.97 | 848 | 71.84 |  |  | 19295 | 118.3 | 10.68 |  |  |  | 61.83 | 24538 | [7 empty] | 120 | 0.42 | 28 |  |  |  | 3112
4795 | R16065--120V | C6521250313-4795 | 2025-03-19 | 11:33:33 | OK | 101.2 | 19.8 | 41.8 | 8.9 | 118.1 | 9.92 | 834.4 | 71.21 |  |  | 19562 | 117.9 | 12.01 |  |  |  | 69.24 | 25587 | [7 empty] | 120 | 0.42 | 28.1 |  |  |  | 3034
4796 | R16065--120V | C6521250313-4796 | 2025-03-19 | 11:34:01 | OK | 101.2 | 19.9 | 41.9 | 9 | 118.3 | 10.18 | 864.2 | 71.71 |  |  | 18912 | 118.2 | 10.94 |  |  |  | 60.82 | 24137 | [7 empty] | 120 | 0.5 | 33.2 |  |  |  | 2986
4797 | R16065--120V | C6521250313-4797 | 2025-03-19 | 11:34:29 | OK | 101.2 | 19.9 | 41.8 | 8.9 | 118.2 | 9.88 | 828.1 | 70.87 |  |  | 19576 | 118 | 12 |  |  |  | 69.49 | 25507 | [7 empty] | 120 | 0.48 | 32.4 |  |  |  | 2963
4798 | R16065--120V | C6521250313-4798 | 2025-03-19 | 11:34:58 | OK | 101.2 | 19.9 | 41.8 | 9 | 118.4 | 9.99 | 838.1 | 70.87 |  |  | 19682 | 118.3 | 10.7 |  |  |  | 62.17 | 24501 | [7 empty] | 120.1 | 0.42 | 27.7 |  |  |  | 3085
4799 | R16065--120V | C6521250313-4799 | 2025-03-19 | 11:35:27 | OK | 101.2 | 19.9 | 41.6 | 8.9 | 118.2 | 9.79 | 822.8 | 71.13 |  |  | 19743 | 117.9 | 12.05 |  |  |  | 66.88 | 25210 | [7 empty] | 120 | 0.43 | 28.4 |  |  |  | 3024
4800 | R16065--120V | C6521250313-4800 | 2025-03-19 | 11:35:55 | OK | 101.2 | 19.9 | 41.6 | 9 | 118.3 | 10.17 | 857.3 | 71.25 |  |  | 19573 | 118.3 | 10.85 |  |  |  | 61.11 | 24370 | [7 empty] | 120 | 0.49 | 32.6 |  |  |  | 3010
4801 | R16065--120V | C6521250313-4801 | 2025-03-19 | 11:36:23 | OK | 101.2 | 19.9 | 41.7 | 9 | 118.1 | 9.75 | 816.8 | 70.93 |  |  | 19959 | 117.9 | 11.94 |  |  |  | 69.36 | 25600 | [7 empty] | 120 | 0.47 | 31.3 |  |  |  | 3104
4802 | R16065--120V | C6521250313-4802 | 2025-03-19 | 11:36:51 | OK | 101.2 | 19.9 | 41.6 | 9 | 118.3 | 10.24 | 863.5 | 71.29 |  |  | 19612 | 118.3 | 10.81 |  |  |  | 61.92 | 24458 | [7 empty] | 120 | 0.48 | 31.8 |  |  |  | 3019
4803 | R16065--120V | C6521250313-4803 | 2025-03-19 | 11:37:19 | OK | 101.2 | 19.9 | 41.7 | 9 | 118.1 | 9.83 | 827.1 | 71.26 |  |  | 19610 | 117.9 | 11.92 |  |  |  | 67.43 | 25433 | [7 empty] | 120 | 0.46 | 30.6 |  |  |  | 2999
4804 | R16065--120V | C6521250313-4804 | 2025-03-19 | 11:37:48 | OK | 101.2 | 19.9 | 41.7 | 9 | 118.4 | 10.03 | 838.5 | 70.61 |  |  | 19597 | 118.3 | 10.94 |  |  |  | 61.26 | 24501 | [7 empty] | 120 | 0.48 | 31.8 |  |  |  | 3028
4805 | R16065--120V | C6521250313-4805 | 2025-03-19 | 11:38:16 | OK | 101.2 | 19.9 | 41.7 | 9 | 118.1 | 10.22 | 865.9 | 71.74 |  |  | 19202 | 117.8 | 11.98 |  |  |  | 66 | 24736 | [7 empty] | 120 | 0.47 | 31.2 |  |  |  | 2992
4806 | R16065--120V | C6521250313-4806 | 2025-03-19 | 11:38:45 | OK | 101.2 | 19.9 | 41.7 | 9 | 118.4 | 10.06 | 841.5 | 70.64 |  |  | 19931 | 118.3 | 10.93 |  |  |  | 60.82 | 24411 | [7 empty] | 120.1 | 0.42 | 27.5 |  |  |  | 3165
4807 | R16065--120V | C6521250313-4807 | 2025-03-19 | 11:39:14 | OK | 101.2 | 19.8 | 41.7 | 8.9 | 118.3 | 9.67 | 809 | 70.71 |  |  | 19879 | 117.9 | 12.04 |  |  |  | 68.09 | 25412 | [7 empty] | 120.1 | 0.42 | 28.1 |  |  |  | 3037
4808 | R16065--120V | C6521250313-4808 | 2025-03-19 | 11:39:42 | OK | 101.2 | 19.8 | 41.7 | 9 | 118.3 | 10.22 | 858.6 | 70.98 |  |  | 19881 | 118.3 | 10.75 |  |  |  | 61.82 | 24530 | [7 empty] | 120 | 0.42 | 28 |  |  |  | 3192
4809 | R16065--120V | C6521250313-4809 | 2025-03-19 | 11:40:12 | OK | 101.2 | 19.8 | 41.7 | 9 | 118.2 | 9.77 | 820 | 71.02 |  |  | 19907 | 117.9 | 12.07 |  |  |  | 69.36 | 25799 | [7 empty] | 120 | 0.43 | 28.3 |  |  |  | 3080
4810 | R16065--120V | C6521250313-4810 | 2025-03-19 | 11:40:43 | OK | 101.2 | 19.8 | 41.8 | 9 | 118.4 | 10.08 | 843.7 | 70.7 |  |  | 20121 | 118.3 | 10.98 |  |  |  | 63.66 | 24840 | [7 empty] | 120 | 0.42 | 27.7 |  |  |  | 3097
4811 | R16065--120V | C6521250313-4811 | 2025-03-19 | 11:41:14 | OK | 101.2 | 19.8 | 41.8 | 9 | 118.2 | 9.64 | 806.7 | 70.81 |  |  | 19772 | 117.9 | 12.08 |  |  |  | 67.55 | 25205 | [7 empty] | 120 | 0.43 | 28.6 |  |  |  | 3123
4812 | R16065--120V | C6521250313-4812 | 2025-03-19 | 11:41:43 | OK | 101.2 | 19.8 | 42.0 | 9 | 118.4 | 9.96 | 837.6 | 71.02 |  |  | 19889 | 118.2 | 10.85 |  |  |  | 61.51 | 24542 | [7 empty] | 120 | 0.45 | 30.3 |  |  |  | 3151
4813 | R16065--120V | C6521250313-4813 | 2025-03-19 | 11:42:12 | OK | 101.2 | 19.8 | 41.8 | 8.9 | 118.1 | 10.25 | 862.8 | 71.23 |  |  | 19370 | 117.8 | 12.14 |  |  |  | 68.72 | 25655 | [7 empty] | 120 | 0.46 | 30.6 |  |  |  | 2996
4814 | R16065--120V | C6521250313-4814 | 2025-03-19 | 11:42:40 | OK | 101.2 | 19.9 | 41.8 | 9 | 118.4 | 10.15 | 851.2 | 70.82 |  |  | 19773 | 118.3 | 11.13 |  |  |  | 59.72 | 24173 | [7 empty] | 120.1 | 0.46 | 30.9 |  |  |  | 3045
4815 | R16065--120V | C6521250313-4815 | 2025-03-19 | 11:43:09 | OK | 101.2 | 19.8 | 41.8 | 9 | 118.2 | 9.77 | 817.7 | 70.83 |  |  | 19627 | 117.9 | 12.09 |  |  |  | 67.53 | 25496 | [7 empty] | 120.1 | 0.45 | 29.7 |  |  |  | 3077
4816 | R16065--120V | C6521250313-4816 | 2025-03-19 | 11:43:40 | OK | 101.2 | 19.8 | 41.8 | 8.9 | 118.4 | 10.33 | 873.8 | 71.45 |  |  | 19096 | 118.3 | 11.05 |  |  |  | 60.83 | 24234 | [7 empty] | 120 | 0.51 | 34 |  |  |  | 2997
4817 | R16065--120V | C6521250313-4817 | 2025-03-19 | 11:44:09 | OK | 101.2 | 19.8 | 41.8 | 9 | 118.3 | 9.64 | 809.3 | 70.96 |  |  | 19841 | 118 | 12.17 |  |  |  | 68.13 | 25507 | [7 empty] | 120 | 0.42 | 28.2 |  |  |  | 3122
4818 | R16065--120V | C6521250313-4818 | 2025-03-19 | 11:44:37 | OK | 101.2 | 19.8 | 41.8 | 9 | 118.4 | 10.02 | 843.9 | 71.14 |  |  | 19667 | 118.4 | 10.86 |  |  |  | 61.97 | 24441 | [7 empty] | 120 | 0.41 | 27.2 |  |  |  | 3096
4819 | R16065--120V | C6521250313-4819 | 2025-03-19 | 11:45:08 | OK | 101.2 | 19.7 | 41.9 | 8.9 | 118.2 | 9.87 | 829.8 | 71.18 |  |  | 19732 | 117.8 | 11.93 |  |  |  | 67.07 | 25184 | [7 empty] | 120 | 0.44 | 29.5 |  |  |  | 3091
4820 | R16065--120V | C6521250313-4820 | 2025-03-19 | 11:45:36 | OK | 101.2 | 19.7 | 42.0 | 9 | 118.4 | 10.04 | 843.5 | 70.98 |  |  | 19650 | 118.3 | 11.1 |  |  |  | 60.36 | 24341 | [7 empty] | 120 | 0.44 | 29.2 |  |  |  | 3079
4821 | R16065--120V | C6521250313-4821 | 2025-03-19 | 11:46:12 | OK | 101.2 | 19.7 | 42.1 | 8.9 | 118 | 10.09 | 855.5 | 71.85 |  |  | 19544 | 117.8 | 11.74 |  |  |  | 66.45 | 24722 | [7 empty] | 120.1 | 0.42 | 27.8 |  |  |  | 3036
4822 | R16065--120V | C6521250313-4822 | 2025-03-19 | 11:46:41 | OK | 101.2 | 19.7 | 42.0 | 8.9 | 118.4 | 10.22 | 861.5 | 71.19 |  |  | 19509 | 118.3 | 10.95 |  |  |  | 60.22 | 24159 | [7 empty] | 120 | 0.49 | 32.9 |  |  |  | 3026
4823 | R16065--120V | C6521250313-4823 | 2025-03-19 | 11:47:14 | OK | 101.2 | 19.8 | 42.0 | 9 | 118.1 | 9.83 | 828.4 | 71.37 |  |  | 19487 | 117.8 | 12.06 |  |  |  | 68.39 | 25585 | [7 empty] | 120 | 0.45 | 30 |  |  |  | 2986
4824 | R16065--120V | C6521250313-4824 | 2025-03-19 | 11:47:43 | OK | 101.2 | 19.8 | 41.9 | 9 | 118.4 | 9.99 | 841.6 | 71.13 |  |  | 19681 | 118.3 | 10.95 |  |  |  | 59.91 | 24108 | [7 empty] | 120 | 0.48 | 32.4 |  |  |  | 3007
4825 | R16065--120V | C6521250313-4825 | 2025-03-19 | 11:48:13 | OK | 101.2 | 19.8 | 41.9 | 9 | 118.1 | 9.88 | 830.2 | 71.17 |  |  | 19615 | 117.7 | 12.12 |  |  |  | 67.93 | 25133 | [7 empty] | 120 | 0.45 | 29.8 |  |  |  | 3018
4826 | R16065--120V | C6521250313-4826 | 2025-03-19 | 11:48:41 | OK | 101.2 | 19.8 | 41.9 | 9 | 118.4 | 10.1 | 849.6 | 71.05 |  |  | 19855 | 118.2 | 10.77 |  |  |  | 62.5 | 24610 | [7 empty] | 120 | 0.43 | 28.6 |  |  |  | 3125
4827 | R16065--120V | C6521250313-4827 | 2025-03-19 | 11:49:12 | OK | 101.2 | 19.8 | 41.8 | 9 | 117.9 | 10.16 | 860 | 71.77 |  |  | 19456 | 117.7 | 11.94 |  |  |  | 67.26 | 25353 | [7 empty] | 120 | 0.43 | 28.4 |  |  |  | 3026
4828 | R16065--120V | C6521250313-4828 | 2025-03-19 | 11:49:42 | OK | 101.2 | 19.8 | 41.9 | 9 | 118.4 | 10.13 | 855.6 | 71.39 |  |  | 19041 | 118.2 | 11.08 |  |  |  | 60.2 | 24257 | [7 empty] | 120 | 0.5 | 33.3 |  |  |  | 3027
4829 | R16065--120V | C6521250313-4829 | 2025-03-19 | 11:50:12 | OK | 101.2 | 19.8 | 42.0 | 8.9 | 118 | 9.77 | 819.5 | 71.09 |  |  | 19458 | 117.7 | 11.88 |  |  |  | 67.63 | 25014 | [7 empty] | 120 | 0.48 | 31.9 |  |  |  | 2967
4830 | R16065--120V | C6521250313-4830 | 2025-03-19 | 11:50:41 | OK | 101.2 | 19.8 | 42.1 | 9 | 118.4 | 10.13 | 855.6 | 71.38 |  |  | 19565 | 118.3 | 11.09 |  |  |  | 59.9 | 24274 | [7 empty] | 120 | 0.41 | 27.4 |  |  |  | 3112
4831 | R16065--120V | C6521250313-4831 | 2025-03-19 | 11:51:12 | OK | 101.2 | 19.8 | 42.1 | 8.9 | 118.1 | 9.62 | 807.1 | 71.03 |  |  | 19663 | 117.7 | 11.78 |  |  |  | 67.02 | 24943 | [7 empty] | 120 | 0.43 | 28.8 |  |  |  | 2992
4832 | R16065--120V | C6521250313-4832 | 2025-03-19 | 11:51:43 | OK | 101.2 | 19.8 | 42.1 | 9 | 118.4 | 9.96 | 834.3 | 70.73 |  |  | 19776 | 118.3 | 11.06 |  |  |  | 59.44 | 24132 | [7 empty] | 120.1 | 0.43 | 28.6 |  |  |  | 3100
4833 | R16065--120V | C6521250313-4833 | 2025-03-19 | 11:52:15 | OK | 101.2 | 19.8 | 42.2 | 8.9 | 118.1 | 9.62 | 805.4 | 70.91 |  |  | 19749 | 117.8 | 11.96 |  |  |  | 68.41 | 25210 | [7 empty] | 120 | 0.45 | 29.9 |  |  |  | 3077
4834 | R16065--120V | C6521250313-4834 | 2025-03-19 | 11:52:45 | OK | 101.2 | 19.8 | 42.2 | 9 | 118.4 | 10.09 | 850.1 | 71.15 |  |  | 19748 | 118.3 | 10.95 |  |  |  | 60.81 | 24422 | [7 empty] | 120 | 0.47 | 31.7 |  |  |  | 3042
4835 | R16065--120V | C6521250313-4835 | 2025-03-19 | 11:53:14 | OK | 101.2 | 19.7 | 42.3 | 9 | 118.1 | 9.76 | 821.1 | 71.25 |  |  | 19772 | 117.8 | 11.91 |  |  |  | 67.32 | 25293 | [7 empty] | 120 | 0.46 | 30.6 |  |  |  | 3017
4836 | R16065--120V | C6521250313-4836 | 2025-03-19 | 11:53:43 | OK | 101.2 | 19.8 | 42.3 | 9 | 118.4 | 10.21 | 863.2 | 71.41 |  |  | 19395 | 118.2 | 11.07 |  |  |  | 60.25 | 24303 | [7 empty] | 120 | 0.49 | 32.8 |  |  |  | 3026
4837 | R16065--120V | C6521250313-4837 | 2025-03-19 | 11:54:14 | OK | 101.2 | 19.8 | 42.3 | 9 | 118 | 10.03 | 849.4 | 71.78 |  |  | 19561 | 117.7 | 11.71 |  |  |  | 67.55 | 25256 | [7 empty] | 120 | 0.4 | 26.6 |  |  |  | 3064
4838 | R16065--120V | C6521250313-4838 | 2025-03-19 | 11:54:45 | OK | 101.2 | 19.8 | 42.3 | 9 | 118.3 | 9.99 | 842.7 | 71.31 |  |  | 19781 | 118.1 | 10.88 |  |  |  | 60.47 | 24308 | [7 empty] | 120 | 0.45 | 29.7 |  |  |  | 3060
4839 | R16065--120V | C6521250313-4839 | 2025-03-19 | 11:55:14 | OK | 101.2 | 19.8 | 42.3 | 9 | 117.9 | 9.92 | 833.1 | 71.22 |  |  | 19507 | 117.7 | 11.91 |  |  |  | 67.38 | 24984 | [7 empty] | 120 | 0.48 | 32.4 |  |  |  | 2965
4840 | R16065--120V | C6521250313-4840 | 2025-03-19 | 11:55:42 | OK | 101.2 | 19.7 | 42.4 | 9 | 118.4 | 9.93 | 834 | 70.88 |  |  | 19669 | 118.4 | 11 |  |  |  | 59.61 | 24029 | [7 empty] | 120 | 0.49 | 33.1 |  |  |  | 3013
4841 | R16065--120V | C6521250313-4841 | 2025-03-19 | 11:56:12 | OK | 101.2 | 19.8 | 42.4 | 9 | 118.2 | 9.76 | 818.3 | 70.91 |  |  | 19586 | 118 | 11.94 |  |  |  | 67.1 | 25420 | [7 empty] | 120 | 0.43 | 28.6 |  |  |  | 3081
4842 | R16065--120V | C6521250313-4842 | 2025-03-19 | 11:56:43 | OK | 101.2 | 19.8 | 42.3 | 8.9 | 118.4 | 10.14 | 851.7 | 71.01 |  |  | 19796 | 118.3 | 10.89 |  |  |  | 61.47 | 24445 | [7 empty] | 120 | 0.48 | 32.1 |  |  |  | 3026
4843 | R16065--120V | C6521250313-4843 | 2025-03-19 | 11:57:12 | OK | 101.2 | 19.7 | 42.4 | 9 | 118.3 | 9.67 | 810 | 70.82 |  |  | 19813 | 117.9 | 11.94 |  |  |  | 68.69 | 25361 | [7 empty] | 120 | 0.46 | 30.4 |  |  |  | 3083
4844 | R16065--120V | C6521250313-4844 | 2025-03-19 | 11:57:41 | OK | 101.2 | 19.8 | 42.4 | 9 | 118.3 | 10.02 | 843.7 | 71.18 |  |  | 20036 | 118.2 | 10.88 |  |  |  | 61.07 | 24482 | [7 empty] | 120 | 0.47 | 31.3 |  |  |  | 3056
4845 | R16065--120V | C6521250313-4845 | 2025-03-19 | 11:58:13 | OK | 101.2 | 19.8 | 42.3 | 8.9 | 118.2 | 10.09 | 846.8 | 71.02 |  |  | 19833 | 117.9 | 11.96 |  |  |  | 69.7 | 25645 | [7 empty] | 120 | 0.45 | 30.3 |  |  |  | 3058
4846 | R16065--120V | C6521250313-4846 | 2025-03-19 | 11:58:42 | OK | 101.2 | 19.8 | 42.3 | 8.9 | 118.4 | 10.18 | 859.5 | 71.28 |  |  | 19679 | 118.3 | 10.95 |  |  |  | 61.55 | 24374 | [7 empty] | 120 | 0.49 | 32.7 |  |  |  | 3020
4847 | R16065--120V | C6521250313-4847 | 2025-03-19 | 11:59:11 | OK | 101.2 | 19.7 | 42.6 | 9 | 118.2 | 9.72 | 815.1 | 70.94 |  |  | 19586 | 118 | 12.11 |  |  |  | 68.32 | 25247 | [7 empty] | 120 | 0.49 | 32.5 |  |  |  | 2964
4848 | R16065--120V | C6521250313-4848 | 2025-03-19 | 11:59:39 | OK | 101.2 | 19.7 | 42.6 | 9 | 118.4 | 10.14 | 852.3 | 70.99 |  |  | 19810 | 118.3 | 11.02 |  |  |  | 60.32 | 24263 | [7 empty] | 120 | 0.41 | 27.2 |  |  |  | 3110
4849 | R16065--120V | C6521250313-4849 | 2025-03-19 | 12:00:09 | OK | 101.2 | 19.7 | 42.7 | 9 | 118.2 | 9.69 | 811.8 | 70.89 |  |  | 19600 | 117.9 | 11.89 |  |  |  | 67.41 | 24963 | [7 empty] | 120 | 0.47 | 31.4 |  |  |  | 3096
4850 | R16065--120V | C6521250313-4850 | 2025-03-19 | 12:00:41 | OK | 101.2 | 19.7 | 42.6 | 9 | 118.4 | 10.07 | 847.5 | 71.11 |  |  | 19736 | 118.3 | 10.83 |  |  |  | 61.39 | 24515 | [7 empty] | 120 | 0.44 | 29 |  |  |  | 3077
4851 | R16065--120V | C6521250313-4851 | 2025-03-19 | 12:01:09 | OK | 101.2 | 19.7 | 42.4 | 9 | 118.2 | 9.79 | 821.1 | 70.97 |  |  | 19463 | 117.9 | 11.98 |  |  |  | 62.74 | 24616 | [7 empty] | 120 | 0.44 | 29.3 |  |  |  | 2989
4852 | R16065--120V | C6521250313-4852 | 2025-03-19 | 12:01:38 | OK | 101.2 | 19.7 | 42.4 | 9 | 118.4 | 9.87 | 824.3 | 70.53 |  |  | 19852 | 118.3 | 10.89 |  |  |  | 60.06 | 24259 | [7 empty] | 120 | 0.45 | 29.9 |  |  |  | 3061
4853 | R16065--120V | C6521250313-4853 | 2025-03-19 | 12:02:06 | OK | 101.2 | 19.8 | 42.6 | 9 | 118.2 | 9.82 | 821.5 | 70.74 |  |  | 19682 | 118 | 11.94 |  |  |  | 66.92 | 25156 | [7 empty] | 120.1 | 0.43 | 28.5 |  |  |  | 3054
4854 | R16065--120V | C6521250313-4854 | 2025-03-19 | 12:02:34 | OK | 101.2 | 19.7 | 42.6 | 9 | 118.4 | 9.89 | 828.8 | 70.77 |  |  | 19812 | 118.3 | 10.91 |  |  |  | 59.76 | 24214 | [7 empty] | 120 | 0.45 | 29.6 |  |  |  | 3085
4855 | R16065--120V | C6521250313-4855 | 2025-03-19 | 12:03:03 | OK | 101.2 | 19.7 | 42.6 | 9 | 118.2 | 9.85 | 823.5 | 70.73 |  |  | 19829 | 117.9 | 11.9 |  |  |  | 68.61 | 25665 | [7 empty] | 120 | 0.44 | 29 |  |  |  | 3035
4856 | R16065--120V | C6521250313-4856 | 2025-03-19 | 12:03:31 | OK | 101.2 | 19.7 | 42.7 | 9 | 118.4 | 10.1 | 846.5 | 70.77 |  |  | 19878 | 118.3 | 10.88 |  |  |  | 61.21 | 24441 | [7 empty] | 120 | 0.42 | 27.7 |  |  |  | 3123
4857 | R16065--120V | C6521250313-4857 | 2025-03-19 | 12:04:00 | OK | 101.2 | 19.7 | 42.6 | 9 | 118.3 | 9.75 | 814.5 | 70.58 |  |  | 19608 | 118 | 11.92 |  |  |  | 66.59 | 25347 | [7 empty] | 120 | 0.43 | 28.9 |  |  |  | 3061
4858 | R16065--120V | C6521250313-4858 | 2025-03-19 | 12:04:28 | OK | 101.2 | 19.6 | 42.5 | 9 | 118.4 | 9.98 | 840.1 | 71.08 |  |  | 19813 | 118.3 | 10.8 |  |  |  | 60.7 | 24372 | [7 empty] | 120 | 0.43 | 28.2 |  |  |  | 3061
4859 | R16065--120V | C6521250313-4859 | 2025-03-19 | 12:04:56 | OK | 101.2 | 19.6 | 42.5 | 9 | 118.2 | 9.79 | 819 | 70.71 |  |  | 19605 | 118 | 11.99 |  |  |  | 67.57 | 25144 | [7 empty] | 120 | 0.46 | 30.7 |  |  |  | 2989
4860 | R16065--120V | C6521250313-4860 | 2025-03-19 | 12:05:25 | OK | 101.2 | 19.6 | 42.7 | 9 | 118.4 | 10.02 | 836.7 | 70.49 |  |  | 19948 | 118.3 | 10.84 |  |  |  | 61.62 | 24487 | [7 empty] | 120 | 0.44 | 28.8 |  |  |  | 3112
4861 | R16065--120V | C6521250313-4861 | 2025-03-19 | 12:05:54 | OK | 101.2 | 19.6 | 42.8 | 9 | 118.2 | 9.92 | 834 | 71.07 |  |  | 19877 | 118 | 12.04 |  |  |  | 70.68 | 25957 | [7 empty] | 120 | 0.43 | 28.4 |  |  |  | 3084
4862 | R16065--120V | C6521250313-4862 | 2025-03-19 | 12:06:22 | OK | 101.2 | 19.5 | 42.8 | 9 | 118.4 | 10.22 | 858.9 | 70.98 |  |  | 19654 | 118.2 | 11.06 |  |  |  | 60.75 | 24332 | [7 empty] | 120 | 0.5 | 33.2 |  |  |  | 3003
4863 | R16065--120V | C6521250313-4863 | 2025-03-19 | 12:06:51 | OK | 101.2 | 19.5 | 42.9 | 8.9 | 118.2 | 9.75 | 816 | 70.79 |  |  | 19841 | 118 | 12.03 |  |  |  | 68.24 | 25512 | [7 empty] | 120 | 0.44 | 29.6 |  |  |  | 3086
4864 | R16065--120V | C6521250313-4864 | 2025-03-19 | 12:07:19 | OK | 101.2 | 19.5 | 42.9 | 9 | 118.4 | 10.1 | 851.4 | 71.2 |  |  | 19744 | 118.2 | 10.86 |  |  |  | 61.25 | 24370 | [7 empty] | 120 | 0.45 | 30.1 |  |  |  | 3066
4865 | R16065--120V | C6521250313-4865 | 2025-03-19 | 12:07:47 | OK | 101.2 | 19.5 | 43.1 | 9 | 118.1 | 9.92 | 831.8 | 70.95 |  |  | 19648 | 117.9 | 12.03 |  |  |  | 67.63 | 25353 | [7 empty] | 120 | 0.45 | 30.2 |  |  |  | 2989
4866 | R16065--120V | C6521250313-4866 | 2025-03-19 | 12:08:16 | OK | 101.2 | 19.4 | 43.2 | 9 | 118.3 | 10.07 | 846.5 | 71.02 |  |  | 19980 | 118.2 | 10.8 |  |  |  | 61.37 | 24518 | [7 empty] | 120 | 0.43 | 28.4 |  |  |  | 3103
4867 | R16065--120V | C6521250313-4867 | 2025-03-19 | 12:08:45 | OK | 101.2 | 19.4 | 43.4 | 8.9 | 118.1 | 9.92 | 832 | 71.06 |  |  | 19530 | 117.8 | 12.02 |  |  |  | 65.17 | 24965 | [7 empty] | 120 | 0.44 | 29.6 |  |  |  | 3019
4868 | R16065--120V | C6521250313-4868 | 2025-03-19 | 12:09:13 | OK | 101.2 | 19.4 | 43.4 | 9 | 118.4 | 10.17 | 857 | 71.2 |  |  | 19383 | 118.4 | 10.93 |  |  |  | 61.14 | 24332 | [7 empty] | 120 | 0.47 | 31 |  |  |  | 3056
4869 | R16065--120V | C6521250313-4869 | 2025-03-19 | 12:09:41 | OK | 101.2 | 19.4 | 43.3 | 9 | 118.3 | 9.79 | 821.1 | 70.89 |  |  | 19795 | 118 | 12.03 |  |  |  | 68.27 | 25359 | [7 empty] | 120 | 0.42 | 27.8 |  |  |  | 3049
4870 | R16065--120V | C6521250313-4870 | 2025-03-19 | 12:10:10 | OK | 101.2 | 19.4 | 43.2 | 9 | 118.4 | 10.28 | 865.3 | 71.11 |  |  | 19618 | 118.3 | 11.13 |  |  |  | 64.09 | 24729 | [7 empty] | 120 | 0.51 | 34 |  |  |  | 3018
4871 | R16065--120V | C6521250313-4871 | 2025-03-19 | 12:10:38 | OK | 101.2 | 19.4 | 43.4 | 9 | 118.3 | 10.14 | 851.2 | 70.99 |  |  | 19560 | 118 | 12.21 |  |  |  | 69.87 | 25560 | [7 empty] | 120 | 0.5 | 33.5 |  |  |  | 2959
4872 | R16065--120V | C6521250313-4872 | 2025-03-19 | 12:11:07 | OK | 101.2 | 19.4 | 43.4 | 9 | 118.4 | 10.27 | 865 | 71.15 |  |  | 19497 | 118.3 | 10.84 |  |  |  | 61.38 | 24426 | [7 empty] | 120.1 | 0.49 | 32.5 |  |  |  | 3006
4873 | R16065--120V | C6521250313-4873 | 2025-03-19 | 12:11:35 | OK | 101.2 | 19.4 | 43.1 | 9 | 118.1 | 10.16 | 858.3 | 71.53 |  |  | 19670 | 117.9 | 11.92 |  |  |  | 67.64 | 25349 | [7 empty] | 120.1 | 0.42 | 27.6 |  |  |  | 3072
4874 | R16065--120V | C6521250313-4874 | 2025-03-19 | 12:12:03 | OK | 101.2 | 19.4 | 43.3 | 9 | 118.4 | 10.1 | 844.4 | 70.65 |  |  | 19729 | 118.2 | 11.34 |  |  |  | 64.21 | 24747 | [7 empty] | 120 | 0.48 | 32.2 |  |  |  | 3022
4875 | R16065--120V | C6521250313-4875 | 2025-03-19 | 12:12:32 | OK | 101.2 | 19.4 | 43.4 | 8.9 | 118.1 | 10.22 | 869.9 | 72.05 |  |  | 19041 | 117.9 | 12.01 |  |  |  | 65.26 | 24716 | [7 empty] | 120 | 0.49 | 32.8 |  |  |  | 2972
4876 | R16065--120V | C6521250313-4876 | 2025-03-19 | 12:13:00 | OK | 101.2 | 19.3 | 43.3 | 9 | 118.3 | 10.11 | 848.9 | 70.92 |  |  | 19626 | 118.3 | 10.82 |  |  |  | 62.07 | 24492 | [7 empty] | 120 | 0.42 | 27.7 |  |  |  | 3101
4877 | R16065--120V | C6521250313-4877 | 2025-03-19 | 12:13:29 | OK | 101.2 | 19.3 | 43.2 | 9 | 118.1 | 10.3 | 868.2 | 71.39 |  |  | 19612 | 117.9 | 11.9 |  |  |  | 67.1 | 25099 | [7 empty] | 120 | 0.45 | 30.2 |  |  |  | 2982
4878 | R16065--120V | C6521250313-4878 | 2025-03-19 | 12:13:57 | OK | 101.2 | 19.3 | 43.2 | 9 | 118.4 | 10.15 | 856.4 | 71.25 |  |  | 19771 | 118.4 | 10.78 |  |  |  | 62.1 | 24570 | [7 empty] | 120 | 0.48 | 31.9 |  |  |  | 3024
4879 | R16065--120V | C6521250313-4879 | 2025-03-19 | 12:14:25 | OK | 101.2 | 19.3 | 43.1 | 9 | 118.3 | 9.82 | 824 | 70.92 |  |  | 19502 | 118 | 11.97 |  |  |  | 66.1 | 25104 | [7 empty] | 120 | 0.45 | 29.8 |  |  |  | 2986
4880 | R16065--120V | C6521250313-4880 | 2025-03-19 | 12:14:54 | OK | 101.2 | 19.3 | 43.1 | 9 | 118.4 | 10.19 | 860.4 | 71.29 |  |  | 19798 | 118.3 | 10.83 |  |  |  | 62.43 | 24671 | [7 empty] | 120.1 | 0.43 | 28.4 |  |  |  | 3189
4881 | R16065--120V | C6521250313-4881 | 2025-03-19 | 12:15:23 | OK | 101.2 | 19.3 | 43.0 | 9 | 118.2 | 10.21 | 866 | 71.74 |  |  | 19328 | 117.9 | 11.99 |  |  |  | 65.39 | 24844 | [7 empty] | 120 | 0.45 | 29.8 |  |  |  | 3031
4882 | R16065--120V | C6521250313-4882 | 2025-03-19 | 12:15:51 | OK | 101.2 | 19.2 | 43.4 | 9 | 118.4 | 10.22 | 857.1 | 70.87 |  |  | 19585 | 118.2 | 10.86 |  |  |  | 61.58 | 24541 | [7 empty] | 120 | 0.51 | 33.6 |  |  |  | 3019
4883 | R16065--120V | C6521250313-4883 | 2025-03-19 | 12:16:20 | OK | 101.2 | 19.2 | 43.2 | 8.9 | 118.3 | 9.63 | 806 | 70.78 |  |  | 19918 | 118 | 11.99 |  |  |  | 69.77 | 25801 | [7 empty] | 120 | 0.41 | 27.2 |  |  |  | 3145
4884 | R16065--120V | C6521250313-4884 | 2025-03-19 | 12:16:48 | OK | 101.2 | 19.2 | 43.1 | 8.9 | 118.4 | 10.19 | 856.6 | 71.02 |  |  | 19398 | 118.3 | 11.12 |  |  |  | 59.97 | 24069 | [7 empty] | 120 | 0.49 | 32.4 |  |  |  | 3012
4885 | R16065--120V | C6521250313-4885 | 2025-03-19 | 12:17:16 | OK | 101.2 | 19.2 | 43.0 | 9 | 118.2 | 9.89 | 827.2 | 70.75 |  |  | 19438 | 118 | 12 |  |  |  | 67.96 | 25516 | [7 empty] | 120 | 0.43 | 28.5 |  |  |  | 3053
4886 | R16065--120V | C6521250313-4886 | 2025-03-19 | 12:17:45 | OK | 101.2 | 19.2 | 43.1 | 9 | 118.4 | 10.24 | 856.6 | 70.7 |  |  | 19509 | 118.3 | 10.89 |  |  |  | 61.12 | 24494 | [7 empty] | 120 | 0.49 | 32.8 |  |  |  | 3016
4887 | R16065--120V | C6521250313-4887 | 2025-03-19 | 12:18:13 | OK | 101.2 | 19.2 | 43.2 | 8.9 | 118.2 | 9.73 | 814.8 | 70.85 |  |  | 19665 | 117.9 | 11.83 |  |  |  | 68.04 | 25152 | [7 empty] | 120 | 0.42 | 27.6 |  |  |  | 3053
4888 | R16065--120V | C6521250313-4888 | 2025-03-19 | 12:18:41 | OK | 101.2 | 19.2 | 43.2 | 9 | 118.4 | 10.28 | 867.2 | 71.28 |  |  | 19283 | 118.3 | 10.86 |  |  |  | 61.13 | 24282 | [7 empty] | 120 | 0.49 | 32.6 |  |  |  | 3028
4889 | R16065--120V | C6521250313-4889 | 2025-03-19 | 12:19:09 | OK | 101.2 | 19.1 | 43.4 | 8.9 | 118.2 | 10 | 837.4 | 70.86 |  |  | 19494 | 118 | 11.92 |  |  |  | 67.11 | 25061 | [7 empty] | 120 | 0.43 | 28.9 |  |  |  | 2996
4890 | R16065--120V | C6521250313-4890 | 2025-03-19 | 12:19:38 | OK | 101.2 | 19.1 | 43.4 | 9 | 118.5 | 10.11 | 845.8 | 70.63 |  |  | 19565 | 118.4 | 10.84 |  |  |  | 61.93 | 24596 | [7 empty] | 120 | 0.44 | 29 |  |  |  | 3076
4891 | R16065--120V | C6521250313-4891 | 2025-03-19 | 12:20:07 | OK | 101.2 | 19.1 | 43.3 | 8.9 | 118.1 | 10.16 | 859.9 | 71.7 |  |  | 19559 | 117.8 | 12.03 |  |  |  | 67.98 | 25331 | [7 empty] | 120 | 0.46 | 30.7 |  |  |  | 2974
4892 | R16065--120V | C6521250313-4892 | 2025-03-19 | 12:20:35 | OK | 101.2 | 19.2 | 43.1 | 8.9 | 118.4 | 10.3 | 868.3 | 71.24 |  |  | 19692 | 118.3 | 10.91 |  |  |  | 62.09 | 24547 | [7 empty] | 120 | 0.49 | 32.4 |  |  |  | 3018
4893 | R16065--120V | C6521250313-4893 | 2025-03-19 | 12:21:03 | OK | 101.2 | 19.2 | 43.1 | 9 | 118.3 | 9.77 | 817.5 | 70.75 |  |  | 19757 | 118 | 12.12 |  |  |  | 69.82 | 25922 | [7 empty] | 120 | 0.45 | 30 |  |  |  | 3003
4894 | R16065--120V | C6521250313-4894 | 2025-03-19 | 12:21:32 | OK | 101.2 | 19.1 | 43.5 | 9 | 118.4 | 10.03 | 841 | 70.83 |  |  | 19758 | 118.4 | 10.68 |  |  |  | 61.26 | 24474 | [7 empty] | 120.1 | 0.45 | 29.8 |  |  |  | 3160
4895 | R16065--120V | C6521250313-4895 | 2025-03-19 | 12:22:01 | OK | 101.2 | 19.1 | 43.6 | 9 | 118.2 | 9.7 | 810.3 | 70.68 |  |  | 19810 | 118 | 11.88 |  |  |  | 68.6 | 25593 | [7 empty] | 120.1 | 0.42 | 27.6 |  |  |  | 3140
4896 | R16065--120V | C6521250313-4896 | 2025-03-19 | 12:22:29 | OK | 101.2 | 19.1 | 43.7 | 9 | 118.3 | 10.12 | 850.4 | 71.03 |  |  | 19474 | 118.3 | 10.83 |  |  |  | 61.05 | 24501 | [7 empty] | 120 | 0.46 | 30.3 |  |  |  | 3066
4897 | R16065--120V | C6521250313-4897 | 2025-03-19 | 12:22:58 | OK | 101.2 | 19.0 | 43.6 | 9 | 118.2 | 9.63 | 806.7 | 70.85 |  |  | 19781 | 117.9 | 11.95 |  |  |  | 68.02 | 25641 | [7 empty] | 120 | 0.43 | 28.3 |  |  |  | 3041
4898 | R16065--120V | C6521250313-4898 | 2025-03-19 | 12:23:26 | OK | 101.2 | 19.1 | 43.8 | 9 | 118.4 | 10.02 | 838.3 | 70.66 |  |  | 19664 | 118.3 | 10.7 |  |  |  | 62.6 | 24619 | [7 empty] | 120 | 0.46 | 30.9 |  |  |  | 3040
4899 | R16065--120V | C6521250313-4899 | 2025-03-19 | 12:23:55 | OK | 101.2 | 19.0 | 43.6 | 8.9 | 118.1 | 9.92 | 831.4 | 70.92 |  |  | 19697 | 117.9 | 12.1 |  |  |  | 69.02 | 25524 | [7 empty] | 120 | 0.44 | 29.4 |  |  |  | 3040
4900 | R16065--120V | C6521250313-4900 | 2025-03-19 | 12:24:23 | OK | 101.2 | 19.1 | 43.4 | 9 | 118.5 | 10.17 | 852.8 | 70.77 |  |  | 19534 | 118.3 | 11.04 |  |  |  | 61.44 | 24369 | [7 empty] | 120 | 0.48 | 32.1 |  |  |  | 3022
4901 | R16065--120V | C6521250313-4901 | 2025-03-19 | 12:24:51 | OK | 101.2 | 19.1 | 43.4 | 8.9 | 118.2 | 10.25 | 867.2 | 71.57 |  |  | 19563 | 118 | 12.03 |  |  |  | 64.68 | 24849 | [7 empty] | 120 | 0.49 | 33.1 |  |  |  | 2954
4902 | R16065--120V | C6521250313-4902 | 2025-03-19 | 12:25:20 | OK | 101.2 | 19.1 | 43.5 | 9 | 118.4 | 10.24 | 859.8 | 70.91 |  |  | 19501 | 118.3 | 10.85 |  |  |  | 61.94 | 24481 | [7 empty] | 120 | 0.5 | 33.5 |  |  |  | 3013
4903 | R16065--120V | C6521250313-4903 | 2025-03-19 | 12:25:48 | OK | 101.2 | 19.1 | 43.7 | 9 | 118.2 | 10.14 | 852.6 | 71.12 |  |  | 19573 | 118 | 11.99 |  |  |  | 67.82 | 25347 | [7 empty] | 120.1 | 0.43 | 28.6 |  |  |  | 3023
4904 | R16065--120V | C6521250313-4904 | 2025-03-19 | 12:26:16 | OK | 101.2 | 19.0 | 43.6 | 9 | 118.3 | 10.15 | 851.8 | 70.88 |  |  | 19496 | 118.2 | 10.96 |  |  |  | 60.75 | 24305 | [7 empty] | 120.1 | 0.48 | 31.7 |  |  |  | 3018
4905 | R16065--120V | C6521250313-4905 | 2025-03-19 | 12:26:44 | OK | 101.2 | 19.0 | 43.7 | 8.9 | 118.2 | 10.24 | 863.7 | 71.35 |  |  | 19443 | 118 | 11.97 |  |  |  | 66.78 | 25225 | [7 empty] | 120 | 0.48 | 32.2 |  |  |  | 2965
4906 | R16065--120V | C6521250313-4906 | 2025-03-19 | 12:27:12 | OK | 101.2 | 19.0 | 43.9 | 8.9 | 118.3 | 10.23 | 859.8 | 71 |  |  | 19587 | 118.3 | 11.06 |  |  |  | 60.28 | 24188 | [7 empty] | 120 | 0.48 | 32.3 |  |  |  | 3011
4907 | R16065--120V | C6521250313-4907 | 2025-03-19 | 12:27:41 | OK | 101.2 | 19.0 | 43.5 | 8.9 | 118.2 | 10.03 | 841 | 70.95 |  |  | 19365 | 117.9 | 11.99 |  |  |  | 68.68 | 25632 | [7 empty] | 120 | 0.42 | 28.2 |  |  |  | 3009
4908 | R16065--120V | C6521250313-4908 | 2025-03-19 | 12:28:10 | OK | 101.2 | 19.1 | 43.4 | 9 | 118.3 | 10.1 | 850.2 | 71.12 |  |  | 19636 | 118.3 | 10.67 |  |  |  | 62.1 | 24545 | [7 empty] | 120 | 0.47 | 31.1 |  |  |  | 3022
4909 | R16065--120V | C6521250313-4909 | 2025-03-19 | 12:28:38 | OK | 101.2 | 19.1 | 43.6 | 8.9 | 118.1 | 9.9 | 832.7 | 71.17 |  |  | 19795 | 117.8 | 11.89 |  |  |  | 70.35 | 26088 | [7 empty] | 120 | 0.45 | 29.8 |  |  |  | 3015
4910 | R16065--120V | C6521250313-4910 | 2025-03-19 | 12:29:07 | OK | 101.2 | 19.1 | 43.8 | 9 | 118.4 | 10.13 | 853.6 | 71.15 |  |  | 19762 | 118.3 | 10.75 |  |  |  | 61.97 | 24517 | [7 empty] | 120 | 0.46 | 30.9 |  |  |  | 3067
4911 | R16065--120V | C6521250313-4911 | 2025-03-19 | 12:29:35 | OK | 101.2 | 19.0 | 44.0 | 8.9 | 118.1 | 9.65 | 809.9 | 71.07 |  |  | 19817 | 117.8 | 11.81 |  |  |  | 70.84 | 26091 | [7 empty] | 120 | 0.43 | 28.3 |  |  |  | 3008
4912 | R16065--120V | C6521250313-4912 | 2025-03-19 | 12:30:03 | OK | 101.2 | 19.0 | 44.1 | 9 | 118.5 | 10.04 | 840.4 | 70.62 |  |  | 19865 | 118.4 | 10.72 |  |  |  | 62.56 | 24703 | [7 empty] | 120 | 0.5 | 33.3 |  |  |  | 3035
4913 | R16065--120V | C6521250313-4913 | 2025-03-19 | 13:04:47 | OK | 101.2 | 18.9 | 43.3 | 9 | 118.4 | 9.87 | 840.9 | 71.96 |  |  | 19923 | 118.3 | 10.89 |  |  |  | 60.31 | 24237 | [7 empty] | 120 | 0.46 | 30.4 |  |  |  | 3088
4914 | R16065--120V | C6521250313-4914 | 2025-03-19 | 13:05:17 | OK | 101.2 | 19.0 | 43.5 | 9 | 118.1 | 9.67 | 831.6 | 72.81 |  |  | 19489 | 118 | 11.09 |  |  |  | 62.54 | 24528 | [7 empty] | 120 | 0.42 | 28.3 |  |  |  | 3128
4915 | R16065--120V | C6521250313-4915 | 2025-03-19 | 13:05:46 | OK | 101.2 | 19.0 | 43.2 | 9 | 118.4 | 10.09 | 852.2 | 71.33 |  |  | 19735 | 118.3 | 11.06 |  |  |  | 59.75 | 24114 | [7 empty] | 120 | 0.48 | 32.1 |  |  |  | 3016
4916 | R16065--120V | C6521250313-4916 | 2025-03-19 | 13:06:17 | OK | 101.2 | 19.1 | 43.1 | 9 | 118.2 | 10.08 | 857.3 | 71.95 |  |  | 19488 | 118 | 12 |  |  |  | 66.01 | 24801 | [7 empty] | 120 | 0.49 | 32.8 |  |  |  | 2970
4917 | R16065--120V | C6521250313-4917 | 2025-03-19 | 13:06:47 | OK | 101.2 | 19.1 | 43.1 | 9 | 118.4 | 10.1 | 850.1 | 71.08 |  |  | 19593 | 118.2 | 11.07 |  |  |  | 59.73 | 24214 | [7 empty] | 120.1 | 0.43 | 28.7 |  |  |  | 3105
4918 | R16065--120V | C6521250313-4918 | 2025-03-19 | 13:07:17 | OK | 101.2 | 19.0 | 43.1 | 9 | 118.2 | 9.54 | 799.1 | 70.87 |  |  | 19772 | 118 | 11.77 |  |  |  | 67.49 | 25424 | [7 empty] | 120 | 0.43 | 28.7 |  |  |  | 3119
4919 | R16065--120V | C6521250313-4919 | 2025-03-19 | 13:07:46 | OK | 101.2 | 19.1 | 43.2 | 9 | 118.3 | 10.02 | 845.2 | 71.26 |  |  | 19829 | 118.3 | 10.94 |  |  |  | 61.26 | 24384 | [7 empty] | 120 | 0.47 | 31.4 |  |  |  | 3043
4920 | R16065--120V | C6521250313-4920 | 2025-03-19 | 13:08:16 | OK | 101.2 | 19.1 | 43.2 | 9 | 118.3 | 9.72 | 816.7 | 71.06 |  |  | 19779 | 118.1 | 11.95 |  |  |  | 67.57 | 25216 | [7 empty] | 120 | 0.45 | 30 |  |  |  | 3086
4921 | R16065--120V | C6521250313-4921 | 2025-03-19 | 13:09:26 | OK | 101.2 | 19.2 | 42.9 | 9 | 118.4 | 9.64 | 800 | 70.05 |  |  | 20223 | 118.3 | 10.9 |  |  |  | 60.6 | 24380 | [7 empty] | 120.1 | 0.44 | 29.6 |  |  |  | 3156
4922 | R16065--120V | C6521250313-4922 | 2025-03-19 | 13:09:54 | OK | 101.2 | 19.3 | 43.0 | 9 | 118.2 | 10.01 | 847.8 | 71.69 |  |  | 19681 | 117.9 | 11.93 |  |  |  | 66.47 | 25107 | [7 empty] | 120 | 0.46 | 30.9 |  |  |  | 2992
4923 | R16065--120V | C6521250313-4923 | 2025-03-19 | 13:10:22 | OK | 101.2 | 19.3 | 43.0 | 9 | 118.3 | 10.01 | 837.8 | 70.75 |  |  | 19754 | 118.3 | 10.83 |  |  |  | 61.44 | 24445 | [7 empty] | 120 | 0.48 | 31.7 |  |  |  | 3027
4924 | R16065--120V | C6521250313-4924 | 2025-03-19 | 13:10:50 | OK | 101.2 | 19.3 | 43.0 | 8.9 | 118.2 | 10.08 | 846.8 | 71.09 |  |  | 19518 | 118 | 12.07 |  |  |  | 68.2 | 25163 | [7 empty] | 120 | 0.48 | 32 |  |  |  | 2961
4925 | R16065--120V | C6521250313-4925 | 2025-03-19 | 13:11:19 | OK | 101.2 | 19.3 | 43.0 | 9 | 118.4 | 9.99 | 835.5 | 70.65 |  |  | 19738 | 118.3 | 10.71 |  |  |  | 61.77 | 24495 | [7 empty] | 120 | 0.46 | 30.7 |  |  |  | 3051
4926 | R16065--120V | C6521250313-4926 | 2025-03-19 | 13:11:47 | OK | 101.2 | 19.3 | 42.9 | 9 | 118.2 | 10.08 | 848 | 71.2 |  |  | 19743 | 117.9 | 11.99 |  |  |  | 67.64 | 25260 | [7 empty] | 120 | 0.43 | 28.9 |  |  |  | 3079
4927 | R16065--120V | C6521250313-4927 | 2025-03-19 | 13:12:16 | OK | 101.2 | 19.3 | 42.8 | 9 | 118.4 | 10.06 | 845.2 | 71 |  |  | 19849 | 118.3 | 10.82 |  |  |  | 62.2 | 24670 | [7 empty] | 120 | 0.48 | 32.4 |  |  |  | 3027
4928 | R16065--120V | C6521250313-4928 | 2025-03-19 | 13:12:44 | OK | 101.2 | 19.3 | 42.9 | 9 | 118.1 | 10 | 844.5 | 71.54 |  |  | 19655 | 117.8 | 11.99 |  |  |  | 64.62 | 24957 | [7 empty] | 120 | 0.49 | 33.1 |  |  |  | 2975
4929 | R16065--120V | C6521250313-4929 | 2025-03-19 | 13:13:13 | OK | 101.2 | 19.3 | 42.9 | 9 | 118.4 | 10.17 | 858.5 | 71.26 |  |  | 19969 | 118.3 | 10.94 |  |  |  | 62.96 | 24715 | [7 empty] | 120.1 | 0.5 | 33.2 |  |  |  | 3024
4930 | R16065--120V | C6521250313-4930 | 2025-03-19 | 13:13:43 | OK | 101.2 | 19.3 | 42.8 | 9 | 118.2 | 9.78 | 824.6 | 71.3 |  |  | 19596 | 117.9 | 11.97 |  |  |  | 67.83 | 25091 | [7 empty] | 120 | 0.44 | 29.4 |  |  |  | 3002
4931 | R16065--120V | C6521250313-4931 | 2025-03-19 | 13:14:10 | OK | 101.2 | 19.3 | 42.8 | 9 | 118.4 | 10.02 | 842.9 | 71.04 |  |  | 19652 | 118.3 | 10.96 |  |  |  | 59.05 | 24043 | [7 empty] | 120 | 0.49 | 33 |  |  |  | 3013
4932 | R16065--120V | C6521250313-4932 | 2025-03-19 | 13:14:40 | OK | 101.2 | 19.3 | 42.8 | 9 | 118.2 | 9.81 | 821.5 | 70.86 |  |  | 19802 | 117.9 | 11.96 |  |  |  | 68.63 | 25533 | [7 empty] | 120 | 0.43 | 29 |  |  |  | 3043
4933 | R16065--120V | C6521250313-4933 | 2025-03-19 | 13:15:10 | OK | 101.2 | 19.3 | 42.8 | 8.9 | 118.3 | 10.1 | 851.7 | 71.29 |  |  | 19401 | 118.2 | 11.01 |  |  |  | 59.96 | 24284 | [7 empty] | 120 | 0.43 | 28.8 |  |  |  | 3057
4934 | R16065--120V | C6521250313-4934 | 2025-03-19 | 13:15:39 | OK | 101.2 | 19.3 | 42.7 | 9 | 118.1 | 9.76 | 817.4 | 70.88 |  |  | 19616 | 117.8 | 11.77 |  |  |  | 67.04 | 25508 | [7 empty] | 120 | 0.42 | 28.2 |  |  |  | 3063
4935 | R16065--120V | C6521250313-4935 | 2025-03-19 | 13:16:06 | OK | 101.2 | 19.2 | 42.9 | 9 | 118.3 | 10.01 | 843.6 | 71.26 |  |  | 19996 | 118.2 | 10.83 |  |  |  | 60.87 | 24417 | [7 empty] | 120 | 0.41 | 27 |  |  |  | 3100
4936 | R16065--120V | C6521250313-4936 | 2025-03-19 | 13:16:35 | OK | 101.2 | 19.2 | 42.9 | 8.9 | 118.1 | 10.21 | 866.6 | 71.83 |  |  | 19522 | 117.7 | 11.87 |  |  |  | 65.7 | 25045 | [7 empty] | 120 | 0.42 | 27.9 |  |  |  | 3080
4937 | R16065--120V | C6521250313-4937 | 2025-03-19 | 13:17:04 | OK | 101.2 | 19.3 | 42.9 | 9 | 118.3 | 10.09 | 850.8 | 71.27 |  |  | 19866 | 118.1 | 11.06 |  |  |  | 59.57 | 24210 | [7 empty] | 120.1 | 0.46 | 30.6 |  |  |  | 3046
4938 | R16065--120V | C6521250313-4938 | 2025-03-19 | 13:17:36 | OK | 101.2 | 19.3 | 42.7 | 8.9 | 117.9 | 10.02 | 844 | 71.42 |  |  | 19354 | 117.6 | 11.8 |  |  |  | 65.97 | 25145 | [7 empty] | 120 | 0.49 | 33 |  |  |  | 2966
4939 | R16065--120V | C6521250313-4939 | 2025-03-19 | 13:18:05 | OK | 101.2 | 19.4 | 42.8 | 9 | 118.3 | 10.05 | 848.6 | 71.36 |  |  | 19665 | 118.2 | 10.86 |  |  |  | 60.69 | 24255 | [7 empty] | 120 | 0.48 | 31.8 |  |  |  | 3037
4940 | R16065--120V | C6521250313-4940 | 2025-03-19 | 13:18:36 | OK | 101.2 | 19.4 | 42.5 | 9 | 118.2 | 9.78 | 820 | 70.9 |  |  | 19807 | 118 | 11.9 |  |  |  | 68.15 | 25467 | [7 empty] | 120 | 0.44 | 29.5 |  |  |  | 3039
4941 | R16065--120V | C6521250313-4941 | 2025-03-19 | 13:19:11 | OK | 101.2 | 19.4 | 42.5 | 9 | 118.4 | 10.04 | 852.3 | 71.67 |  |  | 19388 | 118.3 | 10.93 |  |  |  | 60.42 | 24256 | [7 empty] | 120 | 0.49 | 32.7 |  |  |  | 3023
4942 | R16065--120V | C6521250313-4942 | 2025-03-19 | 13:19:41 | OK | 101.2 | 19.4 | 42.6 | 9 | 118.1 | 9.65 | 810 | 71.08 |  |  | 19807 | 117.8 | 12.02 |  |  |  | 67.67 | 25258 | [7 empty] | 120 | 0.48 | 32.3 |  |  |  | 2965
4943 | R16065--120V | C6521250313-4943 | 2025-03-19 | 13:20:11 | OK | 101.2 | 19.4 | 42.6 | 9 | 118.3 | 10.02 | 842.8 | 71.14 |  |  | 19611 | 118.1 | 10.79 |  |  |  | 60.98 | 24437 | [7 empty] | 120 | 0.48 | 31.9 |  |  |  | 3038
4944 | R16065--120V | C6521250313-4944 | 2025-03-19 | 13:20:40 | OK | 101.2 | 19.4 | 42.3 | 9 | 118.2 | 9.9 | 831.4 | 71.06 |  |  | 19772 | 117.9 | 11.92 |  |  |  | 67.86 | 25416 | [7 empty] | 120 | 0.44 | 29.6 |  |  |  | 2999
4945 | R16065--120V | C6521250313-4945 | 2025-03-19 | 13:21:12 | OK | 101.2 | 19.4 | 42.1 | 9 | 118.4 | 10.14 | 856.7 | 71.32 |  |  | 19809 | 118.4 | 10.93 |  |  |  | 60.62 | 24394 | [7 empty] | 120 | 0.47 | 31.2 |  |  |  | 3038
4946 | R16065--120V | C6521250313-4946 | 2025-03-19 | 13:21:48 | OK | 101.2 | 19.4 | 42.3 | 8.9 | 118.2 | 9.67 | 816.3 | 71.42 |  |  | 19826 | 117.9 | 11.96 |  |  |  | 67.98 | 25397 | [7 empty] | 120 | 0.41 | 27 |  |  |  | 3053
4947 | R16065--120V | C6521250313-4947 | 2025-03-19 | 13:22:19 | OK | 101.2 | 19.4 | 42.3 | 9 | 118.4 | 10.02 | 843.7 | 71.12 |  |  | 19745 | 118.4 | 10.95 |  |  |  | 60.59 | 24294 | [7 empty] | 120 | 0.47 | 31.2 |  |  |  | 3051
4948 | R16065--120V | C6521250313-4948 | 2025-03-19 | 13:22:48 | OK | 101.2 | 19.4 | 42.4 | 9 | 118.2 | 9.71 | 816 | 71.11 |  |  | 19747 | 117.9 | 11.94 |  |  |  | 68.28 | 25355 | [7 empty] | 120 | 0.42 | 27.7 |  |  |  | 3059
4949 | R16065--120V | C6521250313-4949 | 2025-03-19 | 13:23:21 | OK | 101.2 | 19.4 | 42.2 | 8.9 | 118.4 | 10.13 | 857.2 | 71.46 |  |  | 19886 | 118.3 | 10.83 |  |  |  | 61.81 | 24549 | [7 empty] | 120 | 0.48 | 31.8 |  |  |  | 3033
4950 | R16065--120V | C6521250313-4950 | 2025-03-19 | 13:23:51 | OK | 101.2 | 19.5 | 42.0 | 9 | 118.1 | 9.77 | 821.1 | 71.19 |  |  | 19802 | 117.7 | 12.04 |  |  |  | 68.29 | 25498 | [7 empty] | 120 | 0.43 | 28.8 |  |  |  | 2989
4951 | R16065--120V | C6521250313-4951 | 2025-03-19 | 13:24:29 | OK | 101.2 | 19.4 | 42.1 | 9 | 118.3 | 10.1 | 855 | 71.51 |  |  | 19518 | 118.3 | 10.86 |  |  |  | 60.72 | 24293 | [7 empty] | 120 | 0.49 | 33.1 |  |  |  | 3001
4952 | R16065--120V | C6521250313-4952 | 2025-03-19 | 13:24:59 | OK | 101.2 | 19.4 | 42.2 | 9 | 118.2 | 9.77 | 820.4 | 71 |  |  | 19530 | 117.9 | 11.99 |  |  |  | 68.29 | 25649 | [7 empty] | 120 | 0.5 | 33.4 |  |  |  | 2945
4953 | R16065--120V | C6521250313-4953 | 2025-03-19 | 13:25:30 | OK | 101.2 | 19.5 | 42.1 | 9 | 118.4 | 10.04 | 849.4 | 71.45 |  |  | 19916 | 118.3 | 10.94 |  |  |  | 59.96 | 24245 | [7 empty] | 120 | 0.44 | 29.3 |  |  |  | 3052
4954 | R16065--120V | C6521250313-4954 | 2025-03-19 | 13:25:59 | OK | 101.2 | 19.5 | 41.8 | 9 | 118.1 | 10.2 | 865.4 | 71.84 |  |  | 19355 | 117.9 | 11.97 |  |  |  | 67.64 | 25383 | [7 empty] | 120 | 0.47 | 31.5 |  |  |  | 2977
4955 | R16065--120V | C6521250313-4955 | 2025-03-19 | 13:26:29 | OK | 101.2 | 19.5 | 41.5 | 9 | 118.5 | 9.91 | 829 | 70.64 |  |  | 19842 | 118.3 | 10.89 |  |  |  | 60.83 | 24351 | [7 empty] | 120 | 0.43 | 28.3 |  |  |  | 3127
4956 | R16065--120V | C6521250313-4956 | 2025-03-19 | 13:27:01 | OK | 101.2 | 19.6 | 41.5 | 9 | 118.1 | 9.61 | 807.1 | 71.08 |  |  | 19791 | 117.8 | 11.79 |  |  |  | 68.16 | 25340 | [7 empty] | 120.1 | 0.42 | 28.2 |  |  |  | 3063
4957 | R16065--120V | C6521250313-4957 | 2025-03-19 | 13:27:36 | OK | 101.2 | 19.6 | 41.0 | 9 | 118.3 | 9.91 | 832.6 | 71.03 |  |  | 19828 | 118.3 | 10.71 |  |  |  | 62.09 | 24540 | [7 empty] | 120 | 0.44 | 29 |  |  |  | 3142
4958 | R16065--120V | C6521250313-4958 | 2025-03-19 | 13:28:06 | OK | 101.2 | 19.6 | 41.4 | 8.9 | 118.1 | 9.72 | 815.3 | 71.02 |  |  | 19503 | 117.8 | 11.86 |  |  |  | 67.04 | 25426 | [7 empty] | 120 | 0.42 | 27.6 |  |  |  | 3055
4959 | R16065--120V | C6521250313-4959 | 2025-03-19 | 13:28:48 | OK | 101.2 | 19.5 | 41.3 | 9 | 118.3 | 9.96 | 842.1 | 71.52 |  |  | 19626 | 118.2 | 10.98 |  |  |  | 60.19 | 24254 | [7 empty] | 120 | 0.44 | 29.4 |  |  |  | 3063
4960 | R16065--120V | C6521250313-4960 | 2025-03-19 | 13:29:17 | OK | 101.2 | 19.5 | 41.5 | 9 | 118.1 | 9.82 | 826.1 | 71.19 |  |  | 19692 | 117.7 | 11.88 |  |  |  | 65.7 | 25124 | [7 empty] | 120 | 0.47 | 31.6 |  |  |  | 2962
4961 | R16065--120V | C6521250313-4961 | 2025-03-19 | 13:29:46 | OK | 101.2 | 19.6 | 41.3 | 9 | 118.4 | 9.96 | 837.6 | 71.05 |  |  | 19603 | 118.2 | 10.94 |  |  |  | 58.54 | 24025 | [7 empty] | 120 | 0.44 | 29.3 |  |  |  | 3099
4962 | R16065--120V | C6521250313-4962 | 2025-03-19 | 13:30:15 | OK | 101.2 | 19.6 | 41.1 | 8.9 | 118.2 | 9.57 | 803.2 | 71.01 |  |  | 19816 | 117.8 | 11.68 |  |  |  | 66.19 | 25196 | [7 empty] | 120 | 0.43 | 28.7 |  |  |  | 3117
4963 | R16065--120V | C6521250313-4963 | 2025-03-19 | 13:30:44 | OK | 101.2 | 19.6 | 40.8 | 9 | 118.3 | 10.03 | 847.3 | 71.38 |  |  | 19069 | 118.2 | 10.97 |  |  |  | 59.54 | 24123 | [7 empty] | 120 | 0.46 | 30.7 |  |  |  | 3068
4964 | R16065--120V | C6521250313-4964 | 2025-03-19 | 13:31:13 | OK | 101.2 | 19.6 | 40.9 | 8.9 | 118 | 9.72 | 815.8 | 71.13 |  |  | 19842 | 117.7 | 11.91 |  |  |  | 67.14 | 25321 | [7 empty] | 120 | 0.44 | 29.4 |  |  |  | 3090
4965 | R16065--120V | C6521250313-4965 | 2025-03-19 | 13:31:42 | OK | 101.2 | 19.6 | 40.9 | 9 | 118.2 | 10.03 | 841.1 | 70.95 |  |  | 19918 | 118.1 | 10.92 |  |  |  | 61.31 | 24459 | [7 empty] | 120 | 0.48 | 32 |  |  |  | 3023
4966 | R16065--120V | C6521250313-4966 | 2025-03-19 | 13:32:10 | OK | 101.2 | 19.6 | 40.9 | 8.9 | 118.2 | 9.64 | 805.3 | 70.7 |  |  | 19832 | 117.7 | 11.86 |  |  |  | 67.05 | 25079 | [7 empty] | 120 | 0.44 | 29.3 |  |  |  | 3077
4967 | R16065--120V | C6521250313-4967 | 2025-03-19 | 13:32:38 | OK | 101.2 | 19.6 | 40.9 | 9 | 118.3 | 10.11 | 851.1 | 71.13 |  |  | 19500 | 118.1 | 10.73 |  |  |  | 61.82 | 24579 | [7 empty] | 120 | 0.48 | 31.7 |  |  |  | 3039
4968 | R16065--120V | C6521250313-4968 | 2025-03-19 | 13:33:07 | OK | 101.2 | 19.5 | 41.1 | 9 | 118.2 | 9.63 | 806.9 | 70.86 |  |  | 19854 | 118 | 11.86 |  |  |  | 67.92 | 25480 | [7 empty] | 120.1 | 0.42 | 28.2 |  |  |  | 3115
4969 | R16065--120V | C6521250313-4969 | 2025-03-19 | 13:33:36 | OK | 101.2 | 19.5 | 41.1 | 9 | 118.4 | 10.12 | 852.5 | 71.18 |  |  | 19822 | 118.3 | 10.98 |  |  |  | 60.2 | 24310 | [7 empty] | 120 | 0.49 | 32.5 |  |  |  | 3023
4970 | R16065--120V | C6521250313-4970 | 2025-03-19 | 13:34:05 | OK | 101.2 | 19.4 | 41.1 | 8.9 | 118.1 | 10.05 | 846.8 | 71.3 |  |  | 19789 | 118 | 11.12 |  |  |  | 61.32 | 24286 | [7 empty] | 120 | 0.43 | 28.8 |  |  |  | 3063
4971 | R16065--120V | C6521250313-4971 | 2025-03-19 | 13:34:33 | OK | 101.2 | 19.4 | 41.4 | 9 | 118.4 | 10.1 | 851.4 | 71.19 |  |  | 19730 | 118.4 | 11.05 |  |  |  | 59.71 | 24174 | [7 empty] | 120 | 0.49 | 32.6 |  |  |  | 3031
4972 | R16065--120V | C6521250313-4972 | 2025-03-19 | 13:35:02 | OK | 101.2 | 19.4 | 41.3 | 9 | 118.1 | 9.77 | 818.8 | 70.92 |  |  | 19734 | 118 | 10.81 |  |  |  | 59.67 | 24189 | [7 empty] | 120 | 0.45 | 30.3 |  |  |  | 3072
4973 | R16065--120V | C6521250313-4973 | 2025-03-19 | 13:35:31 | OK | 101.2 | 19.4 | 41.2 | 9 | 118.4 | 10.28 | 866.3 | 71.19 |  |  | 19738 | 118.3 | 11.04 |  |  |  | 60.25 | 24363 | [7 empty] | 120 | 0.5 | 33.3 |  |  |  | 3004
4974 | R16065--120V | C6521250313-4974 | 2025-03-19 | 13:35:59 | OK | 101.2 | 19.4 | 41.3 | 9 | 118.3 | 9.89 | 827.8 | 70.79 |  |  | 19549 | 118 | 11.95 |  |  |  | 67.72 | 25135 | [7 empty] | 120 | 0.44 | 29.4 |  |  |  | 3000
4975 | R16065--120V | C6521250313-4975 | 2025-03-19 | 13:36:28 | OK | 101.2 | 19.4 | 41.7 | 9 | 118.4 | 10.12 | 855 | 71.38 |  |  | 19752 | 118.3 | 10.99 |  |  |  | 60.46 | 24367 | [7 empty] | 120.1 | 0.43 | 28.5 |  |  |  | 3074
4976 | R16065--120V | C6521250313-4976 | 2025-03-19 | 13:36:57 | OK | 101.2 | 19.4 | 41.6 | 9 | 118.2 | 9.83 | 824.5 | 70.96 |  |  | 19821 | 118 | 12.04 |  |  |  | 68.23 | 25555 | [7 empty] | 120 | 0.51 | 33.9 |  |  |  | 2954
4977 | R16065--120V | C6521250313-4977 | 2025-03-19 | 13:37:25 | OK | 101.2 | 19.4 | 41.6 | 8.9 | 118.3 | 9.99 | 840.8 | 71.12 |  |  | 19855 | 118.3 | 10.92 |  |  |  | 60.2 | 24253 | [7 empty] | 120 | 0.47 | 31.5 |  |  |  | 3030
4978 | R16065--120V | C6521250313-4978 | 2025-03-19 | 13:37:54 | OK | 101.2 | 19.4 | 41.6 | 9 | 118.3 | 9.66 | 807.3 | 70.64 |  |  | 19786 | 118.1 | 11.91 |  |  |  | 67.22 | 25199 | [7 empty] | 120 | 0.42 | 27.9 |  |  |  | 3053
4979 | R16065--120V | C6521250313-4979 | 2025-03-19 | 13:38:22 | OK | 101.2 | 19.3 | 41.8 | 9 | 118.4 | 9.95 | 834.1 | 70.75 |  |  | 19616 | 118.3 | 10.97 |  |  |  | 59.91 | 24282 | [7 empty] | 120 | 0.47 | 31.3 |  |  |  | 3054
4980 | R16065--120V | C6521250313-4980 | 2025-03-19 | 13:38:50 | OK | 101.2 | 19.3 | 41.8 | 9 | 118.2 | 10.08 | 849.6 | 71.26 |  |  | 19511 | 118.1 | 11.62 |  |  |  | 62.07 | 24293 | [7 empty] | 120 | 0.5 | 33.5 |  |  |  | 2924
4981 | R16065--120V | C6521250313-4981 | 2025-03-19 | 13:39:20 | OK | 101.2 | 19.3 | 41.9 | 9 | 118.5 | 10.1 | 848.1 | 70.86 |  |  | 19741 | 118.3 | 10.88 |  |  |  | 61.41 | 24471 | [7 empty] | 120 | 0.47 | 31 |  |  |  | 3031
4982 | R16065--120V | C6521250313-4982 | 2025-03-19 | 13:39:48 | OK | 101.2 | 19.2 | 42.2 | 8.9 | 118.2 | 9.97 | 838.1 | 71.12 |  |  | 19781 | 118 | 11.93 |  |  |  | 65.61 | 24886 | [7 empty] | 120 | 0.42 | 27.9 |  |  |  | 3062
4983 | R16065--120V | C6521250313-4983 | 2025-03-19 | 13:40:16 | OK | 101.2 | 19.2 | 42.3 | 9 | 118.5 | 9.93 | 829.1 | 70.46 |  |  | 19952 | 118.4 | 10.9 |  |  |  | 60.56 | 24395 | [7 empty] | 120 | 0.43 | 28.4 |  |  |  | 3141
4984 | R16065--120V | C6521250313-4984 | 2025-03-19 | 13:40:45 | OK | 101.2 | 19.1 | 42.5 | 9 | 118.3 | 9.75 | 821.3 | 71.22 |  |  | 19754 | 118 | 11.98 |  |  |  | 67.85 | 25353 | [7 empty] | 120 | 0.45 | 30 |  |  |  | 2978
4985 | R16065--120V | C6521250313-4985 | 2025-03-19 | 13:41:14 | OK | 101.2 | 19.2 | 42.6 | 9 | 118.4 | 10.04 | 840.1 | 70.64 |  |  | 19672 | 118.3 | 10.77 |  |  |  | 61.74 | 24487 | [7 empty] | 120 | 0.48 | 32 |  |  |  | 3038
4986 | R16065--120V | C6521250313-4986 | 2025-03-19 | 13:41:42 | OK | 101.2 | 19.2 | 42.5 | 8.9 | 118.1 | 9.7 | 815.7 | 71.21 |  |  | 19730 | 117.8 | 11.96 |  |  |  | 66.81 | 25043 | [7 empty] | 120 | 0.45 | 30.1 |  |  |  | 3090
4987 | R16065--120V | C6521250313-4987 | 2025-03-19 | 13:42:11 | OK | 101.2 | 19.3 | 42.4 | 9 | 118.4 | 10.14 | 854.9 | 71.19 |  |  | 19358 | 118.3 | 10.89 |  |  |  | 60.8 | 24242 | [7 empty] | 120.1 | 0.5 | 33.1 |  |  |  | 3007
4988 | R16065--120V | C6521250313-4988 | 2025-03-19 | 13:42:40 | OK | 101.2 | 19.3 | 42.3 | 9 | 118.1 | 9.67 | 813.8 | 71.25 |  |  | 19692 | 117.9 | 11.91 |  |  |  | 66.34 | 24801 | [7 empty] | 120 | 0.41 | 26.9 |  |  |  | 3046
4989 | R16065--120V | C6521250313-4989 | 2025-03-19 | 13:43:09 | OK | 101.2 | 19.4 | 42.3 | 8.9 | 118.4 | 10.18 | 857.4 | 71.12 |  |  | 19654 | 118.3 | 10.98 |  |  |  | 60.78 | 24473 | [7 empty] | 120 | 0.48 | 32 |  |  |  | 3022
4990 | R16065--120V | C6521250313-4990 | 2025-03-19 | 13:43:38 | OK | 101.2 | 19.4 | 42.2 | 9 | 118.1 | 9.9 | 833.3 | 71.25 |  |  | 19819 | 117.9 | 11.88 |  |  |  | 67.49 | 25597 | [7 empty] | 120 | 0.49 | 32.7 |  |  |  | 2956
4991 | R16065--120V | C6521250313-4991 | 2025-03-19 | 13:44:06 | OK | 101.2 | 19.4 | 41.6 | 9 | 118.5 | 10 | 838.9 | 70.8 |  |  | 19951 | 118.4 | 10.88 |  |  |  | 61.51 | 24542 | [7 empty] | 120 | 0.43 | 28.3 |  |  |  | 3105
4992 | R16065--120V | C6521250313-4992 | 2025-03-19 | 13:44:35 | OK | 101.2 | 19.4 | 41.5 | 9 | 118.2 | 9.66 | 812.1 | 71.11 |  |  | 19760 | 117.9 | 11.95 |  |  |  | 66.93 | 25055 | [7 empty] | 120 | 0.43 | 28.8 |  |  |  | 3056
4993 | R16065--120V | C6521250313-4993 | 2025-03-19 | 13:45:03 | OK | 101.2 | 19.4 | 41.9 | 9 | 118.4 | 9.92 | 829.1 | 70.57 |  |  | 19834 | 118.3 | 10.74 |  |  |  | 62.48 | 24739 | [7 empty] | 120.1 | 0.43 | 28.7 |  |  |  | 3114
4994 | R16065--120V | C6521250313-4994 | 2025-03-19 | 13:45:32 | OK | 101.2 | 19.4 | 42.0 | 8.9 | 118.3 | 9.79 | 823.6 | 71.09 |  |  | 19801 | 118 | 12.05 |  |  |  | 64.23 | 24812 | [7 empty] | 120.1 | 0.44 | 29 |  |  |  | 3064
4995 | R16065--120V | C6521250313-4995 | 2025-03-19 | 13:46:01 | OK | 101.2 | 19.4 | 41.9 | 9 | 118.4 | 10.14 | 847.8 | 70.65 |  |  | 19773 | 118.3 | 10.63 |  |  |  | 62.74 | 24707 | [7 empty] | 120 | 0.49 | 32.4 |  |  |  | 3020
4996 | R16065--120V | C6521250313-4996 | 2025-03-19 | 13:46:29 | OK | 101.2 | 19.4 | 41.6 | 9 | 118.2 | 10.16 | 852.6 | 71 |  |  | 19909 | 118 | 11.74 |  |  |  | 69.6 | 25774 | [7 empty] | 120.1 | 0.41 | 27 |  |  |  | 3130
4997 | R16065--120V | C6521250313-4997 | 2025-03-19 | 13:46:58 | OK | 101.2 | 19.4 | 41.6 | 9 | 118.4 | 10 | 838.7 | 70.83 |  |  | 19660 | 118.4 | 10.82 |  |  |  | 61.4 | 24558 | [7 empty] | 120 | 0.47 | 31.1 |  |  |  | 3052
4998 | R16065--120V | C6521250313-4998 | 2025-03-19 | 13:47:27 | OK | 101.2 | 19.5 | 41.4 | 9 | 118.2 | 9.74 | 816.8 | 70.93 |  |  | 19765 | 118 | 11.84 |  |  |  | 66.84 | 25266 | [7 empty] | 120 | 0.44 | 28.9 |  |  |  | 3112
4999 | R16065--120V | C6521250313-4999 | 2025-03-19 | 13:47:55 | OK | 101.2 | 19.6 | 41.3 | 9 | 118.4 | 10.16 | 856.4 | 71.21 |  |  | 19435 | 118.4 | 11.18 |  |  |  | 58.13 | 24151 | [7 empty] | 120 | 0.49 | 32.2 |  |  |  | 3021
5000 | R16065--120V | C6521250313-5000 | 2025-03-19 | 13:48:26 | OK | 101.2 | 19.6 | 41.3 | 9 | 118.2 | 9.65 | 813.1 | 71.28 |  |  | 19791 | 117.9 | 11.91 |  |  |  | 67.59 | 25471 | [7 empty] | 120 | 0.44 | 29.3 |  |  |  | 2992
5001 | R16065--120V | C6521250313-5001 | 2025-03-19 | 13:48:55 | OK | 101.2 | 19.6 | 40.9 | 9 | 118.5 | 10.18 | 859.5 | 71.25 |  |  | 19979 | 118.3 | 11.07 |  |  |  | 60.9 | 24389 | [7 empty] | 120 | 0.42 | 28.1 |  |  |  | 3080
5002 | R16065--120V | C6521250313-5002 | 2025-03-19 | 13:49:24 | OK | 101.2 | 19.6 | 41.0 | 9 | 118.1 | 10.13 | 858.7 | 71.75 |  |  | 19305 | 117.8 | 11.93 |  |  |  | 67.81 | 25251 | [7 empty] | 120 | 0.41 | 27.5 |  |  |  | 3039
5003 | R16065--120V | C6521250313-5003 | 2025-03-19 | 13:49:52 | OK | 101.2 | 19.6 | 40.9 | 9 | 118.4 | 10.15 | 856.1 | 71.22 |  |  | 19519 | 118.3 | 11.1 |  |  |  | 58.83 | 24078 | [7 empty] | 120.1 | 0.48 | 32.1 |  |  |  | 3036
5004 | R16065--120V | C6521250313-5004 | 2025-03-19 | 13:50:22 | OK | 101.2 | 19.6 | 40.6 | 9 | 118.2 | 10 | 837.8 | 70.88 |  |  | 19593 | 118 | 12.09 |  |  |  | 66.25 | 24938 | [7 empty] | 120 | 0.46 | 30.8 |  |  |  | 2975
5005 | R16065--120V | C6521250313-5005 | 2025-03-19 | 13:50:51 | OK | 101.2 | 19.6 | 40.6 | 8.9 | 118.5 | 9.96 | 833.7 | 70.64 |  |  | 19858 | 118.4 | 10.96 |  |  |  | 60.52 | 24342 | [7 empty] | 120 | 0.41 | 27 |  |  |  | 3129
5006 | R16065--120V | C6521250313-5006 | 2025-03-19 | 13:51:19 | OK | 101.2 | 19.6 | 40.6 | 8.9 | 118.2 | 9.78 | 820.8 | 71.03 |  |  | 19816 | 117.9 | 12.03 |  |  |  | 68.1 | 25535 | [7 empty] | 120 | 0.44 | 29.1 |  |  |  | 3000
5007 | R16065--120V | C6521250313-5007 | 2025-03-19 | 13:51:48 | OK | 101.2 | 19.7 | 40.1 | 9 | 118.4 | 9.99 | 836.9 | 70.73 |  |  | 19874 | 118.4 | 11.18 |  |  |  | 63.67 | 24919 | [7 empty] | 120 | 0.46 | 30.8 |  |  |  | 3052
5008 | R16065--120V | C6521250313-5008 | 2025-03-19 | 13:52:17 | OK | 101.2 | 19.7 | 40.0 | 8.9 | 118.1 | 9.76 | 817.4 | 70.93 |  |  | 19727 | 117.8 | 11.94 |  |  |  | 67.13 | 25233 | [7 empty] | 120 | 0.43 | 28.6 |  |  |  | 2992
5009 | R16065--120V | C6521250313-5009 | 2025-03-19 | 13:52:46 | OK | 101.2 | 19.7 | 39.7 | 9 | 118.4 | 10.1 | 848.9 | 71 |  |  | 19806 | 118.4 | 10.68 |  |  |  | 62.82 | 24700 | [7 empty] | 120 | 0.45 | 29.7 |  |  |  | 3070
5010 | R16065--120V | C6521250313-5010 | 2025-03-19 | 13:53:15 | OK | 101.2 | 19.7 | 39.5 | 8.9 | 118.3 | 9.69 | 811.1 | 70.76 |  |  | 19755 | 118 | 11.96 |  |  |  | 67.44 | 25314 | [7 empty] | 120 | 0.46 | 30.5 |  |  |  | 2981
5011 | R16065--120V | C6521250313-5011 | 2025-03-19 | 13:53:44 | OK | 101.2 | 19.7 | 39.7 | 9 | 118.4 | 10.24 | 862.7 | 71.16 |  |  | 19194 | 118.3 | 10.93 |  |  |  | 60.47 | 24288 | [7 empty] | 120 | 0.48 | 32.1 |  |  |  | 3030
5012 | R16065--120V | C6521250313-5012 | 2025-03-19 | 13:54:13 | OK | 101.2 | 19.6 | 39.5 | 9 | 118.2 | 9.85 | 823.9 | 70.81 |  |  | 19748 | 117.9 | 11.96 |  |  |  | 65.96 | 25027 | [7 empty] | 120 | 0.48 | 31.7 |  |  |  | 2958
5013 | R16065--120V | C6521250313-5013 | 2025-03-19 | 13:54:42 | OK | 101.2 | 19.7 | 39.5 | 9 | 118.4 | 10.05 | 842.7 | 70.81 |  |  | 19647 | 118.2 | 12 |  |  |  | 67.37 | 25357 | [7 empty] | 120.1 | 0.49 | 32.4 |  |  |  | 3050
5014 | R16065--120V | C6521250313-5014 | 2025-03-19 | 13:55:11 | OK | 101.2 | 19.6 | 39.7 | 8.9 | 118.1 | 9.95 | 834.1 | 71.01 |  |  | 19560 | 117.8 | 11.99 |  |  |  | 69.14 | 25424 | [7 empty] | 120 | 0.46 | 30.7 |  |  |  | 2966
5015 | R16065--120V | C6521250313-5015 | 2025-03-19 | 13:55:39 | OK | 101.2 | 19.6 | 39.8 | 9 | 118.4 | 10.07 | 841.1 | 70.57 |  |  | 19769 | 118.3 | 10.82 |  |  |  | 61.19 | 24564 | [7 empty] | 120 | 0.45 | 29.7 |  |  |  | 3149
5016 | R16065--120V | C6521250313-5016 | 2025-03-19 | 13:56:08 | OK | 101.2 | 19.7 | 38.4 | 8.9 | 118.3 | 9.69 | 812.8 | 70.94 |  |  | 19767 | 117.9 | 11.96 |  |  |  | 67.89 | 25392 | [7 empty] | 120 | 0.44 | 28.9 |  |  |  | 3008
5017 | R16065--120V | C6521250313-5017 | 2025-03-19 | 13:56:36 | OK | 101.2 | 19.7 | 38.6 | 9 | 118.3 | 10.15 | 856.1 | 71.3 |  |  | 19464 | 118.3 | 10.81 |  |  |  | 61.55 | 24543 | [7 empty] | 120 | 0.49 | 32.4 |  |  |  | 3027
5018 | R16065--120V | C6521250313-5018 | 2025-03-19 | 13:57:05 | OK | 101.2 | 19.7 | 38.8 | 9 | 118.3 | 9.84 | 824.4 | 70.82 |  |  | 19504 | 118 | 12.03 |  |  |  | 67.6 | 25117 | [7 empty] | 120 | 0.43 | 28.8 |  |  |  | 3008
5019 | R16065--120V | C6521250313-5019 | 2025-03-19 | 13:57:32 | OK | 101.2 | 19.7 | 39.0 | 9 | 118.4 | 10.02 | 842 | 71 |  |  | 19778 | 118.3 | 10.72 |  |  |  | 61.63 | 24457 | [7 empty] | 120.1 | 0.42 | 27.5 |  |  |  | 3146
5020 | R16065--120V | C6521250313-5020 | 2025-03-19 | 13:58:01 | OK | 101.2 | 19.7 | 39.1 | 8.9 | 118.1 | 10.4 | 871.9 | 70.99 |  |  | 19875 | 117.9 | 11.77 |  |  |  | 70.45 | 26105 | [7 empty] | 120.1 | 0.42 | 28.1 |  |  |  | 3045
5021 | R16065--120V | C6521250313-5021 | 2025-03-19 | 13:58:30 | OK | 101.2 | 19.7 | 39.1 | 9 | 118.3 | 10.05 | 846.1 | 71.2 |  |  | 19599 | 118.2 | 10.62 |  |  |  | 61.79 | 24670 | [7 empty] | 120.1 | 0.44 | 29.5 |  |  |  | 3053
5022 | R16065--120V | C6521250313-5022 | 2025-03-19 | 13:58:58 | OK | 101.2 | 19.7 | 39.1 | 8.9 | 118 | 9.89 | 829.1 | 71.01 |  |  | 19649 | 117.8 | 11.96 |  |  |  | 65.71 | 24981 | [7 empty] | 120.1 | 0.45 | 30.3 |  |  |  | 2976
5023 | R16065--120V | C6521250313-5023 | 2025-03-19 | 13:59:27 | OK | 101.2 | 19.8 | 38.9 | 9 | 118.4 | 10.12 | 848.2 | 70.8 |  |  | 19501 | 118.3 | 10.83 |  |  |  | 61.54 | 24437 | [7 empty] | 120 | 0.48 | 31.8 |  |  |  | 3021
5024 | R16065--120V | C6521250313-5024 | 2025-03-19 | 13:59:56 | OK | 101.2 | 19.8 | 39.1 | 8.9 | 118.2 | 9.83 | 824.3 | 70.91 |  |  | 19446 | 117.9 | 12 |  |  |  | 67.98 | 25534 | [7 empty] | 120 | 0.43 | 28.7 |  |  |  | 3046
5025 | R16065--120V | C6521250313-5025 | 2025-03-19 | 14:00:24 | OK | 101.2 | 19.8 | 39.2 | 9 | 118.4 | 10.14 | 850.1 | 70.83 |  |  | 19975 | 118.4 | 11 |  |  |  | 63.09 | 24752 | [7 empty] | 120 | 0.46 | 30.3 |  |  |  | 3065
5026 | R16065--120V | C6521250313-5026 | 2025-03-19 | 14:00:53 | OK | 101.2 | 19.8 | 39.2 | 9 | 118.2 | 9.82 | 827.4 | 71.29 |  |  | 19684 | 117.9 | 11.9 |  |  |  | 67.71 | 25279 | [7 empty] | 120 | 0.5 | 33.4 |  |  |  | 2940
5027 | R16065--120V | C6521250313-5027 | 2025-03-19 | 14:01:21 | OK | 101.2 | 19.8 | 39.1 | 9 | 118.4 | 10.11 | 852.3 | 71.16 |  |  | 19361 | 118.3 | 10.99 |  |  |  | 60.36 | 24321 | [7 empty] | 120 | 0.49 | 32.5 |  |  |  | 3033
5028 | R16065--120V | C6521250313-5028 | 2025-03-19 | 14:01:51 | OK | 101.2 | 19.7 | 39.0 | 9 | 118.2 | 9.65 | 811.5 | 71.12 |  |  | 19887 | 117.9 | 11.94 |  |  |  | 67.68 | 25488 | [7 empty] | 120 | 0.44 | 29.4 |  |  |  | 3089
5029 | R16065--120V | C6521250313-5029 | 2025-03-19 | 14:02:19 | OK | 101.2 | 19.7 | 39.0 | 9 | 118.4 | 10.2 | 860 | 71.21 |  |  | 19795 | 118.3 | 10.78 |  |  |  | 61.38 | 24483 | [7 empty] | 120.1 | 0.5 | 33.3 |  |  |  | 3011
5030 | R16065--120V | C6521250313-5030 | 2025-03-19 | 14:02:48 | OK | 101.2 | 19.6 | 39.2 | 9 | 118.2 | 9.81 | 821.6 | 70.84 |  |  | 19790 | 117.9 | 12.02 |  |  |  | 67.4 | 25414 | [7 empty] | 120.1 | 0.42 | 27.6 |  |  |  | 3045
5031 | R16065--120V | C6521250313-5031 | 2025-03-19 | 14:03:20 | OK | 101.2 | 19.6 | 39.3 | 9 | 118.4 | 10.06 | 847.3 | 71.11 |  |  | 19784 | 118.3 | 10.84 |  |  |  | 61.22 | 24433 | [7 empty] | 120 | 0.44 | 29.2 |  |  |  | 3082
5032 | R16065--120V | C6521250313-5032 | 2025-03-19 | 14:03:49 | OK | 101.2 | 19.7 | 39.3 | 9 | 118.1 | 9.75 | 817.6 | 71.04 |  |  | 19585 | 117.9 | 11.96 |  |  |  | 66.55 | 24995 | [7 empty] | 120 | 0.44 | 29.3 |  |  |  | 3029
5033 | R16065--120V | C6521250313-5033 | 2025-03-19 | 14:04:17 | OK | 101.2 | 19.7 | 39.2 | 9 | 118.4 | 9.93 | 832.9 | 70.82 |  |  | 19865 | 118.3 | 10.62 |  |  |  | 62.31 | 24643 | [7 empty] | 120 | 0.45 | 30.2 |  |  |  | 3061
5034 | R16065--120V | C6521250313-5034 | 2025-03-19 | 14:04:46 | OK | 101.2 | 19.7 | 39.3 | 8.9 | 118.1 | 9.75 | 817 | 70.94 |  |  | 19535 | 117.8 | 12.07 |  |  |  | 67.9 | 25044 | [7 empty] | 120 | 0.45 | 30.2 |  |  |  | 3019
5035 | R16065--120V | C6521250313-5035 | 2025-03-19 | 14:05:15 | OK | 101.2 | 19.7 | 39.3 | 9 | 118.4 | 10.03 | 835.5 | 70.36 |  |  | 19934 | 118.2 | 11.12 |  |  |  | 62.86 | 24668 | [7 empty] | 120 | 0.48 | 31.7 |  |  |  | 3033
5036 | R16065--120V | C6521250313-5036 | 2025-03-19 | 14:05:45 | OK | 101.2 | 19.7 | 39.5 | 8.9 | 118.1 | 9.67 | 813.1 | 71.25 |  |  | 19597 | 117.7 | 11.96 |  |  |  | 67.28 | 25119 | [7 empty] | 120 | 0.42 | 27.9 |  |  |  | 3034
5037 | R16065--120V | C6521250313-5037 | 2025-03-19 | 14:06:13 | OK | 101.2 | 19.7 | 39.5 | 9 | 118.4 | 10.1 | 847.6 | 70.92 |  |  | 19712 | 118.2 | 10.89 |  |  |  | 60.64 | 24365 | [7 empty] | 120 | 0.47 | 31.7 |  |  |  | 3030
5038 | R16065--120V | C6521250313-5038 | 2025-03-19 | 14:06:41 | OK | 101.2 | 19.7 | 39.5 | 8.9 | 118.2 | 9.76 | 817.1 | 70.8 |  |  | 19784 | 118 | 11.99 |  |  |  | 67.64 | 25425 | [7 empty] | 120 | 0.44 | 29.1 |  |  |  | 3064
5039 | R16065--120V | C6521250313-5039 | 2025-03-19 | 14:07:10 | OK | 101.2 | 19.7 | 39.7 | 9 | 118.4 | 9.99 | 834.2 | 70.54 |  |  | 19881 | 118.3 | 10.84 |  |  |  | 59.19 | 24119 | [7 empty] | 120.1 | 0.43 | 28.8 |  |  |  | 3090
5040 | R16065--120V | C6521250313-5040 | 2025-03-19 | 14:07:39 | OK | 101.2 | 19.7 | 39.7 | 8.9 | 118.2 | 9.73 | 818.3 | 71.14 |  |  | 19759 | 118 | 11.91 |  |  |  | 66.63 | 25277 | [7 empty] | 120 | 0.42 | 28.2 |  |  |  | 3063
5041 | R16065--120V | C6521250313-5041 | 2025-03-19 | 14:08:08 | OK | 101.2 | 19.8 | 39.6 | 9 | 118.3 | 10.06 | 843.4 | 70.83 |  |  | 19874 | 118.3 | 10.87 |  |  |  | 61.6 | 24555 | [7 empty] | 120 | 0.46 | 30.6 |  |  |  | 3036
5042 | R16065--120V | C6521250313-5042 | 2025-03-19 | 14:08:36 | OK | 101.2 | 19.8 | 39.5 | 8.9 | 118.3 | 9.95 | 831.8 | 70.71 |  |  | 19830 | 118 | 11.95 |  |  |  | 67.37 | 25306 | [7 empty] | 120 | 0.42 | 28.1 |  |  |  | 3070
5043 | R16065--120V | C6521250313-5043 | 2025-03-19 | 14:09:05 | OK | 101.2 | 19.8 | 39.3 | 9 | 118.4 | 10.05 | 843.9 | 70.89 |  |  | 19725 | 118.3 | 10.9 |  |  |  | 61.32 | 24407 | [7 empty] | 120 | 0.44 | 29.3 |  |  |  | 3072
5044 | R16065--120V | C6521250313-5044 | 2025-03-19 | 14:09:33 | OK | 101.2 | 19.9 | 39.1 | 8.9 | 118.2 | 10.19 | 855.6 | 71.02 |  |  | 19676 | 117.9 | 11.98 |  |  |  | 66.36 | 25224 | [7 empty] | 120 | 0.46 | 30.4 |  |  |  | 2975
5045 | R16065--120V | C6521250313-5045 | 2025-03-19 | 14:10:01 | OK | 101.2 | 19.9 | 39.1 | 9 | 118.4 | 10.17 | 858.8 | 71.34 |  |  | 19597 | 118.3 | 11.03 |  |  |  | 59.35 | 24237 | [7 empty] | 120 | 0.43 | 28.7 |  |  |  | 3082
5046 | R16065--120V | C6521250313-5046 | 2025-03-19 | 14:10:30 | OK | 101.2 | 19.9 | 39.2 | 9 | 118.2 | 9.68 | 811.3 | 70.88 |  |  | 19768 | 117.9 | 11.91 |  |  |  | 66.12 | 24922 | [7 empty] | 120 | 0.43 | 28.7 |  |  |  | 3105
5047 | R16065--120V | C6521250313-5047 | 2025-03-19 | 14:11:00 | OK | 101.2 | 19.9 | 39.3 | 9 | 118.5 | 10.15 | 856.7 | 71.23 |  |  | 19627 | 118.4 | 10.76 |  |  |  | 62.03 | 24484 | [7 empty] | 120.1 | 0.43 | 28.6 |  |  |  | 3092
5048 | R16065--120V | C6521250313-5048 | 2025-03-19 | 14:11:29 | OK | 101.2 | 19.9 | 39.3 | 9 | 118.1 | 10.11 | 853.9 | 71.48 |  |  | 19559 | 117.8 | 12.08 |  |  |  | 68.2 | 25598 | [7 empty] | 120.1 | 0.42 | 28 |  |  |  | 3058
5049 | R16065--120V | C6521250313-5049 | 2025-03-19 | 14:11:57 | OK | 101.2 | 19.8 | 39.3 | 9 | 118.4 | 10.12 | 854.4 | 71.29 |  |  | 19686 | 118.3 | 11 |  |  |  | 60.42 | 24364 | [7 empty] | 120 | 0.49 | 32.5 |  |  |  | 3004
5050 | R16065--120V | C6521250313-5050 | 2025-03-19 | 14:12:26 | OK | 101.2 | 19.8 | 39.4 | 8.9 | 118.3 | 9.72 | 817.1 | 71.07 |  |  | 19844 | 118 | 11.95 |  |  |  | 67.09 | 25486 | [7 empty] | 120 | 0.46 | 31 |  |  |  | 3017
5051 | R16065--120V | C6521250313-5051 | 2025-03-19 | 14:12:55 | OK | 101.2 | 19.8 | 39.3 | 9 | 118.4 | 10.06 | 844.8 | 70.94 |  |  | 19555 | 118.3 | 10.8 |  |  |  | 61.11 | 24358 | [7 empty] | 120 | 0.47 | 31.6 |  |  |  | 3055
5052 | R16065--120V | C6521250313-5052 | 2025-03-19 | 14:13:23 | OK | 101.2 | 19.8 | 39.2 | 9 | 118.3 | 9.85 | 819.2 | 70.35 |  |  | 19888 | 118 | 11.86 |  |  |  | 68.74 | 25528 | [7 empty] | 120 | 0.43 | 28.8 |  |  |  | 3099
5053 | R16065--120V | C6521250313-5053 | 2025-03-19 | 14:13:52 | OK | 101.2 | 19.8 | 39.3 | 9 | 118.4 | 10.1 | 848.7 | 71.01 |  |  | 19706 | 118.3 | 10.79 |  |  |  | 61.72 | 24481 | [7 empty] | 120 | 0.48 | 31.7 |  |  |  | 3037
5054 | R16065--120V | C6521250313-5054 | 2025-03-19 | 14:14:20 | OK | 101.2 | 19.9 | 38.8 | 8.9 | 118.2 | 9.97 | 834.4 | 70.76 |  |  | 19801 | 117.9 | 12 |  |  |  | 67.64 | 25459 | [7 empty] | 120 | 0.46 | 30.6 |  |  |  | 2979
5055 | R16065--120V | C6521250313-5055 | 2025-03-19 | 14:14:49 | OK | 101.2 | 19.9 | 38.8 | 9 | 118.3 | 10.05 | 843 | 70.87 |  |  | 19725 | 118.2 | 10.71 |  |  |  | 61.94 | 24577 | [7 empty] | 120 | 0.45 | 29.6 |  |  |  | 3059
5056 | R16065--120V | C6521250313-5056 | 2025-03-19 | 14:15:17 | OK | 101.2 | 19.9 | 38.9 | 9 | 118.3 | 10.14 | 860.3 | 71.74 |  |  | 19641 | 118 | 11.95 |  |  |  | 66.98 | 25436 | [7 empty] | 120.1 | 0.44 | 29.1 |  |  |  | 3027
5057 | R16065--120V | C6521250313-5057 | 2025-03-19 | 14:15:47 | OK | 101.2 | 19.9 | 39.2 | 9 | 118.4 | 10.14 | 854.6 | 71.24 |  |  | 19642 | 118.3 | 10.69 |  |  |  | 62.89 | 24660 | [7 empty] | 120 | 0.46 | 30.5 |  |  |  | 3042
5058 | R16065--120V | C6521250313-5058 | 2025-03-19 | 14:16:16 | OK | 101.2 | 19.9 | 39.1 | 9 | 118.2 | 9.78 | 817.9 | 70.76 |  |  | 19689 | 118 | 11.9 |  |  |  | 66.14 | 25180 | [7 empty] | 120 | 0.41 | 27.3 |  |  |  | 3050
5059 | R16065--120V | C6521250313-5059 | 2025-03-19 | 14:16:44 | OK | 101.2 | 20.0 | 39.0 | 9 | 118.4 | 10.03 | 839.4 | 70.67 |  |  | 19855 | 118.3 | 10.68 |  |  |  | 62.1 | 24546 | [7 empty] | 120 | 0.47 | 31.6 |  |  |  | 3039
5060 | R16065--120V | C6521250313-5060 | 2025-03-19 | 14:17:13 | OK | 101.2 | 20.0 | 38.9 | 9 | 118.1 | 9.85 | 824.9 | 70.9 |  |  | 19727 | 117.9 | 11.97 |  |  |  | 66 | 25196 | [7 empty] | 120 | 0.43 | 28.3 |  |  |  | 3067
5061 | R16065--120V | C6521250313-5061 | 2025-03-19 | 14:18:27 | OK | 101.2 | 20.0 | 38.9 | 9 | 118.2 | 9.77 | 824.4 | 71.37 |  |  | 19754 | 117.9 | 11.87 |  |  |  | 67.68 | 25365 | [7 empty] | 120 | 0.43 | 28.6 |  |  |  | 3059
5062 | R16065--120V | C6521250313-5062 | 2025-03-19 | 14:19:01 | OK | 101.2 | 20.0 | 38.7 | 9 | 118.3 | 9.9 | 846.8 | 72.25 |  |  | 19424 | 118.3 | 10.8 |  |  |  | 61.1 | 24549 | [7 empty] | 120 | 0.48 | 32.4 |  |  |  | 2999
5063 | R16065--120V | C6521250313-5063 | 2025-03-19 | 14:19:30 | OK | 101.2 | 20.0 | 38.7 | 8.9 | 118.3 | 9.64 | 810.2 | 71.03 |  |  | 19842 | 118 | 11.92 |  |  |  | 67.71 | 25464 | [7 empty] | 120 | 0.41 | 27.2 |  |  |  | 3048
5064 | R16065--120V | C6521250313-5064 | 2025-03-19 | 14:19:59 | OK | 101.2 | 20.0 | 38.4 | 8.9 | 118.4 | 9.99 | 838.2 | 70.86 |  |  | 19884 | 118.3 | 10.92 |  |  |  | 63.08 | 24675 | [7 empty] | 120 | 0.43 | 28.5 |  |  |  | 3158
5065 | R16065--120V | C6521250313-5065 | 2025-03-19 | 14:20:27 | OK | 101.2 | 20.0 | 38.5 | 9 | 118.1 | 9.98 | 838.1 | 71.11 |  |  | 19441 | 117.8 | 11.96 |  |  |  | 65.14 | 24752 | [7 empty] | 120 | 0.47 | 31.2 |  |  |  | 2990
5066 | R16065--120V | C6521250313-5066 | 2025-03-19 | 14:20:55 | OK | 101.2 | 20.0 | 38.4 | 9 | 118.3 | 10.12 | 853.4 | 71.27 |  |  | 20105 | 118.2 | 11.21 |  |  |  | 57.54 | 24196 | [7 empty] | 120.1 | 0.44 | 29.1 |  |  |  | 3057
5067 | R16065--120V | C6521250313-5067 | 2025-03-19 | 14:21:26 | OK | 101.2 | 20.0 | 38.5 | 8.9 | 118 | 9.65 | 809.5 | 71.09 |  |  | 19812 | 117.7 | 11.85 |  |  |  | 67.85 | 25471 | [7 empty] | 120.1 | 0.42 | 28.2 |  |  |  | 3074
5068 | R16065--120V | C6521250313-5068 | 2025-03-19 | 14:21:55 | OK | 101.2 | 20.0 | 38.2 | 9 | 118.5 | 10.02 | 844.2 | 71.12 |  |  | 19700 | 118.3 | 10.98 |  |  |  | 59.64 | 24066 | [7 empty] | 120 | 0.42 | 27.9 |  |  |  | 3122
5069 | R16065--120V | C6521250313-5069 | 2025-03-19 | 14:22:24 | OK | 101.2 | 20.0 | 38.3 | 9 | 118.2 | 10.23 | 865.7 | 71.62 |  |  | 19164 | 118 | 12.14 |  |  |  | 68.3 | 25626 | [7 empty] | 120 | 0.44 | 29.5 |  |  |  | 3074
5070 | R16065--120V | C6521250313-5070 | 2025-03-19 | 14:22:53 | OK | 101.2 | 20.0 | 38.0 | 9 | 118.4 | 10.19 | 857.6 | 71.11 |  |  | 19898 | 118.4 | 10.83 |  |  |  | 62.45 | 24674 | [7 empty] | 120 | 0.47 | 31.3 |  |  |  | 3018
5071 | R16065--120V | C6521250313-5071 | 2025-03-19 | 14:23:21 | OK | 101.2 | 20.0 | 38.0 | 9 | 118.2 | 10.12 | 852.7 | 71.23 |  |  | 19188 | 118 | 12.12 |  |  |  | 67.93 | 25484 | [7 empty] | 120 | 0.48 | 32.4 |  |  |  | 2963
5072 | R16065--120V | C6521250313-5072 | 2025-03-19 | 14:23:49 | OK | 101.2 | 20.0 | 37.8 | 9 | 118.4 | 10.18 | 859 | 71.26 |  |  | 19958 | 118.4 | 10.87 |  |  |  | 61.86 | 24624 | [7 empty] | 120 | 0.46 | 30.4 |  |  |  | 3045
5073 | R16065--120V | C6521250313-5073 | 2025-03-19 | 14:24:18 | OK | 101.2 | 20.0 | 37.8 | 9 | 118.2 | 9.81 | 820.5 | 70.76 |  |  | 19609 | 118 | 10.76 |  |  |  | 58.76 | 24127 | [7 empty] | 120 | 0.44 | 29.4 |  |  |  | 2991
5074 | R16065--120V | C6521250313-5074 | 2025-03-19 | 14:24:47 | OK | 101.2 | 20.1 | 37.2 | 9 | 118.4 | 10.11 | 846.9 | 70.74 |  |  | 19965 | 118.3 | 10.62 |  |  |  | 62.26 | 24689 | [7 empty] | 120.1 | 0.43 | 28.9 |  |  |  | 3155
5075 | R16065--120V | C6521250313-5075 | 2025-03-19 | 14:25:15 | OK | 101.2 | 20.1 | 37.0 | 8.9 | 118 | 10.14 | 857.6 | 71.63 |  |  | 19582 | 117.8 | 11.96 |  |  |  | 66.64 | 25279 | [7 empty] | 120 | 0.5 | 33.8 |  |  |  | 2958
5076 | R16065--120V | C6521250313-5076 | 2025-03-19 | 14:25:43 | OK | 101.2 | 20.1 | 37.1 | 9 | 118.4 | 10.04 | 844.8 | 71.04 |  |  | 20029 | 118.4 | 10.83 |  |  |  | 61.83 | 24674 | [7 empty] | 120 | 0.51 | 33.9 |  |  |  | 3007
5077 | R16065--120V | C6521250313-5077 | 2025-03-19 | 14:26:12 | OK | 101.2 | 20.0 | 37.6 | 9 | 118.3 | 9.57 | 802 | 70.79 |  |  | 19717 | 118 | 11.85 |  |  |  | 67.1 | 25475 | [7 empty] | 120 | 0.43 | 28.5 |  |  |  | 3090
5078 | R16065--120V | C6521250313-5078 | 2025-03-19 | 14:26:42 | OK | 101.2 | 20.0 | 37.6 | 9 | 118.4 | 9.99 | 835.9 | 70.63 |  |  | 19775 | 118.3 | 10.94 |  |  |  | 63.24 | 24690 | [7 empty] | 120 | 0.46 | 30.9 |  |  |  | 3054
5079 | R16065--120V | C6521250313-5079 | 2025-03-19 | 14:27:11 | OK | 101.2 | 19.9 | 37.6 | 9 | 118.2 | 9.58 | 803.5 | 70.91 |  |  | 19803 | 118 | 11.84 |  |  |  | 68.86 | 25619 | [7 empty] | 120 | 0.46 | 30.3 |  |  |  | 3056
5080 | R16065--120V | C6521250313-5080 | 2025-03-19 | 14:27:39 | OK | 101.2 | 19.9 | 37.7 | 9 | 118.5 | 10.2 | 861.4 | 71.32 |  |  | 19751 | 118.4 | 10.9 |  |  |  | 61.72 | 24539 | [7 empty] | 120 | 0.47 | 31.4 |  |  |  | 3026
5081 | R16065--120V | C6521250313-5081 | 2025-03-19 | 14:28:08 | OK | 101.2 | 19.9 | 37.7 | 8.9 | 118.2 | 9.75 | 814.7 | 70.72 |  |  | 19516 | 117.8 | 11.9 |  |  |  | 65.99 | 24920 | [7 empty] | 120 | 0.43 | 28.3 |  |  |  | 3099
5082 | R16065--120V | C6521250313-5082 | 2025-03-19 | 14:28:36 | OK | 101.2 | 20.0 | 37.6 | 9 | 118.5 | 10.09 | 850.1 | 71.11 |  |  | 19794 | 118.3 | 10.76 |  |  |  | 61.35 | 24498 | [7 empty] | 120 | 0.45 | 29.9 |  |  |  | 3100
5083 | R16065--120V | C6521250313-5083 | 2025-03-19 | 14:29:04 | OK | 101.2 | 20.0 | 37.6 | 9 | 118.2 | 9.68 | 810.1 | 70.82 |  |  | 19845 | 117.9 | 11.77 |  |  |  | 69.44 | 25747 | [7 empty] | 120 | 0.42 | 27.8 |  |  |  | 3077
5084 | R16065--120V | C6521250313-5084 | 2025-03-19 | 14:29:33 | OK | 101.2 | 19.9 | 37.6 | 9 | 118.4 | 10.12 | 845.8 | 70.62 |  |  | 19636 | 118.3 | 10.78 |  |  |  | 61.95 | 24552 | [7 empty] | 120.1 | 0.42 | 27.8 |  |  |  | 3098
5085 | R16065--120V | C6521250313-5085 | 2025-03-19 | 14:30:02 | OK | 101.2 | 19.9 | 37.8 | 8.9 | 118.2 | 9.76 | 817 | 70.83 |  |  | 19567 | 117.8 | 11.82 |  |  |  | 66.01 | 25326 | [7 empty] | 120 | 0.48 | 31.8 |  |  |  | 2976
5086 | R16065--120V | C6521250313-5086 | 2025-03-19 | 14:30:30 | OK | 101.2 | 19.8 | 38.0 | 9 | 118.4 | 10.12 | 850.6 | 70.99 |  |  | 19875 | 118.3 | 11.16 |  |  |  | 63.86 | 24780 | [7 empty] | 120 | 0.42 | 27.8 |  |  |  | 3144
5087 | R16065--120V | C6521250313-5087 | 2025-03-19 | 14:30:58 | OK | 101.2 | 19.8 | 38.2 | 8.9 | 118.3 | 9.76 | 816.5 | 70.76 |  |  | 19819 | 118 | 11.99 |  |  |  | 67.62 | 25520 | [7 empty] | 120 | 0.43 | 28.8 |  |  |  | 2996
5088 | R16065--120V | C6521250313-5088 | 2025-03-19 | 14:31:27 | OK | 101.2 | 19.8 | 38.3 | 9 | 118.4 | 10.22 | 863.6 | 71.4 |  |  | 18803 | 118.4 | 10.8 |  |  |  | 62.1 | 24468 | [7 empty] | 120 | 0.44 | 29.2 |  |  |  | 3091
5089 | R16065--120V | C6521250313-5089 | 2025-03-19 | 14:31:56 | OK | 101.2 | 19.8 | 38.3 | 9 | 118.2 | 9.73 | 815 | 70.86 |  |  | 19810 | 117.9 | 12.04 |  |  |  | 70.24 | 25763 | [7 empty] | 120 | 0.46 | 30.7 |  |  |  | 3095
5090 | R16065--120V | C6521250313-5090 | 2025-03-19 | 14:32:24 | OK | 101.2 | 19.8 | 38.5 | 9 | 118.4 | 10.05 | 845.8 | 71.04 |  |  | 19879 | 118.3 | 10.73 |  |  |  | 61.49 | 24542 | [7 empty] | 120 | 0.43 | 28.5 |  |  |  | 3088
5091 | R16065--120V | C6521250313-5091 | 2025-03-19 | 14:32:52 | OK | 101.2 | 19.8 | 38.4 | 8.9 | 118.1 | 9.76 | 817.7 | 70.91 |  |  | 19795 | 117.8 | 11.92 |  |  |  | 67.75 | 25483 | [7 empty] | 120 | 0.42 | 28.3 |  |  |  | 3019
5092 | R16065--120V | C6521250313-5092 | 2025-03-19 | 14:33:22 | OK | 101.2 | 19.8 | 38.4 | 9 | 118.3 | 10.07 | 850 | 71.3 |  |  | 19720 | 118.2 | 10.57 |  |  |  | 62.14 | 24574 | [7 empty] | 120 | 0.46 | 30.8 |  |  |  | 3040
5093 | R16065--120V | C6521250313-5093 | 2025-03-19 | 14:33:52 | OK | 101.2 | 19.9 | 38.4 | 9 | 117.9 | 10.33 | 874.8 | 71.82 |  |  | 19601 | 117.7 | 11.9 |  |  |  | 66.17 | 25232 | [7 empty] | 120.1 | 0.44 | 29.1 |  |  |  | 2996
5094 | R16065--120V | C6521250313-5094 | 2025-03-19 | 14:34:22 | OK | 101.2 | 19.9 | 38.4 | 8.9 | 118.2 | 9.97 | 835.7 | 70.92 |  |  | 19988 | 118.1 | 11.01 |  |  |  | 63.97 | 24833 | [7 empty] | 120 | 0.45 | 29.8 |  |  |  | 3054
5095 | R16065--120V | C6521250313-5095 | 2025-03-19 | 14:34:56 | OK | 101.2 | 19.9 | 38.4 | 8.9 | 118 | 10.1 | 857.1 | 71.95 |  |  | 19621 | 117.7 | 11.81 |  |  |  | 66.99 | 25335 | [7 empty] | 120 | 0.45 | 29.9 |  |  |  | 2990
5096 | R16065--120V | C6521250313-5096 | 2025-03-19 | 14:35:25 | OK | 101.2 | 19.9 | 38.5 | 9 | 118.4 | 9.95 | 838.2 | 71.14 |  |  | 19818 | 118.3 | 10.65 |  |  |  | 61.69 | 24518 | [7 empty] | 120 | 0.44 | 29.3 |  |  |  | 3071
5097 | R16065--120V | C6521250313-5097 | 2025-03-19 | 14:35:55 | OK | 101.2 | 19.9 | 38.4 | 9 | 118.3 | 9.72 | 816.7 | 70.99 |  |  | 19768 | 118 | 11.97 |  |  |  | 69.02 | 25532 | [7 empty] | 120 | 0.43 | 28.3 |  |  |  | 3065
5098 | R16065--120V | C6521250313-5098 | 2025-03-19 | 14:36:25 | OK | 101.2 | 19.9 | 38.4 | 9 | 118.4 | 9.9 | 829.7 | 70.79 |  |  | 19989 | 118.3 | 11.2 |  |  |  | 63.42 | 24806 | [7 empty] | 120.1 | 0.43 | 28.6 |  |  |  | 3145
5099 | R16065--120V | C6521250313-5099 | 2025-03-19 | 14:36:55 | OK | 101.2 | 20.0 | 37.9 | 8.9 | 118.2 | 9.92 | 829.8 | 70.78 |  |  | 19760 | 117.9 | 12.11 |  |  |  | 69.72 | 25655 | [7 empty] | 120.1 | 0.43 | 28.8 |  |  |  | 3033
5100 | R16065--120V | C6521250313-5100 | 2025-03-19 | 14:37:28 | OK | 101.2 | 20.0 | 37.9 | 9 | 118.3 | 10.13 | 852.5 | 71.13 |  |  | 19671 | 118.3 | 10.94 |  |  |  | 61.36 | 24448 | [7 empty] | 120 | 0.51 | 34.2 |  |  |  | 2978
5101 | R16065--120V | C6521250313-5101 | 2025-03-19 | 14:37:56 | OK | 101.2 | 20.0 | 37.9 | 8.9 | 118.2 | 9.95 | 835 | 71 |  |  | 19621 | 118 | 12.05 |  |  |  | 68.61 | 25516 | [7 empty] | 120 | 0.47 | 31.3 |  |  |  | 2968
5102 | R16065--120V | C6521250313-5102 | 2025-03-19 | 14:38:25 | OK | 101.2 | 20.0 | 37.8 | 9 | 118.4 | 10.01 | 838.8 | 70.77 |  |  | 19968 | 118.4 | 10.83 |  |  |  | 63.27 | 24815 | [7 empty] | 120 | 0.42 | 27.5 |  |  |  | 3106
5103 | R16065--120V | C6521250313-5103 | 2025-03-19 | 14:38:58 | OK | 101.2 | 20.0 | 37.5 | 9 | 118.2 | 9.88 | 829.3 | 70.95 |  |  | 19663 | 118 | 11.87 |  |  |  | 67.71 | 25331 | [7 empty] | 120 | 0.46 | 30.4 |  |  |  | 3008
5104 | R16065--120V | C6521250313-5104 | 2025-03-19 | 14:39:26 | OK | 101.2 | 20.0 | 37.6 | 9 | 118.4 | 10.09 | 847.3 | 70.93 |  |  | 19747 | 118.3 | 11.13 |  |  |  | 63.76 | 24735 | [7 empty] | 120 | 0.5 | 33.3 |  |  |  | 3011
5105 | R16065--120V | C6521250313-5105 | 2025-03-19 | 14:39:55 | OK | 101.2 | 20.0 | 37.6 | 9 | 118.3 | 9.67 | 807.9 | 70.67 |  |  | 19634 | 117.9 | 12.18 |  |  |  | 68.51 | 25671 | [7 empty] | 120 | 0.46 | 30.9 |  |  |  | 2974
5106 | R16065--120V | C6521250313-5106 | 2025-03-19 | 14:40:26 | OK | 101.2 | 20.0 | 37.6 | 9 | 118.4 | 10.14 | 858.6 | 71.5 |  |  | 19375 | 118.3 | 10.68 |  |  |  | 61.89 | 24533 | [7 empty] | 120 | 0.46 | 30.8 |  |  |  | 3045
5107 | R16065--120V | C6521250313-5107 | 2025-03-19 | 14:40:55 | OK | 101.2 | 20.0 | 37.7 | 9 | 118.2 | 9.94 | 837 | 71.24 |  |  | 19450 | 117.9 | 12.13 |  |  |  | 67.82 | 25229 | [7 empty] | 120 | 0.41 | 27.4 |  |  |  | 3139
5108 | R16065--120V | C6521250313-5108 | 2025-03-19 | 14:41:25 | OK | 101.2 | 20.0 | 37.3 | 9 | 118.4 | 10.12 | 853.6 | 71.26 |  |  | 19917 | 118.4 | 10.68 |  |  |  | 61.76 | 24577 | [7 empty] | 120 | 0.42 | 27.6 |  |  |  | 3098
5109 | R16065--120V | C6521250313-5109 | 2025-03-19 | 14:41:56 | OK | 101.2 | 20.1 | 37.3 | 9 | 118.2 | 9.73 | 815 | 70.81 |  |  | 19587 | 117.9 | 11.93 |  |  |  | 66.89 | 25117 | [7 empty] | 120 | 0.45 | 30 |  |  |  | 3095
5110 | R16065--120V | C6521250313-5110 | 2025-03-19 | 14:42:25 | OK | 101.2 | 20.1 | 36.5 | 8.9 | 118.4 | 9.87 | 828.6 | 70.89 |  |  | 19634 | 118.3 | 10.73 |  |  |  | 61 | 24488 | [7 empty] | 120.1 | 0.44 | 28.9 |  |  |  | 3054
5111 | R16065--120V | C6521250313-5111 | 2025-03-19 | 14:43:00 | OK | 101.2 | 20.1 | 36.6 | 8.9 | 118 | 9.94 | 836.7 | 71.31 |  |  | 19290 | 117.8 | 11.93 |  |  |  | 66.26 | 24905 | [7 empty] | 120 | 0.48 | 32.2 |  |  |  | 2954
5112 | R16065--120V | C6521250313-5112 | 2025-03-19 | 14:43:29 | OK | 101.2 | 20.2 | 36.2 | 9 | 118.3 | 10.15 | 854.4 | 71.15 |  |  | 19714 | 118.3 | 10.74 |  |  |  | 62.09 | 24544 | [7 empty] | 120 | 0.48 | 32.2 |  |  |  | 3039
5113 | R16065--120V | C6521250313-5113 | 2025-03-19 | 14:43:58 | OK | 101.2 | 20.2 | 36.4 | 9 | 118.1 | 9.83 | 824.2 | 70.94 |  |  | 19394 | 117.8 | 11.92 |  |  |  | 66.91 | 25342 | [7 empty] | 120 | 0.46 | 30.6 |  |  |  | 2975
5114 | R16065--120V | C6521250313-5114 | 2025-03-19 | 14:44:26 | OK | 101.2 | 20.2 | 36.4 | 9 | 118.4 | 10.07 | 845 | 70.85 |  |  | 19869 | 118.3 | 10.76 |  |  |  | 61.62 | 24549 | [7 empty] | 120 | 0.49 | 32.7 |  |  |  | 3025
5115 | R16065--120V | C6521250313-5115 | 2025-03-19 | 14:44:55 | OK | 101.2 | 20.2 | 36.5 | 9 | 118.2 | 9.67 | 809.3 | 70.81 |  |  | 19638 | 117.9 | 11.99 |  |  |  | 68.37 | 25339 | [7 empty] | 120 | 0.42 | 28 |  |  |  | 3113
5116 | R16065--120V | C6521250313-5116 | 2025-03-19 | 14:46:03 | OK | 101.2 | 20.2 | 36.6 | 9 | 118.3 | 10.02 | 858.2 | 72.38 |  |  | 19171 | 118.3 | 10.78 |  |  |  | 62.14 | 24598 | [7 empty] | 120 | 0.49 | 32.8 |  |  |  | 3017
5117 | R16065--120V | C6521250313-5117 | 2025-03-19 | 14:46:37 | OK | 101.2 | 20.0 | 37.0 | 9 | 118.3 | 9.57 | 809.3 | 71.48 |  |  | 19800 | 117.9 | 11.7 |  |  |  | 68.49 | 25597 | [7 empty] | 120 | 0.43 | 28.7 |  |  |  | 3081
5118 | R16065--120V | C6521250313-5118 | 2025-03-19 | 14:47:05 | OK | 101.2 | 20.1 | 37.0 | 9 | 118.4 | 9.98 | 844.1 | 71.46 |  |  | 19827 | 118.3 | 10.67 |  |  |  | 61.79 | 24591 | [7 empty] | 120 | 0.44 | 29 |  |  |  | 3156
5119 | R16065--120V | C6521250313-5119 | 2025-03-19 | 14:47:34 | OK | 101.2 | 20.1 | 37.1 | 9 | 118 | 9.63 | 808.4 | 71.1 |  |  | 19798 | 117.7 | 11.77 |  |  |  | 68.13 | 25567 | [7 empty] | 120 | 0.45 | 29.7 |  |  |  | 2997
5120 | R16065--120V | C6521250313-5120 | 2025-03-19 | 14:48:04 | OK | 101.2 | 20.1 | 37.1 | 9 | 118.3 | 9.94 | 836.2 | 71.08 |  |  | 19899 | 118.2 | 10.66 |  |  |  | 61.76 | 24603 | [7 empty] | 120.1 | 0.45 | 29.8 |  |  |  | 3060
5121 | R16065--120V | C6521250313-5121 | 2025-03-19 | 14:48:33 | OK | 101.2 | 20.1 | 37.2 | 9 | 118.1 | 9.74 | 814.9 | 70.9 |  |  | 19696 | 117.7 | 11.96 |  |  |  | 68.1 | 25439 | [7 empty] | 120 | 0.43 | 28.6 |  |  |  | 3009
5122 | R16065--120V | C6521250313-5122 | 2025-03-19 | 14:49:02 | OK | 101.2 | 20.1 | 37.4 | 9 | 118.3 | 10.12 | 848.9 | 70.9 |  |  | 19953 | 118.2 | 10.81 |  |  |  | 61.61 | 24598 | [7 empty] | 120 | 0.47 | 31.6 |  |  |  | 3046
5123 | R16065--120V | C6521250313-5123 | 2025-03-19 | 14:49:31 | OK | 101.2 | 20.0 | 37.4 | 9 | 117.9 | 9.75 | 818.3 | 71.16 |  |  | 19481 | 117.7 | 11.82 |  |  |  | 65.43 | 25142 | [7 empty] | 120 | 0.47 | 31.3 |  |  |  | 2963
5124 | R16065--120V | C6521250313-5124 | 2025-03-19 | 14:49:59 | OK | 101.2 | 20.0 | 37.5 | 9 | 118.4 | 10.12 | 852.9 | 71.18 |  |  | 19458 | 118.4 | 10.71 |  |  |  | 61.96 | 24486 | [7 empty] | 120 | 0.48 | 32.2 |  |  |  | 3010
5125 | R16065--120V | C6521250313-5125 | 2025-03-19 | 14:50:28 | OK | 101.2 | 20.1 | 37.0 | 9 | 118.2 | 9.85 | 825 | 70.89 |  |  | 19802 | 118 | 11.98 |  |  |  | 68.32 | 25617 | [7 empty] | 120 | 0.48 | 31.8 |  |  |  | 2966
5126 | R16065--120V | C6521250313-5126 | 2025-03-19 | 14:50:56 | OK | 101.2 | 20.1 | 37.1 | 9 | 118.5 | 10.18 | 857.7 | 71.1 |  |  | 19782 | 118.4 | 10.7 |  |  |  | 61.55 | 24532 | [7 empty] | 120 | 0.48 | 32 |  |  |  | 3025
5127 | R16065--120V | C6521250313-5127 | 2025-03-19 | 14:51:24 | OK | 101.2 | 20.0 | 37.4 | 8.9 | 118.2 | 9.69 | 810.4 | 70.72 |  |  | 19821 | 118 | 11.86 |  |  |  | 68.45 | 25487 | [7 empty] | 120 | 0.43 | 28.6 |  |  |  | 3079
5128 | R16065--120V | C6521250313-5128 | 2025-03-19 | 14:51:53 | OK | 101.2 | 20.0 | 37.4 | 9 | 118.4 | 10.23 | 858.6 | 70.91 |  |  | 19770 | 118.3 | 10.77 |  |  |  | 61.79 | 24551 | [7 empty] | 120 | 0.44 | 29.3 |  |  |  | 3097
5129 | R16065--120V | C6521250313-5129 | 2025-03-19 | 14:52:24 | OK | 101.2 | 20.0 | 37.4 | 9 | 118.2 | 10.21 | 865 | 71.63 |  |  | 19462 | 118 | 11.94 |  |  |  | 67.2 | 25351 | [7 empty] | 120 | 0.46 | 30.6 |  |  |  | 2982
5130 | R16065--120V | C6521250313-5130 | 2025-03-19 | 14:52:54 | OK | 101.2 | 20.0 | 37.4 | 8.9 | 118.4 | 10.12 | 852.2 | 71.17 |  |  | 19645 | 118.3 | 10.71 |  |  |  | 61.48 | 24607 | [7 empty] | 120.1 | 0.46 | 30.6 |  |  |  | 3044
5131 | R16065--120V | C6521250313-5131 | 2025-03-19 | 14:53:23 | OK | 101.2 | 19.9 | 37.6 | 9 | 118.2 | 9.8 | 825.3 | 71.28 |  |  | 19779 | 117.8 | 12.03 |  |  |  | 67.28 | 25376 | [7 empty] | 120 | 0.51 | 34.2 |  |  |  | 2945
5132 | R16065--120V | C6521250313-5132 | 2025-03-19 | 14:53:52 | OK | 101.2 | 20.0 | 37.6 | 9 | 118.4 | 10.29 | 861.3 | 70.72 |  |  | 19900 | 118.3 | 11.08 |  |  |  | 62.6 | 24682 | [7 empty] | 120 | 0.44 | 29.2 |  |  |  | 3089
5133 | R16065--120V | C6521250313-5133 | 2025-03-19 | 14:54:29 | OK | 101.2 | 20.0 | 37.5 | 9 | 118 | 10.06 | 850.5 | 71.64 |  |  | 19627 | 117.9 | 11.78 |  |  |  | 65.73 | 25015 | [7 empty] | 120 | 0.44 | 29.4 |  |  |  | 2990
5134 | R16065--120V | C6521250313-5134 | 2025-03-19 | 14:54:58 | OK | 101.2 | 19.9 | 37.6 | 9 | 118.3 | 10.21 | 864.4 | 71.57 |  |  | 19259 | 118.2 | 10.79 |  |  |  | 62.22 | 24553 | [7 empty] | 120 | 0.43 | 28.6 |  |  |  | 3096
5135 | R16065--120V | C6521250313-5135 | 2025-03-19 | 14:55:34 | OK | 101.2 | 19.9 | 37.4 | 9 | 118.2 | 9.68 | 816.1 | 71.29 |  |  | 19761 | 117.8 | 11.94 |  |  |  | 67.14 | 25319 | [7 empty] | 120 | 0.42 | 28.1 |  |  |  | 3120
5136 | R16065--120V | C6521250313-5136 | 2025-03-19 | 14:56:03 | OK | 101.2 | 19.9 | 37.5 | 9 | 118.4 | 10.12 | 857.3 | 71.54 |  |  | 19344 | 118.2 | 10.75 |  |  |  | 61.04 | 24374 | [7 empty] | 120 | 0.46 | 30.6 |  |  |  | 3057
5137 | R16065--120V | C6521250313-5137 | 2025-03-19 | 14:56:33 | OK | 101.2 | 19.9 | 37.5 | 8.9 | 118.3 | 9.82 | 822.8 | 70.89 |  |  | 19761 | 118 | 11.87 |  |  |  | 67.33 | 25388 | [7 empty] | 120 | 0.48 | 31.8 |  |  |  | 2973
5138 | R16065--120V | C6521250313-5138 | 2025-03-19 | 14:57:02 | OK | 101.2 | 19.9 | 37.6 | 8.9 | 118.4 | 9.84 | 823.3 | 70.68 |  |  | 19927 | 118.2 | 10.66 |  |  |  | 61.84 | 24584 | [7 empty] | 120 | 0.46 | 30.3 |  |  |  | 3060
5139 | R16065--120V | C6521250313-5139 | 2025-03-19 | 14:57:32 | OK | 101.2 | 19.9 | 37.5 | 8.9 | 118.2 | 9.7 | 811.4 | 70.79 |  |  | 19516 | 117.8 | 11.85 |  |  |  | 67.99 | 25567 | [7 empty] | 120 | 0.42 | 28.1 |  |  |  | 3047
5140 | R16065--120V | C6521250313-5140 | 2025-03-19 | 14:58:01 | OK | 101.2 | 19.9 | 37.5 | 9 | 118.3 | 10.23 | 862.8 | 71.29 |  |  | 19837 | 118.2 | 10.9 |  |  |  | 61.44 | 24555 | [7 empty] | 120 | 0.49 | 32.6 |  |  |  | 3000
5141 | R16065--120V | C6521250313-5141 | 2025-03-19 | 14:58:30 | OK | 101.2 | 19.9 | 37.3 | 8.9 | 118.2 | 9.73 | 815.1 | 70.86 |  |  | 19715 | 117.8 | 11.9 |  |  |  | 67.37 | 25426 | [7 empty] | 120 | 0.49 | 33 |  |  |  | 2956
5142 | R16065--120V | C6521250313-5142 | 2025-03-19 | 14:58:59 | OK | 101.2 | 20.0 | 37.4 | 9 | 118.3 | 9.97 | 837.6 | 71 |  |  | 19918 | 118.3 | 10.65 |  |  |  | 61.34 | 24565 | [7 empty] | 120.1 | 0.43 | 28.9 |  |  |  | 3051
5143 | R16065--120V | C6521250313-5143 | 2025-03-19 | 14:59:28 | OK | 101.2 | 20.0 | 37.4 | 8.9 | 118.1 | 10.17 | 860.3 | 71.67 |  |  | 18971 | 117.7 | 12.18 |  |  |  | 67.79 | 24996 | [7 empty] | 120 | 0.49 | 32.9 |  |  |  | 2953
5144 | R16065--120V | C6521250313-5144 | 2025-03-19 | 14:59:56 | OK | 101.2 | 20.0 | 37.3 | 9 | 118.3 | 10.11 | 852.5 | 71.26 |  |  | 19405 | 118.2 | 10.83 |  |  |  | 60.12 | 24288 | [7 empty] | 120 | 0.51 | 34.2 |  |  |  | 2988
5145 | R16065--120V | C6521250313-5145 | 2025-03-19 | 15:00:24 | OK | 101.2 | 19.9 | 37.4 | 8.9 | 117.9 | 9.71 | 815.3 | 71.19 |  |  | 19541 | 117.7 | 12.07 |  |  |  | 68.2 | 25697 | [7 empty] | 120 | 0.46 | 31.1 |  |  |  | 2967
5146 | R16065--120V | C6521250313-5146 | 2025-03-19 | 15:00:52 | OK | 101.2 | 19.9 | 37.9 | 8.9 | 118.2 | 10.02 | 843.2 | 71.18 |  |  | 19478 | 118.2 | 10.75 |  |  |  | 60.82 | 24323 | [7 empty] | 120 | 0.48 | 31.9 |  |  |  | 3043
5147 | R16065--120V | C6521250313-5147 | 2025-03-19 | 15:01:21 | OK | 101.2 | 19.9 | 37.7 | 8.9 | 118.1 | 9.75 | 816.1 | 70.87 |  |  | 19638 | 117.8 | 11.94 |  |  |  | 65.59 | 25080 | [7 empty] | 120 | 0.43 | 28.9 |  |  |  | 2996
5148 | R16065--120V | C6521250313-5148 | 2025-03-19 | 15:01:49 | OK | 101.2 | 19.9 | 37.7 | 9 | 118.4 | 10.08 | 849.1 | 71.13 |  |  | 19776 | 118.3 | 10.8 |  |  |  | 61.51 | 24510 | [7 empty] | 120 | 0.46 | 30.3 |  |  |  | 3086
5149 | R16065--120V | C6521250313-5149 | 2025-03-19 | 15:02:17 | OK | 101.2 | 19.9 | 38.0 | 8.9 | 118.1 | 10.02 | 839.7 | 70.99 |  |  | 19733 | 117.7 | 11.89 |  |  |  | 67.22 | 25304 | [7 empty] | 120 | 0.46 | 30.9 |  |  |  | 2982
5150 | R16065--120V | C6521250313-5150 | 2025-03-19 | 15:02:45 | OK | 101.2 | 20.0 | 37.8 | 9 | 118.4 | 10.1 | 846 | 70.72 |  |  | 19760 | 118.3 | 10.74 |  |  |  | 61.69 | 24565 | [7 empty] | 120 | 0.5 | 32.9 |  |  |  | 3018
5151 | R16065--120V | C6521250313-5151 | 2025-03-19 | 15:03:13 | OK | 101.2 | 19.9 | 37.9 | 8.9 | 118 | 9.83 | 825.4 | 71.18 |  |  | 19569 | 117.8 | 11.87 |  |  |  | 66.09 | 25079 | [7 empty] | 120 | 0.48 | 31.8 |  |  |  | 2955
5152 | R16065--120V | C6521250313-5152 | 2025-03-19 | 15:03:41 | OK | 101.2 | 20.0 | 38.1 | 9 | 118.3 | 10.21 | 860.9 | 71.29 |  |  | 19534 | 118.3 | 10.87 |  |  |  | 61.6 | 24469 | [7 empty] | 120 | 0.5 | 33.7 |  |  |  | 3007
5153 | R16065--120V | C6521250313-5153 | 2025-03-19 | 15:04:10 | OK | 101.2 | 19.9 | 38.1 | 8.9 | 118 | 9.62 | 806.3 | 71.02 |  |  | 19834 | 117.8 | 11.96 |  |  |  | 68.67 | 25648 | [7 empty] | 120 | 0.41 | 27.2 |  |  |  | 3118
5154 | R16065--120V | C6521250313-5154 | 2025-03-19 | 15:04:38 | OK | 101.2 | 19.9 | 38.1 | 9 | 118.4 | 10.08 | 845.1 | 70.83 |  |  | 19803 | 118.3 | 10.83 |  |  |  | 61.52 | 24494 | [7 empty] | 120 | 0.47 | 31 |  |  |  | 3045
5155 | R16065--120V | C6521250313-5155 | 2025-03-19 | 15:05:07 | OK | 101.2 | 19.9 | 38.4 | 9 | 118.2 | 9.74 | 818.2 | 71.06 |  |  | 19708 | 117.9 | 12.04 |  |  |  | 68.74 | 25492 | [7 empty] | 120 | 0.43 | 28.9 |  |  |  | 3026
5156 | R16065--120V | C6521250313-5156 | 2025-03-19 | 15:05:34 | OK | 101.2 | 19.8 | 38.4 | 9 | 118.4 | 10.2 | 856.7 | 70.94 |  |  | 19842 | 118.3 | 10.74 |  |  |  | 62.5 | 24732 | [7 empty] | 120 | 0.48 | 31.8 |  |  |  | 3012
5157 | R16065--120V | C6521250313-5157 | 2025-03-19 | 15:06:03 | OK | 101.2 | 19.8 | 38.4 | 8.9 | 118.2 | 9.73 | 816.4 | 70.97 |  |  | 19717 | 117.8 | 11.91 |  |  |  | 67.88 | 25323 | [7 empty] | 120 | 0.42 | 27.8 |  |  |  | 3011
5158 | R16065--120V | C6521250313-5158 | 2025-03-19 | 15:06:31 | OK | 101.2 | 19.9 | 37.8 | 9 | 118.3 | 10.14 | 854.9 | 71.27 |  |  | 19945 | 118.2 | 10.93 |  |  |  | 60.71 | 24426 | [7 empty] | 120 | 0.43 | 28.3 |  |  |  | 3073
5159 | R16065--120V | C6521250313-5159 | 2025-03-19 | 15:06:59 | OK | 101.2 | 19.9 | 38.0 | 9 | 118 | 9.77 | 817.5 | 70.89 |  |  | 19828 | 117.7 | 11.92 |  |  |  | 65.72 | 25224 | [7 empty] | 120 | 0.44 | 29.3 |  |  |  | 3099
5160 | R16065--120V | C6521250313-5160 | 2025-03-19 | 15:07:27 | OK | 101.2 | 19.8 | 38.0 | 9 | 118.4 | 10.06 | 842.3 | 70.75 |  |  | 19674 | 118.2 | 10.82 |  |  |  | 61.06 | 24441 | [7 empty] | 120 | 0.51 | 34 |  |  |  | 3018
5161 | R16065--120V | C6521250313-5161 | 2025-03-19 | 15:07:56 | OK | 101.2 | 19.8 | 38.0 | 8.9 | 118.1 | 9.87 | 827.7 | 71.01 |  |  | 19284 | 117.8 | 11.9 |  |  |  | 65.23 | 24782 | [7 empty] | 120 | 0.45 | 30 |  |  |  | 3083
5162 | R16065--120V | C6521250313-5162 | 2025-03-19 | 15:08:24 | OK | 101.2 | 19.8 | 37.8 | 9 | 118.3 | 10.02 | 837.4 | 70.65 |  |  | 19760 | 118.2 | 11.02 |  |  |  | 59.44 | 24187 | [7 empty] | 120 | 0.49 | 32.6 |  |  |  | 3031
5163 | R16065--120V | C6521250313-5163 | 2025-03-19 | 15:08:53 | OK | 101.2 | 19.8 | 37.7 | 9 | 118.2 | 9.71 | 810.9 | 70.63 |  |  | 19798 | 118 | 11.91 |  |  |  | 68.15 | 25542 | [7 empty] | 120.1 | 0.41 | 27.5 |  |  |  | 3075
5164 | R16065--120V | C6521250313-5164 | 2025-03-19 | 15:09:22 | OK | 101.2 | 19.8 | 37.9 | 9 | 118.3 | 10.05 | 840.6 | 70.65 |  |  | 19598 | 118.3 | 10.98 |  |  |  | 60.36 | 24334 | [7 empty] | 120 | 0.48 | 32 |  |  |  | 3036
5165 | R16065--120V | C6521250313-5165 | 2025-03-19 | 15:09:52 | OK | 101.2 | 19.8 | 37.7 | 8.9 | 118.2 | 9.83 | 824.6 | 71 |  |  | 19570 | 118 | 12.06 |  |  |  | 66.38 | 25144 | [7 empty] | 120 | 0.47 | 31.5 |  |  |  | 2966
5166 | R16065--120V | C6521250313-5166 | 2025-03-19 | 15:10:22 | OK | 101.2 | 19.8 | 37.6 | 9 | 118.4 | 10.01 | 839.4 | 70.88 |  |  | 19728 | 118.3 | 10.69 |  |  |  | 61.3 | 24454 | [7 empty] | 120 | 0.41 | 27.4 |  |  |  | 3115
5167 | R16065--120V | C6521250313-5167 | 2025-03-19 | 15:10:52 | OK | 101.2 | 19.8 | 38.1 | 8.9 | 118.2 | 9.84 | 824.6 | 70.95 |  |  | 19455 | 117.9 | 11.96 |  |  |  | 66.37 | 24957 | [7 empty] | 120 | 0.47 | 31.3 |  |  |  | 2985
5168 | R16065--120V | C6521250313-5168 | 2025-03-19 | 15:11:21 | OK | 101.2 | 19.8 | 38.1 | 9 | 118.4 | 9.84 | 825.9 | 70.85 |  |  | 19792 | 118.3 | 10.68 |  |  |  | 60.77 | 24367 | [7 empty] | 120.1 | 0.42 | 28 |  |  |  | 3100
5169 | R16065--120V | C6521250313-5169 | 2025-03-19 | 15:11:50 | OK | 101.2 | 19.8 | 38.1 | 9 | 118.2 | 9.8 | 821.4 | 70.91 |  |  | 19675 | 117.9 | 11.98 |  |  |  | 68.17 | 25471 | [7 empty] | 120.1 | 0.41 | 27 |  |  |  | 3043
5170 | R16065--120V | C6521250313-5170 | 2025-03-19 | 15:12:19 | OK | 101.2 | 19.8 | 38.1 | 9 | 118.4 | 10.1 | 850.5 | 71.13 |  |  | 19813 | 118.3 | 10.79 |  |  |  | 62.33 | 24687 | [7 empty] | 120 | 0.49 | 32.3 |  |  |  | 3020
5171 | R16065--120V | C6521250313-5171 | 2025-03-19 | 15:12:49 | OK | 101.2 | 19.8 | 38.0 | 9 | 118.1 | 10.2 | 865.1 | 71.82 |  |  | 19572 | 117.9 | 12.03 |  |  |  | 66.53 | 24999 | [7 empty] | 120 | 0.43 | 28.5 |  |  |  | 3003
5172 | R16065--120V | C6521250313-5172 | 2025-03-19 | 15:13:18 | OK | 101.2 | 19.8 | 38.0 | 9 | 118.3 | 10.03 | 842.3 | 70.98 |  |  | 19627 | 118.3 | 10.61 |  |  |  | 62.01 | 24598 | [7 empty] | 120 | 0.47 | 31.4 |  |  |  | 3063
5173 | R16065--120V | C6521250313-5173 | 2025-03-19 | 15:13:47 | OK | 101.2 | 19.8 | 37.9 | 8.9 | 118.1 | 9.79 | 822.7 | 71.2 |  |  | 19565 | 117.8 | 11.99 |  |  |  | 66 | 24854 | [7 empty] | 120 | 0.42 | 27.9 |  |  |  | 3029
5174 | R16065--120V | C6521250313-5174 | 2025-03-19 | 15:14:16 | OK | 101.2 | 19.8 | 37.9 | 9 | 118.3 | 9.95 | 832.6 | 70.74 |  |  | 19747 | 118.2 | 10.75 |  |  |  | 61.25 | 24498 | [7 empty] | 120 | 0.48 | 31.8 |  |  |  | 3036
5175 | R16065--120V | C6521250313-5175 | 2025-03-19 | 15:14:45 | OK | 101.2 | 19.8 | 38.0 | 9 | 118.3 | 9.71 | 814 | 70.92 |  |  | 19764 | 117.9 | 11.88 |  |  |  | 67.68 | 25318 | [7 empty] | 120 | 0.43 | 28.9 |  |  |  | 3079
5176 | R16065--120V | C6521250313-5176 | 2025-03-19 | 15:15:14 | OK | 101.2 | 19.7 | 38.1 | 9 | 118.4 | 10.13 | 848.4 | 70.76 |  |  | 19999 | 118.3 | 10.85 |  |  |  | 60.44 | 24435 | [7 empty] | 120 | 0.41 | 27.5 |  |  |  | 3114
5177 | R16065--120V | C6521250313-5177 | 2025-03-19 | 15:15:42 | OK | 101.2 | 19.7 | 38.2 | 8.9 | 118.3 | 9.73 | 817.1 | 71.05 |  |  | 19764 | 118 | 11.96 |  |  |  | 66.41 | 25116 | [7 empty] | 120 | 0.44 | 29.6 |  |  |  | 3058
5178 | R16065--120V | C6521250313-5178 | 2025-03-19 | 15:16:11 | OK | 101.2 | 19.7 | 38.2 | 9 | 118.3 | 9.95 | 831.9 | 70.62 |  |  | 19707 | 118.3 | 10.91 |  |  |  | 60.5 | 24332 | [7 empty] | 120 | 0.48 | 31.8 |  |  |  | 3037
5179 | R16065--120V | C6521250313-5179 | 2025-03-19 | 15:16:40 | OK | 101.2 | 19.7 | 38.3 | 9 | 118.2 | 10.16 | 858.9 | 71.53 |  |  | 19566 | 117.9 | 11.95 |  |  |  | 65.52 | 25054 | [7 empty] | 120 | 0.5 | 33.5 |  |  |  | 2958
5180 | R16065--120V | C6521250313-5180 | 2025-03-19 | 15:17:13 | OK | 101.2 | 19.6 | 38.6 | 9 | 118.4 | 10.12 | 851.1 | 71.09 |  |  | 19765 | 118.3 | 10.91 |  |  |  | 61.11 | 24552 | [7 empty] | 120 | 0.41 | 27 |  |  |  | 3116
5181 | R16065--120V | C6521250313-5181 | 2025-03-19 | 15:17:46 | OK | 101.2 | 19.6 | 38.6 | 9 | 118.2 | 9.98 | 839.3 | 71.13 |  |  | 19600 | 117.9 | 12.05 |  |  |  | 66.73 | 25097 | [7 empty] | 120 | 0.44 | 29.1 |  |  |  | 3017
5182 | R16065--120V | C6521250313-5182 | 2025-03-19 | 15:18:14 | OK | 101.2 | 19.5 | 38.8 | 8.9 | 118.4 | 10.2 | 861.4 | 71.39 |  |  | 19628 | 118.2 | 10.9 |  |  |  | 60.62 | 24405 | [7 empty] | 120 | 0.48 | 32.3 |  |  |  | 3022
5183 | R16065--120V | C6521250313-5183 | 2025-03-19 | 15:18:43 | OK | 101.2 | 19.5 | 39.0 | 8.9 | 118.1 | 10.36 | 871 | 71.19 |  |  | 19810 | 117.9 | 11.94 |  |  |  | 68.81 | 25537 | [7 empty] | 120 | 0.44 | 29.2 |  |  |  | 3101
5184 | R16065--120V | C6521250313-5184 | 2025-03-19 | 15:19:12 | OK | 101.2 | 19.4 | 39.2 | 9 | 118.3 | 10.09 | 850 | 71.2 |  |  | 19147 | 118.2 | 10.96 |  |  |  | 60.12 | 24171 | [7 empty] | 120 | 0.5 | 33.2 |  |  |  | 3025
5185 | R16065--120V | C6521250313-5185 | 2025-03-19 | 15:19:40 | OK | 101.2 | 19.5 | 39.2 | 9 | 118.1 | 10.2 | 861.4 | 71.52 |  |  | 19417 | 117.8 | 11.98 |  |  |  | 65.37 | 24906 | [7 empty] | 120 | 0.48 | 32.3 |  |  |  | 2962
5186 | R16065--120V | C6521250313-5186 | 2025-03-19 | 15:20:09 | OK | 101.2 | 19.5 | 39.2 | 9 | 118.3 | 9.89 | 829.4 | 70.89 |  |  | 19356 | 118.3 | 10.79 |  |  |  | 60.36 | 24365 | [7 empty] | 120 | 0.5 | 33.8 |  |  |  | 3015
5187 | R16065--120V | C6521250313-5187 | 2025-03-19 | 15:20:40 | OK | 101.2 | 19.5 | 39.2 | 8.9 | 118.2 | 9.77 | 818.3 | 70.83 |  |  | 19517 | 118 | 11.98 |  |  |  | 66.25 | 24800 | [7 empty] | 120 | 0.51 | 34 |  |  |  | 2955
5188 | R16065--120V | C6521250313-5188 | 2025-03-19 | 15:21:10 | OK | 101.2 | 19.6 | 39.1 | 9 | 118.4 | 9.99 | 842.6 | 71.24 |  |  | 19822 | 118.3 | 10.63 |  |  |  | 61.52 | 24579 | [7 empty] | 120 | 0.45 | 29.8 |  |  |  | 3055
5189 | R16065--120V | C6521250313-5189 | 2025-03-19 | 15:21:39 | OK | 101.2 | 19.5 | 38.7 | 9 | 118.2 | 9.7 | 817.8 | 71.3 |  |  | 19669 | 117.9 | 11.98 |  |  |  | 66.66 | 25150 | [7 empty] | 120 | 0.43 | 28.4 |  |  |  | 3031
5190 | R16065--120V | C6521250313-5190 | 2025-03-19 | 15:22:08 | OK | 101.2 | 19.6 | 38.8 | 9 | 118.3 | 10.25 | 863.8 | 71.24 |  |  | 19449 | 118.3 | 10.87 |  |  |  | 61.69 | 24485 | [7 empty] | 120 | 0.5 | 33.5 |  |  |  | 2987
5191 | R16065--120V | C6521250313-5191 | 2025-03-19 | 15:22:38 | OK | 101.2 | 19.6 | 38.9 | 9 | 118.1 | 9.62 | 805.1 | 70.82 |  |  | 19683 | 117.8 | 11.98 |  |  |  | 68.39 | 25314 | [7 empty] | 120.1 | 0.43 | 28.9 |  |  |  | 3056
5192 | R16065--120V | C6521250313-5192 | 2025-03-19 | 15:23:08 | OK | 101.2 | 19.6 | 38.9 | 8.9 | 118.3 | 10.07 | 848.6 | 71.23 |  |  | 19753 | 118.2 | 10.63 |  |  |  | 62.55 | 24683 | [7 empty] | 120.1 | 0.43 | 28.3 |  |  |  | 3091
5193 | R16065--120V | C6521250313-5193 | 2025-03-19 | 15:23:37 | OK | 101.2 | 19.6 | 38.7 | 8.9 | 118.2 | 9.73 | 819.5 | 71.27 |  |  | 19607 | 117.8 | 11.77 |  |  |  | 66.01 | 24872 | [7 empty] | 120 | 0.42 | 27.6 |  |  |  | 3033
5194 | R16065--120V | C6521250313-5194 | 2025-03-19 | 15:24:07 | OK | 101.2 | 19.6 | 38.8 | 8.9 | 118.3 | 10.15 | 855.7 | 71.31 |  |  | 19520 | 118.2 | 10.69 |  |  |  | 62.19 | 24562 | [7 empty] | 120 | 0.49 | 32.9 |  |  |  | 3017
5195 | R16065--120V | C6521250313-5195 | 2025-03-19 | 15:24:36 | OK | 101.2 | 19.6 | 38.5 | 9 | 118 | 9.7 | 813.2 | 71.04 |  |  | 19779 | 117.8 | 11.82 |  |  |  | 67.05 | 25407 | [7 empty] | 120 | 0.41 | 27.5 |  |  |  | 3052
5196 | R16065--120V | C6521250313-5196 | 2025-03-19 | 15:25:06 | OK | 101.2 | 19.7 | 38.6 | 9 | 118.2 | 10 | 843.2 | 71.31 |  |  | 19831 | 118.1 | 10.7 |  |  |  | 60.4 | 24396 | [7 empty] | 120 | 0.42 | 27.6 |  |  |  | 3088
5197 | R16065--120V | C6521250313-5197 | 2025-03-19 | 15:25:38 | OK | 101.2 | 19.6 | 38.4 | 9 | 118.2 | 9.79 | 820.7 | 70.93 |  |  | 19533 | 117.8 | 11.87 |  |  |  | 66.96 | 25005 | [7 empty] | 120.1 | 0.41 | 27.2 |  |  |  | 3023
5198 | R16065--120V | C6521250313-5198 | 2025-03-19 | 15:26:07 | OK | 101.2 | 19.6 | 38.7 | 9 | 118.3 | 10.16 | 857.1 | 71.3 |  |  | 19849 | 118.3 | 10.68 |  |  |  | 61.85 | 24608 | [7 empty] | 120 | 0.49 | 32.5 |  |  |  | 3021
5199 | R16065--120V | C6521250313-5199 | 2025-03-19 | 15:26:39 | OK | 101.2 | 19.6 | 38.6 | 8.9 | 118.1 | 9.78 | 820.1 | 71.01 |  |  | 19661 | 117.9 | 11.87 |  |  |  | 64.79 | 24980 | [7 empty] | 120 | 0.44 | 29.4 |  |  |  | 3063
5200 | R16065--120V | C6521250313-5200 | 2025-03-19 | 15:27:24 | OK | 101.2 | 19.6 | 38.5 | 9 | 118.3 | 10.06 | 853.7 | 71.69 |  |  | 19512 | 118.2 | 10.81 |  |  |  | 61.13 | 24456 | [7 empty] | 120.1 | 0.48 | 31.8 |  |  |  | 3038
5201 | R16065--120V | C6521250313-5201 | 2025-03-19 | 15:27:56 | OK | 101.2 | 19.6 | 38.4 | 9 | 118 | 9.68 | 819.8 | 71.77 |  |  | 19749 | 117.7 | 12.04 |  |  |  | 68.14 | 25373 | [7 empty] | 120 | 0.43 | 28.5 |  |  |  | 3048
5202 | R16065--120V | C6521250313-5202 | 2025-03-19 | 15:28:25 | OK | 101.2 | 19.6 | 38.5 | 9 | 118.4 | 10.08 | 851.9 | 71.34 |  |  | 19713 | 118.3 | 10.9 |  |  |  | 63.47 | 24679 | [7 empty] | 120 | 0.44 | 29.6 |  |  |  | 3091
5203 | R16065--120V | C6521250313-5203 | 2025-03-19 | 15:29:01 | OK | 101.2 | 19.5 | 38.8 | 9 | 118.3 | 9.75 | 822.1 | 71.25 |  |  | 19872 | 118 | 12.01 |  |  |  | 69 | 25670 | [7 empty] | 120.1 | 0.43 | 28.7 |  |  |  | 3063
5204 | R16065--120V | C6521250313-5204 | 2025-03-19 | 15:29:58 | OK | 101.2 | 19.6 | 38.8 | 9 | 118.4 | 10 | 850.7 | 71.91 |  |  | 19553 | 118.3 | 10.61 |  |  |  | 62.14 | 24569 | [7 empty] | 120.1 | 0.43 | 28.4 |  |  |  | 3082
5205 | R16065--120V | C6521250313-5205 | 2025-03-19 | 15:30:26 | OK | 101.2 | 19.7 | 38.6 | 8.9 | 118.2 | 10.07 | 847.9 | 71.25 |  |  | 19616 | 117.9 | 12.08 |  |  |  | 69.2 | 25548 | [7 empty] | 120 | 0.46 | 30.8 |  |  |  | 2990
5206 | R16065--120V | C6521250313-5206 | 2025-03-19 | 15:30:55 | OK | 101.2 | 19.8 | 38.4 | 9 | 118.3 | 10.11 | 847.2 | 70.83 |  |  | 19778 | 118.2 | 11.04 |  |  |  | 59.77 | 24277 | [7 empty] | 120 | 0.44 | 28.9 |  |  |  | 3084
5207 | R16065--120V | C6521250313-5207 | 2025-03-19 | 15:31:24 | OK | 101.2 | 19.8 | 38.4 | 9 | 118.2 | 9.74 | 820.2 | 71.26 |  |  | 19770 | 117.9 | 12.01 |  |  |  | 66.01 | 24990 | [7 empty] | 120 | 0.43 | 28.3 |  |  |  | 3023
5208 | R16065--120V | C6521250313-5208 | 2025-03-19 | 15:31:53 | OK | 101.2 | 19.9 | 38.3 | 9 | 118.3 | 9.93 | 831.8 | 70.78 |  |  | 20017 | 118.2 | 10.84 |  |  |  | 60.23 | 24363 | [7 empty] | 120 | 0.41 | 27 |  |  |  | 3138
5209 | R16065--120V | C6521250313-5209 | 2025-03-19 | 15:32:22 | OK | 101.2 | 19.9 | 38.1 | 8.9 | 118.1 | 9.91 | 833.2 | 71.22 |  |  | 19809 | 117.9 | 12.25 |  |  |  | 68.91 | 25690 | [7 empty] | 120 | 0.44 | 29.5 |  |  |  | 3006
5210 | R16065--120V | C6521250313-5210 | 2025-03-19 | 15:32:50 | OK | 101.2 | 20.0 | 37.9 | 9 | 118.4 | 10.25 | 865 | 71.32 |  |  | 19664 | 118.2 | 10.84 |  |  |  | 61.54 | 24570 | [7 empty] | 120 | 0.47 | 31.4 |  |  |  | 3064
5211 | R16065--120V | C6521250313-5211 | 2025-03-19 | 15:33:20 | OK | 101.2 | 20.0 | 37.6 | 9 | 118.2 | 9.59 | 802.1 | 70.75 |  |  | 19711 | 117.9 | 11.76 |  |  |  | 67.38 | 25203 | [7 empty] | 120 | 0.42 | 27.9 |  |  |  | 3054
5212 | R16065--120V | C6521250313-5212 | 2025-03-19 | 15:33:49 | OK | 101.2 | 20.1 | 37.6 | 9 | 118.2 | 10.05 | 845.7 | 71.14 |  |  | 19844 | 118.1 | 10.84 |  |  |  | 63.62 | 24692 | [7 empty] | 120.1 | 0.42 | 28 |  |  |  | 3099
5213 | R16065--120V | C6521250313-5213 | 2025-03-19 | 15:34:18 | OK | 101.2 | 20.1 | 37.5 | 8.9 | 118.1 | 9.65 | 809.9 | 71.05 |  |  | 19702 | 117.8 | 11.81 |  |  |  | 68.29 | 25340 | [7 empty] | 120.1 | 0.41 | 27.5 |  |  |  | 3050
5214 | R16065--120V | C6521250313-5214 | 2025-03-19 | 15:34:47 | OK | 101.2 | 20.1 | 37.6 | 9 | 118.4 | 10.01 | 841.8 | 71.04 |  |  | 19821 | 118.3 | 10.81 |  |  |  | 60.3 | 24300 | [7 empty] | 120 | 0.45 | 29.9 |  |  |  | 3049
5215 | R16065--120V | C6521250313-5215 | 2025-03-19 | 15:35:16 | OK | 101.2 | 20.1 | 37.6 | 8.9 | 118.2 | 9.77 | 822.6 | 71.24 |  |  | 19641 | 117.9 | 12.1 |  |  |  | 69.13 | 25806 | [7 empty] | 120 | 0.46 | 30.8 |  |  |  | 2992
5216 | R16065--120V | C6521250313-5216 | 2025-03-19 | 15:35:45 | OK | 101.2 | 20.2 | 37.5 | 9 | 118.4 | 10.06 | 842.8 | 70.74 |  |  | 19871 | 118.3 | 10.89 |  |  |  | 63 | 24754 | [7 empty] | 120 | 0.5 | 33.1 |  |  |  | 3003
5217 | R16065--120V | C6521250313-5217 | 2025-03-19 | 15:36:15 | OK | 101.2 | 20.2 | 37.5 | 8.9 | 118.2 | 9.91 | 830.3 | 70.93 |  |  | 19594 | 117.9 | 11.96 |  |  |  | 68.83 | 25742 | [7 empty] | 120 | 0.42 | 28.1 |  |  |  | 3043
5218 | R16065--120V | C6521250313-5218 | 2025-03-19 | 15:36:45 | OK | 101.2 | 20.2 | 37.5 | 9 | 118.4 | 10.31 | 865.8 | 70.96 |  |  | 19890 | 118.3 | 10.64 |  |  |  | 62.4 | 24674 | [7 empty] | 120 | 0.4 | 26.8 |  |  |  | 3128
5219 | R16065--120V | C6521250313-5219 | 2025-03-19 | 15:37:15 | OK | 101.2 | 20.2 | 37.2 | 8.9 | 118.2 | 9.76 | 819 | 70.99 |  |  | 19645 | 117.9 | 11.87 |  |  |  | 68.83 | 25484 | [7 empty] | 120 | 0.43 | 28.9 |  |  |  | 3004
5220 | R16065--120V | C6521250313-5220 | 2025-03-19 | 15:37:43 | OK | 101.2 | 20.2 | 37.3 | 9 | 118.4 | 10.04 | 845.9 | 71.13 |  |  | 19969 | 118.3 | 11.24 |  |  |  | 63.62 | 24751 | [7 empty] | 120.1 | 0.43 | 29 |  |  |  | 3163
5221 | R16065--120V | C6521250313-5221 | 2025-03-19 | 15:38:12 | OK | 101.2 | 20.2 | 37.4 | 9 | 118.1 | 9.88 | 828.6 | 71.07 |  |  | 19627 | 117.8 | 12.12 |  |  |  | 69.02 | 25532 | [7 empty] | 120 | 0.46 | 30.8 |  |  |  | 2972
5222 | R16065--120V | C6521250313-5222 | 2025-03-19 | 15:38:43 | OK | 101.2 | 20.2 | 37.2 | 9 | 118.4 | 10.01 | 837.1 | 70.68 |  |  | 19840 | 118.2 | 11.29 |  |  |  | 63.88 | 24913 | [7 empty] | 120 | 0.45 | 29.6 |  |  |  | 3057
5223 | R16065--120V | C6521250313-5223 | 2025-03-19 | 15:39:15 | OK | 101.2 | 20.2 | 37.2 | 8.9 | 118.2 | 9.84 | 830.6 | 71.38 |  |  | 19567 | 118 | 11.96 |  |  |  | 68.82 | 25348 | [7 empty] | 120 | 0.42 | 27.9 |  |  |  | 3052
5224 | R16065--120V | C6521250313-5224 | 2025-03-19 | 15:39:45 | OK | 101.2 | 20.2 | 37.5 | 9 | 118.4 | 10.06 | 846.8 | 71.13 |  |  | 19725 | 118.3 | 10.84 |  |  |  | 63.39 | 24819 | [7 empty] | 120 | 0.43 | 28.7 |  |  |  | 3133
5225 | R16065--120V | C6521250313-5225 | 2025-03-19 | 15:40:14 | OK | 101.2 | 20.2 | 37.4 | 9 | 118.3 | 9.8 | 822 | 70.89 |  |  | 19734 | 118 | 11.92 |  |  |  | 67.57 | 25454 | [7 empty] | 120 | 0.45 | 30.2 |  |  |  | 2977
5226 | R16065--120V | C6521250313-5226 | 2025-03-19 | 15:40:43 | OK | 101.2 | 20.2 | 37.5 | 9 | 118.4 | 10.04 | 842.1 | 70.84 |  |  | 19867 | 118.2 | 11.68 |  |  |  | 65.26 | 24806 | [7 empty] | 120.1 | 0.43 | 28.2 |  |  |  | 3111
5227 | R16065--120V | C6521250313-5227 | 2025-03-19 | 15:41:12 | OK | 101.2 | 20.3 | 37.7 | 8.9 | 118.2 | 9.82 | 825.6 | 71.14 |  |  | 19650 | 118 | 11.9 |  |  |  | 66.7 | 25028 | [7 empty] | 120 | 0.41 | 27.3 |  |  |  | 3060
5228 | R16065--120V | C6521250313-5228 | 2025-03-19 | 15:41:42 | OK | 101.2 | 20.3 | 37.1 | 9 | 118.3 | 10.11 | 851.9 | 71.23 |  |  | 19756 | 118.2 | 10.58 |  |  |  | 62.53 | 24646 | [7 empty] | 120 | 0.47 | 31.5 |  |  |  | 3028
5229 | R16065--120V | C6521250313-5229 | 2025-03-19 | 15:42:12 | OK | 101.2 | 20.4 | 36.1 | 8.9 | 118.1 | 9.79 | 817.6 | 70.7 |  |  | 19871 | 117.8 | 11.94 |  |  |  | 67.88 | 25416 | [7 empty] | 120 | 0.42 | 27.6 |  |  |  | 3063
5230 | R16065--120V | C6521250313-5230 | 2025-03-19 | 15:42:41 | OK | 101.2 | 20.5 | 36.1 | 9 | 118.3 | 10.09 | 845 | 70.79 |  |  | 19519 | 118.3 | 10.77 |  |  |  | 61.46 | 24529 | [7 empty] | 120 | 0.47 | 31.4 |  |  |  | 3059
5231 | R16065--120V | C6521250313-5231 | 2025-03-19 | 15:43:12 | OK | 101.2 | 20.5 | 36.3 | 9 | 118.2 | 9.78 | 822.2 | 71.13 |  |  | 19820 | 117.9 | 11.93 |  |  |  | 66.24 | 25228 | [7 empty] | 120 | 0.46 | 31 |  |  |  | 2985
5232 | R16065--120V | C6521250313-5232 | 2025-03-19 | 15:43:44 | OK | 101.2 | 20.6 | 35.7 | 9 | 118.3 | 10.12 | 854.6 | 71.34 |  |  | 19812 | 118.2 | 10.73 |  |  |  | 62.09 | 24600 | [7 empty] | 120.1 | 0.48 | 31.7 |  |  |  | 3033
5233 | R16065--120V | C6521250313-5233 | 2025-03-19 | 15:44:13 | OK | 101.2 | 20.6 | 35.6 | 9 | 118.2 | 9.76 | 819.2 | 71.01 |  |  | 19813 | 117.9 | 11.99 |  |  |  | 68.82 | 25644 | [7 empty] | 120 | 0.47 | 31.6 |  |  |  | 2972
5234 | R16065--120V | C6521250313-5234 | 2025-03-19 | 15:44:41 | OK | 101.2 | 20.7 | 35.5 | 9 | 118.3 | 10.18 | 857.5 | 71.25 |  |  | 19215 | 118.3 | 10.64 |  |  |  | 62.54 | 24562 | [7 empty] | 120 | 0.5 | 33.1 |  |  |  | 2991
5235 | R16065--120V | C6521250313-5235 | 2025-03-19 | 15:45:10 | OK | 101.2 | 20.7 | 35.5 | 9 | 118.2 | 9.7 | 814.8 | 71.01 |  |  | 19824 | 118 | 11.92 |  |  |  | 68.26 | 25504 | [7 empty] | 120 | 0.46 | 30.3 |  |  |  | 3081
5236 | R16065--120V | C6521250313-5236 | 2025-03-19 | 15:45:38 | OK | 101.2 | 20.6 | 36.2 | 9 | 118.3 | 10.21 | 858.9 | 71.09 |  |  | 19781 | 118.2 | 11.27 |  |  |  | 64.3 | 24889 | [7 empty] | 120 | 0.43 | 28.5 |  |  |  | 3054
5237 | R16065--120V | C6521250313-5237 | 2025-03-19 | 15:46:07 | OK | 101.2 | 20.6 | 36.5 | 9 | 118.2 | 9.58 | 802.8 | 70.89 |  |  | 19812 | 117.9 | 11.9 |  |  |  | 69.29 | 25553 | [7 empty] | 120 | 0.41 | 27.4 |  |  |  | 3140
5238 | R16065--120V | C6521250313-5238 | 2025-03-19 | 15:46:39 | OK | 101.2 | 20.6 | 35.9 | 8.9 | 118.4 | 10.05 | 845.5 | 71.07 |  |  | 20060 | 118.2 | 10.91 |  |  |  | 62.51 | 24716 | [7 empty] | 120 | 0.43 | 28.4 |  |  |  | 3072
5239 | R16065--120V | C6521250313-5239 | 2025-03-19 | 15:47:07 | OK | 101.2 | 20.6 | 36.0 | 9 | 118 | 9.98 | 841.4 | 71.43 |  |  | 19318 | 117.8 | 11.85 |  |  |  | 65.1 | 24795 | [7 empty] | 120 | 0.46 | 30.8 |  |  |  | 2985
5240 | R16065--120V | C6521250313-5240 | 2025-03-19 | 15:47:36 | OK | 101.2 | 20.6 | 35.5 | 9 | 118.4 | 10.1 | 848.5 | 70.97 |  |  | 19870 | 118.3 | 10.71 |  |  |  | 61.58 | 24534 | [7 empty] | 120 | 0.5 | 33.7 |  |  |  | 3007
5241 | R16065--120V | C6521250313-5241 | 2025-03-19 | 15:48:05 | OK | 101.2 | 20.7 | 35.6 | 9 | 118.2 | 9.73 | 816.4 | 70.95 |  |  | 19531 | 117.9 | 11.96 |  |  |  | 67.41 | 25454 | [7 empty] | 120.1 | 0.44 | 29.6 |  |  |  | 3025
5242 | R16065--120V | C6521250313-5242 | 2025-03-19 | 15:48:34 | OK | 101.2 | 20.7 | 35.7 | 9 | 118.4 | 10.16 | 854.2 | 71.05 |  |  | 19606 | 118.3 | 10.82 |  |  |  | 61.94 | 24650 | [7 empty] | 120 | 0.48 | 31.8 |  |  |  | 3032
5243 | R16065--120V | C6521250313-5243 | 2025-03-19 | 15:49:03 | OK | 101.2 | 20.7 | 35.7 | 8.9 | 118.2 | 9.68 | 812.1 | 71.01 |  |  | 19657 | 117.9 | 11.93 |  |  |  | 67.37 | 25166 | [7 empty] | 120 | 0.42 | 27.9 |  |  |  | 3076
5244 | R16065--120V | C6521250313-5244 | 2025-03-19 | 15:49:35 | OK | 101.2 | 20.6 | 36.1 | 9 | 118.3 | 10.08 | 849.4 | 71.18 |  |  | 19957 | 118.3 | 11.08 |  |  |  | 63.91 | 24782 | [7 empty] | 120 | 0.41 | 27.3 |  |  |  | 3099
5245 | R16065--120V | C6521250313-5245 | 2025-03-19 | 15:50:03 | OK | 101.2 | 20.6 | 36.1 | 9 | 118.1 | 9.6 | 806.4 | 71.11 |  |  | 19738 | 117.8 | 11.8 |  |  |  | 68.88 | 25749 | [7 empty] | 120 | 0.43 | 28.6 |  |  |  | 3094
5246 | R16065--120V | C6521250313-5246 | 2025-03-19 | 15:50:32 | OK | 101.2 | 20.7 | 35.9 | 9 | 118.3 | 9.91 | 831.3 | 70.86 |  |  | 19907 | 118.2 | 10.63 |  |  |  | 62.19 | 24618 | [7 empty] | 120 | 0.49 | 33 |  |  |  | 3020
5247 | R16065--120V | C6521250313-5247 | 2025-03-19 | 15:51:01 | OK | 101.2 | 20.7 | 36.1 | 9 | 118.2 | 9.78 | 819.5 | 70.88 |  |  | 19702 | 117.8 | 11.9 |  |  |  | 68.13 | 25324 | [7 empty] | 120 | 0.44 | 29.4 |  |  |  | 2992
5248 | R16065--120V | C6521250313-5248 | 2025-03-19 | 15:51:30 | OK | 101.2 | 20.7 | 36.1 | 9 | 118.3 | 10.2 | 861.8 | 71.41 |  |  | 19582 | 118.2 | 10.7 |  |  |  | 61.62 | 24533 | [7 empty] | 120 | 0.48 | 32 |  |  |  | 3029
5249 | R16065--120V | C6521250313-5249 | 2025-03-19 | 15:52:00 | OK | 101.2 | 20.7 | 36.3 | 9 | 118 | 9.8 | 823.4 | 71.16 |  |  | 19550 | 117.7 | 11.83 |  |  |  | 66.63 | 25352 | [7 empty] | 120 | 0.44 | 29.2 |  |  |  | 3077
5250 | R16065--120V | C6521250313-5250 | 2025-03-19 | 15:52:33 | OK | 101.2 | 20.6 | 36.3 | 9 | 118.3 | 10.03 | 847.8 | 71.49 |  |  | 19620 | 118.2 | 10.87 |  |  |  | 63.4 | 24643 | [7 empty] | 120 | 0.45 | 30.1 |  |  |  | 3039
5251 | R16065--120V | C6521250313-5251 | 2025-03-19 | 15:53:02 | OK | 101.2 | 20.7 | 36.3 | 8.9 | 118.2 | 9.85 | 825.9 | 70.95 |  |  | 19466 | 117.9 | 12.21 |  |  |  | 69.62 | 25843 | [7 empty] | 120 | 0.46 | 30.7 |  |  |  | 2988
5252 | R16065--120V | C6521250313-5252 | 2025-03-19 | 15:53:41 | OK | 101.2 | 20.7 | 36.2 | 9 | 118.3 | 10.1 | 853.3 | 71.44 |  |  | 19335 | 118.2 | 10.96 |  |  |  | 60.22 | 24192 | [7 empty] | 120 | 0.49 | 32.8 |  |  |  | 3008
5253 | R16065--120V | C6521250313-5253 | 2025-03-19 | 15:54:10 | OK | 101.2 | 20.8 | 35.7 | 9 | 118 | 9.72 | 817.3 | 71.24 |  |  | 19540 | 117.7 | 11.9 |  |  |  | 68.09 | 25198 | [7 empty] | 120.1 | 0.42 | 27.9 |  |  |  | 3026
5254 | R16065--120V | C6521250313-5254 | 2025-03-19 | 15:54:39 | OK | 101.2 | 20.8 | 35.5 | 9 | 118.4 | 10.03 | 845 | 71.18 |  |  | 19752 | 118.3 | 10.56 |  |  |  | 61.87 | 24560 | [7 empty] | 120 | 0.45 | 30.2 |  |  |  | 3036
5255 | R16065--120V | C6521250313-5255 | 2025-03-19 | 15:55:09 | OK | 101.2 | 20.8 | 35.8 | 9 | 118.1 | 9.7 | 813 | 70.97 |  |  | 19704 | 117.8 | 11.86 |  |  |  | 68.26 | 25417 | [7 empty] | 120 | 0.45 | 29.7 |  |  |  | 3029
5256 | R16065--120V | C6521250313-5256 | 2025-03-19 | 15:55:40 | OK | 101.2 | 20.8 | 35.7 | 9 | 118.4 | 10.04 | 847.5 | 71.31 |  |  | 20053 | 118.3 | 10.65 |  |  |  | 62.69 | 24726 | [7 empty] | 120 | 0.44 | 29 |  |  |  | 3153
5257 | R16065--120V | C6521250313-5257 | 2025-03-19 | 15:56:09 | OK | 101.2 | 20.8 | 35.9 | 9 | 118.2 | 9.96 | 837.6 | 71.14 |  |  | 19656 | 117.9 | 11.9 |  |  |  | 67.27 | 25297 | [7 empty] | 120 | 0.42 | 28.1 |  |  |  | 3017
5258 | R16065--120V | C6521250313-5258 | 2025-03-19 | 15:56:38 | OK | 101.2 | 20.8 | 36.0 | 8.9 | 118.3 | 10.09 | 850.2 | 71.19 |  |  | 19484 | 118.3 | 10.71 |  |  |  | 61.67 | 24561 | [7 empty] | 120 | 0.49 | 32.6 |  |  |  | 3013
5259 | R16065--120V | C6521250313-5259 | 2025-03-19 | 15:57:07 | OK | 101.2 | 20.7 | 36.2 | 8.9 | 118.2 | 9.82 | 822.8 | 70.88 |  |  | 19635 | 117.9 | 11.94 |  |  |  | 67.38 | 25225 | [7 empty] | 120 | 0.49 | 32.6 |  |  |  | 2941
5260 | R16065--120V | C6521250313-5260 | 2025-03-19 | 15:57:37 | OK | 101.2 | 20.7 | 36.3 | 8.9 | 118.3 | 10.1 | 849.3 | 71.05 |  |  | 19771 | 118.3 | 10.82 |  |  |  | 61.74 | 24544 | [7 empty] | 120 | 0.47 | 31.3 |  |  |  | 3025
5261 | R16065--120V | C6521250313-5261 | 2025-03-19 | 15:58:08 | OK | 101.2 | 20.7 | 36.5 | 9 | 118.3 | 9.68 | 809.5 | 70.73 |  |  | 19661 | 118 | 11.84 |  |  |  | 68.26 | 25338 | [7 empty] | 120 | 0.43 | 28.4 |  |  |  | 3110
5262 | R16065--120V | C6521250313-5262 | 2025-03-19 | 15:58:37 | OK | 101.2 | 20.7 | 35.9 | 9 | 118.4 | 9.97 | 838.3 | 71.02 |  |  | 19594 | 118.3 | 10.74 |  |  |  | 61.64 | 24590 | [7 empty] | 120 | 0.47 | 31.2 |  |  |  | 3060
5263 | R16065--120V | C6521250313-5263 | 2025-03-19 | 15:59:06 | OK | 101.2 | 20.7 | 36.3 | 9 | 118.2 | 9.83 | 824.2 | 70.9 |  |  | 19945 | 117.9 | 11.91 |  |  |  | 69.34 | 25763 | [7 empty] | 120 | 0.43 | 28.8 |  |  |  | 2979
5264 | R16065--120V | C6521250313-5264 | 2025-03-19 | 15:59:35 | OK | 101.2 | 20.6 | 36.5 | 9 | 118.4 | 10.09 | 852.4 | 71.33 |  |  | 19799 | 118.4 | 10.62 |  |  |  | 61.91 | 24525 | [7 empty] | 120 | 0.44 | 29.4 |  |  |  | 3140
5265 | R16065--120V | C6521250313-5265 | 2025-03-19 | 16:00:05 | OK | 101.2 | 20.7 | 36.6 | 9 | 118.2 | 9.85 | 827 | 71.03 |  |  | 19689 | 117.8 | 11.98 |  |  |  | 68.28 | 25467 | [7 empty] | 120 | 0.48 | 32 |  |  |  | 2970
5266 | R16065--120V | C6521250313-5266 | 2025-03-19 | 16:00:36 | OK | 101.2 | 20.7 | 36.5 | 9 | 118.4 | 10.14 | 852.1 | 71.03 |  |  | 19511 | 118.3 | 11.13 |  |  |  | 63.56 | 24645 | [7 empty] | 120.1 | 0.47 | 31.5 |  |  |  | 3028
5267 | R16065--120V | C6521250313-5267 | 2025-03-19 | 16:01:07 | OK | 101.2 | 20.7 | 36.5 | 8.9 | 118.1 | 9.75 | 817.8 | 71.01 |  |  | 19408 | 117.9 | 11.87 |  |  |  | 68.46 | 25701 | [7 empty] | 120 | 0.47 | 31.7 |  |  |  | 2968
5268 | R16065--120V | C6521250313-5268 | 2025-03-19 | 16:01:37 | OK | 101.2 | 20.7 | 36.6 | 9 | 118.4 | 10.33 | 874.1 | 71.49 |  |  | 19522 | 118.3 | 10.76 |  |  |  | 61.17 | 24519 | [7 empty] | 120 | 0.51 | 34.2 |  |  |  | 2996
5269 | R16065--120V | C6521250313-5269 | 2025-03-19 | 16:02:06 | OK | 101.2 | 20.7 | 36.4 | 8.9 | 118.1 | 9.68 | 816.6 | 71.38 |  |  | 19565 | 117.8 | 11.87 |  |  |  | 67.85 | 25529 | [7 empty] | 120 | 0.44 | 29.2 |  |  |  | 3059
5270 | R16065--120V | C6521250313-5270 | 2025-03-19 | 16:02:35 | OK | 101.2 | 20.8 | 36.7 | 9 | 118.3 | 10.03 | 845.9 | 71.27 |  |  | 19586 | 118.2 | 10.6 |  |  |  | 62.4 | 24539 | [7 empty] | 120 | 0.45 | 29.9 |  |  |  | 3070
5271 | R16065--120V | C6521250313-5271 | 2025-03-19 | 16:03:04 | OK | 101.2 | 20.7 | 36.6 | 8.9 | 118 | 9.62 | 809.6 | 71.33 |  |  | 19645 | 117.7 | 11.81 |  |  |  | 68.54 | 25721 | [7 empty] | 120 | 0.44 | 29.4 |  |  |  | 2974
5272 | R16065--120V | C6521250313-5272 | 2025-03-19 | 16:03:36 | OK | 101.2 | 20.7 | 36.7 | 9 | 118.3 | 10.03 | 843.8 | 71.13 |  |  | 19734 | 118.3 | 10.54 |  |  |  | 62.5 | 24632 | [7 empty] | 120 | 0.42 | 28 |  |  |  | 3114
5273 | R16065--120V | C6521250313-5273 | 2025-03-19 | 16:04:05 | OK | 101.2 | 20.7 | 36.7 | 8.9 | 118 | 9.66 | 813.3 | 71.3 |  |  | 19662 | 117.7 | 11.79 |  |  |  | 68.02 | 25239 | [7 empty] | 120 | 0.43 | 28.4 |  |  |  | 3036
5274 | R16065--120V | C6521250313-5274 | 2025-03-19 | 16:04:34 | OK | 101.2 | 20.6 | 36.7 | 9 | 118.4 | 9.88 | 825.1 | 70.56 |  |  | 19911 | 118.2 | 10.64 |  |  |  | 61.73 | 24561 | [7 empty] | 120.1 | 0.44 | 29.1 |  |  |  | 3139
5275 | R16065--120V | C6521250313-5275 | 2025-03-19 | 16:05:04 | OK | 101.2 | 20.6 | 36.8 | 8.9 | 118.2 | 9.67 | 812.1 | 71.01 |  |  | 19707 | 117.9 | 11.99 |  |  |  | 67.95 | 25613 | [7 empty] | 120 | 0.42 | 27.9 |  |  |  | 3055
5276 | R16065--120V | C6521250313-5276 | 2025-03-19 | 16:05:33 | OK | 101.2 | 20.6 | 37.0 | 9 | 118.3 | 10.01 | 839.1 | 70.8 |  |  | 19526 | 118.2 | 10.8 |  |  |  | 61.61 | 24586 | [7 empty] | 120 | 0.48 | 32.3 |  |  |  | 3020
5277 | R16065--120V | C6521250313-5277 | 2025-03-19 | 16:06:02 | OK | 101.2 | 20.6 | 37.0 | 9 | 118.2 | 9.85 | 827.5 | 71.04 |  |  | 19779 | 117.9 | 11.99 |  |  |  | 68.84 | 25674 | [7 empty] | 120 | 0.45 | 29.8 |  |  |  | 2993
5278 | R16065--120V | C6521250313-5278 | 2025-03-19 | 16:06:33 | OK | 101.2 | 20.5 | 37.3 | 9 | 118.3 | 10.06 | 847.7 | 71.19 |  |  | 19666 | 118.2 | 10.63 |  |  |  | 61.64 | 24637 | [7 empty] | 120 | 0.45 | 30.3 |  |  |  | 3063
5279 | R16065--120V | C6521250313-5279 | 2025-03-19 | 16:07:02 | OK | 101.2 | 20.5 | 37.4 | 9 | 118.1 | 9.89 | 827.8 | 70.89 |  |  | 19901 | 117.8 | 11.97 |  |  |  | 67.54 | 25408 | [7 empty] | 120 | 0.5 | 33.5 |  |  |  | 2930
5280 | R16065--120V | C6521250313-5280 | 2025-03-19 | 16:07:31 | OK | 101.2 | 20.5 | 37.2 | 9 | 118.3 | 9.79 | 816.2 | 70.49 |  |  | 20015 | 118.1 | 10.87 |  |  |  | 62.86 | 24675 | [7 empty] | 120.1 | 0.44 | 29.5 |  |  |  | 3085
5281 | R16065--120V | C6521250313-5281 | 2025-03-19 | 16:08:00 | OK | 101.2 | 20.5 | 37.2 | 9 | 118.2 | 9.75 | 819 | 71.09 |  |  | 19782 | 117.9 | 11.95 |  |  |  | 68.44 | 25519 | [7 empty] | 120 | 0.48 | 31.8 |  |  |  | 2971
5282 | R16065--120V | C6521250313-5282 | 2025-03-19 | 16:08:29 | OK | 101.2 | 20.5 | 37.3 | 9 | 118.4 | 10.16 | 858.3 | 71.4 |  |  | 19722 | 118.2 | 10.79 |  |  |  | 61.22 | 24542 | [7 empty] | 120 | 0.43 | 28.4 |  |  |  | 3068
5283 | R16065--120V | C6521250313-5283 | 2025-03-19 | 16:08:58 | OK | 101.2 | 20.5 | 37.1 | 9 | 118.1 | 10.67 | 893.8 | 70.91 |  |  | 20009 | 117.9 | 11.68 |  |  |  | 70.46 | 26044 | [7 empty] | 120 | 0.44 | 29.2 |  |  |  | 3092
5284 | R16065--120V | C6521250313-5284 | 2025-03-19 | 16:09:27 | OK | 101.2 | 20.5 | 37.1 | 9 | 118.4 | 10.23 | 868.2 | 71.71 |  |  | 20091 | 118.3 | 11.13 |  |  |  | 63.39 | 24766 | [7 empty] | 120 | 0.43 | 28.6 |  |  |  | 3070
5285 | R16065--120V | C6521250313-5285 | 2025-03-19 | 16:09:59 | OK | 101.2 | 20.6 | 37.1 | 9 | 118.2 | 9.69 | 813.7 | 71.02 |  |  | 19791 | 117.9 | 11.89 |  |  |  | 68.06 | 25486 | [7 empty] | 120 | 0.46 | 30.9 |  |  |  | 2983
5286 | R16065--120V | C6521250313-5286 | 2025-03-19 | 16:10:28 | OK | 101.2 | 20.5 | 36.5 | 9 | 118.5 | 10.12 | 850.3 | 70.96 |  |  | 19570 | 118.2 | 10.94 |  |  |  | 63.06 | 24822 | [7 empty] | 120 | 0.44 | 29.2 |  |  |  | 3087
5287 | R16065--120V | C6521250313-5287 | 2025-03-19 | 16:10:57 | OK | 101.2 | 20.5 | 36.5 | 9 | 118.1 | 9.75 | 818.7 | 71.09 |  |  | 19794 | 117.8 | 11.94 |  |  |  | 68.74 | 25662 | [7 empty] | 120 | 0.49 | 33.1 |  |  |  | 2946
5288 | R16065--120V | C6521250313-5288 | 2025-03-19 | 16:11:26 | OK | 101.2 | 20.5 | 36.8 | 9 | 118.2 | 10.21 | 863.7 | 71.52 |  |  | 19804 | 118.1 | 10.66 |  |  |  | 62.74 | 24632 | [7 empty] | 120.1 | 0.43 | 28.3 |  |  |  | 3075
5289 | R16065--120V | C6521250313-5289 | 2025-03-19 | 16:11:56 | OK | 101.2 | 20.5 | 37.1 | 9 | 118.2 | 9.94 | 831.3 | 70.75 |  |  | 19999 | 117.9 | 11.77 |  |  |  | 69.89 | 25736 | [7 empty] | 120.1 | 0.41 | 27.3 |  |  |  | 3052
5290 | R16065--120V | C6521250313-5290 | 2025-03-19 | 16:12:24 | OK | 101.2 | 20.5 | 37.0 | 9 | 118.3 | 10.07 | 848.6 | 71.27 |  |  | 19725 | 118.2 | 11.12 |  |  |  | 63.76 | 24785 | [7 empty] | 120 | 0.48 | 32.3 |  |  |  | 3027
5291 | R16065--120V | C6521250313-5291 | 2025-03-19 | 16:12:54 | OK | 101.2 | 20.5 | 37.2 | 9 | 118.3 | 9.81 | 821.3 | 70.79 |  |  | 19794 | 117.9 | 12.09 |  |  |  | 68.74 | 25663 | [7 empty] | 120 | 0.42 | 28.1 |  |  |  | 3047
5292 | R16065--120V | C6521250313-5292 | 2025-03-19 | 16:13:24 | OK | 101.2 | 20.6 | 37.1 | 9 | 118.4 | 10 | 838.7 | 70.85 |  |  | 19763 | 118.4 | 10.69 |  |  |  | 62.15 | 24614 | [7 empty] | 120 | 0.47 | 31.5 |  |  |  | 3045
5293 | R16065--120V | C6521250313-5293 | 2025-03-19 | 16:13:57 | OK | 101.2 | 20.6 | 37.0 | 8.9 | 118.1 | 10.31 | 873.4 | 71.68 |  |  | 19000 | 117.8 | 12.09 |  |  |  | 66.9 | 25201 | [7 empty] | 120 | 0.49 | 32.5 |  |  |  | 2843
5294 | R16065--120V | C6521250313-5294 | 2025-03-19 | 16:14:26 | OK | 101.2 | 20.6 | 36.8 | 9 | 118.4 | 10.2 | 864.1 | 71.57 |  |  | 19456 | 118.3 | 10.7 |  |  |  | 61.32 | 24564 | [7 empty] | 120 | 0.5 | 33.3 |  |  |  | 2983
5295 | R16065--120V | C6521250313-5295 | 2025-03-19 | 16:14:56 | OK | 101.2 | 20.5 | 36.8 | 8.9 | 118.2 | 9.97 | 834.6 | 70.86 |  |  | 19764 | 117.9 | 11.99 |  |  |  | 69.63 | 25762 | [7 empty] | 120 | 0.48 | 31.9 |  |  |  | 2968
5296 | R16065--120V | C6521250313-5296 | 2025-03-19 | 16:15:29 | OK | 101.2 | 20.5 | 37.0 | 9 | 118.3 | 10.05 | 846.8 | 71.21 |  |  | 19630 | 118.3 | 10.73 |  |  |  | 60.92 | 24576 | [7 empty] | 120 | 0.5 | 33.4 |  |  |  | 2994
5297 | R16065--120V | C6521250313-5297 | 2025-03-19 | 16:16:01 | OK | 101.2 | 20.5 | 37.1 | 8.9 | 118.1 | 9.66 | 813.3 | 71.31 |  |  | 19739 | 117.8 | 11.9 |  |  |  | 65.51 | 25046 | [7 empty] | 120 | 0.42 | 27.7 |  |  |  | 3065
5298 | R16065--120V | C6521250313-5298 | 2025-03-19 | 16:16:30 | OK | 101.2 | 20.5 | 37.2 | 9 | 118.4 | 10.13 | 854.8 | 71.34 |  |  | 19941 | 118.2 | 10.77 |  |  |  | 62.68 | 24733 | [7 empty] | 120 | 0.46 | 30.4 |  |  |  | 3073
5299 | R16065--120V | C6521250313-5299 | 2025-03-19 | 16:16:58 | OK | 101.2 | 20.5 | 37.1 | 9 | 118.1 | 10.01 | 846.8 | 71.61 |  |  | 19720 | 117.8 | 11.96 |  |  |  | 68.58 | 25386 | [7 empty] | 120 | 0.41 | 27.2 |  |  |  | 3044
5300 | R16065--120V | C6521250313-5300 | 2025-03-19 | 16:17:27 | OK | 101.2 | 20.6 | 37.3 | 9 | 118.2 | 10.16 | 853.3 | 71 |  |  | 19720 | 118.2 | 10.63 |  |  |  | 61 | 24479 | [7 empty] | 120.1 | 0.47 | 31.5 |  |  |  | 3038
5301 | R16065--120V | C6521250313-5301 | 2025-03-19 | 16:17:57 | OK | 101.2 | 20.6 | 37.2 | 9 | 118.2 | 9.98 | 838.4 | 71.05 |  |  | 19563 | 117.8 | 12.04 |  |  |  | 64.4 | 24611 | [7 empty] | 120 | 0.49 | 33 |  |  |  | 2892
5302 | R16065--120V | C6521250313-5302 | 2025-03-19 | 16:18:26 | OK | 101.2 | 20.7 | 37.1 | 9 | 118.3 | 10.19 | 859.4 | 71.25 |  |  | 19370 | 118.3 | 10.75 |  |  |  | 62.42 | 24718 | [7 empty] | 120 | 0.5 | 33.4 |  |  |  | 3024
5303 | R16065--120V | C6521250313-5303 | 2025-03-19 | 16:18:55 | OK | 101.2 | 20.7 | 37.1 | 8.9 | 118.2 | 9.88 | 827.9 | 70.89 |  |  | 19568 | 117.9 | 11.97 |  |  |  | 68.92 | 25425 | [7 empty] | 120 | 0.44 | 29.3 |  |  |  | 3021
5304 | R16065--120V | C6521250313-5304 | 2025-03-19 | 16:19:25 | OK | 101.2 | 20.7 | 37.2 | 8.9 | 118.3 | 10.08 | 847.8 | 71.08 |  |  | 19707 | 118.2 | 10.87 |  |  |  | 60.89 | 24382 | [7 empty] | 120 | 0.5 | 33.4 |  |  |  | 3005
5305 | R16065--120V | C6521250313-5305 | 2025-03-19 | 16:19:54 | OK | 101.2 | 20.7 | 37.2 | 8.9 | 118.2 | 9.64 | 807.7 | 70.87 |  |  | 19786 | 117.8 | 11.87 |  |  |  | 68.76 | 25444 | [7 empty] | 120 | 0.44 | 29 |  |  |  | 3015
5306 | R16065--120V | C6521250313-5306 | 2025-03-19 | 16:20:23 | OK | 101.2 | 20.8 | 37.2 | 9 | 118.3 | 10.2 | 855.8 | 70.93 |  |  | 19943 | 118.1 | 10.89 |  |  |  | 61.87 | 24575 | [7 empty] | 120 | 0.48 | 32.3 |  |  |  | 3023
5307 | R16065--120V | C6521250313-5307 | 2025-03-19 | 16:20:52 | OK | 101.2 | 20.8 | 37.2 | 9 | 118.2 | 9.64 | 806.2 | 70.8 |  |  | 19796 | 117.8 | 11.93 |  |  |  | 68.16 | 25454 | [7 empty] | 120.1 | 0.43 | 28.5 |  |  |  | 3092
5308 | R16065--120V | C6521250313-5308 | 2025-03-19 | 16:21:21 | OK | 101.2 | 20.8 | 37.0 | 9 | 118.4 | 10.11 | 851.7 | 71.15 |  |  | 19823 | 118.3 | 10.97 |  |  |  | 62.57 | 24638 | [7 empty] | 120.1 | 0.46 | 30.3 |  |  |  | 3047
5309 | R16065--120V | C6521250313-5309 | 2025-03-19 | 16:21:51 | OK | 101.2 | 20.8 | 36.8 | 9 | 118.1 | 9.71 | 811.4 | 70.74 |  |  | 19601 | 117.8 | 11.95 |  |  |  | 67.43 | 25520 | [7 empty] | 120.1 | 0.42 | 28 |  |  |  | 3054
5310 | R16065--120V | C6521250313-5310 | 2025-03-19 | 16:22:29 | OK | 101.2 | 20.8 | 37.0 | 9 | 118.4 | 9.97 | 834.8 | 70.72 |  |  | 19752 | 118.3 | 10.82 |  |  |  | 60.95 | 24379 | [7 empty] | 120 | 0.42 | 27.9 |  |  |  | 3092
5311 | R16065--120V | C6521250313-5311 | 2025-03-19 | 16:22:59 | OK | 101.2 | 20.8 | 37.0 | 9 | 118.2 | 9.75 | 819.4 | 71.08 |  |  | 19579 | 117.8 | 11.94 |  |  |  | 68.73 | 25715 | [7 empty] | 120 | 0.43 | 28.7 |  |  |  | 3037
5312 | R16065--120V | C6521250313-5312 | 2025-03-19 | 16:23:30 | OK | 101.2 | 20.8 | 37.0 | 9 | 118.3 | 10.05 | 846.6 | 71.2 |  |  | 19730 | 118.3 | 10.55 |  |  |  | 61.6 | 24545 | [7 empty] | 120.1 | 0.43 | 28.5 |  |  |  | 3085
5313 | R16065--120V | C6521250313-5313 | 2025-03-19 | 16:23:59 | OK | 101.2 | 20.8 | 37.0 | 9 | 118.2 | 9.74 | 813.5 | 70.67 |  |  | 19729 | 117.9 | 11.84 |  |  |  | 69.51 | 25471 | [7 empty] | 120 | 0.45 | 30 |  |  |  | 3013
5314 | R16065--120V | C6521250313-5314 | 2025-03-19 | 16:24:29 | OK | 101.2 | 20.8 | 37.2 | 9 | 118.3 | 10.13 | 853.3 | 71.22 |  |  | 19662 | 118.2 | 10.64 |  |  |  | 61.95 | 24549 | [7 empty] | 120 | 0.47 | 31.4 |  |  |  | 3047
5315 | R16065--120V | C6521250313-5315 | 2025-03-19 | 16:24:57 | OK | 101.2 | 20.7 | 37.2 | 8.9 | 118.2 | 9.83 | 823.3 | 70.85 |  |  | 19704 | 117.9 | 11.85 |  |  |  | 66.3 | 25097 | [7 empty] | 120 | 0.48 | 32 |  |  |  | 2965
5316 | R16065--120V | C6521250313-5316 | 2025-03-19 | 16:25:26 | OK | 101.2 | 20.7 | 37.2 | 9 | 118.3 | 10.24 | 862.8 | 71.21 |  |  | 19711 | 118.2 | 11.69 |  |  |  | 65.09 | 24999 | [7 empty] | 120 | 0.49 | 32.8 |  |  |  | 3017
5317 | R16065--120V | C6521250313-5317 | 2025-03-19 | 16:25:55 | OK | 101.2 | 20.8 | 37.3 | 8.9 | 118.3 | 9.7 | 810.7 | 70.69 |  |  | 19754 | 117.9 | 11.93 |  |  |  | 68.49 | 25457 | [7 empty] | 120 | 0.41 | 27.1 |  |  |  | 3028
5318 | R16065--120V | C6521250313-5318 | 2025-03-19 | 16:26:24 | OK | 101.2 | 20.8 | 37.2 | 9 | 118.3 | 10.13 | 855.2 | 71.36 |  |  | 19411 | 118.2 | 10.76 |  |  |  | 61.65 | 24504 | [7 empty] | 120 | 0.48 | 31.7 |  |  |  | 3028
5319 | R16065--120V | C6521250313-5319 | 2025-03-19 | 16:26:54 | OK | 101.2 | 20.8 | 37.1 | 8.9 | 118.1 | 9.67 | 809.3 | 70.84 |  |  | 19564 | 117.8 | 11.8 |  |  |  | 67.6 | 25491 | [7 empty] | 120 | 0.41 | 26.9 |  |  |  | 3054
5320 | R16065--120V | C6521250313-5320 | 2025-03-19 | 16:27:23 | OK | 101.2 | 20.8 | 37.2 | 9 | 118.4 | 9.96 | 834.8 | 70.78 |  |  | 19716 | 118.3 | 11.18 |  |  |  | 63.37 | 24791 | [7 empty] | 120.1 | 0.42 | 28.2 |  |  |  | 3081
5321 | R16065--120V | C6521250313-5321 | 2025-03-19 | 16:27:53 | OK | 101.2 | 20.7 | 37.3 | 9 | 118.2 | 9.63 | 803.6 | 70.63 |  |  | 19654 | 117.8 | 11.92 |  |  |  | 68.5 | 25315 | [7 empty] | 120 | 0.44 | 29 |  |  |  | 3023
5322 | R16065--120V | C6521250313-5322 | 2025-03-19 | 16:28:23 | OK | 101.2 | 20.7 | 37.3 | 9 | 118.3 | 9.94 | 831.6 | 70.7 |  |  | 19535 | 118.3 | 10.71 |  |  |  | 61.44 | 24551 | [7 empty] | 120 | 0.44 | 29.1 |  |  |  | 3063
5323 | R16065--120V | C6521250313-5323 | 2025-03-19 | 16:28:52 | OK | 101.2 | 20.7 | 37.2 | 8.9 | 118.1 | 10.11 | 853.8 | 71.49 |  |  | 19710 | 117.9 | 12.01 |  |  |  | 68.98 | 25564 | [7 empty] | 120 | 0.44 | 29.4 |  |  |  | 3016
5324 | R16065--120V | C6521250313-5324 | 2025-03-19 | 16:29:24 | OK | 101.2 | 20.7 | 37.0 | 9 | 118.3 | 10.04 | 846.7 | 71.26 |  |  | 19870 | 118.3 | 10.84 |  |  |  | 62.3 | 24613 | [7 empty] | 120 | 0.43 | 28.5 |  |  |  | 3160
5325 | R16065--120V | C6521250313-5325 | 2025-03-19 | 16:29:54 | OK | 101.2 | 20.7 | 36.8 | 8.9 | 118.2 | 9.9 | 832.3 | 71.09 |  |  | 19189 | 117.9 | 11.92 |  |  |  | 68.23 | 25594 | [7 empty] | 120 | 0.43 | 28.8 |  |  |  | 3082
5326 | R16065--120V | C6521250313-5326 | 2025-03-19 | 16:30:28 | OK | 101.2 | 20.7 | 37.1 | 9 | 118.3 | 9.93 | 835.7 | 71.09 |  |  | 19726 | 118.3 | 10.6 |  |  |  | 62.48 | 24627 | [7 empty] | 120.1 | 0.43 | 28.8 |  |  |  | 3076
5327 | R16065--120V | C6521250313-5327 | 2025-03-19 | 16:30:58 | OK | 101.2 | 20.7 | 35.9 | 9 | 118.2 | 9.61 | 809.1 | 71.22 |  |  | 19787 | 117.9 | 11.83 |  |  |  | 68.31 | 25480 | [7 empty] | 120 | 0.45 | 30.1 |  |  |  | 3108
5328 | R16065--120V | C6521250313-5328 | 2025-03-19 | 16:31:32 | OK | 101.2 | 20.6 | 36.1 | 9 | 118.4 | 10.09 | 850.5 | 71.21 |  |  | 19820 | 118.3 | 11.07 |  |  |  | 62.54 | 24698 | [7 empty] | 120 | 0.45 | 30 |  |  |  | 3050
5329 | R16065--120V | C6521250313-5329 | 2025-03-19 | 16:32:03 | OK | 101.2 | 20.7 | 36.7 | 8.9 | 118.2 | 9.81 | 823.6 | 71.01 |  |  | 19701 | 117.8 | 11.94 |  |  |  | 68.08 | 25464 | [7 empty] | 120 | 0.49 | 32.6 |  |  |  | 2962
5330 | R16065--120V | C6521250313-5330 | 2025-03-19 | 16:32:36 | OK | 101.2 | 20.7 | 36.6 | 9 | 118.3 | 10.03 | 844.6 | 71.22 |  |  | 19868 | 118.3 | 10.59 |  |  |  | 61.48 | 24569 | [7 empty] | 120.1 | 0.42 | 27.8 |  |  |  | 3116
5331 | R16065--120V | C6521250313-5331 | 2025-03-19 | 16:33:06 | OK | 101.2 | 20.7 | 36.7 | 9 | 118.1 | 9.7 | 812.7 | 70.91 |  |  | 19705 | 117.9 | 11.85 |  |  |  | 66.82 | 25213 | [7 empty] | 120 | 0.43 | 28.7 |  |  |  | 3077
5332 | R16065--120V | C6521250313-5332 | 2025-03-19 | 16:33:35 | OK | 101.2 | 20.7 | 36.5 | 9 | 118.4 | 10.19 | 859.4 | 71.27 |  |  | 19396 | 118.3 | 10.73 |  |  |  | 62 | 24527 | [7 empty] | 120 | 0.48 | 32.1 |  |  |  | 3018
5333 | R16065--120V | C6521250313-5333 | 2025-03-19 | 16:34:05 | OK | 101.2 | 20.6 | 36.2 | 9 | 118.2 | 9.82 | 822.8 | 70.93 |  |  | 19575 | 117.9 | 11.91 |  |  |  | 67.47 | 25159 | [7 empty] | 120 | 0.47 | 31.7 |  |  |  | 2975
5334 | R16065--120V | C6521250313-5334 | 2025-03-19 | 16:34:35 | OK | 101.2 | 20.7 | 36.4 | 8.9 | 118.4 | 10.01 | 842 | 71.09 |  |  | 19577 | 118.2 | 10.68 |  |  |  | 62.08 | 24597 | [7 empty] | 120 | 0.42 | 28.1 |  |  |  | 3133
5335 | R16065--120V | C6521250313-5335 | 2025-03-19 | 16:35:06 | OK | 101.2 | 20.7 | 36.5 | 8.9 | 118.2 | 9.61 | 802.8 | 70.66 |  |  | 19820 | 117.9 | 11.88 |  |  |  | 69.51 | 25672 | [7 empty] | 120.1 | 0.43 | 28.8 |  |  |  | 3091
5336 | R16065--120V | C6521250313-5336 | 2025-03-19 | 16:35:35 | OK | 101.2 | 20.8 | 36.7 | 8.9 | 118.3 | 10.04 | 840.4 | 70.73 |  |  | 19697 | 118.3 | 10.78 |  |  |  | 62.23 | 24663 | [7 empty] | 120.1 | 0.47 | 31.5 |  |  |  | 3046
5337 | R16065--120V | C6521250313-5337 | 2025-03-19 | 16:36:12 | OK | 101.2 | 20.8 | 36.6 | 9 | 118.1 | 9.68 | 813.2 | 71.14 |  |  | 19758 | 117.8 | 11.81 |  |  |  | 66.01 | 25173 | [7 empty] | 120 | 0.44 | 29 |  |  |  | 3024
5338 | R16065--120V | C6521250313-5338 | 2025-03-19 | 16:36:41 | OK | 101.2 | 20.7 | 37.0 | 9 | 118.4 | 10.07 | 848.8 | 71.18 |  |  | 19580 | 118.4 | 10.78 |  |  |  | 60.99 | 24517 | [7 empty] | 120 | 0.47 | 31.2 |  |  |  | 3037
5339 | R16065--120V | C6521250313-5339 | 2025-03-19 | 16:37:14 | OK | 101.2 | 20.7 | 37.2 | 9 | 118.1 | 9.85 | 827.9 | 71.19 |  |  | 19787 | 117.8 | 11.94 |  |  |  | 69.78 | 25855 | [7 empty] | 120 | 0.42 | 28 |  |  |  | 3056
5340 | R16065--120V | C6521250313-5340 | 2025-03-19 | 16:37:43 | OK | 101.2 | 20.8 | 37.2 | 9 | 118.4 | 9.97 | 840.2 | 71.19 |  |  | 19740 | 118.2 | 10.74 |  |  |  | 61.05 | 24486 | [7 empty] | 120.1 | 0.45 | 30.1 |  |  |  | 3068
5341 | R16065--120V | C6521250313-5342 | 2025-03-19 | 16:38:18 | OK | 101.2 | 20.8 | 37.3 | 9 | 118.1 | 9.71 | 814.7 | 71.09 |  |  | 19654 | 117.7 | 11.98 |  |  |  | 68.1 | 25664 | [7 empty] | 120 | 0.44 | 29.5 |  |  |  | 3068
5342 | R16065--120V | C6521250313-5343 | 2025-03-19 | 16:38:54 | OK | 101.2 | 20.8 | 37.4 | 9 | 118.4 | 10.15 | 862.3 | 71.8 |  |  | 19120 | 118.2 | 10.83 |  |  |  | 61.27 | 24392 | [7 empty] | 120 | 0.49 | 33 |  |  |  | 3013
5343 | R16065--120V | C6521250313-5344 | 2025-03-19 | 16:39:29 | OK | 101.2 | 20.8 | 37.4 | 9 | 118.1 | 9.67 | 810.8 | 71.03 |  |  | 19738 | 117.8 | 11.93 |  |  |  | 67.62 | 25423 | [7 empty] | 120.1 | 0.42 | 27.7 |  |  |  | 3067
5344 | R16065--120V | C6521250313-5341 | 2025-03-19 | 16:40:58 | OK | 101.2 | 20.7 | 37.6 | 9 | 118.3 | 9.88 | 844.7 | 72.25 |  |  | 19599 | 118.2 | 10.69 |  |  |  | 61.15 | 24332 | [7 empty] | 120 | 0.49 | 32.9 |  |  |  | 3021
5345 | R16065--120V | C6521250313-5345 | 2025-03-19 | 16:41:27 | OK | 101.2 | 20.7 | 37.9 | 9 | 118.1 | 9.84 | 841.2 | 72.39 |  |  | 19393 | 117.8 | 11.95 |  |  |  | 66.65 | 25125 | [7 empty] | 120 | 0.46 | 31.1 |  |  |  | 2991
5346 | R16065--120V | C6521250313-5346 | 2025-03-19 | 16:41:57 | OK | 101.2 | 20.7 | 37.8 | 8.9 | 118.3 | 9.99 | 838.9 | 70.94 |  |  | 19534 | 118.2 | 10.66 |  |  |  | 61.83 | 24648 | [7 empty] | 120 | 0.47 | 31.1 |  |  |  | 3066
5347 | R16065--120V | C6521250313-5347 | 2025-03-19 | 16:42:28 | OK | 101.2 | 20.6 | 38.1 | 8.9 | 118.2 | 9.77 | 824.5 | 71.4 |  |  | 19675 | 117.8 | 11.96 |  |  |  | 68.21 | 25470 | [7 empty] | 120.1 | 0.42 | 28.1 |  |  |  | 3029
5348 | R16065--120V | C6521250313-5348 | 2025-03-19 | 16:42:56 | OK | 101.2 | 20.6 | 38.4 | 9 | 118.3 | 10.03 | 847 | 71.35 |  |  | 19804 | 118.2 | 10.71 |  |  |  | 61.83 | 24596 | [7 empty] | 120.1 | 0.46 | 30.4 |  |  |  | 3052
5349 | R16065--120V | C6521250313-5349 | 2025-03-19 | 16:43:41 | OK | 101.2 | 20.6 | 38.5 | 9 | 118.1 | 9.68 | 812.8 | 71.1 |  |  | 19572 | 117.8 | 11.88 |  |  |  | 65.83 | 24936 | [7 empty] | 120 | 0.47 | 31.4 |  |  |  | 2979
5350 | R16065--120V | C6521250313-5350 | 2025-03-19 | 16:44:22 | OK | 101.2 | 20.6 | 38.6 | 9 | 118.3 | 9.89 | 840.1 | 71.77 |  |  | 19706 | 118.2 | 10.67 |  |  |  | 62.5 | 24656 | [7 empty] | 120.1 | 0.42 | 27.9 |  |  |  | 3104
5351 | R16065--120V | C6521250313-5351 | 2025-03-20 | 6:59:37 | OK | 101.2 | 15.0 | 57.4 | 9 | 118.2 | 9.76 | 845.7 | 73.32 |  |  | 19100 | 118.1 | 10.82 |  |  |  | 60.23 | 24208 | [7 empty] | 120 | 0.5 | 33.8 |  |  |  | 3046
5352 | R16065--120V | C6521250313-5352 | 2025-03-20 | 7:00:44 | OK | 101.2 | 15.2 | 57.0 | 9 | 117.9 | 9.71 | 841.8 | 73.5 |  |  | 19026 | 117.8 | 10.79 |  |  |  | 62.82 | 24389 | [7 empty] | 120 | 0.49 | 32.8 |  |  |  | 2971
5353 | R16065--120V | C6521250313-5353 | 2025-03-20 | 7:02:29 | OK | 101.2 | 15.4 | 56.6 | 9 | 118.4 | 9.89 | 838.5 | 71.6 |  |  | 19747 | 118.3 | 10.85 |  |  |  | 62.23 | 24544 | [7 empty] | 120.1 | 0.48 | 31.8 |  |  |  | 3055
5354 | R16065--120V | C6521250313-5354 | 2025-03-20 | 7:02:58 | OK | 101.2 | 15.7 | 55.8 | 9 | 117.9 | 9.84 | 839.8 | 72.36 |  |  | 19380 | 117.8 | 11.19 |  |  |  | 63.53 | 24481 | [7 empty] | 120 | 0.45 | 29.9 |  |  |  | 3011
5355 | R16065--120V | C6521250313-5355 | 2025-03-20 | 7:03:26 | OK | 101.2 | 15.7 | 55.6 | 9 | 118.4 | 10.02 | 844 | 71.14 |  |  | 19637 | 118.3 | 10.89 |  |  |  | 61.02 | 24218 | [7 empty] | 120 | 0.48 | 31.9 |  |  |  | 3040
5356 | R16065--120V | C6521250313-5356 | 2025-03-20 | 7:03:55 | OK | 101.2 | 15.9 | 55.3 | 9 | 118.1 | 10.14 | 866.9 | 72.4 |  |  | 19578 | 117.8 | 11.63 |  |  |  | 64.06 | 24564 | [7 empty] | 120 | 0.48 | 32.3 |  |  |  | 2964
5357 | R16065--120V | C6521250313-5357 | 2025-03-20 | 7:04:24 | OK | 101.2 | 16.0 | 55.0 | 9 | 118.2 | 10.07 | 849 | 71.29 |  |  | 19885 | 118.2 | 10.82 |  |  |  | 63.33 | 24615 | [7 empty] | 120 | 0.45 | 30.3 |  |  |  | 3062
5358 | R16065--120V | C6521250313-5358 | 2025-03-20 | 7:04:55 | OK | 101.2 | 16.0 | 54.8 | 9 | 117.9 | 9.87 | 835.9 | 71.77 |  |  | 19494 | 117.8 | 11.13 |  |  |  | 62.78 | 24372 | [7 empty] | 120.1 | 0.44 | 29.2 |  |  |  | 2994
5359 | R16065--120V | C6521250313-5359 | 2025-03-20 | 7:05:24 | OK | 101.2 | 16.1 | 54.5 | 9 | 118.3 | 10.18 | 859.9 | 71.38 |  |  | 19473 | 118.2 | 11.1 |  |  |  | 61.06 | 24338 | [7 empty] | 120.1 | 0.49 | 32.9 |  |  |  | 2989
5360 | R16065--120V | C6521250313-5360 | 2025-03-20 | 7:05:53 | OK | 101.2 | 16.2 | 54.2 | 9 | 118.2 | 10.02 | 841.9 | 71.04 |  |  | 19632 | 117.9 | 11.78 |  |  |  | 66.12 | 24673 | [7 empty] | 120.1 | 0.44 | 29.2 |  |  |  | 3013
5361 | R16065--120V | C6521250313-5361 | 2025-03-20 | 7:06:24 | OK | 101.2 | 16.3 | 54.1 | 9 | 118.3 | 10.03 | 842.7 | 71.06 |  |  | 19504 | 118.2 | 10.81 |  |  |  | 61.97 | 24359 | [7 empty] | 120.1 | 0.48 | 32 |  |  |  | 3054
5362 | R16065--120V | C6521250313-5362 | 2025-03-20 | 7:06:53 | OK | 101.2 | 16.4 | 53.7 | 9 | 118.2 | 10.15 | 857.6 | 71.44 |  |  | 19666 | 118 | 12.05 |  |  |  | 66.64 | 24781 | [7 empty] | 120.1 | 0.42 | 28 |  |  |  | 3089
5363 | R16065--120V | C6521250313-5363 | 2025-03-20 | 7:07:23 | OK | 101.2 | 16.5 | 53.5 | 9 | 118.5 | 10.13 | 851.7 | 70.99 |  |  | 19856 | 118.4 | 10.78 |  |  |  | 62.36 | 24536 | [7 empty] | 120 | 0.48 | 31.9 |  |  |  | 3033
5364 | R16065--120V | C6521250313-5364 | 2025-03-20 | 7:08:31 | OK | 101.2 | 16.6 | 53.2 | 9 | 118.2 | 10.11 | 858.1 | 71.78 |  |  | 19626 | 117.9 | 11.94 |  |  |  | 67.66 | 25246 | [7 empty] | 120.1 | 0.47 | 31.7 |  |  |  | 2988
5365 | R16065--120V | C6521250313-5365 | 2025-03-20 | 7:09:00 | OK | 101.2 | 16.7 | 52.7 | 9 | 118.4 | 9.88 | 839.7 | 71.75 |  |  | 19332 | 118.3 | 10.78 |  |  |  | 61.38 | 24403 | [7 empty] | 120 | 0.48 | 32.3 |  |  |  | 3038
5366 | R16065--120V | C6521250313-5366 | 2025-03-20 | 7:09:29 | OK | 101.2 | 16.8 | 52.6 | 8.9 | 118.2 | 9.97 | 841.9 | 71.48 |  |  | 19472 | 118 | 11.88 |  |  |  | 66.09 | 24807 | [7 empty] | 120 | 0.46 | 31 |  |  |  | 2996
5367 | R16065--120V | C6521250313-5367 | 2025-03-20 | 7:09:58 | OK | 101.2 | 16.8 | 52.5 | 9 | 118.4 | 10.07 | 851 | 71.39 |  |  | 19552 | 118.4 | 10.88 |  |  |  | 62.08 | 24407 | [7 empty] | 120 | 0.49 | 32.5 |  |  |  | 3041
5368 | R16065--120V | C6521250313-5368 | 2025-03-20 | 7:10:30 | OK | 101.2 | 16.9 | 52.4 | 9 | 118.1 | 10.12 | 856.4 | 71.64 |  |  | 19553 | 117.8 | 11.8 |  |  |  | 64.85 | 24580 | [7 empty] | 120.1 | 0.45 | 30.3 |  |  |  | 2984
5369 | R16065--120V | C6521250313-5369 | 2025-03-20 | 7:10:59 | OK | 101.2 | 16.9 | 52.3 | 9 | 118.3 | 10.14 | 857.6 | 71.49 |  |  | 19620 | 118.2 | 10.96 |  |  |  | 61.72 | 24415 | [7 empty] | 120 | 0.49 | 32.8 |  |  |  | 3008
5370 | R16065--120V | C6521250313-5370 | 2025-03-20 | 7:11:29 | OK | 101.2 | 17.0 | 52.1 | 9 | 118.3 | 9.72 | 817.6 | 71.16 |  |  | 19825 | 117.9 | 11.85 |  |  |  | 67.64 | 25154 | [7 empty] | 120 | 0.42 | 27.6 |  |  |  | 3110
5371 | R16065--120V | C6521250313-5371 | 2025-03-20 | 7:11:58 | OK | 101.2 | 17.1 | 52.0 | 9 | 118.3 | 10.01 | 843.7 | 71.21 |  |  | 19645 | 118.2 | 10.97 |  |  |  | 60.65 | 24244 | [7 empty] | 120 | 0.51 | 34.2 |  |  |  | 3021
5372 | R16065--120V | C6521250313-5372 | 2025-03-20 | 7:12:27 | OK | 101.2 | 17.1 | 51.7 | 8.9 | 118.1 | 10.15 | 857.5 | 71.55 |  |  | 19505 | 117.8 | 11.94 |  |  |  | 65.51 | 24833 | [7 empty] | 120 | 0.51 | 33.9 |  |  |  | 2955
5373 | R16065--120V | C6521250313-5373 | 2025-03-20 | 7:12:59 | OK | 101.2 | 17.1 | 51.6 | 9 | 118.3 | 10.09 | 840.5 | 70.45 |  |  | 19956 | 117.9 | 12.06 |  |  |  | 70.59 | 26036 | [7 empty] | 120 | 0.46 | 30.6 |  |  |  | 2994
5374 | R16065--120V | C6521250313-5374 | 2025-03-20 | 7:13:28 | OK | 101.2 | 17.2 | 51.4 | 8.9 | 118.3 | 10.03 | 853.1 | 71.91 |  |  | 19455 | 118.2 | 10.82 |  |  |  | 62.52 | 24310 | [7 empty] | 120 | 0.49 | 33.1 |  |  |  | 3035
5375 | R16065--120V | C6521250313-5375 | 2025-03-20 | 7:13:58 | OK | 101.2 | 17.3 | 51.3 | 9 | 118.2 | 10.06 | 843.2 | 70.97 |  |  | 19552 | 117.8 | 12.2 |  |  |  | 69.49 | 25667 | [7 empty] | 120 | 0.48 | 32.2 |  |  |  | 2967
5376 | R16065--120V | C6521250313-5376 | 2025-03-20 | 7:14:27 | OK | 101.2 | 17.3 | 51.3 | 9 | 118.3 | 10.04 | 846.2 | 71.26 |  |  | 19482 | 118.2 | 10.91 |  |  |  | 61.69 | 24318 | [7 empty] | 120 | 0.49 | 32.9 |  |  |  | 3017
5377 | R16065--120V | C6521250313-5377 | 2025-03-20 | 7:15:27 | OK | 101.2 | 17.4 | 51.2 | 9 | 118.4 | 10.09 | 846.7 | 70.9 |  |  | 19644 | 118.3 | 10.95 |  |  |  | 62.02 | 24410 | [7 empty] | 120 | 0.5 | 33.5 |  |  |  | 3006
5378 | R16065--120V | C6521250313-5378 | 2025-03-20 | 7:16:08 | OK | 101.2 | 17.4 | 50.9 | 9 | 118.1 | 9.91 | 851.7 | 72.78 |  |  | 19246 | 117.8 | 11.81 |  |  |  | 65.21 | 24883 | [7 empty] | 120 | 0.49 | 33 |  |  |  | 2964
5379 | R16065--120V | C6521250313-5379 | 2025-03-20 | 7:16:38 | OK | 101.2 | 17.5 | 50.7 | 9 | 118.4 | 9.94 | 839.7 | 71.34 |  |  | 19342 | 118.3 | 10.77 |  |  |  | 61.54 | 24303 | [7 empty] | 120 | 0.46 | 30.6 |  |  |  | 3075
5380 | R16065--120V | C6521250313-5380 | 2025-03-20 | 7:17:08 | OK | 101.2 | 17.6 | 50.6 | 9 | 118 | 10.17 | 864.6 | 72 |  |  | 19116 | 117.8 | 12.04 |  |  |  | 67.36 | 25219 | [7 empty] | 120 | 0.47 | 31.1 |  |  |  | 2978
5381 | R16065--120V | C6521250313-5381 | 2025-03-20 | 7:18:35 | OK | 101.2 | 17.7 | 50.4 | 9 | 118.2 | 9.89 | 825.7 | 70.59 |  |  | 19795 | 118.1 | 10.88 |  |  |  | 60.01 | 24190 | [7 empty] | 120 | 0.5 | 33.1 |  |  |  | 3031
5382 | R16065--120V | C6521250313-5382 | 2025-03-20 | 7:19:05 | OK | 101.2 | 17.8 | 50.2 | 9 | 118 | 9.82 | 841.5 | 72.61 |  |  | 19290 | 117.8 | 10.89 |  |  |  | 61.72 | 24289 | [7 empty] | 120 | 0.47 | 31.9 |  |  |  | 2826
5383 | R16065--120V | C6521250313-5383 | 2025-03-20 | 7:20:57 | OK | 101.2 | 17.9 | 49.9 | 9 | 118.3 | 10.02 | 851 | 71.77 |  |  | 19450 | 118.3 | 10.99 |  |  |  | 60.25 | 24119 | [7 empty] | 120 | 0.49 | 33 |  |  |  | 3015
5384 | R16065--120V | C6521250313-5384 | 2025-03-20 | 7:21:26 | OK | 101.2 | 18.1 | 49.6 | 9 | 118 | 9.92 | 854.1 | 73.01 |  |  | 19361 | 117.8 | 11.74 |  |  |  | 64.67 | 24638 | [7 empty] | 120 | 0.48 | 32.3 |  |  |  | 2963
5385 | R16065--120V | C6521250313-5385 | 2025-03-20 | 7:21:56 | OK | 101.2 | 18.1 | 49.5 | 9 | 118.3 | 10.12 | 853.5 | 71.31 |  |  | 19599 | 118.2 | 10.76 |  |  |  | 61.84 | 24487 | [7 empty] | 120 | 0.48 | 32 |  |  |  | 3030
5386 | R16065--120V | C6521250313-5386 | 2025-03-20 | 7:22:26 | OK | 101.2 | 18.1 | 49.4 | 9 | 118.2 | 10 | 843.5 | 71.37 |  |  | 19555 | 117.9 | 11.81 |  |  |  | 66.8 | 24840 | [7 empty] | 120 | 0.43 | 28.8 |  |  |  | 3010
5387 | R16065--120V | C6521250313-5387 | 2025-03-20 | 7:22:58 | OK | 101.2 | 18.1 | 49.4 | 9 | 118.3 | 10.15 | 857.3 | 71.39 |  |  | 19514 | 118.1 | 10.89 |  |  |  | 61.62 | 24362 | [7 empty] | 120 | 0.48 | 32.1 |  |  |  | 3027
5388 | R16065--120V | C6521250313-5388 | 2025-03-20 | 7:23:37 | OK | 101.2 | 18.1 | 49.4 | 9 | 118.1 | 10.25 | 867.3 | 71.64 |  |  | 19357 | 117.8 | 11.99 |  |  |  | 65.02 | 24486 | [7 empty] | 120 | 0.46 | 30.8 |  |  |  | 2978
5389 | R16065--120V | C6521250313-5389 | 2025-03-20 | 7:24:07 | OK | 101.2 | 18.1 | 49.3 | 9 | 118.3 | 10.05 | 851.3 | 71.57 |  |  | 19314 | 118.2 | 10.98 |  |  |  | 61 | 24181 | [7 empty] | 120 | 0.45 | 30.3 |  |  |  | 3066
5390 | R16065--120V | C6521250313-5390 | 2025-03-20 | 7:24:38 | OK | 101.2 | 18.1 | 49.3 | 8.9 | 118 | 9.91 | 832.6 | 71.2 |  |  | 19551 | 117.7 | 11.88 |  |  |  | 65.57 | 24825 | [7 empty] | 120 | 0.48 | 31.8 |  |  |  | 2973
5391 | R16065--120V | C6521250313-5391 | 2025-03-20 | 7:25:09 | OK | 101.2 | 18.2 | 49.3 | 9 | 118.3 | 10.13 | 853.7 | 71.19 |  |  | 19426 | 118.3 | 10.79 |  |  |  | 62.65 | 24541 | [7 empty] | 120.1 | 0.49 | 33 |  |  |  | 3009
5392 | R16065--120V | C6521250313-5392 | 2025-03-20 | 7:25:39 | OK | 101.2 | 18.2 | 49.2 | 9 | 118.2 | 9.9 | 829.7 | 70.92 |  |  | 19712 | 117.9 | 12.03 |  |  |  | 69.1 | 25297 | [7 empty] | 120 | 0.44 | 29.5 |  |  |  | 2984
5393 | R16065--120V | C6521250313-5393 | 2025-03-20 | 7:26:09 | OK | 101.2 | 18.2 | 49.2 | 9 | 118.3 | 10.18 | 858.8 | 71.29 |  |  | 19907 | 118.3 | 10.72 |  |  |  | 63.6 | 24699 | [7 empty] | 120 | 0.47 | 31.4 |  |  |  | 3034
5394 | R16065--120V | C6521250313-5394 | 2025-03-20 | 7:26:39 | OK | 101.2 | 18.2 | 49.1 | 9 | 118.2 | 9.88 | 831.9 | 71.29 |  |  | 19378 | 117.9 | 11.75 |  |  |  | 65.19 | 24659 | [7 empty] | 120 | 0.43 | 28.5 |  |  |  | 3002
5395 | R16065--120V | C6521250313-5395 | 2025-03-20 | 7:27:08 | OK | 101.2 | 18.2 | 49.1 | 9 | 118.4 | 10.12 | 853.4 | 71.21 |  |  | 19337 | 118.2 | 10.82 |  |  |  | 62.24 | 24445 | [7 empty] | 120 | 0.5 | 33.4 |  |  |  | 3008
5396 | R16065--120V | C6521250313-5396 | 2025-03-20 | 7:27:37 | OK | 101.2 | 18.3 | 49.1 | 9 | 118.2 | 10.1 | 853.4 | 71.47 |  |  | 19453 | 117.9 | 11.82 |  |  |  | 68.52 | 25022 | [7 empty] | 120.1 | 0.45 | 30.1 |  |  |  | 2984
5397 | R16065--120V | C6521250313-5397 | 2025-03-20 | 7:28:09 | OK | 101.2 | 18.3 | 49.0 | 8.9 | 118.4 | 10.09 | 850.2 | 71.21 |  |  | 19460 | 118.3 | 10.82 |  |  |  | 62.44 | 24452 | [7 empty] | 120.1 | 0.49 | 32.7 |  |  |  | 3008
5398 | R16065--120V | C6521250313-5398 | 2025-03-20 | 7:28:38 | OK | 101.2 | 18.4 | 48.8 | 9 | 118.1 | 9.69 | 812 | 70.97 |  |  | 19800 | 117.8 | 11.88 |  |  |  | 68.97 | 25465 | [7 empty] | 120.1 | 0.43 | 28.7 |  |  |  | 3107
5399 | R16065--120V | C6521250313-5399 | 2025-03-20 | 7:29:07 | OK | 101.2 | 18.3 | 48.8 | 8.9 | 118.2 | 10.01 | 842.5 | 71.22 |  |  | 19783 | 118.2 | 10.75 |  |  |  | 62.38 | 24428 | [7 empty] | 120.1 | 0.45 | 29.9 |  |  |  | 3062
5400 | R16065--120V | C6521250313-5400 | 2025-03-20 | 7:29:36 | OK | 101.2 | 18.4 | 48.7 | 9 | 118.1 | 10.16 | 856.5 | 71.4 |  |  | 19711 | 117.8 | 12.19 |  |  |  | 69.64 | 25632 | [7 empty] | 120 | 0.48 | 32.4 |  |  |  | 2971
5401 | R16065--120V | C6521250313-5401 | 2025-03-20 | 7:30:05 | OK | 101.2 | 18.4 | 48.7 | 9 | 118.4 | 10.26 | 865.4 | 71.28 |  |  | 19477 | 118.2 | 10.83 |  |  |  | 62.66 | 24601 | [7 empty] | 120 | 0.5 | 33.7 |  |  |  | 3003
5402 | R16065--120V | C6521250313-5402 | 2025-03-20 | 7:30:42 | OK | 101.2 | 18.4 | 48.7 | 9 | 118 | 9.91 | 833.9 | 71.37 |  |  | 19491 | 117.7 | 11.84 |  |  |  | 66.55 | 24779 | [7 empty] | 120 | 0.49 | 33 |  |  |  | 2969
5403 | R16065--120V | C6521250313-5403 | 2025-03-20 | 7:31:13 | OK | 101.2 | 18.4 | 48.6 | 9 | 118.2 | 10.05 | 850.1 | 71.54 |  |  | 19769 | 118.2 | 10.58 |  |  |  | 63.48 | 24720 | [7 empty] | 120.1 | 0.46 | 30.9 |  |  |  | 3050
5404 | R16065--120V | C6521250313-5404 | 2025-03-20 | 7:31:41 | OK | 101.2 | 18.4 | 48.7 | 9 | 118 | 10.08 | 853.5 | 71.78 |  |  | 19036 | 117.6 | 11.89 |  |  |  | 65.49 | 24860 | [7 empty] | 120 | 0.49 | 33 |  |  |  | 2955
5405 | R16065--120V | C6521250313-5405 | 2025-03-20 | 7:32:10 | OK | 101.2 | 18.4 | 48.7 | 9 | 118.4 | 10.1 | 850.5 | 71.16 |  |  | 19664 | 118.3 | 10.74 |  |  |  | 61.63 | 24474 | [7 empty] | 120 | 0.49 | 32.8 |  |  |  | 3038
5406 | R16065--120V | C6521250313-5406 | 2025-03-20 | 7:32:40 | OK | 101.2 | 18.4 | 48.6 | 9 | 118.3 | 9.8 | 822.9 | 71.01 |  |  | 19851 | 117.9 | 12.02 |  |  |  | 69.93 | 25836 | [7 empty] | 120 | 0.42 | 28.4 |  |  |  | 3077
5407 | R16065--120V | C6521250313-5408 | 2025-03-20 | 7:33:10 | OK | 101.2 | 18.4 | 48.6 | 9 | 118.3 | 10.19 | 859.8 | 71.35 |  |  | 19382 | 118.2 | 10.86 |  |  |  | 62.44 | 24613 | [7 empty] | 120 | 0.5 | 33.8 |  |  |  | 3010
5408 | R16065--120V | C6521250313-5407 | 2025-03-20 | 7:33:41 | OK | 101.2 | 18.5 | 48.6 | 8.9 | 118.2 | 9.84 | 825.4 | 70.97 |  |  | 19744 | 117.8 | 11.94 |  |  |  | 67.58 | 25261 | [7 empty] | 120.1 | 0.41 | 27.4 |  |  |  | 3036
5409 | R16065--120V | C6521250313-5409 | 2025-03-20 | 7:34:10 | OK | 101.2 | 18.5 | 48.5 | 9 | 118.2 | 9.99 | 840.6 | 71.17 |  |  | 19569 | 118.2 | 10.85 |  |  |  | 62.34 | 24363 | [7 empty] | 120.1 | 0.49 | 32.9 |  |  |  | 3015
5410 | R16065--120V | C6521250313-5410 | 2025-03-20 | 7:34:58 | OK | 101.2 | 18.5 | 48.5 | 9 | 118 | 9.98 | 849.6 | 72.18 |  |  | 19397 | 117.7 | 11.9 |  |  |  | 66.43 | 24858 | [7 empty] | 120.1 | 0.48 | 32.5 |  |  |  | 2957
5411 | R16065--120V | C6521250313-5411 | 2025-03-20 | 7:35:27 | OK | 101.2 | 18.5 | 48.5 | 8.9 | 118.3 | 10.1 | 856 | 71.62 |  |  | 19376 | 118.3 | 10.8 |  |  |  | 63.04 | 24633 | [7 empty] | 120.1 | 0.48 | 32.2 |  |  |  | 3024
5412 | R16065--120V | C6521250313-5412 | 2025-03-20 | 7:35:57 | OK | 101.2 | 18.5 | 48.3 | 8.9 | 118.2 | 9.78 | 821 | 70.99 |  |  | 19641 | 118 | 12.01 |  |  |  | 67.15 | 24906 | [7 empty] | 120 | 0.48 | 32 |  |  |  | 2959
5413 | R16065--120V | C6521250313-5413 | 2025-03-20 | 7:36:28 | OK | 101.2 | 18.6 | 48.2 | 9 | 118.4 | 10.26 | 862.8 | 71.03 |  |  | 19449 | 118.3 | 10.8 |  |  |  | 63 | 24546 | [7 empty] | 120 | 0.51 | 34.1 |  |  |  | 2986
5414 | R16065--120V | C6521250313-5414 | 2025-03-20 | 7:36:59 | OK | 101.2 | 18.6 | 48.2 | 9 | 118.2 | 10.24 | 865 | 71.45 |  |  | 19397 | 118 | 11.94 |  |  |  | 67.36 | 25327 | [7 empty] | 120 | 0.49 | 32.8 |  |  |  | 2971
5415 | R16065--120V | C6521250313-5415 | 2025-03-20 | 7:37:28 | OK | 101.2 | 18.6 | 48.2 | 9 | 118.4 | 10.15 | 855.9 | 71.24 |  |  | 19388 | 118.3 | 10.92 |  |  |  | 60.96 | 24168 | [7 empty] | 120.1 | 0.49 | 32.9 |  |  |  | 3047
5416 | R16065--120V | C6521250313-5416 | 2025-03-20 | 7:37:58 | OK | 101.2 | 18.6 | 48.2 | 9 | 118.2 | 10.24 | 865.3 | 71.51 |  |  | 19355 | 117.9 | 12.02 |  |  |  | 66.9 | 24899 | [7 empty] | 120 | 0.48 | 32.5 |  |  |  | 2959
5417 | R16065--120V | C6521250313-5417 | 2025-03-20 | 7:38:30 | OK | 101.2 | 18.6 | 48.1 | 9 | 118.4 | 10.16 | 857.9 | 71.32 |  |  | 19491 | 118.3 | 10.88 |  |  |  | 61.95 | 24425 | [7 empty] | 120.1 | 0.48 | 32.2 |  |  |  | 3007
5418 | R16065--120V | C6521250313-5418 | 2025-03-20 | 7:39:00 | OK | 101.2 | 18.6 | 48.1 | 9 | 118.1 | 9.88 | 831.6 | 71.27 |  |  | 19499 | 117.9 | 11.73 |  |  |  | 65.07 | 24642 | [7 empty] | 120 | 0.44 | 29.3 |  |  |  | 3010
5419 | R16065--120V | C6521250313-5419 | 2025-03-20 | 7:39:29 | OK | 101.2 | 18.6 | 48.2 | 9 | 118.4 | 10.21 | 859 | 71.1 |  |  | 19844 | 118.4 | 10.9 |  |  |  | 62.74 | 24596 | [7 empty] | 120 | 0.48 | 32.1 |  |  |  | 3014
5420 | R16065--120V | C6521250313-5420 | 2025-03-20 | 7:39:58 | OK | 101.2 | 18.6 | 48.2 | 9 | 118.2 | 10.14 | 852 | 71.07 |  |  | 19364 | 118 | 12.16 |  |  |  | 65.85 | 25132 | [7 empty] | 120 | 0.5 | 33.2 |  |  |  | 2939
5421 | R16065--120V | C6521250313-5421 | 2025-03-20 | 7:40:27 | OK | 101.2 | 18.6 | 48.1 | 9 | 118.3 | 10.21 | 861.6 | 71.28 |  |  | 19580 | 118.2 | 11.01 |  |  |  | 61.31 | 24285 | [7 empty] | 120 | 0.48 | 32.2 |  |  |  | 3038
5422 | R16065--120V | C6521250313-5422 | 2025-03-20 | 7:40:59 | OK | 101.2 | 18.7 | 48.0 | 9 | 118.1 | 10.07 | 849.2 | 71.39 |  |  | 19373 | 117.8 | 11.95 |  |  |  | 66.48 | 25011 | [7 empty] | 120 | 0.5 | 33.8 |  |  |  | 2950
5423 | R16065--120V | C6521250313-5423 | 2025-03-20 | 7:41:30 | OK | 101.2 | 18.7 | 48.0 | 9 | 118.2 | 10.13 | 852.5 | 71.19 |  |  | 19280 | 118.2 | 11.01 |  |  |  | 59.9 | 24105 | [7 empty] | 120.1 | 0.5 | 33.3 |  |  |  | 2978
5424 | R16065--120V | C6521250313-5424 | 2025-03-20 | 7:42:00 | OK | 101.2 | 18.7 | 48.0 | 9 | 118.2 | 10.22 | 865.5 | 71.67 |  |  | 19329 | 117.9 | 11.99 |  |  |  | 67.87 | 24996 | [7 empty] | 120 | 0.46 | 31 |  |  |  | 2971
5425 | R16065--120V | C6521250313-5425 | 2025-03-20 | 7:42:30 | OK | 101.2 | 18.7 | 47.9 | 9 | 118.2 | 10.09 | 851.8 | 71.41 |  |  | 19509 | 118.2 | 10.84 |  |  |  | 61.81 | 24453 | [7 empty] | 120 | 0.48 | 31.7 |  |  |  | 3049
5426 | R16065--120V | C6521250313-5426 | 2025-03-20 | 7:42:59 | OK | 101.2 | 18.7 | 48.0 | 8.9 | 118.2 | 9.76 | 819.4 | 71 |  |  | 19757 | 117.9 | 11.96 |  |  |  | 66.85 | 25058 | [7 empty] | 120 | 0.45 | 30.4 |  |  |  | 3013
5427 | R16065--120V | C6521250313-5427 | 2025-03-20 | 7:43:28 | OK | 101.2 | 18.6 | 48.1 | 8.9 | 118.4 | 10.11 | 851.4 | 71.14 |  |  | 19382 | 118.3 | 11.02 |  |  |  | 60.57 | 24256 | [7 empty] | 120 | 0.48 | 32.2 |  |  |  | 3031
5428 | R16065--120V | C6521250313-5428 | 2025-03-20 | 7:43:59 | OK | 101.2 | 18.6 | 48.1 | 9 | 118.1 | 9.99 | 839.6 | 71.14 |  |  | 19584 | 117.8 | 11.74 |  |  |  | 65.93 | 24810 | [7 empty] | 120.1 | 0.44 | 29.2 |  |  |  | 3088
5429 | R16065--120V | C6521250313-5429 | 2025-03-20 | 7:44:27 | OK | 101.2 | 18.6 | 48.2 | 9 | 118.3 | 10.16 | 859.6 | 71.46 |  |  | 19335 | 118.3 | 10.77 |  |  |  | 62.19 | 24484 | [7 empty] | 120 | 0.49 | 32.7 |  |  |  | 3007
5430 | R16065--120V | C6521250313-5430 | 2025-03-20 | 7:44:56 | OK | 101.2 | 18.6 | 48.2 | 9 | 118.1 | 10.14 | 859.2 | 71.78 |  |  | 19471 | 117.8 | 11.89 |  |  |  | 67.17 | 25143 | [7 empty] | 120 | 0.49 | 32.6 |  |  |  | 2951
5431 | R16065--120V | C6521250313-5431 | 2025-03-20 | 7:45:26 | OK | 101.2 | 18.6 | 48.2 | 9 | 118.4 | 10.1 | 850.9 | 71.19 |  |  | 19824 | 118.2 | 10.74 |  |  |  | 62.78 | 24559 | [7 empty] | 120 | 0.49 | 32.8 |  |  |  | 3018
5432 | R16065--120V | C6521250313-5432 | 2025-03-20 | 7:46:01 | OK | 101.2 | 18.7 | 48.1 | 9 | 118.2 | 10.17 | 861.5 | 71.68 |  |  | 19449 | 117.9 | 12.05 |  |  |  | 67.44 | 25387 | [7 empty] | 120 | 0.47 | 31.7 |  |  |  | 2969
5433 | R16065--120V | C6521250313-5433 | 2025-03-20 | 7:46:29 | OK | 101.2 | 18.7 | 48.0 | 9 | 118.4 | 10.13 | 846.2 | 70.58 |  |  | 19697 | 118.3 | 10.71 |  |  |  | 63.48 | 24757 | [7 empty] | 120 | 0.47 | 31.1 |  |  |  | 3041
5434 | R16065--120V | C6521250313-5434 | 2025-03-20 | 7:47:40 | OK | 101.2 | 18.7 | 48.0 | 9 | 118.1 | 10.64 | 893.3 | 71.06 |  |  | 19994 | 117.9 | 11.69 |  |  |  | 70.47 | 25804 | [7 empty] | 120 | 0.44 | 29 |  |  |  | 3067
5435 | R16065--120V | C6521250313-5435 | 2025-03-20 | 7:48:09 | OK | 101.2 | 18.7 | 48.1 | 9 | 118.3 | 10.03 | 857.3 | 72.24 |  |  | 19191 | 118.2 | 10.98 |  |  |  | 60.79 | 24263 | [7 empty] | 120 | 0.49 | 33.1 |  |  |  | 3029
5436 | R16065--120V | C6521250313-5436 | 2025-03-20 | 7:48:38 | OK | 101.2 | 18.7 | 48.2 | 8.9 | 118.2 | 10.09 | 850.1 | 71.26 |  |  | 19293 | 118 | 12.06 |  |  |  | 68.33 | 25524 | [7 empty] | 120 | 0.41 | 27.5 |  |  |  | 3049
5437 | R16065--120V | C6521250313-5437 | 2025-03-20 | 7:49:08 | OK | 101.2 | 18.7 | 48.1 | 9 | 118.3 | 10.12 | 854.4 | 71.36 |  |  | 19428 | 118.2 | 10.96 |  |  |  | 61.56 | 24250 | [7 empty] | 120 | 0.47 | 31.7 |  |  |  | 3034
5438 | R16065--120V | C6521250313-5438 | 2025-03-20 | 7:49:38 | OK | 101.2 | 18.7 | 48.0 | 9 | 118.2 | 9.81 | 822.2 | 70.87 |  |  | 19616 | 118 | 11.96 |  |  |  | 69.24 | 25734 | [7 empty] | 120 | 0.43 | 28.7 |  |  |  | 3011
5439 | R16065--120V | C6521250313-5439 | 2025-03-20 | 7:50:09 | OK | 101.2 | 18.7 | 48.0 | 9 | 118.3 | 10.06 | 847.8 | 71.27 |  |  | 19507 | 118.2 | 11.04 |  |  |  | 60.5 | 24077 | [7 empty] | 120 | 0.44 | 29.4 |  |  |  | 3094
5440 | R16065--120V | C6521250313-5440 | 2025-03-20 | 7:50:40 | OK | 101.2 | 18.8 | 48.0 | 9 | 118.2 | 10.16 | 860.5 | 71.67 |  |  | 19498 | 118 | 11.96 |  |  |  | 68.37 | 25138 | [7 empty] | 120 | 0.48 | 32.2 |  |  |  | 2961
5441 | R16065--120V | C6521250313-5441 | 2025-03-20 | 7:51:09 | OK | 101.2 | 18.8 | 47.9 | 9 | 118.4 | 9.96 | 838.4 | 71.12 |  |  | 19843 | 118.2 | 10.94 |  |  |  | 60.74 | 24219 | [7 empty] | 120 | 0.47 | 31 |  |  |  | 3040
5442 | R16065--120V | C6521250313-5442 | 2025-03-20 | 7:51:39 | OK | 101.2 | 18.8 | 47.8 | 9 | 118.1 | 9.95 | 836 | 71.14 |  |  | 19653 | 117.9 | 12.15 |  |  |  | 65.72 | 24560 | [7 empty] | 120 | 0.47 | 31.4 |  |  |  | 2963
5443 | R16065--120V | C6521250313-5443 | 2025-03-20 | 7:52:10 | OK | 101.2 | 18.9 | 47.8 | 9 | 118.2 | 10.13 | 855.5 | 71.44 |  |  | 19320 | 118.2 | 11.08 |  |  |  | 59.37 | 24045 | [7 empty] | 120 | 0.5 | 33.3 |  |  |  | 3039
5444 | R16065--120V | C6521250313-5444 | 2025-03-20 | 7:52:39 | OK | 101.2 | 18.9 | 47.7 | 8.9 | 118.2 | 9.95 | 836.9 | 71.14 |  |  | 19506 | 118 | 12.18 |  |  |  | 68.62 | 25467 | [7 empty] | 120.1 | 0.42 | 28.2 |  |  |  | 3040
5445 | R16065--120V | C6521250313-5445 | 2025-03-20 | 7:53:09 | OK | 101.2 | 18.9 | 47.7 | 9 | 118.3 | 10.03 | 846.3 | 71.32 |  |  | 19554 | 118.3 | 11.06 |  |  |  | 59.69 | 24132 | [7 empty] | 120 | 0.46 | 30.4 |  |  |  | 3056
5446 | R16065--120V | C6521250313-5446 | 2025-03-20 | 7:53:37 | OK | 101.2 | 18.9 | 47.6 | 8.9 | 118.1 | 10.14 | 853.6 | 71.3 |  |  | 19215 | 117.9 | 11.97 |  |  |  | 65.97 | 25114 | [7 empty] | 120 | 0.5 | 33.4 |  |  |  | 2958
5447 | R16065--120V | C6521250313-5447 | 2025-03-20 | 7:54:06 | OK | 101.2 | 18.9 | 47.6 | 9 | 118.4 | 10.17 | 858.5 | 71.32 |  |  | 19233 | 118.3 | 11.08 |  |  |  | 60.72 | 24065 | [7 empty] | 120 | 0.5 | 33.6 |  |  |  | 3013
5448 | R16065--120V | C6521250313-5448 | 2025-03-20 | 7:54:34 | OK | 101.2 | 19.0 | 47.6 | 9 | 118.2 | 10.09 | 854.1 | 71.6 |  |  | 19649 | 118 | 11.91 |  |  |  | 68.51 | 25216 | [7 empty] | 120 | 0.46 | 30.7 |  |  |  | 2980
5449 | R16065--120V | C6521250313-5449 | 2025-03-20 | 7:55:03 | OK | 101.2 | 19.0 | 47.5 | 9 | 118.4 | 10.13 | 855 | 71.29 |  |  | 19719 | 118.3 | 10.92 |  |  |  | 60.97 | 24281 | [7 empty] | 120 | 0.5 | 33.3 |  |  |  | 3031
5450 | R16065--120V | C6521250313-5450 | 2025-03-20 | 7:55:33 | OK | 101.2 | 19.0 | 47.5 | 8.9 | 118.2 | 9.98 | 837.8 | 71.02 |  |  | 19604 | 117.9 | 12.09 |  |  |  | 69.04 | 25244 | [7 empty] | 120 | 0.5 | 33.7 |  |  |  | 2959
5451 | R16065--120V | C6521250313-5451 | 2025-03-20 | 7:56:02 | OK | 101.2 | 19.0 | 47.6 | 9 | 118.4 | 10.09 | 851.5 | 71.31 |  |  | 19568 | 118.3 | 10.84 |  |  |  | 61.3 | 24280 | [7 empty] | 120 | 0.49 | 32.8 |  |  |  | 3006
5452 | R16065--120V | C6521250313-5452 | 2025-03-20 | 8:01:40 | OK | 101.2 | 19.0 | 47.5 | 9 | 118.3 | 9.82 | 849.5 | 73.13 |  |  | 19305 | 118.2 | 10.72 |  |  |  | 62.2 | 24457 | [7 empty] | 120 | 0.47 | 31.6 |  |  |  | 3035
5453 | R16065--120V | C6521250313-5453 | 2025-03-20 | 8:02:09 | OK | 101.2 | 19.0 | 47.5 | 9 | 118.1 | 9.75 | 844.3 | 73.31 |  |  | 18841 | 118 | 11.09 |  |  |  | 63.35 | 24338 | [7 empty] | 120 | 0.49 | 33.2 |  |  |  | 2966
5454 | R16065--120V | C6521250313-5454 | 2025-03-20 | 8:02:39 | OK | 101.2 | 19.1 | 47.4 | 8.9 | 118.4 | 10.1 | 855.1 | 71.54 |  |  | 19756 | 118.2 | 10.84 |  |  |  | 61.84 | 24484 | [7 empty] | 120 | 0.45 | 30.1 |  |  |  | 3054
5455 | R16065--120V | C6521250313-5455 | 2025-03-20 | 8:03:09 | OK | 101.2 | 19.1 | 47.3 | 9 | 118.1 | 10.05 | 855.3 | 72.08 |  |  | 19249 | 117.9 | 11.87 |  |  |  | 66.72 | 24714 | [7 empty] | 120 | 0.49 | 33 |  |  |  | 2964
5456 | R16065--120V | C6521250313-5456 | 2025-03-20 | 8:03:38 | OK | 101.2 | 19.1 | 47.2 | 9 | 118.3 | 10 | 845.2 | 71.48 |  |  | 19406 | 118.2 | 10.79 |  |  |  | 62.06 | 24368 | [7 empty] | 120 | 0.49 | 32.7 |  |  |  | 3035
5457 | R16065--120V | C6521250313-5457 | 2025-03-20 | 8:04:08 | OK | 101.2 | 19.2 | 47.1 | 9 | 118 | 10.04 | 851.5 | 71.89 |  |  | 19355 | 117.7 | 11.97 |  |  |  | 67.78 | 24998 | [7 empty] | 120 | 0.48 | 32.5 |  |  |  | 2949
5458 | R16065--120V | C6521250313-5458 | 2025-03-20 | 8:04:38 | OK | 101.2 | 19.3 | 47.0 | 9 | 118.4 | 10.15 | 858 | 71.43 |  |  | 19729 | 118.3 | 10.79 |  |  |  | 63.28 | 24660 | [7 empty] | 120.1 | 0.47 | 31.3 |  |  |  | 3049
5459 | R16065--120V | C6521250313-5459 | 2025-03-20 | 8:05:09 | OK | 101.2 | 19.3 | 46.8 | 9 | 118.1 | 10.1 | 860.6 | 72.13 |  |  | 18898 | 117.8 | 11.9 |  |  |  | 65.35 | 24596 | [7 empty] | 120 | 0.51 | 33.9 |  |  |  | 2955
5460 | R16065--120V | C6521250313-5460 | 2025-03-20 | 8:05:37 | OK | 101.2 | 19.4 | 46.9 | 9 | 118.3 | 10.22 | 863.6 | 71.45 |  |  | 19788 | 118.2 | 10.99 |  |  |  | 62.3 | 24533 | [7 empty] | 120 | 0.48 | 32 |  |  |  | 3015
5461 | R16065--120V | C6521250313-5461 | 2025-03-20 | 8:06:06 | OK | 101.2 | 19.4 | 46.7 | 9 | 118.1 | 9.79 | 825.1 | 71.38 |  |  | 19760 | 117.8 | 11.97 |  |  |  | 68.96 | 25372 | [7 empty] | 120 | 0.45 | 29.7 |  |  |  | 3002
5462 | R16065--120V | C6521250313-5462 | 2025-03-20 | 8:06:36 | OK | 101.2 | 19.4 | 46.7 | 9 | 118.3 | 10.01 | 844 | 71.27 |  |  | 19677 | 118.2 | 10.87 |  |  |  | 60.6 | 24236 | [7 empty] | 120 | 0.43 | 28.8 |  |  |  | 3103
5463 | R16065--120V | C6521250313-5463 | 2025-03-20 | 8:07:06 | OK | 101.2 | 19.4 | 46.7 | 9 | 118.1 | 9.82 | 824.4 | 71.07 |  |  | 19595 | 117.8 | 11.9 |  |  |  | 68.44 | 25193 | [7 empty] | 120 | 0.45 | 29.8 |  |  |  | 2983
5464 | R16065--120V | C6521250313-5464 | 2025-03-20 | 8:07:35 | OK | 101.2 | 19.3 | 46.7 | 9 | 118.4 | 10.2 | 860.9 | 71.32 |  |  | 19516 | 118.2 | 11 |  |  |  | 61.04 | 24274 | [7 empty] | 120 | 0.5 | 33.1 |  |  |  | 2992
5465 | R16065--120V | C6521250313-5465 | 2025-03-20 | 8:08:04 | OK | 101.2 | 19.3 | 46.9 | 9 | 118.2 | 9.85 | 826.6 | 71.04 |  |  | 19636 | 117.8 | 11.86 |  |  |  | 68.37 | 25109 | [7 empty] | 120 | 0.48 | 32.1 |  |  |  | 2978
5466 | R16065--120V | C6521250313-5466 | 2025-03-20 | 8:08:33 | OK | 101.2 | 19.3 | 47.0 | 9 | 118.2 | 10.08 | 848.4 | 71.18 |  |  | 19733 | 118.2 | 10.76 |  |  |  | 62.35 | 24457 | [7 empty] | 120.1 | 0.42 | 27.9 |  |  |  | 3067
5467 | R16065--120V | C6521250313-5467 | 2025-03-20 | 8:10:55 | OK | 101.2 | 19.3 | 46.9 | 9 | 118.2 | 9.88 | 848 | 72.64 |  |  | 19235 | 118.1 | 10.74 |  |  |  | 61.17 | 24326 | [7 empty] | 120 | 0.48 | 32 |  |  |  | 3018
5468 | R16065--120V | C6521250313-5468 | 2025-03-20 | 8:11:23 | OK | 101.2 | 19.2 | 47.1 | 9 | 117.9 | 9.72 | 840.9 | 73.4 |  |  | 19223 | 117.7 | 11.74 |  |  |  | 65.53 | 24749 | [7 empty] | 120 | 0.48 | 32.3 |  |  |  | 2961
5469 | R16065--120V | C6521250313-5469 | 2025-03-20 | 8:11:52 | OK | 101.2 | 19.2 | 47.2 | 9 | 118.3 | 9.93 | 838.6 | 71.37 |  |  | 19865 | 118.2 | 10.59 |  |  |  | 61.85 | 24498 | [7 empty] | 120 | 0.44 | 29.4 |  |  |  | 3171
5470 | R16065--120V | C6521250313-5470 | 2025-03-20 | 8:12:21 | OK | 101.2 | 19.3 | 47.1 | 9 | 117.9 | 10.01 | 849.6 | 72.03 |  |  | 19196 | 117.6 | 11.84 |  |  |  | 66.44 | 24959 | [7 empty] | 120 | 0.43 | 28.6 |  |  |  | 3065
5471 | R16065--120V | C6521250313-5471 | 2025-03-20 | 8:12:49 | OK | 101.2 | 19.3 | 47.0 | 9 | 118.3 | 9.97 | 840.7 | 71.31 |  |  | 19713 | 118.1 | 10.78 |  |  |  | 60.99 | 24255 | [7 empty] | 120.1 | 0.43 | 28.6 |  |  |  | 3149
5472 | R16065--120V | C6521250313-5472 | 2025-03-20 | 8:13:17 | OK | 101.2 | 19.3 | 46.9 | 9 | 117.9 | 9.75 | 817.9 | 71.19 |  |  | 19610 | 117.6 | 11.97 |  |  |  | 67.52 | 25004 | [7 empty] | 120 | 0.47 | 31.3 |  |  |  | 2985
5473 | R16065--120V | C6521250313-5473 | 2025-03-20 | 8:13:45 | OK | 101.2 | 19.3 | 46.9 | 9 | 118.3 | 10.11 | 852 | 71.23 |  |  | 19470 | 118.2 | 10.94 |  |  |  | 59.12 | 24195 | [7 empty] | 120 | 0.51 | 34.2 |  |  |  | 2995
5474 | R16065--120V | C6521250313-5474 | 2025-03-20 | 8:14:15 | OK | 101.2 | 19.4 | 46.8 | 9 | 118 | 9.96 | 838.3 | 71.29 |  |  | 19558 | 117.8 | 11.98 |  |  |  | 68.72 | 25353 | [7 empty] | 120 | 0.44 | 29.2 |  |  |  | 3055
5475 | R16065--120V | C6521250313-5475 | 2025-03-20 | 8:14:43 | OK | 101.2 | 19.4 | 46.8 | 9 | 118.3 | 10.07 | 848.7 | 71.24 |  |  | 19812 | 118.2 | 10.93 |  |  |  | 60.82 | 24355 | [7 empty] | 120 | 0.42 | 28 |  |  |  | 3127
5476 | R16065--120V | C6521250313-5476 | 2025-03-20 | 8:15:12 | OK | 101.2 | 19.5 | 46.6 | 8.9 | 118.2 | 9.79 | 822.6 | 71.12 |  |  | 19722 | 117.9 | 12.01 |  |  |  | 68.39 | 25261 | [7 empty] | 120 | 0.49 | 32.5 |  |  |  | 2968
5477 | R16065--120V | C6521250313-5477 | 2025-03-20 | 8:15:40 | OK | 101.2 | 19.5 | 46.5 | 9 | 118.3 | 10.08 | 849.8 | 71.28 |  |  | 19727 | 118.2 | 10.79 |  |  |  | 62.09 | 24475 | [7 empty] | 120 | 0.49 | 32.6 |  |  |  | 3027
5478 | R16065--120V | C6521250313-5478 | 2025-03-20 | 8:16:09 | OK | 101.2 | 19.5 | 46.4 | 9 | 118.1 | 9.78 | 818.9 | 70.92 |  |  | 19546 | 117.8 | 12 |  |  |  | 68.69 | 25570 | [7 empty] | 120 | 0.42 | 27.9 |  |  |  | 3063
5479 | R16065--120V | C6521250313-5479 | 2025-03-20 | 8:16:37 | OK | 101.2 | 19.5 | 46.4 | 9 | 118.3 | 10.19 | 860.3 | 71.36 |  |  | 19485 | 118.2 | 11.03 |  |  |  | 60.02 | 24353 | [7 empty] | 120 | 0.48 | 31.7 |  |  |  | 3020
5480 | R16065--120V | C6521250313-5480 | 2025-03-20 | 8:17:06 | OK | 101.2 | 19.5 | 46.4 | 9 | 118 | 9.75 | 817.5 | 71.02 |  |  | 19725 | 117.8 | 11.94 |  |  |  | 68.46 | 25289 | [7 empty] | 120 | 0.44 | 29 |  |  |  | 3010
5481 | R16065--120V | C6521250313-5481 | 2025-03-20 | 8:17:34 | OK | 101.2 | 19.5 | 46.4 | 9 | 118.2 | 9.98 | 839.9 | 71.23 |  |  | 19667 | 118.1 | 10.78 |  |  |  | 62.04 | 24412 | [7 empty] | 120 | 0.47 | 31 |  |  |  | 3045
5482 | R16065--120V | C6521250313-5482 | 2025-03-20 | 8:18:03 | OK | 101.2 | 19.5 | 46.3 | 9 | 117.9 | 9.72 | 814 | 71 |  |  | 19493 | 117.7 | 11.87 |  |  |  | 67.74 | 25428 | [7 empty] | 120 | 0.45 | 29.8 |  |  |  | 3006
5483 | R16065--120V | C6521250313-5483 | 2025-03-20 | 8:18:31 | OK | 101.2 | 19.5 | 46.4 | 9 | 118.4 | 10.12 | 854.6 | 71.33 |  |  | 19441 | 118.3 | 10.91 |  |  |  | 59.58 | 24094 | [7 empty] | 120 | 0.44 | 29 |  |  |  | 3092
5484 | R16065--120V | C6521250313-5484 | 2025-03-20 | 8:19:00 | OK | 101.2 | 19.5 | 46.3 | 8.9 | 118.1 | 9.67 | 810.5 | 70.94 |  |  | 19624 | 117.8 | 11.85 |  |  |  | 67.97 | 25465 | [7 empty] | 120 | 0.44 | 29.3 |  |  |  | 3111
5485 | R16065--120V | C6521250313-5485 | 2025-03-20 | 8:19:28 | OK | 101.2 | 19.6 | 46.3 | 9 | 118.3 | 9.93 | 830.8 | 70.73 |  |  | 19713 | 118.2 | 10.74 |  |  |  | 60.82 | 24473 | [7 empty] | 120 | 0.43 | 28.8 |  |  |  | 3092
5486 | R16065--120V | C6521250313-5486 | 2025-03-20 | 8:20:02 | OK | 101.2 | 19.6 | 46.2 | 8.9 | 118.2 | 9.8 | 826.9 | 71.35 |  |  | 19663 | 117.9 | 11.89 |  |  |  | 69.38 | 25768 | [7 empty] | 120 | 0.45 | 30.2 |  |  |  | 3012
5487 | R16065--120V | C6521250313-5487 | 2025-03-20 | 8:20:33 | OK | 101.2 | 19.6 | 46.1 | 9 | 118.3 | 10.07 | 851.1 | 71.45 |  |  | 19497 | 118.1 | 10.63 |  |  |  | 62.44 | 24625 | [7 empty] | 120.1 | 0.46 | 30.6 |  |  |  | 3071
5488 | R16065--120V | C6521250313-5488 | 2025-03-20 | 8:21:02 | OK | 101.2 | 19.6 | 46.1 | 9 | 118.2 | 9.79 | 820.8 | 70.92 |  |  | 19401 | 118 | 11.89 |  |  |  | 69.26 | 25804 | [7 empty] | 120.1 | 0.42 | 27.6 |  |  |  | 3028
5489 | R16065--120V | C6521250313-5489 | 2025-03-20 | 8:21:30 | OK | 101.2 | 19.6 | 46.1 | 9 | 118.3 | 10.17 | 859.5 | 71.46 |  |  | 19055 | 118.2 | 10.99 |  |  |  | 60.13 | 24301 | [7 empty] | 120 | 0.48 | 31.9 |  |  |  | 2999
5490 | R16065--120V | C6521250313-5490 | 2025-03-20 | 8:21:58 | OK | 101.2 | 19.6 | 46.1 | 9 | 118.2 | 9.82 | 824 | 70.94 |  |  | 19710 | 118 | 12.07 |  |  |  | 70.08 | 25553 | [7 empty] | 120 | 0.43 | 28.8 |  |  |  | 3010
5491 | R16065--120V | C6521250313-5491 | 2025-03-20 | 8:22:26 | OK | 101.2 | 19.6 | 46.2 | 8.9 | 118.3 | 10.08 | 843.1 | 70.7 |  |  | 19909 | 118.2 | 10.88 |  |  |  | 62.81 | 24647 | [7 empty] | 120 | 0.46 | 30.5 |  |  |  | 3046
5492 | R16065--120V | C6521250313-5492 | 2025-03-20 | 8:22:55 | OK | 101.2 | 19.6 | 46.0 | 8.9 | 118.1 | 10.25 | 873.1 | 72.11 |  |  | 19657 | 118 | 12.1 |  |  |  | 70.18 | 25868 | [7 empty] | 120 | 0.43 | 28.8 |  |  |  | 3026
5493 | R16065--120V | C6521250313-5493 | 2025-03-20 | 8:23:23 | OK | 101.2 | 19.7 | 45.9 | 9 | 118.4 | 10 | 839.5 | 70.93 |  |  | 19658 | 118.3 | 10.66 |  |  |  | 61.47 | 24524 | [7 empty] | 120 | 0.43 | 28.4 |  |  |  | 3105
5494 | R16065--120V | C6521250313-5494 | 2025-03-20 | 8:23:52 | OK | 101.2 | 19.6 | 45.9 | 9 | 118.2 | 9.8 | 819.4 | 70.71 |  |  | 19516 | 118 | 11.93 |  |  |  | 69.08 | 25639 | [7 empty] | 120 | 0.44 | 29 |  |  |  | 3026
5495 | R16065--120V | C6521250313-5495 | 2025-03-20 | 8:24:23 | OK | 101.2 | 19.6 | 46.0 | 9 | 118.3 | 10.17 | 859.6 | 71.44 |  |  | 19660 | 118.3 | 10.76 |  |  |  | 62.39 | 24532 | [7 empty] | 120 | 0.51 | 33.8 |  |  |  | 2980
5496 | R16065--120V | C6521250313-5496 | 2025-03-20 | 8:24:52 | OK | 101.2 | 19.7 | 45.9 | 9 | 118.2 | 9.76 | 819.9 | 71.07 |  |  | 19813 | 117.9 | 12 |  |  |  | 69.96 | 25713 | [7 empty] | 120 | 0.44 | 29.2 |  |  |  | 2992
5497 | R16065--120V | C6521250313-5497 | 2025-03-20 | 8:25:21 | OK | 101.2 | 19.7 | 45.9 | 9 | 118.3 | 10.11 | 850.1 | 71.1 |  |  | 19658 | 118.2 | 10.87 |  |  |  | 61.24 | 24405 | [7 empty] | 120 | 0.46 | 30.4 |  |  |  | 3044
5498 | R16065--120V | C6521250313-5498 | 2025-03-20 | 8:25:53 | OK | 101.2 | 19.7 | 45.8 | 9 | 118.1 | 10.11 | 852.2 | 71.4 |  |  | 19261 | 118 | 11.96 |  |  |  | 67.49 | 25472 | [7 empty] | 120 | 0.44 | 29.6 |  |  |  | 3012
5499 | R16065--120V | C6521250313-5499 | 2025-03-20 | 8:26:21 | OK | 101.2 | 19.7 | 45.8 | 9 | 118.4 | 10.27 | 863.8 | 71.03 |  |  | 19969 | 118.3 | 10.78 |  |  |  | 62.1 | 24562 | [7 empty] | 120 | 0.41 | 27.3 |  |  |  | 3113
5500 | R16065--120V | C6521250313-5500 | 2025-03-20 | 8:26:50 | OK | 101.2 | 19.7 | 45.6 | 9 | 118.2 | 9.63 | 808.3 | 70.96 |  |  | 19847 | 118 | 11.93 |  |  |  | 69.25 | 25546 | [7 empty] | 120 | 0.46 | 30.6 |  |  |  | 2999
5501 | R16065--120V | C6521250313-5501 | 2025-03-20 | 8:27:18 | OK | 101.2 | 19.7 | 45.7 | 9 | 118.4 | 10.13 | 853.9 | 71.21 |  |  | 19719 | 118.3 | 10.75 |  |  |  | 63.53 | 24654 | [7 empty] | 120 | 0.45 | 29.7 |  |  |  | 3065
5502 | R16065--120V | C6521250313-5502 | 2025-03-20 | 8:27:47 | OK | 101.2 | 19.7 | 45.6 | 9 | 118.2 | 10 | 838.1 | 70.92 |  |  | 19727 | 118 | 11.95 |  |  |  | 68.66 | 25472 | [7 empty] | 120 | 0.42 | 27.6 |  |  |  | 3054
5503 | R16065--120V | C6521250313-5503 | 2025-03-20 | 8:28:18 | OK | 101.2 | 19.8 | 45.5 | 9 | 118.4 | 10.22 | 863.7 | 71.39 |  |  | 19622 | 118.2 | 10.76 |  |  |  | 61.4 | 24473 | [7 empty] | 120 | 0.51 | 34.2 |  |  |  | 2996
5504 | R16065--120V | C6521250313-5504 | 2025-03-20 | 8:28:48 | OK | 101.2 | 19.8 | 45.5 | 9 | 118.2 | 9.83 | 823.2 | 70.91 |  |  | 19584 | 117.9 | 12.08 |  |  |  | 69.73 | 25408 | [7 empty] | 120 | 0.43 | 28.3 |  |  |  | 3102
5505 | R16065--120V | C6521250313-5505 | 2025-03-20 | 8:29:17 | OK | 101.2 | 19.8 | 45.5 | 9 | 118.4 | 10.03 | 844.1 | 71.05 |  |  | 19924 | 118.2 | 10.8 |  |  |  | 62.36 | 24584 | [7 empty] | 120 | 0.47 | 31.6 |  |  |  | 3031
5506 | R16065--120V | C6521250313-5506 | 2025-03-20 | 8:29:59 | OK | 101.2 | 19.8 | 45.5 | 8.9 | 118 | 9.7 | 817.5 | 71.4 |  |  | 19799 | 117.7 | 11.83 |  |  |  | 68.58 | 25440 | [7 empty] | 120 | 0.42 | 27.7 |  |  |  | 3039
5507 | R16065--120V | C6521250313-5507 | 2025-03-20 | 8:32:54 | OK | 101.2 | 19.7 | 45.4 | 9 | 118.3 | 9.86 | 848.6 | 72.78 |  |  | 19382 | 118.2 | 10.83 |  |  |  | 61.45 | 24322 | [7 empty] | 120 | 0.48 | 32 |  |  |  | 3027
5508 | R16065--120V | C6521250313-5508 | 2025-03-20 | 8:33:23 | OK | 101.2 | 19.7 | 45.3 | 9 | 118 | 9.81 | 845.3 | 72.99 |  |  | 19630 | 117.8 | 11.9 |  |  |  | 69.1 | 25453 | [7 empty] | 120 | 0.43 | 28.8 |  |  |  | 3087
5509 | R16065--120V | C6521250313-5509 | 2025-03-20 | 8:33:51 | OK | 101.2 | 19.7 | 45.3 | 9 | 118.3 | 9.98 | 844 | 71.53 |  |  | 19679 | 118.1 | 10.62 |  |  |  | 62.87 | 24589 | [7 empty] | 120.1 | 0.43 | 28.5 |  |  |  | 3074
5510 | R16065--120V | C6521250313-5510 | 2025-03-20 | 8:34:20 | OK | 101.2 | 19.7 | 45.4 | 9 | 118.2 | 9.99 | 841.7 | 71.3 |  |  | 19692 | 117.8 | 12 |  |  |  | 65.13 | 24780 | [7 empty] | 120.1 | 0.48 | 32 |  |  |  | 2951
5511 | R16065--120V | C6521250313-5511 | 2025-03-20 | 8:34:49 | OK | 101.2 | 19.7 | 45.5 | 9 | 118.2 | 10.01 | 841.8 | 71.14 |  |  | 19836 | 118.2 | 10.74 |  |  |  | 61.3 | 24472 | [7 empty] | 120.1 | 0.43 | 28.8 |  |  |  | 3086
5512 | R16065--120V | C6521250313-5512 | 2025-03-20 | 8:35:18 | OK | 101.2 | 19.7 | 45.5 | 9 | 118.1 | 9.71 | 815.8 | 71.12 |  |  | 19787 | 117.8 | 11.8 |  |  |  | 68.24 | 25344 | [7 empty] | 120.1 | 0.4 | 26.7 |  |  |  | 3066
5513 | R16065--120V | C6521250313-5513 | 2025-03-20 | 8:35:45 | OK | 101.2 | 19.6 | 45.5 | 9 | 118.2 | 10.01 | 843.9 | 71.31 |  |  | 19902 | 118.2 | 10.74 |  |  |  | 62.93 | 24685 | [7 empty] | 120 | 0.44 | 29 |  |  |  | 3061
5514 | R16065--120V | C6521250313-5514 | 2025-03-20 | 8:36:15 | OK | 101.2 | 19.6 | 45.5 | 8.9 | 118 | 10.02 | 845.1 | 71.51 |  |  | 19664 | 117.8 | 11.89 |  |  |  | 68.39 | 25232 | [7 empty] | 120 | 0.44 | 29.4 |  |  |  | 3023
5515 | R16065--120V | C6521250313-5515 | 2025-03-20 | 8:36:43 | OK | 101.2 | 19.6 | 45.6 | 9 | 118.4 | 10.17 | 859.4 | 71.38 |  |  | 19555 | 118.3 | 10.91 |  |  |  | 61.06 | 24272 | [7 empty] | 120 | 0.5 | 33.6 |  |  |  | 3012
5516 | R16065--120V | C6521250313-5516 | 2025-03-20 | 8:37:12 | OK | 101.2 | 19.6 | 45.6 | 9 | 118.1 | 10.14 | 861.1 | 71.89 |  |  | 19685 | 117.9 | 11.87 |  |  |  | 67.95 | 25276 | [7 empty] | 120 | 0.45 | 29.9 |  |  |  | 3030
5517 | R16065--120V | C6521250313-5517 | 2025-03-20 | 8:37:39 | OK | 101.2 | 19.6 | 45.6 | 9 | 118.4 | 9.97 | 835.3 | 70.72 |  |  | 19635 | 118.3 | 10.87 |  |  |  | 61.13 | 24470 | [7 empty] | 120.1 | 0.42 | 27.7 |  |  |  | 3111
5518 | R16065--120V | C6521250313-5518 | 2025-03-20 | 8:38:08 | OK | 101.2 | 19.6 | 45.6 | 8.9 | 118.1 | 9.81 | 822.2 | 70.98 |  |  | 19702 | 117.9 | 11.94 |  |  |  | 68.98 | 25392 | [7 empty] | 120 | 0.44 | 28.9 |  |  |  | 3007
5519 | R16065--120V | C6521250313-5519 | 2025-03-20 | 8:38:36 | OK | 101.2 | 19.6 | 45.6 | 8.9 | 118.4 | 10.04 | 841 | 70.71 |  |  | 19844 | 118.3 | 10.88 |  |  |  | 61.8 | 24505 | [7 empty] | 120 | 0.43 | 28.4 |  |  |  | 3092
5520 | R16065--120V | C6521250313-5520 | 2025-03-20 | 8:39:05 | OK | 101.2 | 19.6 | 45.5 | 9 | 118.1 | 9.77 | 819.9 | 71.04 |  |  | 19659 | 117.9 | 11.89 |  |  |  | 68.41 | 25312 | [7 empty] | 120 | 0.49 | 32.7 |  |  |  | 2960
5521 | R16065--120V | C6521250313-5521 | 2025-03-20 | 8:39:34 | OK | 101.2 | 19.6 | 45.6 | 9 | 118.4 | 10.14 | 854.5 | 71.16 |  |  | 19714 | 118.3 | 10.91 |  |  |  | 62.05 | 24575 | [7 empty] | 120.1 | 0.43 | 28.8 |  |  |  | 3105
5522 | R16065--120V | C6521250313-5522 | 2025-03-20 | 8:40:02 | OK | 101.2 | 19.5 | 45.7 | 9 | 118.1 | 9.74 | 819.8 | 71.25 |  |  | 19604 | 117.9 | 11.89 |  |  |  | 67.73 | 25464 | [7 empty] | 120 | 0.42 | 28.1 |  |  |  | 3045
5523 | R16065--120V | C6521250313-5523 | 2025-03-20 | 8:40:30 | OK | 101.2 | 19.5 | 45.7 | 9 | 118.4 | 10.08 | 842.6 | 70.59 |  |  | 19680 | 118.3 | 10.64 |  |  |  | 61.92 | 24441 | [7 empty] | 120 | 0.44 | 29.2 |  |  |  | 3082
5524 | R16065--120V | C6521250313-5524 | 2025-03-20 | 8:40:59 | OK | 101.2 | 19.5 | 45.7 | 9 | 118.2 | 9.82 | 822.3 | 70.87 |  |  | 19772 | 117.9 | 11.98 |  |  |  | 67.77 | 25250 | [7 empty] | 120 | 0.45 | 29.8 |  |  |  | 3086
5525 | R16065--120V | C6521250313-5525 | 2025-03-20 | 8:41:27 | OK | 101.2 | 19.5 | 45.7 | 9 | 118.4 | 10.19 | 860.9 | 71.34 |  |  | 19663 | 118.3 | 10.7 |  |  |  | 63.05 | 24672 | [7 empty] | 120 | 0.49 | 32.7 |  |  |  | 3020
5526 | R16065--120V | C6521250313-5526 | 2025-03-20 | 8:41:55 | OK | 101.2 | 19.5 | 45.8 | 8.9 | 118.1 | 9.7 | 815.3 | 71.16 |  |  | 19724 | 117.9 | 12.03 |  |  |  | 68.71 | 25446 | [7 empty] | 120 | 0.44 | 29 |  |  |  | 3003
5527 | R16065--120V | C6521250313-5527 | 2025-03-20 | 8:42:24 | OK | 101.2 | 19.4 | 45.8 | 9 | 118.4 | 10.01 | 838.5 | 70.78 |  |  | 19691 | 118.4 | 10.82 |  |  |  | 62.69 | 24524 | [7 empty] | 120 | 0.42 | 27.6 |  |  |  | 3090
5528 | R16065--120V | C6521250313-5528 | 2025-03-20 | 8:42:57 | OK | 101.2 | 19.4 | 45.9 | 9 | 118.1 | 9.78 | 822.5 | 71.25 |  |  | 19538 | 117.8 | 11.82 |  |  |  | 66.51 | 25247 | [7 empty] | 120 | 0.48 | 32.4 |  |  |  | 2962
5529 | R16065--120V | C6521250313-5529 | 2025-03-20 | 8:43:26 | OK | 101.2 | 19.5 | 45.7 | 9 | 118.3 | 10.14 | 850 | 70.87 |  |  | 19446 | 118.2 | 10.76 |  |  |  | 61.99 | 24616 | [7 empty] | 120 | 0.51 | 33.8 |  |  |  | 3021
5530 | R16065--120V | C6521250313-5530 | 2025-03-20 | 8:43:55 | OK | 101.2 | 19.5 | 45.6 | 9 | 118 | 9.78 | 822.8 | 71.26 |  |  | 19725 | 117.8 | 11.88 |  |  |  | 67.73 | 25339 | [7 empty] | 120 | 0.43 | 28.9 |  |  |  | 3029
5531 | R16065--120V | C6521250313-5531 | 2025-03-20 | 8:44:24 | OK | 101.2 | 19.5 | 45.6 | 8.9 | 118.3 | 10.05 | 842.6 | 70.83 |  |  | 19698 | 118.3 | 10.75 |  |  |  | 63.11 | 24657 | [7 empty] | 120 | 0.49 | 32.6 |  |  |  | 3011
5532 | R16065--120V | C6521250313-5532 | 2025-03-20 | 8:44:57 | OK | 101.2 | 19.5 | 45.5 | 9 | 118.2 | 9.86 | 828.2 | 71.07 |  |  | 19368 | 118 | 12.11 |  |  |  | 68.16 | 25502 | [7 empty] | 120 | 0.49 | 32.7 |  |  |  | 2966
5533 | R16065--120V | C6521250313-5533 | 2025-03-20 | 8:45:26 | OK | 101.2 | 19.6 | 45.3 | 9 | 118.3 | 10.14 | 857.2 | 71.48 |  |  | 19692 | 118.3 | 10.7 |  |  |  | 62.63 | 24620 | [7 empty] | 120 | 0.49 | 32.8 |  |  |  | 3023
5534 | R16065--120V | C6521250313-5534 | 2025-03-20 | 8:45:55 | OK | 101.2 | 19.6 | 45.4 | 9 | 118.2 | 10.06 | 846.9 | 71.19 |  |  | 19702 | 118 | 11.98 |  |  |  | 68.78 | 25587 | [7 empty] | 120 | 0.42 | 28.3 |  |  |  | 3067
5535 | R16065--120V | C6521250313-5535 | 2025-03-20 | 8:46:23 | OK | 101.2 | 19.5 | 45.5 | 8.9 | 118.4 | 10.14 | 853.5 | 71.11 |  |  | 19563 | 118.3 | 10.86 |  |  |  | 61.69 | 24560 | [7 empty] | 120.1 | 0.5 | 33.4 |  |  |  | 3019
5536 | R16065--120V | C6521250313-5536 | 2025-03-20 | 8:46:51 | OK | 101.2 | 19.5 | 45.6 | 9 | 118.2 | 10 | 841.4 | 71.21 |  |  | 19860 | 118 | 12 |  |  |  | 70.19 | 25804 | [7 empty] | 120 | 0.45 | 30 |  |  |  | 3023
5537 | R16065--120V | C6521250313-5537 | 2025-03-20 | 8:47:20 | OK | 101.2 | 19.5 | 45.5 | 9 | 118.4 | 10.05 | 846.4 | 71.13 |  |  | 19870 | 118.3 | 10.7 |  |  |  | 62.88 | 24617 | [7 empty] | 120.1 | 0.42 | 27.7 |  |  |  | 3089
5538 | R16065--120V | C6521250313-5538 | 2025-03-20 | 8:47:49 | OK | 101.2 | 19.5 | 45.6 | 9 | 118.2 | 9.79 | 821.3 | 70.95 |  |  | 19665 | 117.9 | 11.9 |  |  |  | 68.94 | 25257 | [7 empty] | 120 | 0.46 | 31 |  |  |  | 2989
5539 | R16065--120V | C6521250313-5539 | 2025-03-20 | 8:48:17 | OK | 101.2 | 19.5 | 45.6 | 9 | 118.4 | 10.08 | 846 | 70.91 |  |  | 19837 | 118.3 | 10.8 |  |  |  | 61.92 | 24500 | [7 empty] | 120 | 0.48 | 31.8 |  |  |  | 3042
5540 | R16065--120V | C6521250313-5540 | 2025-03-20 | 8:48:50 | OK | 101.2 | 19.5 | 45.6 | 9 | 118.2 | 9.7 | 811.1 | 70.7 |  |  | 19860 | 118 | 11.97 |  |  |  | 69.01 | 25642 | [7 empty] | 120 | 0.43 | 28.7 |  |  |  | 3086
5541 | R16065--120V | C6521250313-5541 | 2025-03-20 | 8:49:17 | OK | 101.2 | 19.5 | 45.6 | 9 | 118.4 | 10.19 | 856.1 | 70.92 |  |  | 20087 | 118.2 | 11.16 |  |  |  | 64.51 | 24830 | [7 empty] | 120 | 0.46 | 30.7 |  |  |  | 3057
5542 | R16065--120V | C6521250313-5542 | 2025-03-20 | 8:49:46 | OK | 101.2 | 19.5 | 45.7 | 9 | 118.2 | 9.92 | 829.8 | 70.77 |  |  | 19670 | 117.9 | 12.05 |  |  |  | 68.45 | 25634 | [7 empty] | 120 | 0.43 | 28.2 |  |  |  | 3066
5543 | R16065--120V | C6521250313-5543 | 2025-03-20 | 8:50:17 | OK | 101.2 | 19.6 | 45.6 | 8.9 | 118.3 | 9.94 | 831.8 | 70.71 |  |  | 19861 | 118.3 | 10.78 |  |  |  | 62.7 | 24648 | [7 empty] | 120 | 0.45 | 30.1 |  |  |  | 3071
5544 | R16065--120V | C6521250313-5544 | 2025-03-20 | 8:50:47 | OK | 101.2 | 19.6 | 45.5 | 9 | 118.2 | 9.67 | 812.1 | 71.04 |  |  | 19926 | 118 | 11.93 |  |  |  | 69.27 | 25603 | [7 empty] | 120 | 0.42 | 27.9 |  |  |  | 3045
5545 | R16065--120V | C6521250313-5545 | 2025-03-20 | 8:51:16 | OK | 101.2 | 19.6 | 45.6 | 9 | 118.3 | 9.92 | 831.7 | 70.86 |  |  | 19713 | 118.2 | 10.59 |  |  |  | 62.6 | 24573 | [7 empty] | 120 | 0.42 | 27.7 |  |  |  | 3125
5546 | R16065--120V | C6521250313-5546 | 2025-03-20 | 8:51:48 | OK | 101.2 | 19.6 | 45.5 | 8.9 | 118.3 | 9.76 | 816.4 | 70.77 |  |  | 19731 | 117.9 | 11.95 |  |  |  | 66.88 | 25130 | [7 empty] | 120 | 0.43 | 28.7 |  |  |  | 3011
5547 | R16065--120V | C6521250313-5547 | 2025-03-20 | 8:53:16 | OK | 101.2 | 19.7 | 45.3 | 9 | 118.2 | 9.64 | 811.9 | 71.24 |  |  | 19867 | 117.9 | 11.73 |  |  |  | 70.68 | 25912 | [7 empty] | 120 | 0.46 | 30.6 |  |  |  | 3084
5548 | R16065--120V | C6521250313-5548 | 2025-03-20 | 8:54:21 | OK | 101.2 | 19.6 | 45.4 | 9 | 118.4 | 10.06 | 843.3 | 70.82 |  |  | 19813 | 118.3 | 10.7 |  |  |  | 62.18 | 24685 | [7 empty] | 120 | 0.46 | 30.3 |  |  |  | 3079
5549 | R16065--120V | C6521250313-5549 | 2025-03-20 | 8:54:49 | OK | 101.2 | 19.6 | 45.3 | 8.9 | 118.2 | 9.59 | 809.9 | 71.45 |  |  | 19684 | 117.9 | 11.81 |  |  |  | 68.64 | 25362 | [7 empty] | 120 | 0.42 | 28.1 |  |  |  | 3101
5550 | R16065--120V | C6521250313-5550 | 2025-03-20 | 8:55:18 | OK | 101.2 | 19.6 | 45.4 | 9 | 118.4 | 10.07 | 844.1 | 70.8 |  |  | 19808 | 118.3 | 10.63 |  |  |  | 62.66 | 24658 | [7 empty] | 120 | 0.43 | 28.2 |  |  |  | 3079
5551 | R16065--120V | C6521250313-5551 | 2025-03-20 | 8:55:47 | OK | 101.2 | 19.6 | 45.3 | 8.9 | 118.1 | 9.68 | 811.6 | 70.96 |  |  | 19740 | 117.8 | 11.9 |  |  |  | 65.83 | 24969 | [7 empty] | 120 | 0.41 | 27.1 |  |  |  | 3055
5552 | R16065--120V | C6521250313-5552 | 2025-03-20 | 8:56:15 | OK | 101.2 | 19.6 | 45.3 | 9 | 118.4 | 10.15 | 859.4 | 71.56 |  |  | 19998 | 118.2 | 10.88 |  |  |  | 63.15 | 24733 | [7 empty] | 120 | 0.45 | 30.2 |  |  |  | 3075
5553 | R16065--120V | C6521250313-5553 | 2025-03-20 | 8:56:44 | OK | 101.2 | 19.7 | 45.2 | 9 | 118.2 | 9.78 | 819.7 | 70.9 |  |  | 19546 | 117.9 | 11.97 |  |  |  | 68.67 | 25621 | [7 empty] | 120.1 | 0.41 | 27.3 |  |  |  | 3059
5554 | R16065--120V | C6521250313-5554 | 2025-03-20 | 8:57:12 | OK | 101.2 | 19.7 | 45.0 | 9 | 118.3 | 10.09 | 846.3 | 70.87 |  |  | 19798 | 118.3 | 10.69 |  |  |  | 62.88 | 24618 | [7 empty] | 120 | 0.43 | 28.7 |  |  |  | 3082
5555 | R16065--120V | C6521250313-5555 | 2025-03-20 | 8:57:41 | OK | 101.2 | 19.7 | 44.6 | 9 | 118.1 | 10.23 | 866.9 | 71.75 |  |  | 19697 | 118 | 12.03 |  |  |  | 69.66 | 25614 | [7 empty] | 120 | 0.45 | 30.2 |  |  |  | 2978
5556 | R16065--120V | C6521250313-5556 | 2025-03-20 | 8:58:09 | OK | 101.2 | 19.7 | 44.8 | 9 | 118.3 | 10.09 | 846.3 | 70.86 |  |  | 19920 | 118.2 | 10.83 |  |  |  | 62.21 | 24564 | [7 empty] | 120 | 0.42 | 28.1 |  |  |  | 3089
5557 | R16065--120V | C6521250313-5557 | 2025-03-20 | 8:58:37 | OK | 101.2 | 19.7 | 44.9 | 9 | 118.2 | 9.6 | 801.5 | 70.68 |  |  | 19950 | 118 | 11.83 |  |  |  | 69.69 | 25752 | [7 empty] | 120 | 0.42 | 28 |  |  |  | 3120
5558 | R16065--120V | C6521250313-5558 | 2025-03-20 | 8:59:05 | OK | 101.2 | 19.7 | 44.9 | 9 | 118.3 | 10.08 | 850.7 | 71.36 |  |  | 19652 | 118.3 | 10.75 |  |  |  | 61.54 | 24597 | [7 empty] | 120 | 0.44 | 29.4 |  |  |  | 3088
5559 | R16065--120V | C6521250313-5559 | 2025-03-20 | 8:59:34 | OK | 101.2 | 19.7 | 45.0 | 8.9 | 118.1 | 9.77 | 820.4 | 71.1 |  |  | 19536 | 117.9 | 12.01 |  |  |  | 68.46 | 25585 | [7 empty] | 120 | 0.42 | 27.8 |  |  |  | 3061
5560 | R16065--120V | C6521250313-5560 | 2025-03-20 | 9:00:02 | OK | 101.2 | 19.8 | 44.9 | 9 | 118.4 | 10.15 | 855.1 | 71.11 |  |  | 19696 | 118.3 | 10.73 |  |  |  | 62.54 | 24664 | [7 empty] | 120 | 0.43 | 28.2 |  |  |  | 3088
5561 | R16065--120V | C6521250313-5561 | 2025-03-20 | 9:00:32 | OK | 101.2 | 19.8 | 44.8 | 9 | 118.1 | 9.75 | 817.9 | 71.01 |  |  | 19658 | 117.8 | 11.94 |  |  |  | 68.8 | 25332 | [7 empty] | 120 | 0.48 | 32 |  |  |  | 2959
5562 | R16065--120V | C6521250313-5562 | 2025-03-20 | 9:01:04 | OK | 101.2 | 19.8 | 44.9 | 9 | 118.3 | 10.22 | 865.1 | 71.5 |  |  | 19559 | 118.3 | 10.87 |  |  |  | 61.95 | 24513 | [7 empty] | 120 | 0.5 | 33.6 |  |  |  | 2967
5563 | R16065--120V | C6521250313-5563 | 2025-03-20 | 9:01:32 | OK | 101.2 | 19.8 | 44.8 | 8.9 | 118.2 | 9.65 | 806.8 | 70.7 |  |  | 19808 | 118 | 12.02 |  |  |  | 70.08 | 25735 | [7 empty] | 120 | 0.43 | 28.3 |  |  |  | 3073
5564 | R16065--120V | C6521250313-5564 | 2025-03-20 | 9:02:00 | OK | 101.2 | 19.8 | 44.8 | 9 | 118.4 | 10.09 | 851.1 | 71.27 |  |  | 19619 | 118.3 | 10.73 |  |  |  | 62.9 | 24652 | [7 empty] | 120 | 0.49 | 33.1 |  |  |  | 3014
5565 | R16065--120V | C6521250313-5565 | 2025-03-20 | 9:02:29 | OK | 101.2 | 19.8 | 44.6 | 9 | 118.1 | 9.93 | 832.6 | 70.95 |  |  | 19497 | 117.9 | 11.99 |  |  |  | 69.17 | 25723 | [7 empty] | 120 | 0.47 | 31.6 |  |  |  | 2973
5566 | R16065--120V | C6521250313-5566 | 2025-03-20 | 9:02:57 | OK | 101.2 | 19.8 | 44.5 | 8.9 | 118.4 | 10.12 | 847.6 | 70.79 |  |  | 19865 | 118.3 | 10.86 |  |  |  | 62.03 | 24520 | [7 empty] | 120 | 0.44 | 29.5 |  |  |  | 3049
5567 | R16065--120V | C6521250313-5567 | 2025-03-20 | 9:03:25 | OK | 101.2 | 19.8 | 44.6 | 9 | 118.2 | 9.77 | 820.2 | 70.99 |  |  | 19785 | 118 | 11.95 |  |  |  | 70.75 | 25699 | [7 empty] | 120 | 0.42 | 27.5 |  |  |  | 3005
5568 | R16065--120V | C6521250313-5568 | 2025-03-20 | 9:03:53 | OK | 101.2 | 19.8 | 44.6 | 9 | 118.4 | 10.18 | 851.9 | 70.69 |  |  | 19498 | 118.3 | 10.7 |  |  |  | 62.93 | 24752 | [7 empty] | 120 | 0.49 | 32.5 |  |  |  | 3009
5569 | R16065--120V | C6521250313-5569 | 2025-03-20 | 9:04:22 | OK | 101.2 | 19.9 | 44.6 | 9 | 118.1 | 9.78 | 818.9 | 70.89 |  |  | 19646 | 117.9 | 12 |  |  |  | 69.77 | 25596 | [7 empty] | 120 | 0.48 | 31.8 |  |  |  | 2968
5570 | R16065--120V | C6521250313-5570 | 2025-03-20 | 9:04:50 | OK | 101.2 | 19.8 | 44.5 | 9 | 118.3 | 10.24 | 864.9 | 71.4 |  |  | 19668 | 118.2 | 10.76 |  |  |  | 63.05 | 24685 | [7 empty] | 120 | 0.49 | 32.9 |  |  |  | 3019
5571 | R16065--120V | C6521250313-5571 | 2025-03-20 | 9:05:19 | OK | 101.2 | 19.8 | 44.5 | 9 | 118 | 10.05 | 848.6 | 71.53 |  |  | 19500 | 117.8 | 12 |  |  |  | 67.29 | 25129 | [7 empty] | 120 | 0.5 | 33.3 |  |  |  | 2939
5572 | R16065--120V | C6521250313-5572 | 2025-03-20 | 9:07:03 | OK | 101.2 | 19.8 | 44.4 | 9 | 118.3 | 9.75 | 836.5 | 72.52 |  |  | 19261 | 118.2 | 10.71 |  |  |  | 60.8 | 24394 | [7 empty] | 120.1 | 0.44 | 29.4 |  |  |  | 3097
5573 | R16065--120V | C6521250313-5573 | 2025-03-20 | 9:07:32 | OK | 101.2 | 19.7 | 44.7 | 9 | 118.1 | 9.85 | 843.5 | 72.53 |  |  | 19634 | 117.9 | 11.74 |  |  |  | 64.06 | 24798 | [7 empty] | 120 | 0.43 | 28.4 |  |  |  | 3010
5574 | R16065--120V | C6521250313-5574 | 2025-03-20 | 9:08:01 | OK | 101.2 | 19.7 | 44.8 | 9 | 118.3 | 10.09 | 852.2 | 71.43 |  |  | 19748 | 118.2 | 10.75 |  |  |  | 62 | 24576 | [7 empty] | 120 | 0.49 | 32.6 |  |  |  | 3022
5575 | R16065--120V | C6521250313-5575 | 2025-03-20 | 9:08:30 | OK | 101.2 | 19.7 | 44.7 | 9 | 118.1 | 9.59 | 807.9 | 71.36 |  |  | 19684 | 117.9 | 11.9 |  |  |  | 68.97 | 25695 | [7 empty] | 120 | 0.43 | 28.8 |  |  |  | 3077
5576 | R16065--120V | C6521250313-5576 | 2025-03-20 | 9:08:59 | OK | 101.2 | 19.7 | 44.7 | 9 | 118.3 | 10.01 | 838.5 | 70.82 |  |  | 19795 | 118.2 | 10.89 |  |  |  | 60.3 | 24249 | [7 empty] | 120 | 0.43 | 28.8 |  |  |  | 3062
5577 | R16065--120V | C6521250313-5577 | 2025-03-20 | 9:09:41 | OK | 101.2 | 19.7 | 44.7 | 9 | 118 | 9.63 | 808.4 | 71.13 |  |  | 19709 | 117.7 | 11.72 |  |  |  | 67.53 | 25239 | [7 empty] | 120.1 | 0.41 | 27.1 |  |  |  | 3038
5578 | R16065--120V | C6521250313-5578 | 2025-03-20 | 9:10:11 | OK | 101.2 | 19.8 | 44.6 | 9 | 118.2 | 10.08 | 853.8 | 71.67 |  |  | 19592 | 118.2 | 10.65 |  |  |  | 62.84 | 24615 | [7 empty] | 120 | 0.47 | 31.1 |  |  |  | 3042
5579 | R16065--120V | C6521250313-5579 | 2025-03-20 | 9:10:39 | OK | 101.2 | 19.8 | 44.6 | 9 | 118 | 9.75 | 819.7 | 71.21 |  |  | 19831 | 117.8 | 11.99 |  |  |  | 67.05 | 25258 | [7 empty] | 120 | 0.42 | 28.2 |  |  |  | 3059
5580 | R16065--120V | C6521250313-5580 | 2025-03-20 | 9:11:07 | OK | 101.2 | 19.8 | 44.6 | 9 | 118.3 | 9.96 | 835.4 | 70.93 |  |  | 19805 | 118.2 | 10.85 |  |  |  | 61.81 | 24504 | [7 empty] | 120 | 0.48 | 32.2 |  |  |  | 3036
5581 | R16065--120V | C6521250313-5581 | 2025-03-20 | 9:11:36 | OK | 101.2 | 19.9 | 44.5 | 9 | 118.2 | 9.73 | 813.6 | 70.78 |  |  | 19681 | 117.9 | 11.87 |  |  |  | 66.71 | 25003 | [7 empty] | 120 | 0.44 | 29.3 |  |  |  | 2984
5582 | R16065--120V | C6521250313-5582 | 2025-03-20 | 9:12:04 | OK | 101.2 | 19.9 | 44.6 | 9 | 118.4 | 10.04 | 843.7 | 71.02 |  |  | 19620 | 118.3 | 10.62 |  |  |  | 61.63 | 24472 | [7 empty] | 120 | 0.42 | 28 |  |  |  | 3131
5583 | R16065--120V | C6521250313-5583 | 2025-03-20 | 9:12:33 | OK | 101.2 | 19.9 | 44.5 | 9 | 118 | 9.91 | 832.6 | 71.18 |  |  | 19702 | 117.8 | 11.86 |  |  |  | 66.58 | 25173 | [7 empty] | 120 | 0.45 | 30.4 |  |  |  | 3017
5584 | R16065--120V | C6521250313-5584 | 2025-03-20 | 9:13:03 | OK | 101.2 | 19.9 | 44.4 | 9 | 118.3 | 9.81 | 820.5 | 70.65 |  |  | 19851 | 118.2 | 10.62 |  |  |  | 62.07 | 24559 | [7 empty] | 120.1 | 0.44 | 29.2 |  |  |  | 3163
5585 | R16065--120V | C6521250313-5585 | 2025-03-20 | 9:13:32 | OK | 101.2 | 19.9 | 44.4 | 9 | 118.2 | 9.87 | 827.9 | 71.01 |  |  | 19727 | 117.9 | 12.04 |  |  |  | 68.91 | 25365 | [7 empty] | 120 | 0.45 | 30.1 |  |  |  | 3067
5586 | R16065--120V | C6521250313-5586 | 2025-03-20 | 9:14:17 | OK | 101.2 | 19.9 | 44.4 | 9 | 118.3 | 10.3 | 880.8 | 72.26 |  |  | 19629 | 118.2 | 10.77 |  |  |  | 61.46 | 24358 | [7 empty] | 120 | 0.45 | 30.2 |  |  |  | 3081
5587 | R16065--120V | C6521250313-5587 | 2025-03-20 | 9:14:57 | OK | 101.2 | 19.8 | 44.4 | 9 | 118.1 | 9.66 | 813.2 | 71.24 |  |  | 19704 | 117.7 | 11.94 |  |  |  | 68.74 | 25406 | [7 empty] | 120 | 0.43 | 28.9 |  |  |  | 3058
5588 | R16065--120V | C6521250313-5588 | 2025-03-20 | 9:15:33 | OK | 101.2 | 19.8 | 44.4 | 9 | 118.4 | 10.04 | 850.8 | 71.58 |  |  | 19654 | 118.3 | 10.67 |  |  |  | 61.92 | 24465 | [7 empty] | 120 | 0.47 | 31.4 |  |  |  | 3031
5589 | R16065--120V | C6521250313-5589 | 2025-03-20 | 9:18:19 | OK | 101.2 | 19.7 | 44.5 | 9 | 118 | 9.76 | 842.7 | 73.22 |  |  | 19203 | 117.8 | 11.75 |  |  |  | 65.22 | 24615 | [7 empty] | 120 | 0.47 | 31.3 |  |  |  | 2979
5590 | R16065--120V | C6521250313-5590 | 2025-03-20 | 9:18:48 | OK | 101.2 | 19.7 | 44.4 | 9 | 118.3 | 9.88 | 853.9 | 73.09 |  |  | 19173 | 118.2 | 10.84 |  |  |  | 60.39 | 24190 | [7 empty] | 120 | 0.5 | 33.7 |  |  |  | 2995
5591 | R16065--120V | C6521250313-5591 | 2025-03-20 | 9:19:16 | OK | 101.2 | 19.7 | 44.5 | 9 | 118.1 | 9.6 | 804 | 70.86 |  |  | 19817 | 117.8 | 11.82 |  |  |  | 67.89 | 25521 | [7 empty] | 120 | 0.42 | 28.1 |  |  |  | 3115
5592 | R16065--120V | C6521250313-5592 | 2025-03-20 | 9:19:44 | OK | 101.2 | 19.7 | 44.3 | 9 | 118.4 | 10.07 | 855.2 | 71.75 |  |  | 19466 | 118.3 | 10.7 |  |  |  | 62.19 | 24574 | [7 empty] | 120 | 0.43 | 28.5 |  |  |  | 3071
5593 | R16065--120V | C6521250313-5593 | 2025-03-20 | 9:20:12 | OK | 101.2 | 19.6 | 44.5 | 8.9 | 118.2 | 10.37 | 873 | 71.25 |  |  | 20096 | 118 | 11.56 |  |  |  | 70.77 | 26108 | [7 empty] | 120 | 0.41 | 27.5 |  |  |  | 3064
5594 | R16065--120V | C6521250313-5594 | 2025-03-20 | 9:20:41 | OK | 101.2 | 19.5 | 44.7 | 9 | 118.4 | 10.25 | 865.9 | 71.32 |  |  | 20061 | 118.3 | 10.88 |  |  |  | 62.41 | 24677 | [7 empty] | 120 | 0.46 | 30.5 |  |  |  | 3070
5595 | R16065--120V | C6521250313-5595 | 2025-03-20 | 9:21:10 | OK | 101.2 | 19.6 | 44.5 | 9 | 118.1 | 9.81 | 822.2 | 70.98 |  |  | 19785 | 117.9 | 11.99 |  |  |  | 67.64 | 25348 | [7 empty] | 120 | 0.45 | 29.9 |  |  |  | 2995
5596 | R16065--120V | C6521250313-5596 | 2025-03-20 | 9:21:38 | OK | 101.2 | 19.6 | 44.4 | 9 | 118.4 | 10.02 | 841.3 | 70.92 |  |  | 19769 | 118.3 | 10.81 |  |  |  | 62.53 | 24729 | [7 empty] | 120 | 0.45 | 30.3 |  |  |  | 3077
5597 | R16065--120V | C6521250313-5597 | 2025-03-20 | 9:22:09 | OK | 101.2 | 19.6 | 44.4 | 8.9 | 118.2 | 9.73 | 814.1 | 70.78 |  |  | 19871 | 117.9 | 11.9 |  |  |  | 67.7 | 25481 | [7 empty] | 120 | 0.44 | 28.9 |  |  |  | 3069
5598 | R16065--120V | C6521250313-5598 | 2025-03-20 | 9:22:37 | OK | 101.2 | 19.6 | 44.5 | 9 | 118.3 | 10.12 | 854.7 | 71.43 |  |  | 19276 | 118.2 | 10.83 |  |  |  | 61.82 | 24383 | [7 empty] | 120 | 0.49 | 32.6 |  |  |  | 3026
5599 | R16065--120V | C6521250313-5599 | 2025-03-20 | 9:23:08 | OK | 101.2 | 19.7 | 44.1 | 9 | 118 | 10.2 | 864.4 | 71.82 |  |  | 19553 | 117.8 | 12.07 |  |  |  | 66.38 | 25095 | [7 empty] | 120 | 0.49 | 32.9 |  |  |  | 2959
5600 | R16065--120V | C6521250313-5600 | 2025-03-20 | 9:23:38 | OK | 101.2 | 19.6 | 44.3 | 8.9 | 118.4 | 10.04 | 843 | 70.94 |  |  | 19697 | 118.3 | 10.84 |  |  |  | 61.23 | 24411 | [7 empty] | 120 | 0.43 | 28.7 |  |  |  | 3091
5601 | R16065--120V | C6521250313-5601 | 2025-03-20 | 9:24:07 | OK | 101.2 | 19.6 | 43.9 | 9 | 118.1 | 9.72 | 816.2 | 71.11 |  |  | 19747 | 117.8 | 11.94 |  |  |  | 67.49 | 25086 | [7 empty] | 120 | 0.44 | 29.2 |  |  |  | 2995
5602 | R16065--120V | C6521250313-5602 | 2025-03-20 | 9:25:20 | OK | 101.2 | 19.7 | 43.6 | 9 | 118.3 | 9.9 | 844.3 | 72.08 |  |  | 19383 | 118.2 | 10.8 |  |  |  | 61.23 | 24377 | [7 empty] | 120 | 0.46 | 31.1 |  |  |  | 3060
5603 | R16065--120V | C6521250313-5603 | 2025-03-20 | 9:25:55 | OK | 101.2 | 19.6 | 44.2 | 9 | 118 | 9.82 | 832.8 | 71.91 |  |  | 19455 | 117.7 | 11.87 |  |  |  | 67.96 | 25400 | [7 empty] | 120 | 0.42 | 27.8 |  |  |  | 3044
5604 | R16065--120V | C6521250313-5604 | 2025-03-20 | 9:26:23 | OK | 101.2 | 19.6 | 44.1 | 9 | 118.2 | 10.08 | 853.7 | 71.62 |  |  | 19509 | 118.1 | 10.9 |  |  |  | 60.88 | 24211 | [7 empty] | 120 | 0.47 | 31.5 |  |  |  | 3022
5605 | R16065--120V | C6521250313-5605 | 2025-03-20 | 9:26:52 | OK | 101.2 | 19.6 | 44.0 | 9 | 118.2 | 9.78 | 820.3 | 70.97 |  |  | 19619 | 118 | 11.93 |  |  |  | 66.73 | 24872 | [7 empty] | 120.1 | 0.44 | 29.5 |  |  |  | 2982
5606 | R16065--120V | C6521250313-5606 | 2025-03-20 | 9:27:21 | OK | 101.2 | 19.6 | 44.2 | 9 | 118.4 | 10 | 837.7 | 70.77 |  |  | 19863 | 118.3 | 10.78 |  |  |  | 62.32 | 24556 | [7 empty] | 120.1 | 0.46 | 30.4 |  |  |  | 3064
5607 | R16065--120V | C6521250313-5607 | 2025-03-20 | 9:27:52 | OK | 101.2 | 19.6 | 43.9 | 9 | 118.2 | 9.78 | 821.8 | 71.1 |  |  | 19704 | 117.9 | 12.08 |  |  |  | 69.01 | 25285 | [7 empty] | 120.1 | 0.44 | 28.9 |  |  |  | 3011
5608 | R16065--120V | C6521250313-5608 | 2025-03-20 | 9:28:22 | OK | 101.2 | 19.5 | 44.2 | 9 | 118.3 | 10.09 | 851.3 | 71.31 |  |  | 19667 | 118.3 | 10.91 |  |  |  | 61.55 | 24349 | [7 empty] | 120 | 0.49 | 32.8 |  |  |  | 3039
5609 | R16065--120V | C6521250313-5609 | 2025-03-20 | 9:28:51 | OK | 101.2 | 19.5 | 44.3 | 9 | 118.2 | 9.73 | 815.2 | 70.9 |  |  | 19631 | 118 | 11.95 |  |  |  | 70.2 | 25862 | [7 empty] | 120 | 0.42 | 27.6 |  |  |  | 3061
5610 | R16065--120V | C6521250313-5610 | 2025-03-20 | 9:29:21 | OK | 101.2 | 19.5 | 44.4 | 9 | 118.4 | 9.96 | 836.1 | 70.88 |  |  | 19882 | 118.2 | 10.77 |  |  |  | 61.5 | 24469 | [7 empty] | 120 | 0.46 | 30.6 |  |  |  | 3064
5611 | R16065--120V | C6521250313-5611 | 2025-03-20 | 9:29:53 | OK | 101.2 | 19.5 | 44.4 | 8.9 | 118.1 | 10.09 | 848.6 | 71.22 |  |  | 19610 | 117.9 | 12 |  |  |  | 69.02 | 25363 | [7 empty] | 120 | 0.51 | 33.9 |  |  |  | 2945
5612 | R16065--120V | C6521250313-5612 | 2025-03-20 | 9:30:22 | OK | 101.2 | 19.5 | 44.6 | 8.9 | 118.4 | 9.98 | 838.2 | 70.97 |  |  | 19891 | 118.3 | 10.69 |  |  |  | 61.89 | 24513 | [7 empty] | 120 | 0.46 | 30.6 |  |  |  | 3063
5613 | R16065--120V | C6521250313-5613 | 2025-03-20 | 9:30:52 | OK | 101.2 | 19.6 | 44.4 | 9 | 118.1 | 9.83 | 825.2 | 71.04 |  |  | 19545 | 117.9 | 11.98 |  |  |  | 69.02 | 25649 | [7 empty] | 120 | 0.48 | 32.2 |  |  |  | 2964
5614 | R16065--120V | C6521250313-5614 | 2025-03-20 | 9:31:27 | OK | 101.2 | 19.6 | 44.4 | 8.9 | 118.3 | 10 | 843.6 | 71.29 |  |  | 19800 | 118.2 | 10.98 |  |  |  | 59.57 | 24146 | [7 empty] | 120 | 0.43 | 28.4 |  |  |  | 3114
5615 | R16065--120V | C6521250313-5615 | 2025-03-20 | 9:33:19 | OK | 101.2 | 19.7 | 44.2 | 9 | 118 | 10.12 | 851.9 | 71.37 |  |  | 20199 | 117.8 | 11.61 |  |  |  | 69.87 | 25801 | [7 empty] | 120 | 0.45 | 30.2 |  |  |  | 2983
5616 | R16065--120V | C6521250313-5616 | 2025-03-20 | 9:33:48 | OK | 101.2 | 19.7 | 44.1 | 9 | 118.4 | 9.87 | 847.4 | 72.55 |  |  | 19253 | 118.2 | 10.68 |  |  |  | 61.16 | 24254 | [7 empty] | 120 | 0.48 | 31.9 |  |  |  | 3025
5617 | R16065--120V | C6521250313-5617 | 2025-03-20 | 9:34:16 | OK | 101.2 | 19.7 | 44.1 | 9 | 118 | 9.72 | 818.7 | 71.41 |  |  | 19815 | 117.7 | 11.94 |  |  |  | 68.26 | 25456 | [7 empty] | 120 | 0.43 | 28.9 |  |  |  | 3082
5618 | R16065--120V | C6521250313-5618 | 2025-03-20 | 9:34:45 | OK | 101.2 | 19.6 | 44.4 | 9 | 118.3 | 9.97 | 842.4 | 71.41 |  |  | 19776 | 118.2 | 10.87 |  |  |  | 60.11 | 24235 | [7 empty] | 120 | 0.43 | 28.6 |  |  |  | 3059
5619 | R16065--120V | C6521250313-5619 | 2025-03-20 | 9:35:14 | OK | 101.2 | 19.6 | 44.4 | 9 | 118.1 | 9.68 | 812.2 | 71.09 |  |  | 19891 | 117.7 | 11.92 |  |  |  | 70.06 | 25733 | [7 empty] | 120 | 0.48 | 31.8 |  |  |  | 2980
5620 | R16065--120V | C6521250313-5620 | 2025-03-20 | 9:35:42 | OK | 101.2 | 19.6 | 44.5 | 9 | 118.4 | 10.06 | 845 | 70.97 |  |  | 19911 | 118.3 | 10.76 |  |  |  | 62.97 | 24691 | [7 empty] | 120 | 0.47 | 31 |  |  |  | 3047
5621 | R16065--120V | C6521250313-5621 | 2025-03-20 | 9:36:11 | OK | 101.2 | 19.6 | 44.3 | 9 | 118.2 | 10.26 | 868.4 | 71.62 |  |  | 18847 | 118 | 12.05 |  |  |  | 65.84 | 24602 | [7 empty] | 120 | 0.5 | 33.7 |  |  |  | 2940
5622 | R16065--120V | C6521250313-5622 | 2025-03-20 | 9:36:40 | OK | 101.2 | 19.5 | 44.1 | 9 | 118.4 | 10.13 | 855 | 71.32 |  |  | 19178 | 118.2 | 10.91 |  |  |  | 60.79 | 24170 | [7 empty] | 120 | 0.47 | 31.4 |  |  |  | 3034
5623 | R16065--120V | C6521250313-5623 | 2025-03-20 | 9:37:09 | OK | 101.2 | 19.5 | 44.3 | 9 | 118.2 | 9.91 | 832.7 | 71.15 |  |  | 19600 | 117.8 | 12.06 |  |  |  | 68.37 | 25218 | [7 empty] | 120 | 0.47 | 31.2 |  |  |  | 2965
5624 | R16065--120V | C6521250313-5624 | 2025-03-20 | 9:37:38 | OK | 101.2 | 19.5 | 44.1 | 9 | 118.3 | 10.04 | 846.1 | 71.23 |  |  | 19581 | 118.1 | 10.85 |  |  |  | 60.64 | 24221 | [7 empty] | 120 | 0.44 | 29.4 |  |  |  | 3060
5625 | R16065--120V | C6521250313-5625 | 2025-03-20 | 9:38:06 | OK | 101.2 | 19.5 | 44.1 | 8.9 | 118.2 | 9.68 | 812.2 | 70.99 |  |  | 19704 | 117.9 | 11.86 |  |  |  | 66.92 | 25121 | [7 empty] | 120 | 0.43 | 28.2 |  |  |  | 3010
5626 | R16065--120V | C6521250313-5626 | 2025-03-20 | 9:38:35 | OK | 101.2 | 19.5 | 44.2 | 9 | 118.3 | 10.14 | 854.5 | 71.22 |  |  | 19577 | 118.2 | 10.83 |  |  |  | 61.92 | 24547 | [7 empty] | 120 | 0.49 | 32.5 |  |  |  | 3031
5627 | R16065--120V | C6521250313-5627 | 2025-03-20 | 9:39:04 | OK | 101.2 | 19.6 | 44.3 | 9 | 118.1 | 9.83 | 825.3 | 71.07 |  |  | 19503 | 117.8 | 12.14 |  |  |  | 68.38 | 25140 | [7 empty] | 120 | 0.45 | 29.9 |  |  |  | 2984
5628 | R16065--120V | C6521250313-5628 | 2025-03-20 | 9:39:33 | OK | 101.2 | 19.6 | 44.2 | 9 | 118.3 | 9.97 | 837.1 | 70.95 |  |  | 19896 | 118.2 | 10.92 |  |  |  | 60.07 | 24224 | [7 empty] | 120 | 0.43 | 28.3 |  |  |  | 3149
5629 | R16065--120V | C6521250313-5629 | 2025-03-20 | 9:40:01 | OK | 101.2 | 19.6 | 44.2 | 9 | 118.1 | 9.94 | 841.5 | 71.71 |  |  | 19513 | 117.8 | 11.93 |  |  |  | 67.31 | 25102 | [7 empty] | 120 | 0.48 | 32 |  |  |  | 2973
5630 | R16065--120V | C6521250313-5630 | 2025-03-20 | 9:40:30 | OK | 101.2 | 19.7 | 44.2 | 9 | 118.3 | 10.15 | 855.6 | 71.3 |  |  | 19952 | 118.2 | 10.86 |  |  |  | 61.1 | 24503 | [7 empty] | 120 | 0.46 | 30.6 |  |  |  | 3051
5631 | R16065--120V | C6521250313-5631 | 2025-03-20 | 9:40:59 | OK | 101.2 | 19.6 | 44.3 | 9 | 118.1 | 9.75 | 817.2 | 71.01 |  |  | 19763 | 117.7 | 11.87 |  |  |  | 65.62 | 25048 | [7 empty] | 120 | 0.45 | 30.1 |  |  |  | 2990
5632 | R16065--120V | C6521250313-5632 | 2025-03-20 | 9:41:28 | OK | 101.2 | 19.5 | 44.0 | 8.9 | 118.4 | 10.01 | 838.8 | 70.78 |  |  | 19919 | 118.3 | 10.78 |  |  |  | 62.15 | 24583 | [7 empty] | 120 | 0.43 | 28.5 |  |  |  | 3055
5633 | R16065--120V | C6521250313-5633 | 2025-03-20 | 9:41:56 | OK | 101.2 | 19.5 | 44.4 | 8.9 | 118.2 | 9.88 | 828.2 | 70.94 |  |  | 19770 | 118 | 11.91 |  |  |  | 68.87 | 25661 | [7 empty] | 120 | 0.45 | 30.2 |  |  |  | 2991
5634 | R16065--120V | C6521250313-5634 | 2025-03-20 | 9:42:25 | OK | 101.2 | 19.5 | 44.4 | 9 | 118.3 | 10.07 | 847.8 | 71.18 |  |  | 19790 | 118.3 | 10.85 |  |  |  | 61.3 | 24422 | [7 empty] | 120 | 0.48 | 31.9 |  |  |  | 3047
5635 | R16065--120V | C6521250313-5635 | 2025-03-20 | 9:42:55 | OK | 101.2 | 19.5 | 44.5 | 9 | 118.1 | 10.22 | 865.9 | 71.73 |  |  | 19426 | 117.9 | 12.05 |  |  |  | 67.12 | 25008 | [7 empty] | 120 | 0.5 | 33.3 |  |  |  | 2958
5636 | R16065--120V | C6521250313-5636 | 2025-03-20 | 9:43:23 | OK | 101.2 | 19.5 | 44.5 | 9 | 118.3 | 10.12 | 850.9 | 71.08 |  |  | 19844 | 118.2 | 11.1 |  |  |  | 60.75 | 24308 | [7 empty] | 120 | 0.49 | 33 |  |  |  | 3032
5637 | R16065--120V | C6521250313-5637 | 2025-03-20 | 9:43:51 | OK | 101.2 | 19.5 | 44.5 | 9 | 118.1 | 9.81 | 824.4 | 71.2 |  |  | 19441 | 117.8 | 11.86 |  |  |  | 66.23 | 25224 | [7 empty] | 120 | 0.48 | 32.4 |  |  |  | 2962
5638 | R16065--120V | C6521250313-5638 | 2025-03-20 | 9:44:21 | OK | 101.2 | 19.5 | 44.3 | 9 | 118.4 | 10.12 | 856 | 71.42 |  |  | 18925 | 118.3 | 10.82 |  |  |  | 60.56 | 24188 | [7 empty] | 120 | 0.49 | 32.5 |  |  |  | 3013
5639 | R16065--120V | C6521250313-5639 | 2025-03-20 | 9:44:59 | OK | 101.2 | 19.5 | 44.1 | 9 | 118.1 | 9.86 | 827.6 | 71.07 |  |  | 19600 | 117.9 | 11.93 |  |  |  | 66.47 | 25008 | [7 empty] | 120 | 0.46 | 30.5 |  |  |  | 2975
5640 | R16065--120V | C6521250313-5640 | 2025-03-20 | 9:45:30 | OK | 101.2 | 19.5 | 43.9 | 9 | 118.3 | 10.12 | 856 | 71.52 |  |  | 19710 | 118.2 | 10.83 |  |  |  | 61.38 | 24433 | [7 empty] | 120 | 0.5 | 33.1 |  |  |  | 3026
5641 | R16065--120V | C6521250313-5641 | 2025-03-20 | 9:45:59 | OK | 101.2 | 19.5 | 44.1 | 9 | 118.2 | 9.74 | 816.7 | 70.98 |  |  | 19734 | 117.9 | 11.95 |  |  |  | 68.3 | 25332 | [7 empty] | 120 | 0.45 | 30.2 |  |  |  | 2988
5642 | R16065--120V | C6521250313-5642 | 2025-03-20 | 9:46:28 | OK | 101.2 | 19.5 | 43.9 | 9 | 118.4 | 10.12 | 849.5 | 70.93 |  |  | 19670 | 118.3 | 10.94 |  |  |  | 61.32 | 24365 | [7 empty] | 120 | 0.46 | 30.6 |  |  |  | 3044
5643 | R16065--120V | C6521250313-5643 | 2025-03-20 | 9:46:56 | OK | 101.2 | 19.4 | 44.3 | 8.9 | 118.1 | 10.09 | 853.8 | 71.66 |  |  | 19676 | 117.9 | 11.85 |  |  |  | 66.17 | 25109 | [7 empty] | 120 | 0.44 | 29.2 |  |  |  | 3011
5644 | R16065--120V | C6521250313-5644 | 2025-03-20 | 9:47:25 | OK | 101.2 | 19.4 | 44.5 | 9 | 118.3 | 10.16 | 857.3 | 71.3 |  |  | 19859 | 118.3 | 11.18 |  |  |  | 59.89 | 24163 | [7 empty] | 120 | 0.46 | 30.9 |  |  |  | 3033
5645 | R16065--120V | C6521250313-5645 | 2025-03-20 | 9:47:53 | OK | 101.2 | 19.5 | 44.5 | 8.9 | 118 | 10.14 | 861 | 71.9 |  |  | 19692 | 117.9 | 11.88 |  |  |  | 67.09 | 25225 | [7 empty] | 120 | 0.49 | 32.6 |  |  |  | 2976
5646 | R16065--120V | C6521250313-5646 | 2025-03-20 | 9:48:22 | OK | 101.2 | 19.5 | 44.5 | 9 | 118.4 | 10.19 | 859 | 71.21 |  |  | 19343 | 118.3 | 10.91 |  |  |  | 60.46 | 24233 | [7 empty] | 120 | 0.49 | 33 |  |  |  | 3015
5647 | R16065--120V | C6521250313-5647 | 2025-03-20 | 9:48:52 | OK | 101.2 | 19.5 | 44.6 | 8.9 | 118.2 | 10.18 | 855.2 | 71.06 |  |  | 19756 | 118 | 11.97 |  |  |  | 68.89 | 25490 | [7 empty] | 120 | 0.44 | 29.1 |  |  |  | 3017
5648 | R16065--120V | C6521250313-5648 | 2025-03-20 | 9:49:21 | OK | 101.2 | 19.5 | 44.7 | 9 | 118.4 | 9.95 | 831.8 | 70.61 |  |  | 19712 | 118.3 | 10.84 |  |  |  | 61.23 | 24355 | [7 empty] | 120 | 0.43 | 28.9 |  |  |  | 3143
5649 | R16065--120V | C6521250313-5649 | 2025-03-20 | 9:49:53 | OK | 101.2 | 19.6 | 44.5 | 9 | 118.1 | 10.02 | 843.6 | 71.27 |  |  | 19729 | 117.8 | 12.13 |  |  |  | 68.12 | 25467 | [7 empty] | 120 | 0.47 | 31.7 |  |  |  | 2962
5650 | R16065--120V | C6521250313-5650 | 2025-03-20 | 9:50:22 | OK | 101.2 | 19.6 | 44.5 | 8.9 | 118.3 | 9.9 | 829.1 | 70.78 |  |  | 19779 | 118.2 | 10.87 |  |  |  | 60.6 | 24302 | [7 empty] | 120 | 0.43 | 28.4 |  |  |  | 3151
5651 | R16065--120V | C6521250313-5651 | 2025-03-20 | 9:50:55 | OK | 101.2 | 19.6 | 44.5 | 9 | 118.2 | 9.75 | 823.8 | 71.5 |  |  | 19640 | 118 | 11.94 |  |  |  | 68.49 | 25276 | [7 empty] | 120 | 0.41 | 27 |  |  |  | 3041
5652 | R16065--120V | C6521250313-5652 | 2025-03-20 | 9:51:24 | OK | 101.2 | 19.6 | 44.4 | 9 | 118.2 | 10.32 | 876.1 | 71.82 |  |  | 19654 | 118.3 | 10.85 |  |  |  | 60.37 | 24301 | [7 empty] | 120 | 0.48 | 32.1 |  |  |  | 3036
5653 | R16065--120V | C6521250313-5653 | 2025-03-20 | 9:51:55 | OK | 101.2 | 19.6 | 44.3 | 9 | 118.2 | 9.83 | 826.6 | 71.15 |  |  | 19706 | 118 | 11.9 |  |  |  | 70.04 | 25591 | [7 empty] | 120 | 0.45 | 29.7 |  |  |  | 2972
5654 | R16065--120V | C6521250313-5654 | 2025-03-20 | 9:52:23 | OK | 101.2 | 19.6 | 44.2 | 9 | 118.4 | 10.11 | 853.4 | 71.35 |  |  | 19822 | 118.2 | 11.04 |  |  |  | 60.05 | 24294 | [7 empty] | 120 | 0.48 | 32.3 |  |  |  | 3034
5655 | R16065--120V | C6521250313-5655 | 2025-03-20 | 9:52:52 | OK | 101.2 | 19.6 | 44.1 | 9 | 118.1 | 9.97 | 834.5 | 70.84 |  |  | 19853 | 118 | 11.89 |  |  |  | 69.75 | 25781 | [7 empty] | 120 | 0.44 | 29.3 |  |  |  | 3023
5656 | R16065--120V | C6521250313-5656 | 2025-03-20 | 9:53:21 | OK | 101.2 | 19.6 | 43.9 | 9 | 118.4 | 10.18 | 858.8 | 71.27 |  |  | 19578 | 118.2 | 11 |  |  |  | 60.47 | 24196 | [7 empty] | 120 | 0.45 | 30.2 |  |  |  | 3053
5657 | R16065--120V | C6521250313-5657 | 2025-03-20 | 9:53:50 | OK | 101.2 | 19.5 | 44.0 | 8.9 | 118.2 | 9.68 | 813.5 | 71.11 |  |  | 19649 | 117.9 | 11.93 |  |  |  | 67.61 | 25555 | [7 empty] | 120 | 0.44 | 29.4 |  |  |  | 3077
5658 | R16065--120V | C6521250313-5660 | 2025-03-20 | 9:56:28 | OK | 101.2 | 19.4 | 43.6 | 9 | 118.5 | 9.7 | 811.6 | 70.63 |  |  | 20091 | 118.3 | 10.89 |  |  |  | 59.83 | 24258 | [7 empty] | 120 | 0.44 | 28.9 |  |  |  | 3147
5659 | R16065--120V | C6521250313-5661 | 2025-03-20 | 9:56:58 | OK | 101.2 | 19.6 | 43.5 | 8.9 | 118.2 | 9.64 | 815.6 | 71.61 |  |  | 19791 | 117.9 | 11.9 |  |  |  | 67.48 | 25332 | [7 empty] | 120 | 0.45 | 30 |  |  |  | 3086
5660 | R16065--120V | C6521250313-5662 | 2025-03-20 | 9:57:27 | OK | 101.2 | 19.6 | 43.6 | 9 | 118.4 | 10.16 | 858.9 | 71.41 |  |  | 19827 | 118.2 | 10.94 |  |  |  | 61.45 | 24448 | [7 empty] | 120 | 0.48 | 31.9 |  |  |  | 3040
5661 | R16065--120V | C6521250313-5663 | 2025-03-20 | 9:58:03 | OK | 101.2 | 19.5 | 43.3 | 8.9 | 118.1 | 9.75 | 822.4 | 71.39 |  |  | 19779 | 117.8 | 11.98 |  |  |  | 66.63 | 25263 | [7 empty] | 120 | 0.44 | 29.1 |  |  |  | 2989
5662 | R16065--120V | C6521250313-5664 | 2025-03-20 | 9:58:32 | OK | 101.2 | 19.5 | 43.4 | 8.9 | 118.4 | 9.92 | 832.7 | 70.93 |  |  | 19800 | 118.3 | 10.71 |  |  |  | 61.71 | 24574 | [7 empty] | 120 | 0.44 | 29.1 |  |  |  | 3154
5663 | R16065--120V | C6521250313-5665 | 2025-03-20 | 9:59:02 | OK | 101.2 | 19.6 | 43.3 | 9 | 118.2 | 9.74 | 818.1 | 71.12 |  |  | 19814 | 117.9 | 11.87 |  |  |  | 66.15 | 25195 | [7 empty] | 120 | 0.47 | 31.6 |  |  |  | 2975
5664 | R16065--120V | C6521250313-5666 | 2025-03-20 | 9:59:32 | OK | 101.2 | 19.7 | 43.4 | 9 | 118.3 | 10.1 | 851.2 | 71.23 |  |  | 19570 | 118.2 | 10.86 |  |  |  | 60.79 | 24310 | [7 empty] | 120 | 0.43 | 28.7 |  |  |  | 3148
5665 | R16065--120V | C6521250313-5667 | 2025-03-20 | 10:00:50 | OK | 101.2 | 19.7 | 43.4 | 9 | 118.3 | 9.98 | 845.2 | 71.54 |  |  | 19730 | 118.2 | 10.87 |  |  |  | 60.51 | 24271 | [7 empty] | 120 | 0.45 | 29.8 |  |  |  | 3090
5666 | R16065--120V | C6521250313-5668 | 2025-03-20 | 10:01:19 | OK | 101.2 | 19.7 | 43.7 | 9 | 118 | 9.8 | 841.6 | 72.75 |  |  | 19548 | 117.7 | 11.74 |  |  |  | 66.29 | 25092 | [7 empty] | 120 | 0.44 | 29.1 |  |  |  | 3017
5667 | R16065--120V | C6521250313-5669 | 2025-03-20 | 10:01:47 | OK | 101.2 | 19.6 | 43.6 | 9 | 118.3 | 10.21 | 866.1 | 71.67 |  |  | 18717 | 118.3 | 10.88 |  |  |  | 60.84 | 24454 | [7 empty] | 120 | 0.48 | 31.8 |  |  |  | 3038
5668 | R16065--120V | C6521250313-5670 | 2025-03-20 | 10:02:16 | OK | 101.2 | 19.6 | 43.6 | 8.9 | 118 | 9.77 | 821.9 | 71.35 |  |  | 19461 | 117.8 | 11.85 |  |  |  | 67.2 | 25403 | [7 empty] | 120.1 | 0.43 | 28.7 |  |  |  | 3100
5669 | R16065--120V | C6521250313-5671 | 2025-03-20 | 10:02:44 | OK | 101.2 | 19.6 | 43.4 | 9 | 118.3 | 10.08 | 844 | 70.76 |  |  | 19646 | 118.3 | 11 |  |  |  | 60.89 | 24458 | [7 empty] | 120 | 0.44 | 28.9 |  |  |  | 3096
5670 | R16065--120V | C6521250313-5672 | 2025-03-20 | 10:03:12 | OK | 101.2 | 19.6 | 43.0 | 9 | 118.2 | 9.6 | 804.2 | 70.84 |  |  | 19687 | 118 | 11.75 |  |  |  | 68.74 | 25313 | [7 empty] | 120 | 0.42 | 27.5 |  |  |  | 3116
5671 | R16065--120V | C6521250313-5673 | 2025-03-20 | 10:03:40 | OK | 101.2 | 19.6 | 42.9 | 9 | 118.3 | 10.16 | 856.4 | 71.24 |  |  | 19766 | 118.2 | 10.76 |  |  |  | 61.42 | 24512 | [7 empty] | 120 | 0.48 | 32 |  |  |  | 3038
5672 | R16065--120V | C6521250313-5674 | 2025-03-20 | 10:04:09 | OK | 101.2 | 19.6 | 42.8 | 8.9 | 118.1 | 9.96 | 839.5 | 71.37 |  |  | 19611 | 118 | 11.95 |  |  |  | 68.22 | 25219 | [7 empty] | 120 | 0.41 | 27.1 |  |  |  | 3030
5673 | R16065--120V | C6521250313-5675 | 2025-03-20 | 10:04:38 | OK | 101.2 | 19.6 | 42.3 | 9 | 118.3 | 10.07 | 848.1 | 71.17 |  |  | 19759 | 118.3 | 10.94 |  |  |  | 60.23 | 24234 | [7 empty] | 120 | 0.43 | 28.6 |  |  |  | 3109
5674 | R16065--120V | C6521250313-5676 | 2025-03-20 | 10:05:07 | OK | 101.2 | 19.6 | 42.5 | 8.9 | 118.2 | 9.73 | 818.9 | 71.19 |  |  | 19790 | 118 | 11.95 |  |  |  | 68.62 | 25465 | [7 empty] | 120 | 0.43 | 28.5 |  |  |  | 2995
5675 | R16065--120V | C6521250313-5677 | 2025-03-20 | 10:05:36 | OK | 101.2 | 19.5 | 42.3 | 9 | 118.3 | 10.03 | 845.2 | 71.2 |  |  | 19624 | 118.2 | 10.84 |  |  |  | 60.73 | 24336 | [7 empty] | 120 | 0.49 | 32.4 |  |  |  | 3028
5676 | R16065--120V | C6521250313-5678 | 2025-03-20 | 10:06:04 | OK | 101.2 | 19.5 | 42.5 | 9 | 118.2 | 9.68 | 811.4 | 70.9 |  |  | 19770 | 118 | 11.84 |  |  |  | 67.22 | 25266 | [7 empty] | 120 | 0.44 | 29 |  |  |  | 3070
5677 | R16065--120V | C6521250313-5679 | 2025-03-20 | 10:06:32 | OK | 101.2 | 19.5 | 42.7 | 9 | 118.3 | 10.14 | 856.2 | 71.4 |  |  | 19552 | 118.3 | 10.68 |  |  |  | 61.61 | 24559 | [7 empty] | 120 | 0.49 | 33 |  |  |  | 3019
5678 | R16065--120V | C6521250313-5680 | 2025-03-20 | 10:07:01 | OK | 101.2 | 19.5 | 42.7 | 9 | 118.1 | 9.71 | 812.3 | 70.83 |  |  | 19842 | 117.9 | 11.83 |  |  |  | 68.61 | 25538 | [7 empty] | 120 | 0.44 | 29.1 |  |  |  | 3099
5679 | R16065--120V | C6521250313-5681 | 2025-03-20 | 10:07:30 | OK | 101.2 | 19.5 | 43.0 | 8.9 | 118.3 | 10.08 | 849 | 71.15 |  |  | 19848 | 118.2 | 11.01 |  |  |  | 59.61 | 24132 | [7 empty] | 120 | 0.49 | 32.6 |  |  |  | 3030
5680 | R16065--120V | C6521250313-5682 | 2025-03-20 | 10:07:58 | OK | 101.2 | 19.5 | 43.5 | 9 | 118 | 9.8 | 821.6 | 71.03 |  |  | 19753 | 117.7 | 12.01 |  |  |  | 67.81 | 25306 | [7 empty] | 120 | 0.45 | 30.2 |  |  |  | 2992
5681 | R16065--120V | C6521250313-5683 | 2025-03-20 | 10:08:27 | OK | 101.2 | 19.5 | 42.3 | 9 | 118.3 | 10.08 | 850.6 | 71.32 |  |  | 19521 | 118.2 | 10.83 |  |  |  | 61.28 | 24428 | [7 empty] | 120 | 0.43 | 28.2 |  |  |  | 3112
5682 | R16065--120V | C6521250313-5684 | 2025-03-20 | 10:08:57 | OK | 101.2 | 19.5 | 42.5 | 8.9 | 118.3 | 9.83 | 823.8 | 70.89 |  |  | 19634 | 118 | 12.01 |  |  |  | 68.67 | 25313 | [7 empty] | 120 | 0.45 | 30 |  |  |  | 2995
5683 | R16065--120V | C6521250313-5685 | 2025-03-20 | 10:12:52 | OK | 101.2 | 19.5 | 42.9 | 9 | 118.3 | 9.73 | 838.3 | 72.85 |  |  | 19586 | 118 | 11.93 |  |  |  | 67.24 | 25192 | [7 empty] | 120 | 0.45 | 29.9 |  |  |  | 3093
5684 | R16065--120V | C6521250313-5686 | 2025-03-20 | 10:13:21 | OK | 101.2 | 19.3 | 42.5 | 9 | 118.3 | 9.72 | 842.6 | 73.29 |  |  | 18928 | 118.3 | 10.95 |  |  |  | 59.28 | 24039 | [7 empty] | 120 | 0.47 | 31.2 |  |  |  | 3066
5685 | R16065--120V | C6521250313-5687 | 2025-03-20 | 10:13:50 | OK | 101.2 | 19.3 | 42.9 | 9 | 118.3 | 9.73 | 815.8 | 70.92 |  |  | 19798 | 117.9 | 11.89 |  |  |  | 69.12 | 25658 | [7 empty] | 120 | 0.45 | 29.9 |  |  |  | 3101
5686 | R16065--120V | C6521250313-5688 | 2025-03-20 | 10:15:45 | OK | 101.2 | 19.3 | 42.6 | 8.9 | 118.4 | 9.61 | 807.8 | 70.97 |  |  | 20047 | 118.3 | 10.82 |  |  |  | 59.63 | 24294 | [7 empty] | 120 | 0.43 | 28.5 |  |  |  | 3168
5687 | R16065--120V | C6521250313-5689 | 2025-03-20 | 10:16:15 | OK | 101.2 | 19.4 | 42.7 | 9 | 118.1 | 9.94 | 854.1 | 72.74 |  |  | 19287 | 117.9 | 11.88 |  |  |  | 66.74 | 25001 | [7 empty] | 120 | 0.49 | 32.9 |  |  |  | 2958
5688 | R16065--120V | C6521250313-5690 | 2025-03-20 | 10:17:39 | OK | 101.2 | 19.4 | 42.7 | 9 | 118.3 | 9.79 | 836.1 | 72.2 |  |  | 19315 | 118.2 | 10.45 |  |  |  | 62.81 | 24727 | [7 empty] | 120 | 0.43 | 28.6 |  |  |  | 3156
5689 | R16065--120V | C6521250313-5691 | 2025-03-20 | 10:18:17 | OK | 101.2 | 19.5 | 43.0 | 9 | 118.1 | 9.78 | 839.7 | 72.74 |  |  | 19384 | 117.9 | 11.75 |  |  |  | 64.84 | 24591 | [7 empty] | 120 | 0.41 | 27.5 |  |  |  | 3054
5690 | R16065--120V | C6521250313-5692 | 2025-03-20 | 10:19:40 | OK | 101.2 | 19.5 | 43.3 | 9 | 118.2 | 9.93 | 853.4 | 72.67 |  |  | 19541 | 118.1 | 10.94 |  |  |  | 60.34 | 24307 | [7 empty] | 120 | 0.48 | 32.2 |  |  |  | 3037
5691 | R16065--120V | C6521250313-5693 | 2025-03-20 | 10:20:10 | OK | 101.2 | 19.5 | 43.6 | 9 | 118.1 | 9.85 | 846.3 | 72.74 |  |  | 19465 | 117.8 | 11.79 |  |  |  | 66.08 | 24854 | [7 empty] | 120 | 0.44 | 29.6 |  |  |  | 3028
5692 | R16065--120V | C6521250313-5694 | 2025-03-20 | 10:20:42 | OK | 101.2 | 19.6 | 43.7 | 9 | 118.3 | 9.93 | 840.1 | 71.52 |  |  | 19656 | 118.2 | 10.55 |  |  |  | 61.83 | 24500 | [7 empty] | 120 | 0.45 | 29.9 |  |  |  | 3062
5693 | R16065--120V | C6521250313-5695 | 2025-03-20 | 10:21:11 | OK | 101.2 | 19.6 | 43.6 | 9 | 118.2 | 9.78 | 821.1 | 71.04 |  |  | 19489 | 117.9 | 11.84 |  |  |  | 67.2 | 25398 | [7 empty] | 120 | 0.44 | 29.2 |  |  |  | 3078
5694 | R16065--120V | C6521250313-5696 | 2025-03-20 | 10:21:40 | OK | 101.2 | 19.6 | 43.5 | 9 | 118.4 | 9.97 | 839.8 | 71.13 |  |  | 19739 | 118.3 | 10.77 |  |  |  | 60.77 | 24372 | [7 empty] | 120.1 | 0.42 | 27.9 |  |  |  | 3121
5695 | R16065--120V | C6521250313-5697 | 2025-03-20 | 10:22:10 | OK | 101.2 | 19.7 | 43.4 | 9 | 118.1 | 9.76 | 818.2 | 70.99 |  |  | 19550 | 117.8 | 11.87 |  |  |  | 69.05 | 25746 | [7 empty] | 120 | 0.44 | 29 |  |  |  | 3032
5696 | R16065--120V | C6521250313-5698 | 2025-03-20 | 10:22:43 | OK | 101.2 | 19.7 | 43.2 | 9 | 118.3 | 10.03 | 848 | 71.47 |  |  | 19715 | 118.1 | 10.98 |  |  |  | 58.96 | 24122 | [7 empty] | 120 | 0.41 | 27.3 |  |  |  | 3135
5697 | R16065--120V | C6521250313-5699 | 2025-03-20 | 10:23:29 | OK | 101.2 | 19.7 | 43.1 | 9 | 117.9 | 9.81 | 832.3 | 71.94 |  |  | 19558 | 117.7 | 12.07 |  |  |  | 68.44 | 25461 | [7 empty] | 120 | 0.47 | 31.7 |  |  |  | 2983
5698 | R16065--120V | C6521250313-5700 | 2025-03-20 | 10:24:07 | OK | 101.2 | 19.8 | 42.8 | 9 | 118.3 | 9.87 | 837.6 | 71.73 |  |  | 19859 | 118.2 | 10.51 |  |  |  | 63.04 | 24729 | [7 empty] | 120 | 0.44 | 29 |  |  |  | 3111
5699 | R16065--120V | C6521250313-5701 | 2025-03-20 | 10:24:46 | OK | 101.2 | 19.8 | 42.6 | 9 | 118.1 | 9.93 | 838.6 | 71.54 |  |  | 19440 | 117.8 | 11.76 |  |  |  | 67.37 | 24973 | [7 empty] | 120 | 0.47 | 31.4 |  |  |  | 2978
5700 | R16065--120V | C6521250313-5702 | 2025-03-20 | 10:25:17 | OK | 101.2 | 19.8 | 42.7 | 9 | 118.2 | 10.01 | 849.4 | 71.82 |  |  | 19683 | 118.2 | 10.75 |  |  |  | 61.35 | 24466 | [7 empty] | 120 | 0.49 | 32.5 |  |  |  | 3022
5701 | R16065--120V | C6521250313-5703 | 2025-03-20 | 10:25:51 | OK | 101.2 | 19.8 | 42.6 | 9 | 118.3 | 9.68 | 815.5 | 71.23 |  |  | 19650 | 118 | 11.93 |  |  |  | 66.88 | 25386 | [7 empty] | 120 | 0.47 | 31.7 |  |  |  | 2955
5702 | R16065--120V | C6521250313-5704 | 2025-03-20 | 10:26:26 | OK | 101.2 | 19.8 | 42.5 | 9 | 118.3 | 10 | 845.3 | 71.46 |  |  | 19966 | 118.3 | 10.68 |  |  |  | 62.27 | 24652 | [7 empty] | 120 | 0.44 | 29.2 |  |  |  | 3083
5703 | R16065--120V | C6521250313-5705 | 2025-03-20 | 10:27:06 | OK | 101.2 | 19.8 | 42.5 | 9 | 118.2 | 9.64 | 815.3 | 71.58 |  |  | 19649 | 118 | 11.81 |  |  |  | 68.96 | 25327 | [7 empty] | 120 | 0.43 | 28.6 |  |  |  | 3057
5704 | R16065--120V | C6521250313-5706 | 2025-03-20 | 10:27:35 | OK | 101.2 | 19.8 | 42.4 | 9 | 118.3 | 10.01 | 843.2 | 71.2 |  |  | 19604 | 118.3 | 10.81 |  |  |  | 61.72 | 24470 | [7 empty] | 120 | 0.46 | 30.6 |  |  |  | 3040
5705 | R16065--120V | C6521250313-5707 | 2025-03-20 | 10:28:04 | OK | 101.2 | 19.9 | 42.4 | 8.9 | 118.1 | 9.73 | 820.7 | 71.38 |  |  | 19656 | 117.9 | 12.08 |  |  |  | 67.77 | 25442 | [7 empty] | 120 | 0.47 | 31.3 |  |  |  | 2985
5706 | R16065--120V | C6521250313-5708 | 2025-03-20 | 10:28:33 | OK | 101.2 | 19.9 | 42.3 | 9 | 118.4 | 10.07 | 848.3 | 71.15 |  |  | 19452 | 118.3 | 10.87 |  |  |  | 60.87 | 24288 | [7 empty] | 120 | 0.49 | 32.5 |  |  |  | 3018
5707 | R16065--120V | C6521250313-5709 | 2025-03-20 | 10:29:02 | OK | 101.2 | 19.8 | 42.4 | 9 | 118.2 | 9.76 | 819.4 | 70.99 |  |  | 19737 | 118 | 12.13 |  |  |  | 69.78 | 25511 | [7 empty] | 120 | 0.42 | 28 |  |  |  | 3101
5708 | R16065--120V | C6521250313-5710 | 2025-03-20 | 10:29:31 | OK | 101.2 | 19.9 | 42.4 | 9 | 118.4 | 10.14 | 858 | 71.45 |  |  | 19141 | 118.3 | 10.83 |  |  |  | 61.28 | 24408 | [7 empty] | 120 | 0.45 | 30.2 |  |  |  | 3051
5709 | R16065--120V | C6521250313-5711 | 2025-03-20 | 10:30:00 | OK | 101.2 | 19.9 | 42.4 | 9 | 118.2 | 10.03 | 842 | 71.02 |  |  | 19807 | 118 | 11.91 |  |  |  | 68.55 | 25505 | [7 empty] | 120 | 0.41 | 27.5 |  |  |  | 3057
5710 | R16065--120V | C6521250313-5712 | 2025-03-20 | 10:30:28 | OK | 101.2 | 19.8 | 42.4 | 9 | 118.4 | 10.03 | 843.5 | 71.01 |  |  | 19821 | 118.3 | 10.76 |  |  |  | 61.77 | 24473 | [7 empty] | 120 | 0.42 | 28.1 |  |  |  | 3125
5711 | R16065--120V | C6521250313-5713 | 2025-03-20 | 10:30:57 | OK | 101.2 | 19.8 | 42.5 | 9 | 118.2 | 9.79 | 822.4 | 71.09 |  |  | 19802 | 118 | 11.95 |  |  |  | 68.91 | 25612 | [7 empty] | 120 | 0.43 | 28.4 |  |  |  | 3082
5712 | R16065--120V | C6521250313-5714 | 2025-03-20 | 10:31:28 | OK | 101.2 | 19.7 | 42.6 | 9 | 118.4 | 9.97 | 838.9 | 71.09 |  |  | 19670 | 118.3 | 10.75 |  |  |  | 61.28 | 24545 | [7 empty] | 120 | 0.42 | 28.1 |  |  |  | 3121
5713 | R16065--120V | C6521250313-5715 | 2025-03-20 | 10:31:57 | OK | 101.2 | 19.7 | 42.7 | 9 | 118.1 | 10.14 | 856.4 | 71.46 |  |  | 19514 | 117.9 | 12.03 |  |  |  | 67.78 | 25135 | [7 empty] | 120 | 0.49 | 33 |  |  |  | 2958
5714 | R16065--120V | C6521250313-5716 | 2025-03-20 | 10:32:27 | OK | 101.2 | 19.7 | 41.8 | 9 | 118.4 | 10.01 | 838.4 | 70.73 |  |  | 19739 | 118.3 | 10.9 |  |  |  | 62.6 | 24656 | [7 empty] | 120 | 0.46 | 30.4 |  |  |  | 3055
5715 | R16065--120V | C6521250313-5717 | 2025-03-20 | 10:32:55 | OK | 101.2 | 19.7 | 40.8 | 9 | 118.2 | 10.05 | 844.1 | 71.09 |  |  | 19783 | 118 | 11.97 |  |  |  | 68.65 | 25369 | [7 empty] | 120 | 0.45 | 29.8 |  |  |  | 2999
5716 | R16065--120V | C6521250313-5718 | 2025-03-20 | 10:33:23 | OK | 101.2 | 19.8 | 40.8 | 8.9 | 118.3 | 10.1 | 851 | 71.22 |  |  | 19505 | 118.3 | 10.7 |  |  |  | 62.24 | 24660 | [7 empty] | 120 | 0.44 | 29.1 |  |  |  | 3092
5717 | R16065--120V | C6521250313-5719 | 2025-03-20 | 10:33:52 | OK | 101.2 | 19.7 | 41.2 | 9 | 118.1 | 9.86 | 827.1 | 70.97 |  |  | 19801 | 117.9 | 12.13 |  |  |  | 67.94 | 25397 | [7 empty] | 120 | 0.43 | 28.5 |  |  |  | 3024
5718 | R16065--120V | C6521250313-5720 | 2025-03-20 | 10:34:21 | OK | 101.2 | 19.8 | 41.6 | 9 | 118.3 | 10.1 | 851.2 | 71.22 |  |  | 19797 | 118.3 | 10.91 |  |  |  | 60.27 | 24377 | [7 empty] | 120 | 0.49 | 32.6 |  |  |  | 3013
5719 | R16065--120V | C6521250313-5721 | 2025-03-20 | 10:34:53 | OK | 101.2 | 19.8 | 41.7 | 9 | 118.1 | 9.88 | 829.9 | 71.14 |  |  | 19676 | 117.9 | 12.07 |  |  |  | 69.39 | 25486 | [7 empty] | 120 | 0.51 | 34 |  |  |  | 2953
5720 | R16065--120V | C6521250313-5722 | 2025-03-20 | 10:35:22 | OK | 101.2 | 19.9 | 41.7 | 9 | 118.4 | 10.01 | 837.9 | 70.74 |  |  | 20151 | 118.1 | 12.19 |  |  |  | 67.66 | 25307 | [7 empty] | 120 | 0.44 | 29.2 |  |  |  | 3087
5721 | R16065--120V | C6521250313-5723 | 2025-03-20 | 10:35:51 | OK | 101.2 | 19.9 | 41.5 | 9 | 118.1 | 9.88 | 831.4 | 71.19 |  |  | 19706 | 117.9 | 11.92 |  |  |  | 67.08 | 25169 | [7 empty] | 120 | 0.48 | 32.3 |  |  |  | 2962
5722 | R16065--120V | C6521250313-5724 | 2025-03-20 | 10:36:19 | OK | 101.2 | 20.0 | 41.4 | 9 | 118.3 | 10.26 | 866.2 | 71.33 |  |  | 19615 | 118.3 | 10.88 |  |  |  | 61.58 | 24470 | [7 empty] | 120 | 0.5 | 33.5 |  |  |  | 3010
5723 | R16065--120V | C6521250313-5725 | 2025-03-20 | 10:36:47 | OK | 101.2 | 19.9 | 41.2 | 9 | 118.1 | 9.69 | 814 | 71.12 |  |  | 19755 | 117.9 | 11.96 |  |  |  | 68.24 | 25252 | [7 empty] | 120 | 0.43 | 28.5 |  |  |  | 3017
5724 | R16065--120V | C6521250313-5726 | 2025-03-20 | 10:37:16 | OK | 101.2 | 20.0 | 41.1 | 9 | 118.3 | 9.91 | 827.6 | 70.6 |  |  | 19561 | 118.2 | 10.59 |  |  |  | 61.57 | 24532 | [7 empty] | 120 | 0.43 | 28.4 |  |  |  | 3100
5725 | R16065--120V | C6521250313-5727 | 2025-03-20 | 10:37:47 | OK | 101.2 | 20.0 | 41.2 | 9 | 118.1 | 9.82 | 824 | 71.04 |  |  | 19563 | 117.8 | 12.08 |  |  |  | 68.06 | 25101 | [7 empty] | 120 | 0.47 | 31.2 |  |  |  | 2997
5726 | R16065--120V | C6521250313-5728 | 2025-03-20 | 10:38:15 | OK | 101.2 | 19.9 | 41.5 | 9 | 118.3 | 10.15 | 853.3 | 71.05 |  |  | 20010 | 118.2 | 10.91 |  |  |  | 60.58 | 24439 | [7 empty] | 120 | 0.41 | 27.3 |  |  |  | 3126
5727 | R16065--120V | C6521250313-5729 | 2025-03-20 | 10:38:44 | OK | 101.2 | 20.0 | 41.6 | 8.9 | 118.2 | 10.08 | 853.3 | 71.64 |  |  | 19562 | 117.9 | 11.82 |  |  |  | 67.97 | 25232 | [7 empty] | 120 | 0.46 | 30.9 |  |  |  | 2972
5728 | R16065--120V | C6521250313-5730 | 2025-03-20 | 10:39:12 | OK | 101.2 | 20.0 | 41.6 | 9 | 118.3 | 9.99 | 837.5 | 70.83 |  |  | 19596 | 118.2 | 10.94 |  |  |  | 59.29 | 24155 | [7 empty] | 120 | 0.49 | 33.1 |  |  |  | 3017
5729 | R16065--120V | C6521250313-5731 | 2025-03-20 | 10:39:42 | OK | 101.2 | 20.0 | 41.5 | 8.9 | 118.2 | 9.87 | 824.5 | 70.67 |  |  | 19587 | 117.9 | 11.98 |  |  |  | 67.48 | 25516 | [7 empty] | 120 | 0.44 | 29.6 |  |  |  | 3011
5730 | R16065--120V | C6521250313-5732 | 2025-03-20 | 10:40:11 | OK | 101.2 | 20.1 | 41.5 | 8.9 | 118.3 | 10.03 | 846.1 | 71.26 |  |  | 19510 | 118.2 | 10.88 |  |  |  | 59.83 | 24337 | [7 empty] | 120 | 0.46 | 30.7 |  |  |  | 3060
5731 | R16065--120V | C6521250313-5733 | 2025-03-20 | 10:40:40 | OK | 101.2 | 20.1 | 41.5 | 9 | 118.1 | 9.73 | 818.6 | 71.25 |  |  | 19837 | 117.9 | 11.83 |  |  |  | 67.69 | 25390 | [7 empty] | 120 | 0.42 | 28 |  |  |  | 3052
5732 | R16065--120V | C6521250313-5734 | 2025-03-20 | 10:41:08 | OK | 101.2 | 20.1 | 41.5 | 9 | 118.3 | 9.82 | 821.5 | 70.74 |  |  | 19925 | 118.2 | 10.95 |  |  |  | 59.15 | 24177 | [7 empty] | 120 | 0.44 | 29.2 |  |  |  | 3177
5733 | R16065--120V | C6521250313-5735 | 2025-03-20 | 10:41:37 | OK | 101.2 | 20.1 | 41.5 | 9 | 118.1 | 10.17 | 859.3 | 71.49 |  |  | 18969 | 118 | 12.03 |  |  |  | 65.94 | 24970 | [7 empty] | 120 | 0.48 | 32.4 |  |  |  | 2954
5734 | R16065--120V | C6521250313-5736 | 2025-03-20 | 10:42:08 | OK | 101.2 | 20.1 | 41.6 | 9 | 118.4 | 10.03 | 842.4 | 70.93 |  |  | 19588 | 118.4 | 10.71 |  |  |  | 61.41 | 24556 | [7 empty] | 120 | 0.48 | 32.2 |  |  |  | 3020
5735 | R16065--120V | C6521250313-5737 | 2025-03-20 | 10:42:40 | OK | 101.2 | 20.2 | 41.6 | 9 | 118.2 | 9.68 | 814.7 | 71.2 |  |  | 19596 | 118 | 11.98 |  |  |  | 67.97 | 25541 | [7 empty] | 120 | 0.46 | 30.8 |  |  |  | 2977
5736 | R16065--120V | C6521250313-5738 | 2025-03-20 | 10:43:20 | OK | 101.2 | 20.2 | 41.3 | 9 | 118.3 | 9.87 | 829.2 | 70.99 |  |  | 19769 | 118.3 | 10.85 |  |  |  | 61.02 | 24419 | [7 empty] | 120 | 0.43 | 28.4 |  |  |  | 3078
5737 | R16065--120V | C6521250313-5739 | 2025-03-20 | 10:43:52 | OK | 101.2 | 20.2 | 41.2 | 9 | 118.2 | 9.69 | 814.5 | 71.17 |  |  | 19673 | 117.9 | 11.93 |  |  |  | 66.19 | 24987 | [7 empty] | 120 | 0.45 | 30 |  |  |  | 3002
5738 | R16065--120V | C6521250313-5740 | 2025-03-20 | 10:44:36 | OK | 101.2 | 20.2 | 41.2 | 9 | 118.4 | 9.95 | 840.6 | 71.36 |  |  | 19544 | 118.3 | 10.67 |  |  |  | 62.05 | 24625 | [7 empty] | 120 | 0.43 | 28.2 |  |  |  | 3089
5739 | R16065--120V | C6521250313-5741 | 2025-03-20 | 10:45:05 | OK | 101.2 | 20.2 | 41.1 | 8.9 | 118.2 | 9.83 | 827.7 | 71.23 |  |  | 19607 | 118 | 11.95 |  |  |  | 69.28 | 25449 | [7 empty] | 120 | 0.47 | 31.5 |  |  |  | 2974
5740 | R16065--120V | C6521250313-5742 | 2025-03-20 | 10:45:34 | OK | 101.2 | 20.2 | 40.5 | 9 | 118.4 | 10.15 | 856.8 | 71.29 |  |  | 19697 | 118.3 | 11.1 |  |  |  | 58.85 | 24198 | [7 empty] | 120 | 0.49 | 32.8 |  |  |  | 3038
5741 | R16065--120V | C6521250313-5743 | 2025-03-20 | 10:46:04 | OK | 101.2 | 20.1 | 40.7 | 9 | 118.1 | 9.88 | 834.8 | 71.52 |  |  | 19810 | 118 | 12.12 |  |  |  | 68.5 | 25466 | [7 empty] | 120 | 0.43 | 28.5 |  |  |  | 3067
5742 | R16065--120V | C6521250313-5744 | 2025-03-20 | 10:47:59 | OK | 101.2 | 20.1 | 41.1 | 9 | 118.3 | 10.07 | 847.6 | 71.17 |  |  | 19753 | 118.2 | 11.01 |  |  |  | 58.53 | 24095 | [7 empty] | 120 | 0.48 | 32.3 |  |  |  | 2976
5743 | R16065--120V | C6521250313-5745 | 2025-03-20 | 10:48:28 | OK | 101.2 | 20.1 | 41.3 | 9 | 118.1 | 9.71 | 832.7 | 72.61 |  |  | 19316 | 117.9 | 11.6 |  |  |  | 66.06 | 25135 | [7 empty] | 120 | 0.44 | 29.3 |  |  |  | 3081
5744 | R16065--120V | C6521250313-5746 | 2025-03-20 | 10:49:17 | OK | 101.2 | 20.1 | 41.2 | 9 | 118.3 | 9.97 | 844.6 | 71.61 |  |  | 19628 | 118.2 | 10.75 |  |  |  | 60.84 | 24288 | [7 empty] | 120 | 0.45 | 29.8 |  |  |  | 3059
5745 | R16065--120V | C6521250313-5747 | 2025-03-20 | 10:49:48 | OK | 101.2 | 20.1 | 40.7 | 9 | 118.2 | 10.07 | 852.9 | 71.67 |  |  | 19541 | 117.9 | 12.02 |  |  |  | 65.87 | 24981 | [7 empty] | 120 | 0.46 | 31 |  |  |  | 2981
5746 | R16065--120V | C6521250313-5748 | 2025-03-20 | 10:50:18 | OK | 101.2 | 20.2 | 40.3 | 9 | 118.3 | 10.01 | 845.6 | 71.39 |  |  | 19367 | 118.2 | 11 |  |  |  | 59.81 | 24283 | [7 empty] | 120 | 0.5 | 33.6 |  |  |  | 3026
5747 | R16065--120V | C6521250313-5749 | 2025-03-20 | 10:50:47 | OK | 101.2 | 20.2 | 39.7 | 9 | 118.2 | 9.97 | 843 | 71.52 |  |  | 19449 | 118 | 11.82 |  |  |  | 65.93 | 25156 | [7 empty] | 120 | 0.45 | 29.8 |  |  |  | 3069
5748 | R16065--120V | C6521250313-5750 | 2025-03-20 | 10:51:17 | OK | 101.2 | 20.2 | 40.2 | 9 | 118.4 | 9.97 | 833.8 | 70.64 |  |  | 19906 | 118.3 | 10.83 |  |  |  | 59.79 | 24352 | [7 empty] | 120 | 0.45 | 29.8 |  |  |  | 3135
5749 | R16065--120V | C6521250313-5751 | 2025-03-20 | 10:51:48 | OK | 101.2 | 20.2 | 40.3 | 9 | 118.2 | 10.19 | 864.7 | 71.82 |  |  | 19464 | 118 | 12.09 |  |  |  | 67.37 | 25158 | [7 empty] | 120 | 0.51 | 34.1 |  |  |  | 2944
5750 | R16065--120V | C6521250313-5752 | 2025-03-20 | 10:52:53 | OK | 101.2 | 20.3 | 40.4 | 9 | 118.4 | 9.86 | 819 | 70.18 |  |  | 19996 | 118.3 | 11.06 |  |  |  | 59.67 | 24197 | [7 empty] | 120 | 0.48 | 32.2 |  |  |  | 3037
5751 | R16065--120V | C6521250313-5753 | 2025-03-20 | 10:53:22 | OK | 101.2 | 20.3 | 40.4 | 9 | 118.1 | 10.15 | 863.1 | 72 |  |  | 19717 | 117.9 | 11.9 |  |  |  | 69.2 | 25658 | [7 empty] | 120 | 0.45 | 29.9 |  |  |  | 3075
5752 | R16065--120V | C6521250313-5754 | 2025-03-20 | 10:53:52 | OK | 101.2 | 20.3 | 40.4 | 9 | 118.4 | 10.19 | 861.1 | 71.37 |  |  | 19641 | 118.3 | 10.84 |  |  |  | 61.74 | 24508 | [7 empty] | 120 | 0.45 | 30 |  |  |  | 3061
5753 | R16065--120V | C6521250313-5755 | 2025-03-20 | 10:54:21 | OK | 101.2 | 20.3 | 40.2 | 9 | 118.2 | 9.72 | 817.5 | 71.16 |  |  | 19557 | 117.9 | 11.97 |  |  |  | 66.59 | 25407 | [7 empty] | 120 | 0.46 | 30.8 |  |  |  | 2989
5754 | R16065--120V | C6521250313-5756 | 2025-03-20 | 10:54:58 | OK | 101.2 | 20.3 | 40.3 | 9 | 118.4 | 10.1 | 854.5 | 71.47 |  |  | 19753 | 118.3 | 10.88 |  |  |  | 60.5 | 24406 | [7 empty] | 120 | 0.5 | 33.1 |  |  |  | 3037
5755 | R16065--120V | C6521250313-5757 | 2025-03-20 | 10:55:28 | OK | 101.2 | 20.3 | 40.2 | 9 | 118.1 | 10.12 | 862.4 | 72.11 |  |  | 19041 | 118 | 11.93 |  |  |  | 65.82 | 24833 | [7 empty] | 120 | 0.5 | 33.7 |  |  |  | 2941
5756 | R16065--120V | C6521250313-5758 | 2025-03-20 | 10:56:33 | OK | 101.2 | 20.3 | 40.4 | 9 | 118.5 | 9.69 | 802.6 | 69.93 |  |  | 20142 | 118.3 | 10.88 |  |  |  | 60.14 | 24318 | [7 empty] | 120 | 0.43 | 28.5 |  |  |  | 3165
5757 | R16065--120V | C6521250313-5759 | 2025-03-20 | 10:57:03 | OK | 101.2 | 20.2 | 40.6 | 9 | 118.2 | 9.72 | 820.5 | 71.44 |  |  | 19532 | 117.9 | 12 |  |  |  | 67.69 | 25098 | [7 empty] | 120 | 0.43 | 28.8 |  |  |  | 3041
5758 | R16065--120V | C6521250313-5760 | 2025-03-20 | 11:00:31 | OK | 101.2 | 20.3 | 40.2 | 9 | 118.4 | 9.83 | 845.7 | 72.72 |  |  | 19041 | 118.3 | 10.87 |  |  |  | 60.33 | 24101 | [7 empty] | 120.1 | 0.49 | 32.8 |  |  |  | 3032
5759 | R16065--120V | C6521250313-5761 | 2025-03-20 | 11:01:07 | OK | 101.2 | 20.3 | 40.0 | 9 | 118.1 | 9.72 | 840.1 | 73.18 |  |  | 19066 | 118 | 10.77 |  |  |  | 62.06 | 24220 | [7 empty] | 120 | 0.43 | 28.7 |  |  |  | 3002
5760 | R16065--120V | C6521250313-5762 | 2025-03-20 | 11:01:37 | OK | 101.2 | 20.3 | 39.9 | 9 | 118.4 | 10.03 | 850.2 | 71.61 |  |  | 19743 | 118.3 | 10.94 |  |  |  | 60.27 | 24250 | [7 empty] | 120 | 0.45 | 30.3 |  |  |  | 3044
5761 | R16065--120V | C6521250313-5763 | 2025-03-20 | 11:02:09 | OK | 101.2 | 20.4 | 39.9 | 9 | 118.2 | 10 | 848.6 | 71.79 |  |  | 19583 | 118 | 11.93 |  |  |  | 66 | 25328 | [7 empty] | 120 | 0.42 | 28.2 |  |  |  | 3042
5762 | R16065--120V | C6521250313-5764 | 2025-03-20 | 11:02:40 | OK | 101.2 | 20.3 | 39.7 | 9 | 118.4 | 9.94 | 837.1 | 71.17 |  |  | 19412 | 118.2 | 11 |  |  |  | 58.85 | 24094 | [7 empty] | 120 | 0.49 | 32.6 |  |  |  | 3030
5763 | R16065--120V | C6521250313-5765 | 2025-03-20 | 11:03:16 | OK | 101.2 | 20.4 | 39.6 | 9 | 118.2 | 9.79 | 821.4 | 70.98 |  |  | 19699 | 117.9 | 11.9 |  |  |  | 65.74 | 25042 | [7 empty] | 120 | 0.46 | 30.9 |  |  |  | 2998
5764 | R16065--120V | C6521250313-5766 | 2025-03-20 | 11:03:45 | OK | 101.2 | 20.4 | 39.2 | 9 | 118.4 | 10.1 | 854.1 | 71.4 |  |  | 19542 | 118.3 | 11.06 |  |  |  | 59.7 | 24241 | [7 empty] | 120 | 0.5 | 33.6 |  |  |  | 3016
5765 | R16065--120V | C6521250313-5767 | 2025-03-20 | 11:04:15 | OK | 101.2 | 20.3 | 38.7 | 9 | 118.2 | 10.02 | 841.2 | 71.03 |  |  | 19801 | 118 | 12.04 |  |  |  | 69.71 | 25858 | [7 empty] | 120 | 0.42 | 28.2 |  |  |  | 3087
5766 | R16065--120V | C6521250313-5768 | 2025-03-20 | 11:04:46 | OK | 101.2 | 20.4 | 39.1 | 9 | 118.4 | 10.06 | 850.1 | 71.42 |  |  | 19714 | 118.3 | 10.89 |  |  |  | 60.23 | 24304 | [7 empty] | 120 | 0.48 | 31.9 |  |  |  | 3051
5767 | R16065--120V | C6521250313-5769 | 2025-03-20 | 11:05:22 | OK | 101.2 | 20.4 | 39.3 | 9 | 118.2 | 9.92 | 834.9 | 71.23 |  |  | 19684 | 117.9 | 12.06 |  |  |  | 69.7 | 25642 | [7 empty] | 120 | 0.48 | 31.8 |  |  |  | 2966
5768 | R16065--120V | C6521250313-5770 | 2025-03-20 | 11:05:52 | OK | 101.2 | 20.4 | 39.2 | 9 | 118.4 | 10.06 | 848.8 | 71.26 |  |  | 19901 | 118.3 | 10.91 |  |  |  | 60.03 | 24346 | [7 empty] | 120 | 0.49 | 32.7 |  |  |  | 3022
5769 | R16065--120V | C6521250313-5771 | 2025-03-20 | 11:06:28 | OK | 101.2 | 20.4 | 38.9 | 9 | 118.2 | 9.73 | 815.9 | 70.94 |  |  | 19657 | 118 | 11.88 |  |  |  | 68.6 | 25394 | [7 empty] | 120 | 0.42 | 28.1 |  |  |  | 3038
5770 | R16065--120V | C6521250313-5772 | 2025-03-20 | 11:06:57 | OK | 101.2 | 20.4 | 39.1 | 8.9 | 118.4 | 10.1 | 854.2 | 71.46 |  |  | 19582 | 118.3 | 10.89 |  |  |  | 60.8 | 24409 | [7 empty] | 120 | 0.5 | 33.4 |  |  |  | 3019
5771 | R16065--120V | C6521250313-5773 | 2025-03-20 | 11:08:07 | OK | 101.2 | 20.4 | 39.2 | 9 | 118.1 | 9.82 | 831.9 | 71.72 |  |  | 19341 | 117.8 | 12.06 |  |  |  | 68.21 | 25175 | [7 empty] | 120 | 0.49 | 32.7 |  |  |  | 2963
5772 | R16065--120V | C6521250313-5774 | 2025-03-20 | 11:08:38 | OK | 101.2 | 20.4 | 38.9 | 9 | 118.3 | 9.89 | 844 | 72.15 |  |  | 19403 | 118.2 | 10.64 |  |  |  | 61.66 | 24542 | [7 empty] | 120 | 0.47 | 31.5 |  |  |  | 3037
5773 | R16065--120V | C6521250313-5775 | 2025-03-20 | 11:09:07 | OK | 101.2 | 20.4 | 38.9 | 8.9 | 118.1 | 9.79 | 823.6 | 71.22 |  |  | 19726 | 117.8 | 11.98 |  |  |  | 69.1 | 25460 | [7 empty] | 120 | 0.43 | 28.8 |  |  |  | 3012
5774 | R16065--120V | C6521250313-5776 | 2025-03-20 | 11:09:40 | OK | 101.2 | 20.4 | 38.9 | 9 | 118.4 | 10.03 | 846.2 | 71.28 |  |  | 19450 | 118.3 | 10.94 |  |  |  | 60.34 | 24341 | [7 empty] | 120 | 0.45 | 29.9 |  |  |  | 3048
5775 | R16065--120V | C6521250313-5777 | 2025-03-20 | 11:10:13 | OK | 101.2 | 20.4 | 38.8 | 9 | 118.1 | 9.88 | 832.2 | 71.28 |  |  | 19650 | 117.9 | 11.89 |  |  |  | 67.73 | 25248 | [7 empty] | 120 | 0.45 | 30 |  |  |  | 3094
5776 | R16065--120V | C6521250313-5778 | 2025-03-20 | 11:10:42 | OK | 101.2 | 20.4 | 38.9 | 9 | 118.4 | 9.92 | 832.6 | 70.89 |  |  | 19605 | 118.3 | 10.71 |  |  |  | 60.84 | 24489 | [7 empty] | 120 | 0.42 | 28.1 |  |  |  | 3112
5777 | R16065--120V | C6521250313-5779 | 2025-03-20 | 11:11:13 | OK | 101.2 | 20.4 | 39.1 | 8.9 | 118.1 | 10.22 | 863.2 | 71.55 |  |  | 19276 | 117.8 | 11.78 |  |  |  | 66.21 | 25303 | [7 empty] | 120 | 0.47 | 31.5 |  |  |  | 2970
5778 | R16065--120V | C6521250313-5780 | 2025-03-20 | 11:11:43 | OK | 101.2 | 20.4 | 39.0 | 9 | 118.3 | 10.13 | 853.9 | 71.25 |  |  | 19855 | 118.3 | 10.95 |  |  |  | 60.23 | 24339 | [7 empty] | 120 | 0.46 | 30.7 |  |  |  | 3046
5779 | R16065--120V | C6521250313-5781 | 2025-03-20 | 11:12:18 | OK | 101.2 | 20.4 | 39.1 | 9 | 118.2 | 9.69 | 815.1 | 71.14 |  |  | 19720 | 118 | 11.88 |  |  |  | 68.94 | 25460 | [7 empty] | 120 | 0.44 | 29.5 |  |  |  | 2998
5780 | R16065--120V | C6521250313-5782 | 2025-03-20 | 11:12:55 | OK | 101.2 | 20.5 | 39.0 | 9 | 118.3 | 10 | 844.4 | 71.37 |  |  | 19324 | 118.3 | 10.88 |  |  |  | 60.35 | 24106 | [7 empty] | 120 | 0.48 | 32.1 |  |  |  | 3032
5781 | R16065--120V | C6521250313-5783 | 2025-03-20 | 11:13:24 | OK | 101.2 | 20.5 | 39.1 | 8.9 | 118.1 | 9.79 | 822.8 | 71.18 |  |  | 19539 | 117.9 | 11.99 |  |  |  | 69.14 | 25751 | [7 empty] | 120 | 0.44 | 29.2 |  |  |  | 3072
5782 | R16065--120V | C6521250313-5784 | 2025-03-20 | 11:14:05 | OK | 101.2 | 20.4 | 39.1 | 9 | 118.4 | 9.92 | 838.6 | 71.4 |  |  | 19749 | 118.3 | 10.93 |  |  |  | 60.77 | 24367 | [7 empty] | 120 | 0.41 | 27.4 |  |  |  | 3095
5783 | R16065--120V | C6521250313-5785 | 2025-03-20 | 11:14:50 | OK | 101.2 | 20.4 | 39.0 | 9 | 118.1 | 9.78 | 825.6 | 71.52 |  |  | 19568 | 117.9 | 11.87 |  |  |  | 69.23 | 25388 | [7 empty] | 120 | 0.44 | 29.6 |  |  |  | 2993
5784 | R16065--120V | C6521250313-5786 | 2025-03-20 | 11:16:31 | OK | 101.2 | 20.3 | 39.3 | 9 | 118.4 | 10.05 | 850 | 71.48 |  |  | 19701 | 118.2 | 10.94 |  |  |  | 59.51 | 24167 | [7 empty] | 120 | 0.48 | 32.3 |  |  |  | 2954
5785 | R16065--120V | C6521250313-5787 | 2025-03-20 | 11:16:59 | OK | 101.2 | 20.3 | 39.1 | 9 | 118.1 | 9.89 | 845.3 | 72.36 |  |  | 19210 | 117.9 | 11.31 |  |  |  | 61.94 | 24292 | [7 empty] | 120 | 0.5 | 33.6 |  |  |  | 2917
5786 | R16065--120V | C6521250313-5788 | 2025-03-20 | 11:17:29 | OK | 101.2 | 20.4 | 39.1 | 9 | 118.4 | 10.04 | 846 | 71.14 |  |  | 19853 | 118.2 | 10.96 |  |  |  | 60.4 | 24216 | [7 empty] | 120 | 0.44 | 29.4 |  |  |  | 3088
5787 | R16065--120V | C6521250313-5789 | 2025-03-20 | 11:18:03 | OK | 101.2 | 20.4 | 39.1 | 9 | 118.1 | 9.68 | 815.4 | 71.3 |  |  | 19565 | 117.8 | 11.94 |  |  |  | 68.59 | 25640 | [7 empty] | 120 | 0.42 | 27.9 |  |  |  | 3052
5788 | R16065--120V | C6521250313-5790 | 2025-03-20 | 11:18:35 | OK | 101.2 | 20.4 | 38.9 | 9 | 118.3 | 9.93 | 836.3 | 71.21 |  |  | 19851 | 118.2 | 10.76 |  |  |  | 60.89 | 24413 | [7 empty] | 120 | 0.42 | 27.9 |  |  |  | 3130
5789 | R16065--120V | C6521250313-5791 | 2025-03-20 | 11:19:06 | OK | 101.2 | 20.4 | 38.6 | 9 | 118.1 | 9.55 | 804.1 | 71.25 |  |  | 19664 | 117.8 | 11.82 |  |  |  | 65.78 | 25228 | [7 empty] | 120 | 0.43 | 28.4 |  |  |  | 3100
5790 | R16065--120V | C6521250313-5792 | 2025-03-20 | 11:19:35 | OK | 101.2 | 20.5 | 38.9 | 9 | 118.3 | 9.95 | 834.5 | 70.9 |  |  | 19847 | 118.2 | 10.78 |  |  |  | 61.44 | 24500 | [7 empty] | 120 | 0.49 | 32.5 |  |  |  | 3022
5791 | R16065--120V | C6521250313-5793 | 2025-03-20 | 11:20:04 | OK | 101.2 | 20.5 | 38.7 | 9 | 118.1 | 10.14 | 857.6 | 71.61 |  |  | 19157 | 117.8 | 11.86 |  |  |  | 66.4 | 25270 | [7 empty] | 120 | 0.45 | 29.9 |  |  |  | 3002
5792 | R16065--120V | C6521250313-5794 | 2025-03-20 | 11:20:34 | OK | 101.2 | 20.5 | 38.5 | 9 | 118.4 | 10.09 | 851.2 | 71.2 |  |  | 19732 | 118.3 | 10.97 |  |  |  | 59.11 | 24050 | [7 empty] | 120 | 0.49 | 32.7 |  |  |  | 3023
5793 | R16065--120V | C6521250313-5795 | 2025-03-20 | 11:21:03 | OK | 101.2 | 20.4 | 38.7 | 9 | 118.1 | 10.15 | 859.4 | 71.69 |  |  | 19299 | 117.8 | 12.04 |  |  |  | 68.65 | 25493 | [7 empty] | 120 | 0.43 | 28.4 |  |  |  | 3024
5794 | R16065--120V | C6521250313-5796 | 2025-03-20 | 11:21:35 | OK | 101.2 | 20.4 | 38.8 | 9 | 118.4 | 10.07 | 849.6 | 71.27 |  |  | 19349 | 118.3 | 11.05 |  |  |  | 58.31 | 24062 | [7 empty] | 120 | 0.48 | 31.8 |  |  |  | 2866
5795 | R16065--120V | C6521250313-5797 | 2025-03-20 | 11:22:09 | OK | 101.2 | 20.4 | 38.9 | 9 | 118.2 | 9.79 | 823 | 71.1 |  |  | 19805 | 118 | 11.93 |  |  |  | 68.08 | 25584 | [7 empty] | 120 | 0.42 | 28.2 |  |  |  | 3062
5796 | R16065--120V | C6521250313-5798 | 2025-03-20 | 11:22:42 | OK | 101.2 | 20.3 | 38.9 | 9 | 118.4 | 10 | 843.3 | 71.28 |  |  | 19511 | 118.3 | 10.86 |  |  |  | 60.92 | 24263 | [7 empty] | 120 | 0.48 | 31.9 |  |  |  | 3027
5797 | R16065--120V | C6521250313-5799 | 2025-03-20 | 11:23:12 | OK | 101.2 | 20.3 | 38.8 | 9 | 118.2 | 10.02 | 841.6 | 71.05 |  |  | 19880 | 117.9 | 11.89 |  |  |  | 68.67 | 25472 | [7 empty] | 120 | 0.43 | 28.4 |  |  |  | 3120
5798 | R16065--120V | C6521250313-5800 | 2025-03-20 | 11:23:42 | OK | 101.2 | 20.3 | 38.8 | 9 | 118.3 | 10.11 | 849.5 | 70.99 |  |  | 19702 | 118.2 | 11.13 |  |  |  | 57.65 | 24027 | [7 empty] | 120 | 0.49 | 32.5 |  |  |  | 3033
5799 | R16065--120V | C6521250313-5801 | 2025-03-20 | 11:24:12 | OK | 101.2 | 20.3 | 38.6 | 9 | 118.1 | 9.73 | 816.7 | 71.08 |  |  | 19572 | 117.8 | 11.86 |  |  |  | 67.46 | 24970 | [7 empty] | 120 | 0.45 | 30.4 |  |  |  | 2970
5800 | R16065--120V | C6521250313-5802 | 2025-03-20 | 11:24:41 | OK | 101.2 | 20.3 | 38.3 | 9 | 118.3 | 9.94 | 837.6 | 71.22 |  |  | 19841 | 118.2 | 10.95 |  |  |  | 59.6 | 24171 | [7 empty] | 120 | 0.43 | 28.6 |  |  |  | 3060
5801 | R16065--120V | C6521250313-5803 | 2025-03-20 | 11:25:12 | OK | 101.2 | 20.3 | 38.4 | 9 | 118.3 | 9.84 | 825.2 | 70.88 |  |  | 19686 | 118 | 12.06 |  |  |  | 67.13 | 25209 | [7 empty] | 120 | 0.5 | 33.3 |  |  |  | 2956
5802 | R16065--120V | C6521250313-5804 | 2025-03-20 | 11:25:43 | OK | 101.2 | 20.4 | 38.5 | 8.9 | 118.4 | 9.95 | 835.7 | 70.98 |  |  | 19751 | 118.3 | 11.06 |  |  |  | 59.22 | 24112 | [7 empty] | 120 | 0.42 | 27.6 |  |  |  | 3098
5803 | R16065--120V | C6521250313-5805 | 2025-03-20 | 11:26:47 | OK | 101.2 | 20.4 | 38.1 | 9 | 118.4 | 10.07 | 850.1 | 71.33 |  |  | 19854 | 118.2 | 10.94 |  |  |  | 59.8 | 24236 | [7 empty] | 120 | 0.46 | 30.4 |  |  |  | 3040
5804 | R16065--120V | C6521250313-5806 | 2025-03-20 | 11:27:16 | OK | 101.2 | 20.4 | 38.2 | 9 | 118.1 | 10.03 | 857.5 | 72.36 |  |  | 19699 | 117.9 | 12.06 |  |  |  | 68.98 | 25558 | [7 empty] | 120 | 0.46 | 30.7 |  |  |  | 2970
5805 | R16065--120V | C6521250313-5807 | 2025-03-20 | 11:27:48 | OK | 101.2 | 20.3 | 37.9 | 8.9 | 118.3 | 9.98 | 836.5 | 70.83 |  |  | 19791 | 118.3 | 10.96 |  |  |  | 60.3 | 24248 | [7 empty] | 120 | 0.43 | 28.8 |  |  |  | 3107
5806 | R16065--120V | C6521250313-5808 | 2025-03-20 | 11:28:16 | OK | 101.2 | 20.4 | 38.3 | 8.9 | 118.2 | 9.7 | 814.6 | 71.03 |  |  | 19860 | 118 | 12.03 |  |  |  | 67.98 | 25526 | [7 empty] | 120 | 0.44 | 29.2 |  |  |  | 3079
5807 | R16065--120V | C6521250313-5809 | 2025-03-20 | 11:28:45 | OK | 101.2 | 20.4 | 38.2 | 9 | 118.4 | 10.1 | 847.1 | 70.82 |  |  | 19674 | 118.3 | 11.1 |  |  |  | 59.48 | 24096 | [7 empty] | 120 | 0.46 | 30.7 |  |  |  | 3039
5808 | R16065--120V | C6521250313-5810 | 2025-03-20 | 11:29:15 | OK | 101.2 | 20.3 | 38.4 | 9 | 118.2 | 9.89 | 830.1 | 71.01 |  |  | 19473 | 118 | 12.18 |  |  |  | 67.14 | 25357 | [7 empty] | 120 | 0.49 | 32.6 |  |  |  | 2953
5809 | R16065--120V | C6521250313-5811 | 2025-03-20 | 11:29:45 | OK | 101.2 | 20.3 | 38.6 | 9 | 118.3 | 10.14 | 855.3 | 71.27 |  |  | 19867 | 118.3 | 10.94 |  |  |  | 61.65 | 24508 | [7 empty] | 120 | 0.44 | 29.3 |  |  |  | 3066
5810 | R16065--120V | C6521250313-5812 | 2025-03-20 | 11:30:16 | OK | 101.2 | 20.4 | 38.6 | 9 | 118.2 | 9.71 | 815 | 71.03 |  |  | 19721 | 117.9 | 11.85 |  |  |  | 70.45 | 26014 | [7 empty] | 120 | 0.43 | 28.6 |  |  |  | 3091
5811 | R16065--120V | C6521250313-5813 | 2025-03-20 | 11:30:45 | OK | 101.2 | 20.4 | 38.3 | 9 | 118.4 | 10.08 | 847 | 70.99 |  |  | 19379 | 118.3 | 10.98 |  |  |  | 60.4 | 24304 | [7 empty] | 120 | 0.48 | 32.1 |  |  |  | 3029
5812 | R16065--120V | C6521250313-5814 | 2025-03-20 | 11:31:15 | OK | 101.2 | 20.5 | 38.2 | 9 | 118.2 | 10.09 | 841.3 | 70.52 |  |  | 19874 | 118 | 11.88 |  |  |  | 70.54 | 25884 | [7 empty] | 120 | 0.45 | 30 |  |  |  | 2986
5813 | R16065--120V | C6521250313-5815 | 2025-03-20 | 11:31:46 | OK | 101.2 | 20.5 | 38.6 | 9 | 118.4 | 10.09 | 849.4 | 71.11 |  |  | 19930 | 118.3 | 10.74 |  |  |  | 62.41 | 24556 | [7 empty] | 120 | 0.42 | 28 |  |  |  | 3102
5814 | R16065--120V | C6521250313-5816 | 2025-03-20 | 11:32:16 | OK | 101.2 | 20.5 | 38.5 | 9 | 118.1 | 9.9 | 831.5 | 71.12 |  |  | 19733 | 117.9 | 11.85 |  |  |  | 66.37 | 25141 | [7 empty] | 120 | 0.48 | 32.1 |  |  |  | 2986
5815 | R16065--120V | C6521250313-5817 | 2025-03-20 | 11:32:45 | OK | 101.2 | 20.5 | 38.2 | 9 | 118.4 | 10.14 | 858.4 | 71.48 |  |  | 19678 | 118.3 | 11 |  |  |  | 60.47 | 24200 | [7 empty] | 120 | 0.45 | 29.8 |  |  |  | 3057
5816 | R16065--120V | C6521250313-5818 | 2025-03-20 | 11:33:14 | OK | 101.2 | 20.5 | 38.1 | 9 | 118.1 | 9.6 | 801.8 | 70.69 |  |  | 19705 | 117.9 | 11.96 |  |  |  | 69.14 | 25413 | [7 empty] | 120 | 0.43 | 28.4 |  |  |  | 3082
5817 | R16065--120V | C6521250313-5819 | 2025-03-20 | 11:33:42 | OK | 101.2 | 20.5 | 38.2 | 8.9 | 118.3 | 10.12 | 854.1 | 71.31 |  |  | 18978 | 118.3 | 11.1 |  |  |  | 58.36 | 24186 | [7 empty] | 120 | 0.49 | 32.5 |  |  |  | 3008
5818 | R16065--120V | C6521250313-5820 | 2025-03-20 | 11:34:15 | OK | 101.2 | 20.5 | 38.2 | 9 | 118.2 | 9.78 | 824 | 71.32 |  |  | 19747 | 117.8 | 12.09 |  |  |  | 69.65 | 25632 | [7 empty] | 120 | 0.42 | 28.2 |  |  |  | 3029
5819 | R16065--120V | C6521250313-5821 | 2025-03-20 | 11:34:44 | OK | 101.2 | 20.5 | 38.1 | 9 | 118.4 | 9.91 | 834.9 | 71.14 |  |  | 19756 | 118.3 | 10.9 |  |  |  | 60.38 | 24205 | [7 empty] | 120 | 0.43 | 28.7 |  |  |  | 3126
5820 | R16065--120V | C6521250313-5822 | 2025-03-20 | 11:35:13 | OK | 101.2 | 20.5 | 38.0 | 8.9 | 118.2 | 10.3 | 870.3 | 71.46 |  |  | 19933 | 118.1 | 11.86 |  |  |  | 69.96 | 25844 | [7 empty] | 120 | 0.44 | 28.8 |  |  |  | 3077
5821 | R16065--120V | C6521250313-5823 | 2025-03-20 | 11:35:42 | OK | 101.2 | 20.5 | 38.2 | 9 | 118.4 | 10 | 841.3 | 71.1 |  |  | 19608 | 118.3 | 10.8 |  |  |  | 61.14 | 24261 | [7 empty] | 120 | 0.45 | 29.8 |  |  |  | 3054
5822 | R16065--120V | C6521250313-5824 | 2025-03-20 | 11:36:14 | OK | 101.2 | 20.4 | 38.2 | 9 | 118.2 | 10.02 | 848.7 | 71.71 |  |  | 19522 | 117.9 | 12.1 |  |  |  | 68.83 | 25519 | [7 empty] | 120 | 0.44 | 29.5 |  |  |  | 2990
5823 | R16065--120V | C6521250313-5825 | 2025-03-20 | 11:36:42 | OK | 101.2 | 20.5 | 38.4 | 9 | 118.3 | 10.08 | 852.8 | 71.49 |  |  | 19618 | 118.2 | 11.04 |  |  |  | 58.54 | 24033 | [7 empty] | 120 | 0.45 | 30 |  |  |  | 3057
5824 | R16065--120V | C6521250313-5826 | 2025-03-20 | 11:37:16 | OK | 101.2 | 20.5 | 38.4 | 9 | 118.2 | 9.68 | 815.7 | 71.28 |  |  | 19731 | 117.9 | 11.96 |  |  |  | 67.71 | 25336 | [7 empty] | 120 | 0.43 | 28.7 |  |  |  | 3046
5825 | R16065--120V | C6521250313-5827 | 2025-03-20 | 11:38:38 | OK | 101.2 | 20.5 | 38.3 | 9 | 118.4 | 9.7 | 812.5 | 70.77 |  |  | 20141 | 118.2 | 11.97 |  |  |  | 68.43 | 25223 | [7 empty] | 120 | 0.43 | 28.4 |  |  |  | 3078
5826 | R16065--120V | C6521250313-5828 | 2025-03-20 | 11:39:07 | OK | 101.2 | 20.6 | 38.0 | 9 | 118.2 | 9.96 | 846.5 | 71.95 |  |  | 19595 | 117.9 | 12.01 |  |  |  | 68.53 | 25486 | [7 empty] | 120 | 0.43 | 28.9 |  |  |  | 3052
5827 | R16065--120V | C6521250313-5829 | 2025-03-20 | 11:39:35 | OK | 101.2 | 20.6 | 37.8 | 9 | 118.4 | 10.01 | 842.6 | 71.09 |  |  | 19719 | 118.2 | 11.13 |  |  |  | 64.57 | 24731 | [7 empty] | 120 | 0.42 | 28.1 |  |  |  | 3096
5828 | R16065--120V | C6521250313-5830 | 2025-03-20 | 11:40:07 | OK | 101.2 | 20.6 | 38.0 | 9 | 118.1 | 9.64 | 809.8 | 71.09 |  |  | 19605 | 117.9 | 11.76 |  |  |  | 66.7 | 24921 | [7 empty] | 120 | 0.45 | 29.9 |  |  |  | 2988
5829 | R16065--120V | C6521250313-5831 | 2025-03-20 | 11:40:35 | OK | 101.2 | 20.5 | 38.0 | 9 | 118.4 | 10.18 | 859.8 | 71.35 |  |  | 19678 | 118.3 | 11.47 |  |  |  | 64.98 | 24819 | [7 empty] | 120 | 0.48 | 31.9 |  |  |  | 3029
5830 | R16065--120V | C6521250313-5832 | 2025-03-20 | 11:41:03 | OK | 101.2 | 20.6 | 38.1 | 9 | 118.2 | 9.71 | 812.8 | 70.78 |  |  | 19743 | 118 | 11.88 |  |  |  | 68.74 | 25546 | [7 empty] | 120 | 0.42 | 27.6 |  |  |  | 3067
5831 | R16065--120V | C6521250313-5833 | 2025-03-20 | 11:41:32 | OK | 101.2 | 20.6 | 38.2 | 9 | 118.3 | 10.03 | 843.4 | 71.1 |  |  | 19866 | 118.2 | 11.9 |  |  |  | 66.91 | 25173 | [7 empty] | 120 | 0.46 | 30.5 |  |  |  | 3038
5832 | R16065--120V | C6521250313-5834 | 2025-03-20 | 11:42:01 | OK | 101.2 | 20.5 | 38.2 | 9 | 118.2 | 9.94 | 832.6 | 70.85 |  |  | 19697 | 118 | 12.03 |  |  |  | 69.67 | 25896 | [7 empty] | 120 | 0.45 | 29.7 |  |  |  | 3099
5833 | R16065--120V | C6521250313-5835 | 2025-03-20 | 11:42:30 | OK | 101.2 | 20.5 | 38.2 | 8.9 | 118.4 | 10 | 838.7 | 70.8 |  |  | 19821 | 118.3 | 11.24 |  |  |  | 64.61 | 24784 | [7 empty] | 120 | 0.42 | 27.6 |  |  |  | 3104
5834 | R16065--120V | C6521250313-5836 | 2025-03-20 | 11:42:59 | OK | 101.2 | 20.4 | 36.6 | 9 | 118.2 | 10.16 | 859.9 | 71.61 |  |  | 19549 | 117.9 | 12.01 |  |  |  | 67.75 | 25351 | [7 empty] | 120 | 0.49 | 32.7 |  |  |  | 2959
5835 | R16065--120V | C6521250313-5837 | 2025-03-20 | 11:43:28 | OK | 101.2 | 20.4 | 37.6 | 9 | 118.4 | 10.19 | 859.2 | 71.2 |  |  | 19629 | 118.3 | 10.66 |  |  |  | 62.72 | 24700 | [7 empty] | 120 | 0.48 | 32.3 |  |  |  | 3024
5836 | R16065--120V | C6521250313-5838 | 2025-03-20 | 11:43:57 | OK | 101.2 | 20.4 | 37.8 | 9 | 118.3 | 9.88 | 829.8 | 71 |  |  | 19536 | 118 | 11.99 |  |  |  | 69.23 | 25584 | [7 empty] | 120 | 0.43 | 28.5 |  |  |  | 3053
5837 | R16065--120V | C6521250313-5839 | 2025-03-20 | 11:44:26 | OK | 101.2 | 20.4 | 38.0 | 9 | 118.3 | 10.1 | 849.7 | 71.1 |  |  | 19779 | 118.3 | 10.71 |  |  |  | 62.99 | 24655 | [7 empty] | 120.1 | 0.42 | 28.1 |  |  |  | 3102
5838 | R16065--120V | C6521250313-5840 | 2025-03-20 | 11:44:57 | OK | 101.2 | 20.4 | 38.3 | 9 | 118.2 | 9.74 | 814.8 | 70.81 |  |  | 19869 | 117.9 | 11.82 |  |  |  | 70.28 | 25889 | [7 empty] | 120 | 0.43 | 28.4 |  |  |  | 3075
5839 | R16065--120V | C6521250313-5841 | 2025-03-20 | 11:45:26 | OK | 101.2 | 20.4 | 38.4 | 8.9 | 118.3 | 10.07 | 853 | 71.57 |  |  | 19855 | 118.3 | 11.02 |  |  |  | 64.15 | 24768 | [7 empty] | 120 | 0.47 | 31.5 |  |  |  | 3046
5840 | R16065--120V | C6521250313-5842 | 2025-03-20 | 11:45:54 | OK | 101.2 | 20.4 | 38.4 | 9 | 118.2 | 9.76 | 817.9 | 70.89 |  |  | 19681 | 117.9 | 11.88 |  |  |  | 67.93 | 25472 | [7 empty] | 120 | 0.48 | 32.3 |  |  |  | 2964
5841 | R16065--120V | C6521250313-5843 | 2025-03-20 | 11:46:23 | OK | 101.2 | 20.4 | 37.0 | 9 | 118.4 | 10.26 | 860.3 | 70.8 |  |  | 19983 | 118.3 | 11.05 |  |  |  | 64.17 | 24812 | [7 empty] | 120 | 0.43 | 28.5 |  |  |  | 3164
5842 | R16065--120V | C6521250313-5844 | 2025-03-20 | 11:46:54 | OK | 101.2 | 20.4 | 37.5 | 8.9 | 118.2 | 9.73 | 811.7 | 70.58 |  |  | 19789 | 117.9 | 11.86 |  |  |  | 69.53 | 25589 | [7 empty] | 120 | 0.44 | 29.5 |  |  |  | 3086
5843 | R16065--120V | C6521250313-5845 | 2025-03-20 | 11:47:23 | OK | 101.2 | 20.3 | 38.4 | 9 | 118.3 | 10.02 | 839.9 | 70.83 |  |  | 19683 | 118.2 | 10.73 |  |  |  | 62.46 | 24617 | [7 empty] | 120 | 0.47 | 31.6 |  |  |  | 3033
5844 | R16065--120V | C6521250313-5846 | 2025-03-20 | 11:47:51 | OK | 101.2 | 20.3 | 37.9 | 9 | 118.2 | 9.68 | 814.7 | 71.19 |  |  | 19796 | 117.9 | 11.88 |  |  |  | 69.47 | 25655 | [7 empty] | 120 | 0.44 | 29.3 |  |  |  | 2998
5845 | R16065--120V | C6521250313-5847 | 2025-03-20 | 11:48:20 | OK | 101.2 | 20.4 | 37.8 | 9 | 118.4 | 9.96 | 834.4 | 70.76 |  |  | 19622 | 118.3 | 10.62 |  |  |  | 62.78 | 24640 | [7 empty] | 120.1 | 0.48 | 32 |  |  |  | 3032
5846 | R16065--120V | C6521250313-5848 | 2025-03-20 | 11:48:49 | OK | 101.2 | 20.4 | 37.5 | 9 | 118.2 | 9.67 | 810.9 | 70.93 |  |  | 19729 | 117.9 | 11.96 |  |  |  | 69.79 | 25856 | [7 empty] | 120 | 0.42 | 28.1 |  |  |  | 3094
5847 | R16065--120V | C6521250313-5849 | 2025-03-20 | 11:49:19 | OK | 101.2 | 20.4 | 37.6 | 9 | 118.4 | 10.17 | 857.9 | 71.27 |  |  | 19751 | 118.3 | 10.69 |  |  |  | 63.09 | 24649 | [7 empty] | 120 | 0.48 | 32.2 |  |  |  | 3019
5848 | R16065--120V | C6521250313-5850 | 2025-03-20 | 11:49:48 | OK | 101.2 | 20.5 | 37.8 | 9 | 118.2 | 9.77 | 817.6 | 70.81 |  |  | 19549 | 118 | 11.91 |  |  |  | 68.39 | 25223 | [7 empty] | 120 | 0.44 | 29.2 |  |  |  | 2995
5849 | R16065--120V | C6521250313-5851 | 2025-03-20 | 11:50:17 | OK | 101.2 | 20.5 | 37.6 | 9 | 118.4 | 9.98 | 840.7 | 71.16 |  |  | 19767 | 118.3 | 10.6 |  |  |  | 62.58 | 24597 | [7 empty] | 120 | 0.46 | 31 |  |  |  | 3036
5850 | R16065--120V | C6521250313-5852 | 2025-03-20 | 11:50:45 | OK | 101.2 | 20.5 | 37.2 | 9 | 118.2 | 10.22 | 858 | 70.99 |  |  | 20101 | 118 | 11.71 |  |  |  | 70.25 | 25995 | [7 empty] | 120 | 0.43 | 28.3 |  |  |  | 3058
5851 | R16065--120V | C6521250313-5853 | 2025-03-20 | 11:51:13 | OK | 101.2 | 20.5 | 36.7 | 9 | 118.4 | 9.95 | 832.6 | 70.67 |  |  | 19660 | 118.3 | 10.71 |  |  |  | 61.68 | 24496 | [7 empty] | 120 | 0.42 | 27.7 |  |  |  | 3133
5852 | R16065--120V | C6521250313-5854 | 2025-03-20 | 11:51:42 | OK | 101.2 | 20.4 | 36.5 | 9 | 118.2 | 9.83 | 826.9 | 71.18 |  |  | 19622 | 118 | 12.07 |  |  |  | 67.8 | 25541 | [7 empty] | 120 | 0.43 | 28.9 |  |  |  | 3072
5853 | R16065--120V | C6521250313-5855 | 2025-03-20 | 11:52:10 | OK | 101.2 | 20.3 | 36.9 | 9 | 118.4 | 10.12 | 852.7 | 71.19 |  |  | 19778 | 118.3 | 10.84 |  |  |  | 61.32 | 24412 | [7 empty] | 120 | 0.47 | 31.4 |  |  |  | 3031
5854 | R16065--120V | C6521250313-5856 | 2025-03-20 | 11:52:39 | OK | 101.2 | 20.3 | 37.1 | 9 | 118.2 | 9.84 | 826.2 | 71.03 |  |  | 19561 | 118 | 11.91 |  |  |  | 68.26 | 25627 | [7 empty] | 120 | 0.45 | 29.7 |  |  |  | 2998
5855 | R16065--120V | C6521250313-5857 | 2025-03-20 | 11:53:07 | OK | 101.2 | 20.3 | 37.0 | 9 | 118.4 | 10.11 | 847.7 | 70.86 |  |  | 19717 | 118.2 | 10.87 |  |  |  | 63.19 | 24735 | [7 empty] | 120.1 | 0.44 | 29.3 |  |  |  | 3057
5856 | R16065--120V | C6521250313-5858 | 2025-03-20 | 11:53:38 | OK | 101.2 | 20.4 | 37.1 | 9 | 118.2 | 9.67 | 812.6 | 71.09 |  |  | 19723 | 118 | 11.83 |  |  |  | 68.07 | 25296 | [7 empty] | 120 | 0.44 | 29.2 |  |  |  | 3075
5857 | R16065--120V | C6521250313-5859 | 2025-03-20 | 11:54:07 | OK | 101.2 | 20.3 | 37.2 | 9 | 118.4 | 9.89 | 826.2 | 70.55 |  |  | 20008 | 118.3 | 10.96 |  |  |  | 64.13 | 24766 | [7 empty] | 120 | 0.43 | 28.7 |  |  |  | 3117
5858 | R16065--120V | C6521250313-5860 | 2025-03-20 | 11:54:36 | OK | 101.2 | 20.3 | 37.3 | 8.9 | 118.2 | 9.57 | 799.7 | 70.64 |  |  | 19712 | 118 | 11.84 |  |  |  | 68.41 | 25291 | [7 empty] | 120 | 0.45 | 29.9 |  |  |  | 3073
5859 | R16065--120V | C6521250313-5861 | 2025-03-20 | 11:55:06 | OK | 101.2 | 20.3 | 37.6 | 9 | 118.4 | 10.05 | 842.2 | 70.76 |  |  | 19850 | 118.3 | 10.81 |  |  |  | 62.01 | 24598 | [7 empty] | 120 | 0.46 | 30.8 |  |  |  | 3051
5860 | R16065--120V | C6521250313-5862 | 2025-03-20 | 11:55:35 | OK | 101.2 | 20.2 | 37.6 | 9 | 118.2 | 9.63 | 810 | 71.15 |  |  | 19744 | 118 | 11.9 |  |  |  | 67.18 | 25286 | [7 empty] | 120 | 0.43 | 28.3 |  |  |  | 3119
5861 | R16065--120V | C6521250313-5863 | 2025-03-20 | 11:56:05 | OK | 101.2 | 20.2 | 37.2 | 9 | 118.4 | 9.69 | 810.3 | 70.63 |  |  | 20175 | 118.3 | 10.7 |  |  |  | 61.63 | 24565 | [7 empty] | 120 | 0.47 | 31.6 |  |  |  | 3038
5862 | R16065--120V | C6521250313-5864 | 2025-03-20 | 11:56:34 | OK | 101.2 | 20.3 | 37.3 | 8.9 | 118.1 | 10.11 | 848.3 | 71.06 |  |  | 19878 | 117.9 | 11.81 |  |  |  | 69.3 | 25510 | [7 empty] | 120 | 0.42 | 27.9 |  |  |  | 3053
5863 | R16065--120V | C6521250313-5865 | 2025-03-20 | 11:57:03 | OK | 101.2 | 20.3 | 37.6 | 8.9 | 118.3 | 10.05 | 845.7 | 71.1 |  |  | 19469 | 118.2 | 11.05 |  |  |  | 59.98 | 24291 | [7 empty] | 120 | 0.48 | 32.3 |  |  |  | 3039
5864 | R16065--120V | C6521250313-5866 | 2025-03-20 | 11:57:32 | OK | 101.2 | 20.3 | 37.9 | 9 | 118.2 | 9.65 | 808.3 | 70.81 |  |  | 19583 | 118 | 11.86 |  |  |  | 65.09 | 24672 | [7 empty] | 120 | 0.43 | 28.3 |  |  |  | 3005
5865 | R16065--120V | C6521250313-5867 | 2025-03-20 | 11:58:01 | OK | 101.2 | 20.3 | 38.1 | 8.9 | 118.4 | 10.08 | 845.6 | 70.87 |  |  | 19767 | 118.3 | 11.06 |  |  |  | 59.77 | 24185 | [7 empty] | 120 | 0.5 | 33.5 |  |  |  | 3026
5866 | R16065--120V | C6521250313-5868 | 2025-03-20 | 11:58:30 | OK | 101.2 | 20.3 | 38.1 | 9 | 118.2 | 9.73 | 817.9 | 71.12 |  |  | 19547 | 117.9 | 12.1 |  |  |  | 66.35 | 25354 | [7 empty] | 120 | 0.41 | 27.2 |  |  |  | 3059
5867 | R16065--120V | C6521250313-5869 | 2025-03-20 | 11:58:59 | OK | 101.2 | 20.2 | 38.4 | 8.9 | 118.4 | 10.02 | 844.2 | 71.16 |  |  | 19737 | 118.3 | 10.79 |  |  |  | 60.79 | 24227 | [7 empty] | 120 | 0.42 | 28 |  |  |  | 3096
5868 | R16065--120V | C6521250313-5870 | 2025-03-20 | 11:59:34 | OK | 101.2 | 20.3 | 38.3 | 9 | 118.1 | 9.79 | 822.4 | 71.13 |  |  | 19792 | 117.8 | 12.09 |  |  |  | 68.79 | 25430 | [7 empty] | 120 | 0.48 | 31.9 |  |  |  | 2959
5869 | R16065--120V | C6521250313-5871 | 2025-03-20 | 12:00:03 | OK | 101.2 | 20.3 | 38.4 | 9 | 118.3 | 10.07 | 849.9 | 71.34 |  |  | 19601 | 118.3 | 10.81 |  |  |  | 61.68 | 24420 | [7 empty] | 120 | 0.49 | 32.6 |  |  |  | 3007
5870 | R16065--120V | C6521250313-5872 | 2025-03-20 | 13:00:13 | OK | 101.2 | 20.3 | 38.5 | 9 | 118.4 | 9.73 | 842.4 | 73.14 |  |  | 19463 | 118.3 | 10.88 |  |  |  | 60.37 | 24213 | [7 empty] | 120 | 0.42 | 28 |  |  |  | 3150
5871 | R16065--120V | C6521250313-5873 | 2025-03-20 | 13:00:43 | OK | 101.2 | 20.0 | 36.2 | 9 | 118.1 | 9.61 | 832.3 | 73.38 |  |  | 19305 | 117.9 | 11.45 |  |  |  | 63.62 | 24487 | [7 empty] | 120.1 | 0.43 | 29.1 |  |  |  | 3116
5872 | R16065--120V | C6521250313-5874 | 2025-03-20 | 13:01:25 | OK | 101.2 | 20.0 | 36.1 | 9 | 118.4 | 9.95 | 845.4 | 71.77 |  |  | 19793 | 118.2 | 10.98 |  |  |  | 60.69 | 24317 | [7 empty] | 120 | 0.47 | 31.6 |  |  |  | 3051
5873 | R16065--120V | C6521250313-5875 | 2025-03-20 | 13:01:54 | OK | 101.2 | 20.0 | 35.8 | 9 | 118.2 | 9.91 | 837.1 | 71.51 |  |  | 19660 | 117.9 | 11.8 |  |  |  | 66.7 | 25182 | [7 empty] | 120 | 0.43 | 28.9 |  |  |  | 3086
5874 | R16065--120V | C6521250313-5876 | 2025-03-20 | 13:02:25 | OK | 101.2 | 20.0 | 35.8 | 9 | 118.3 | 10.07 | 854.1 | 71.7 |  |  | 19600 | 118.2 | 10.9 |  |  |  | 62.25 | 24413 | [7 empty] | 120 | 0.47 | 31.2 |  |  |  | 3059
5875 | R16065--120V | C6521250313-5877 | 2025-03-20 | 13:03:02 | OK | 101.2 | 20.1 | 35.6 | 9 | 118.1 | 9.83 | 834.9 | 71.92 |  |  | 19721 | 117.9 | 11.72 |  |  |  | 65.91 | 24887 | [7 empty] | 120 | 0.42 | 27.7 |  |  |  | 3101
5876 | R16065--120V | C6521250313-5878 | 2025-03-20 | 13:03:42 | OK | 101.2 | 20.0 | 34.9 | 9 | 118.4 | 9.98 | 844.9 | 71.52 |  |  | 19575 | 118.3 | 10.86 |  |  |  | 61.03 | 24496 | [7 empty] | 120 | 0.48 | 32.4 |  |  |  | 3047
5877 | R16065--120V | C6521250313-5879 | 2025-03-20 | 13:04:12 | OK | 101.2 | 20.0 | 35.3 | 9 | 118.1 | 10.15 | 856.7 | 71.48 |  |  | 19599 | 117.8 | 12.18 |  |  |  | 68.21 | 25218 | [7 empty] | 120 | 0.45 | 30.1 |  |  |  | 2994
5878 | R16065--120V | C6521250313-5880 | 2025-03-20 | 13:04:41 | OK | 101.2 | 20.1 | 35.2 | 9 | 118.4 | 10.05 | 847.6 | 71.25 |  |  | 19617 | 118.3 | 10.8 |  |  |  | 61.5 | 24548 | [7 empty] | 120.1 | 0.41 | 27.4 |  |  |  | 3111
5879 | R16065--120V | C6521250313-5881 | 2025-03-20 | 13:05:10 | OK | 101.2 | 20.1 | 35.0 | 9 | 118.1 | 9.92 | 831.9 | 70.98 |  |  | 19842 | 117.9 | 11.97 |  |  |  | 70.26 | 25967 | [7 empty] | 120 | 0.42 | 28.1 |  |  |  | 3105
5880 | R16065--120V | C6521250313-5882 | 2025-03-20 | 13:05:41 | OK | 101.2 | 20.1 | 34.8 | 9 | 118.4 | 10.14 | 856.9 | 71.41 |  |  | 19596 | 118.2 | 10.85 |  |  |  | 61.48 | 24427 | [7 empty] | 120 | 0.48 | 32.3 |  |  |  | 3026
5881 | R16065--120V | C6521250313-5883 | 2025-03-20 | 13:06:11 | OK | 101.2 | 20.1 | 34.8 | 9 | 118.1 | 10 | 846.7 | 71.72 |  |  | 19542 | 117.8 | 11.93 |  |  |  | 66.14 | 25173 | [7 empty] | 120 | 0.44 | 29 |  |  |  | 3089
5882 | R16065--120V | C6521250313-5884 | 2025-03-20 | 13:06:44 | OK | 101.2 | 20.0 | 34.7 | 9 | 118.3 | 10.04 | 843.4 | 71.03 |  |  | 19596 | 118.2 | 10.8 |  |  |  | 61.51 | 24344 | [7 empty] | 120 | 0.48 | 31.7 |  |  |  | 3033
5883 | R16065--120V | C6521250313-5885 | 2025-03-20 | 13:07:13 | OK | 101.2 | 20.1 | 35.0 | 9 | 118.1 | 9.69 | 813.4 | 71.11 |  |  | 19600 | 117.7 | 11.78 |  |  |  | 67.02 | 25391 | [7 empty] | 120.1 | 0.41 | 27.3 |  |  |  | 3059
5884 | R16065--120V | C6521250313-5886 | 2025-03-20 | 13:07:43 | OK | 101.2 | 20.1 | 35.1 | 9 | 118.3 | 10.06 | 847.7 | 71.2 |  |  | 19835 | 118.2 | 10.93 |  |  |  | 61.05 | 24325 | [7 empty] | 120 | 0.43 | 28.3 |  |  |  | 3064
5885 | R16065--120V | C6521250313-5887 | 2025-03-20 | 13:08:12 | OK | 101.2 | 20.1 | 34.6 | 9 | 118.2 | 9.79 | 823.1 | 71.13 |  |  | 19636 | 118 | 11.97 |  |  |  | 68.13 | 25209 | [7 empty] | 120.1 | 0.42 | 27.9 |  |  |  | 3019
5886 | R16065--120V | C6521250313-5888 | 2025-03-20 | 13:08:40 | OK | 101.2 | 20.2 | 35.1 | 8.9 | 118.4 | 10.05 | 842 | 70.73 |  |  | 19976 | 118.3 | 10.75 |  |  |  | 61.66 | 24546 | [7 empty] | 120 | 0.41 | 27.2 |  |  |  | 3100
5887 | R16065--120V | C6521250313-5889 | 2025-03-20 | 13:09:10 | OK | 101.2 | 20.2 | 35.4 | 9 | 118.1 | 10.04 | 842.6 | 71.06 |  |  | 19545 | 118 | 12 |  |  |  | 66.94 | 25134 | [7 empty] | 120 | 0.41 | 27.3 |  |  |  | 3042
5888 | R16065--120V | C6521250313-5890 | 2025-03-20 | 13:09:40 | OK | 101.2 | 20.3 | 34.8 | 9 | 118.4 | 9.92 | 831.8 | 70.83 |  |  | 19918 | 118.4 | 10.71 |  |  |  | 61.79 | 24548 | [7 empty] | 120 | 0.42 | 27.5 |  |  |  | 3113
5889 | R16065--120V | C6521250313-5891 | 2025-03-20 | 13:10:09 | OK | 101.2 | 20.3 | 35.2 | 9 | 118.1 | 9.76 | 817.9 | 70.99 |  |  | 19562 | 117.9 | 11.99 |  |  |  | 68.35 | 25604 | [7 empty] | 120 | 0.45 | 30.1 |  |  |  | 3006
5890 | R16065--120V | C6521250313-5892 | 2025-03-20 | 13:10:37 | OK | 101.2 | 20.3 | 35.0 | 9 | 118.3 | 10.23 | 863.8 | 71.4 |  |  | 19641 | 118.2 | 10.84 |  |  |  | 62.27 | 24545 | [7 empty] | 120 | 0.46 | 30.8 |  |  |  | 3054
5891 | R16065--120V | C6521250313-5893 | 2025-03-20 | 13:11:06 | OK | 101.2 | 20.3 | 35.0 | 9 | 118 | 9.86 | 827.6 | 71.09 |  |  | 19519 | 117.8 | 11.96 |  |  |  | 68.7 | 25622 | [7 empty] | 120.1 | 0.42 | 27.9 |  |  |  | 3080
5892 | R16065--120V | C6521250313-5894 | 2025-03-20 | 13:11:33 | OK | 101.2 | 20.3 | 35.1 | 9 | 118.3 | 10.2 | 860.9 | 71.35 |  |  | 19670 | 118.2 | 10.73 |  |  |  | 62.54 | 24512 | [7 empty] | 120 | 0.48 | 32.3 |  |  |  | 3031
5893 | R16065--120V | C6521250313-5895 | 2025-03-20 | 13:12:02 | OK | 101.2 | 20.2 | 35.4 | 9 | 118.2 | 10.18 | 856.7 | 71.26 |  |  | 19655 | 117.9 | 12.05 |  |  |  | 67.61 | 25368 | [7 empty] | 120 | 0.43 | 28.4 |  |  |  | 3108
5894 | R16065--120V | C6521250313-5896 | 2025-03-20 | 13:12:30 | OK | 101.2 | 20.2 | 35.5 | 9 | 118.3 | 9.91 | 827.9 | 70.56 |  |  | 19896 | 118.2 | 10.77 |  |  |  | 61.28 | 24462 | [7 empty] | 120 | 0.43 | 28.7 |  |  |  | 3073
5895 | R16065--120V | C6521250313-5897 | 2025-03-20 | 13:12:59 | OK | 101.2 | 20.2 | 35.6 | 9 | 118.2 | 9.75 | 814.7 | 70.73 |  |  | 19830 | 118 | 11.94 |  |  |  | 66.05 | 25225 | [7 empty] | 120 | 0.46 | 30.3 |  |  |  | 3011
5896 | R16065--120V | C6521250313-5898 | 2025-03-20 | 13:13:27 | OK | 101.2 | 20.2 | 35.6 | 9 | 118.3 | 10.11 | 851.6 | 71.21 |  |  | 19514 | 118.3 | 10.88 |  |  |  | 60.97 | 24451 | [7 empty] | 120 | 0.48 | 31.9 |  |  |  | 3043
5897 | R16065--120V | C6521250313-5899 | 2025-03-20 | 13:13:56 | OK | 101.2 | 20.1 | 35.8 | 9 | 118.2 | 10.24 | 859.6 | 71.01 |  |  | 19807 | 118 | 11.72 |  |  |  | 70.41 | 26004 | [7 empty] | 120 | 0.4 | 26.7 |  |  |  | 3063
5898 | R16065--120V | C6521250313-5900 | 2025-03-20 | 13:14:25 | OK | 101.2 | 20.2 | 35.6 | 9 | 118.3 | 9.86 | 824.4 | 70.65 |  |  | 19872 | 118.3 | 10.65 |  |  |  | 61.36 | 24509 | [7 empty] | 120 | 0.43 | 28.4 |  |  |  | 3194
5899 | R16065--120V | C6521250313-5901 | 2025-03-20 | 13:14:57 | OK | 101.2 | 20.1 | 35.9 | 9 | 118.2 | 9.7 | 816.4 | 71.19 |  |  | 19827 | 117.9 | 11.97 |  |  |  | 68.73 | 25609 | [7 empty] | 120.1 | 0.42 | 27.6 |  |  |  | 3053
5900 | R16065--120V | C6521250313-5902 | 2025-03-20 | 13:16:04 | OK | 101.2 | 20.1 | 36.1 | 9 | 118.4 | 9.85 | 836.5 | 71.72 |  |  | 19850 | 118.2 | 11.49 |  |  |  | 64.79 | 24924 | [7 empty] | 120 | 0.41 | 27.2 |  |  |  | 3159
5901 | R16065--120V | C6521250313-5903 | 2025-03-20 | 13:16:47 | OK | 101.2 | 20.1 | 36.1 | 9 | 118 | 10 | 856 | 72.54 |  |  | 19424 | 117.8 | 11.99 |  |  |  | 66.65 | 25104 | [7 empty] | 120 | 0.49 | 32.9 |  |  |  | 2948
5902 | R16065--120V | C6521250313-5904 | 2025-03-20 | 13:17:15 | OK | 101.2 | 20.1 | 35.9 | 9 | 118.3 | 10.02 | 849.1 | 71.66 |  |  | 19500 | 118.2 | 10.8 |  |  |  | 61.16 | 24368 | [7 empty] | 120 | 0.48 | 32.2 |  |  |  | 3022
5903 | R16065--120V | C6521250313-5905 | 2025-03-20 | 13:17:45 | OK | 101.2 | 20.2 | 35.9 | 9 | 118.1 | 9.6 | 806.4 | 71.16 |  |  | 19672 | 117.8 | 11.86 |  |  |  | 67.88 | 25245 | [7 empty] | 120 | 0.42 | 27.8 |  |  |  | 3106
5904 | R16065--120V | C6521250313-5906 | 2025-03-20 | 13:18:14 | OK | 101.2 | 20.1 | 36.0 | 9 | 118.4 | 9.97 | 838.1 | 71.05 |  |  | 19769 | 118.2 | 10.77 |  |  |  | 61.17 | 24551 | [7 empty] | 120 | 0.49 | 32.9 |  |  |  | 3034
5905 | R16065--120V | C6521250313-5907 | 2025-03-20 | 13:18:42 | OK | 101.2 | 20.2 | 36.0 | 9 | 118.1 | 9.92 | 833.7 | 71.15 |  |  | 19617 | 117.8 | 11.9 |  |  |  | 67.43 | 25526 | [7 empty] | 120 | 0.46 | 30.8 |  |  |  | 3014
5906 | R16065--120V | C6521250313-5908 | 2025-03-20 | 13:19:10 | OK | 101.2 | 20.2 | 35.9 | 9 | 118.3 | 10.02 | 842.8 | 71.08 |  |  | 19803 | 118.2 | 10.63 |  |  |  | 61.81 | 24484 | [7 empty] | 120 | 0.43 | 28.5 |  |  |  | 3082
5907 | R16065--120V | C6521250313-5909 | 2025-03-20 | 13:19:38 | OK | 101.2 | 20.2 | 35.8 | 9 | 118.2 | 9.83 | 824.2 | 70.89 |  |  | 19567 | 118 | 11.97 |  |  |  | 67.66 | 25115 | [7 empty] | 120 | 0.49 | 32.8 |  |  |  | 2954
5908 | R16065--120V | C6521250313-5910 | 2025-03-20 | 13:20:07 | OK | 101.2 | 20.2 | 35.8 | 9 | 118.3 | 10.17 | 859.5 | 71.39 |  |  | 19443 | 118.2 | 10.91 |  |  |  | 61.38 | 24536 | [7 empty] | 120 | 0.46 | 30.9 |  |  |  | 3056
5909 | R16065--120V | C6521250313-5911 | 2025-03-20 | 13:20:37 | OK | 101.2 | 20.2 | 35.8 | 9 | 118.1 | 9.76 | 821.1 | 71.27 |  |  | 19845 | 117.8 | 11.85 |  |  |  | 69.01 | 25655 | [7 empty] | 120.1 | 0.43 | 28.5 |  |  |  | 3049
5910 | R16065--120V | C6521250313-5912 | 2025-03-20 | 13:21:04 | OK | 101.2 | 20.2 | 35.6 | 9 | 118.4 | 10 | 836.6 | 70.63 |  |  | 19939 | 118.3 | 10.71 |  |  |  | 61.46 | 24520 | [7 empty] | 120 | 0.49 | 32.7 |  |  |  | 3028
5911 | R16065--120V | C6521250313-5913 | 2025-03-20 | 13:21:33 | OK | 101.2 | 20.3 | 35.5 | 9 | 118.2 | 9.8 | 821.6 | 70.95 |  |  | 19630 | 118 | 11.92 |  |  |  | 69.79 | 25990 | [7 empty] | 120 | 0.45 | 29.8 |  |  |  | 3000
5912 | R16065--120V | C6521250313-5914 | 2025-03-20 | 13:22:03 | OK | 101.2 | 20.2 | 35.7 | 9 | 118.4 | 10.03 | 840.6 | 70.77 |  |  | 19838 | 118.3 | 10.77 |  |  |  | 62.3 | 24610 | [7 empty] | 120 | 0.44 | 29.2 |  |  |  | 3104
5913 | R16065--120V | C6521250313-5915 | 2025-03-20 | 13:22:32 | OK | 101.2 | 20.2 | 35.6 | 9 | 118.1 | 10.07 | 856.2 | 71.95 |  |  | 19594 | 118 | 11.98 |  |  |  | 69.08 | 25397 | [7 empty] | 120 | 0.43 | 28.6 |  |  |  | 3067
5914 | R16065--120V | C6521250313-5916 | 2025-03-20 | 13:23:02 | OK | 101.2 | 20.3 | 35.7 | 9 | 118.4 | 10.12 | 853 | 71.17 |  |  | 19688 | 118.4 | 10.69 |  |  |  | 61.85 | 24533 | [7 empty] | 120 | 0.45 | 29.9 |  |  |  | 3073
5915 | R16065--120V | C6521250313-5917 | 2025-03-20 | 13:23:32 | OK | 101.2 | 20.3 | 36.0 | 9 | 118.2 | 9.73 | 819.1 | 71.22 |  |  | 19721 | 117.9 | 11.95 |  |  |  | 67.86 | 25283 | [7 empty] | 120 | 0.43 | 28.5 |  |  |  | 3007
5916 | R16065--120V | C6521250313-5918 | 2025-03-20 | 13:24:01 | OK | 101.2 | 20.2 | 36.1 | 9 | 118.4 | 9.99 | 836.1 | 70.69 |  |  | 19711 | 118.3 | 10.68 |  |  |  | 61.92 | 24478 | [7 empty] | 120 | 0.46 | 30.7 |  |  |  | 3035
5917 | R16065--120V | C6521250313-5919 | 2025-03-20 | 13:24:45 | OK | 101.2 | 20.3 | 36.0 | 9 | 118.2 | 9.65 | 814.2 | 71.37 |  |  | 19811 | 117.9 | 11.91 |  |  |  | 69.57 | 25922 | [7 empty] | 120 | 0.44 | 29.2 |  |  |  | 3088
5918 | R16065--120V | C6521250313-5920 | 2025-03-20 | 13:25:14 | OK | 101.2 | 20.3 | 36.0 | 9 | 118.5 | 10.16 | 854.5 | 71.01 |  |  | 19996 | 118.3 | 10.89 |  |  |  | 62.34 | 24609 | [7 empty] | 120 | 0.45 | 29.6 |  |  |  | 3064
5919 | R16065--120V | C6521250313-5921 | 2025-03-20 | 13:25:43 | OK | 101.2 | 20.3 | 35.9 | 9 | 118.2 | 9.74 | 817.4 | 70.99 |  |  | 19469 | 117.9 | 12.02 |  |  |  | 69.4 | 25802 | [7 empty] | 120 | 0.46 | 30.8 |  |  |  | 2971
5920 | R16065--120V | C6521250313-5922 | 2025-03-20 | 13:26:15 | OK | 101.2 | 20.3 | 35.8 | 9 | 118.4 | 10.17 | 860.8 | 71.5 |  |  | 19207 | 118.3 | 10.82 |  |  |  | 62.16 | 24638 | [7 empty] | 120 | 0.48 | 31.9 |  |  |  | 3036
5921 | R16065--120V | C6521250313-5923 | 2025-03-20 | 13:26:44 | OK | 101.2 | 20.4 | 35.7 | 9 | 118.2 | 10.08 | 845.9 | 70.99 |  |  | 19915 | 118 | 11.94 |  |  |  | 70.3 | 25985 | [7 empty] | 120 | 0.43 | 28.7 |  |  |  | 3005
5922 | R16065--120V | C6521250313-5924 | 2025-03-20 | 13:27:13 | OK | 101.2 | 20.4 | 35.6 | 9 | 118.4 | 10.14 | 853.7 | 71.11 |  |  | 19876 | 118.4 | 10.98 |  |  |  | 63.38 | 24769 | [7 empty] | 120 | 0.45 | 29.9 |  |  |  | 3055
5923 | R16065--120V | C6521250313-5925 | 2025-03-20 | 13:27:48 | OK | 101.2 | 20.4 | 35.7 | 9 | 118.3 | 9.74 | 821.9 | 71.35 |  |  | 19822 | 118 | 12.19 |  |  |  | 68.39 | 25556 | [7 empty] | 120 | 0.43 | 28.7 |  |  |  | 3056
5924 | R16065--120V | C6521250313-5926 | 2025-03-20 | 13:28:17 | OK | 101.2 | 20.4 | 35.5 | 9 | 118.4 | 9.9 | 833.4 | 71.11 |  |  | 19805 | 118.3 | 10.72 |  |  |  | 62.12 | 24551 | [7 empty] | 120 | 0.44 | 29 |  |  |  | 3153
5925 | R16065--120V | C6521250313-5927 | 2025-03-20 | 13:28:48 | OK | 101.2 | 20.4 | 35.8 | 9 | 118.2 | 10.11 | 849.5 | 71.1 |  |  | 19489 | 118 | 12.04 |  |  |  | 68.18 | 25588 | [7 empty] | 120 | 0.47 | 31.7 |  |  |  | 2985
5926 | R16065--120V | C6521250313-5928 | 2025-03-20 | 13:29:18 | OK | 101.2 | 20.4 | 35.8 | 9 | 118.4 | 9.99 | 836.6 | 70.73 |  |  | 19847 | 118.3 | 10.62 |  |  |  | 62.58 | 24620 | [7 empty] | 120.1 | 0.45 | 30.1 |  |  |  | 3081
5927 | R16065--120V | C6521250313-5929 | 2025-03-20 | 13:29:47 | OK | 101.2 | 20.4 | 35.9 | 9 | 118.2 | 9.96 | 838 | 71.16 |  |  | 19516 | 118 | 11.84 |  |  |  | 68.48 | 25416 | [7 empty] | 120 | 0.43 | 28.4 |  |  |  | 3126
5928 | R16065--120V | C6521250313-5930 | 2025-03-20 | 13:30:16 | OK | 101.2 | 20.4 | 35.9 | 9 | 118.3 | 10.11 | 849.9 | 71.06 |  |  | 19322 | 118.3 | 10.75 |  |  |  | 61.83 | 24494 | [7 empty] | 120 | 0.5 | 33.7 |  |  |  | 2989
5929 | R16065--120V | C6521250313-5931 | 2025-03-20 | 13:30:45 | OK | 101.2 | 20.4 | 35.8 | 9 | 118.2 | 9.88 | 826.3 | 70.78 |  |  | 19910 | 117.9 | 11.86 |  |  |  | 69.73 | 25915 | [7 empty] | 120 | 0.42 | 27.9 |  |  |  | 3064
5930 | R16065--120V | C6521250313-5932 | 2025-03-20 | 13:31:14 | OK | 101.2 | 20.4 | 35.8 | 9 | 118.4 | 10.13 | 854.3 | 71.21 |  |  | 19756 | 118.4 | 10.75 |  |  |  | 60.9 | 24395 | [7 empty] | 120 | 0.49 | 32.9 |  |  |  | 3014
5931 | R16065--120V | C6521250313-5933 | 2025-03-20 | 13:31:44 | OK | 101.2 | 20.4 | 36.0 | 9 | 118.2 | 9.66 | 808.7 | 70.81 |  |  | 19813 | 117.9 | 12.03 |  |  |  | 67.04 | 25374 | [7 empty] | 120 | 0.45 | 30.2 |  |  |  | 2989
5932 | R16065--120V | C6521250313-5934 | 2025-03-20 | 13:32:13 | OK | 101.2 | 20.5 | 35.8 | 9 | 118.4 | 10.02 | 842 | 70.99 |  |  | 19772 | 118.3 | 10.66 |  |  |  | 61.94 | 24534 | [7 empty] | 120 | 0.46 | 30.6 |  |  |  | 3051
5933 | R16065--120V | C6521250313-5935 | 2025-03-20 | 13:32:42 | OK | 101.2 | 20.5 | 35.7 | 9 | 118.1 | 9.69 | 814.7 | 71.24 |  |  | 19657 | 117.9 | 12 |  |  |  | 66.95 | 24957 | [7 empty] | 120.1 | 0.43 | 28.5 |  |  |  | 3020
5934 | R16065--120V | C6521250313-5936 | 2025-03-20 | 13:33:11 | OK | 101.2 | 20.5 | 35.6 | 9 | 118.4 | 10.2 | 864.6 | 71.62 |  |  | 18840 | 118.3 | 10.86 |  |  |  | 62.66 | 24687 | [7 empty] | 120 | 0.48 | 31.7 |  |  |  | 3048
5935 | R16065--120V | C6521250313-5937 | 2025-03-20 | 13:33:39 | OK | 101.2 | 20.5 | 35.8 | 9 | 118.2 | 10.12 | 861 | 71.97 |  |  | 19772 | 118 | 11.95 |  |  |  | 66.74 | 25166 | [7 empty] | 120 | 0.45 | 30.2 |  |  |  | 3089
5936 | R16065--120V | C6521250313-5938 | 2025-03-20 | 13:34:08 | OK | 101.2 | 20.5 | 35.7 | 9 | 118.4 | 9.99 | 840.3 | 71.06 |  |  | 19939 | 118.3 | 10.78 |  |  |  | 61.85 | 24498 | [7 empty] | 120 | 0.42 | 27.6 |  |  |  | 3093
5937 | R16065--120V | C6521250313-5939 | 2025-03-20 | 13:34:36 | OK | 101.2 | 20.5 | 35.8 | 9 | 118.2 | 9.77 | 821.4 | 71.12 |  |  | 19857 | 117.9 | 11.89 |  |  |  | 68.89 | 25676 | [7 empty] | 120 | 0.43 | 28.4 |  |  |  | 3073
5938 | R16065--120V | C6521250313-5940 | 2025-03-20 | 13:35:05 | OK | 101.2 | 20.5 | 35.9 | 9 | 118.4 | 9.93 | 830.3 | 70.62 |  |  | 19894 | 118.3 | 10.69 |  |  |  | 61.97 | 24589 | [7 empty] | 120 | 0.42 | 27.5 |  |  |  | 3103
5939 | R16065--120V | C6521250313-5941 | 2025-03-20 | 13:35:34 | OK | 101.2 | 20.5 | 35.7 | 9 | 118.3 | 9.73 | 813.8 | 70.71 |  |  | 19768 | 118 | 11.88 |  |  |  | 67.66 | 25395 | [7 empty] | 120 | 0.45 | 29.7 |  |  |  | 3015
5940 | R16065--120V | C6521250313-5942 | 2025-03-20 | 13:36:03 | OK | 101.2 | 20.5 | 35.7 | 9 | 118.4 | 10.21 | 862.2 | 71.29 |  |  | 19656 | 118.3 | 10.79 |  |  |  | 62.64 | 24641 | [7 empty] | 120 | 0.46 | 30.6 |  |  |  | 3041
5941 | R16065--120V | C6521250313-5943 | 2025-03-20 | 13:36:33 | OK | 101.2 | 20.5 | 35.7 | 9 | 118.2 | 9.9 | 831.8 | 71.07 |  |  | 19682 | 118 | 11.93 |  |  |  | 65.86 | 24983 | [7 empty] | 120.1 | 0.45 | 29.9 |  |  |  | 2985
5942 | R16065--120V | C6521250313-5944 | 2025-03-20 | 13:37:02 | OK | 101.2 | 20.5 | 35.9 | 9 | 118.3 | 9.93 | 830.1 | 70.62 |  |  | 19725 | 118.3 | 10.81 |  |  |  | 61.63 | 24329 | [7 empty] | 120.1 | 0.44 | 29.2 |  |  |  | 3087
5943 | R16065--120V | C6521250313-5945 | 2025-03-20 | 13:37:31 | OK | 101.2 | 20.5 | 35.9 | 9 | 118.2 | 9.85 | 827.7 | 71.12 |  |  | 19833 | 118 | 11.83 |  |  |  | 70.1 | 25841 | [7 empty] | 120 | 0.42 | 27.9 |  |  |  | 3017
5944 | R16065--120V | C6521250313-5946 | 2025-03-20 | 13:37:59 | OK | 101.2 | 20.5 | 35.9 | 9 | 118.4 | 10.13 | 853.1 | 71.12 |  |  | 19678 | 118.3 | 10.75 |  |  |  | 62.13 | 24546 | [7 empty] | 120 | 0.46 | 30.4 |  |  |  | 3044
5945 | R16065--120V | C6521250313-5947 | 2025-03-20 | 13:38:29 | OK | 101.2 | 20.5 | 36.0 | 8.9 | 118.2 | 9.74 | 815.5 | 70.81 |  |  | 19783 | 117.9 | 12.05 |  |  |  | 68.95 | 25600 | [7 empty] | 120 | 0.43 | 28.4 |  |  |  | 3117
5946 | R16065--120V | C6521250313-5948 | 2025-03-20 | 13:38:58 | OK | 101.2 | 20.5 | 35.9 | 9 | 118.4 | 10.09 | 849.4 | 71.14 |  |  | 19431 | 118.3 | 10.83 |  |  |  | 60.75 | 24403 | [7 empty] | 120 | 0.45 | 29.9 |  |  |  | 3062
5947 | R16065--120V | C6521250313-5949 | 2025-03-20 | 13:39:29 | OK | 101.2 | 20.5 | 35.8 | 9 | 118.3 | 9.71 | 814.9 | 70.93 |  |  | 19861 | 118.1 | 12 |  |  |  | 68.42 | 25591 | [7 empty] | 120 | 0.44 | 29.3 |  |  |  | 3066
5948 | R16065--120V | C6521250313-5950 | 2025-03-20 | 13:39:58 | OK | 101.2 | 20.5 | 35.5 | 9 | 118.4 | 10.08 | 846.1 | 70.9 |  |  | 19846 | 118.3 | 10.81 |  |  |  | 62 | 24645 | [7 empty] | 120 | 0.46 | 30.9 |  |  |  | 3070
5949 | R16065--120V | C6521250313-5951 | 2025-03-20 | 13:40:26 | OK | 101.2 | 20.4 | 35.8 | 9 | 118.2 | 9.93 | 833 | 70.98 |  |  | 19988 | 118 | 11.99 |  |  |  | 70.26 | 26001 | [7 empty] | 120.1 | 0.43 | 28.3 |  |  |  | 3040
5950 | R16065--120V | C6521250313-5952 | 2025-03-20 | 13:40:55 | OK | 101.2 | 20.5 | 35.7 | 9 | 118.3 | 10.19 | 858 | 71.15 |  |  | 19734 | 118.3 | 10.92 |  |  |  | 61.39 | 24558 | [7 empty] | 120.1 | 0.44 | 29.1 |  |  |  | 3101
5951 | R16065--120V | C6521250313-5953 | 2025-03-20 | 13:41:30 | OK | 101.2 | 20.5 | 35.7 | 9 | 118.2 | 9.8 | 825.1 | 71.17 |  |  | 19725 | 118 | 12.04 |  |  |  | 68.68 | 25430 | [7 empty] | 120 | 0.45 | 30.1 |  |  |  | 3068
5952 | R16065--120V | C6521250313-5954 | 2025-03-20 | 13:41:57 | OK | 101.2 | 20.5 | 35.8 | 9 | 118.4 | 9.85 | 827.7 | 70.99 |  |  | 19839 | 118.4 | 10.63 |  |  |  | 62 | 24545 | [7 empty] | 120 | 0.42 | 27.7 |  |  |  | 3133
5953 | R16065--120V | C6521250313-5955 | 2025-03-20 | 13:42:26 | OK | 101.2 | 20.5 | 35.6 | 9 | 118.3 | 9.72 | 811.4 | 70.63 |  |  | 19898 | 118 | 12.16 |  |  |  | 68.03 | 25574 | [7 empty] | 120 | 0.44 | 29.5 |  |  |  | 2996
5954 | R16065--120V | C6521250313-5956 | 2025-03-20 | 13:42:59 | OK | 101.2 | 20.5 | 35.9 | 9 | 118.4 | 10.05 | 847.9 | 71.26 |  |  | 19763 | 118.3 | 10.73 |  |  |  | 62.07 | 24664 | [7 empty] | 120.1 | 0.44 | 29 |  |  |  | 3089
5955 | R16065--120V | C6521250313-5957 | 2025-03-20 | 13:43:30 | OK | 101.2 | 20.4 | 36.1 | 9 | 118.2 | 9.96 | 835 | 70.93 |  |  | 19943 | 117.9 | 11.94 |  |  |  | 69.28 | 25788 | [7 empty] | 120 | 0.45 | 30.1 |  |  |  | 2981
5956 | R16065--120V | C6521250313-5958 | 2025-03-20 | 13:43:59 | OK | 101.2 | 20.5 | 36.0 | 9 | 118.4 | 9.95 | 830.6 | 70.49 |  |  | 19835 | 118.3 | 10.73 |  |  |  | 61.28 | 24445 | [7 empty] | 120.1 | 0.44 | 29 |  |  |  | 3163
5957 | R16065--120V | C6521250313-5959 | 2025-03-20 | 13:44:28 | OK | 101.2 | 20.5 | 36.1 | 9 | 118.3 | 9.56 | 798.5 | 70.64 |  |  | 19850 | 118 | 11.82 |  |  |  | 67.57 | 25404 | [7 empty] | 120 | 0.43 | 28.6 |  |  |  | 3113
5958 | R16065--120V | C6521250313-5960 | 2025-03-20 | 13:44:57 | OK | 101.2 | 20.5 | 36.1 | 9 | 118.4 | 10.02 | 839.5 | 70.78 |  |  | 19664 | 118.3 | 10.93 |  |  |  | 61.54 | 24590 | [7 empty] | 120 | 0.46 | 30.6 |  |  |  | 3071
5959 | R16065--120V | C6521250313-5961 | 2025-03-20 | 13:45:27 | OK | 101.2 | 20.5 | 36.0 | 9 | 118.2 | 9.73 | 815 | 70.87 |  |  | 19684 | 117.9 | 11.91 |  |  |  | 66.65 | 25104 | [7 empty] | 120 | 0.46 | 30.4 |  |  |  | 3007
5960 | R16065--120V | C6521250313-5962 | 2025-03-20 | 13:46:09 | OK | 101.2 | 20.6 | 36.0 | 9 | 118.4 | 9.96 | 838.4 | 71.09 |  |  | 20033 | 118.3 | 10.79 |  |  |  | 62.58 | 24711 | [7 empty] | 120.1 | 0.43 | 28.8 |  |  |  | 3119
5961 | R16065--120V | C6521250313-5963 | 2025-03-20 | 13:46:42 | OK | 101.2 | 20.6 | 35.8 | 9 | 118.2 | 9.98 | 840.7 | 71.25 |  |  | 19663 | 117.9 | 12.16 |  |  |  | 68.01 | 25348 | [7 empty] | 120 | 0.43 | 28.7 |  |  |  | 3022
5962 | R16065--120V | C6521250313-5964 | 2025-03-20 | 13:47:11 | OK | 101.2 | 20.6 | 35.6 | 9 | 118.4 | 9.96 | 831.8 | 70.56 |  |  | 19888 | 118.3 | 10.7 |  |  |  | 61.59 | 24529 | [7 empty] | 120 | 0.43 | 28.4 |  |  |  | 3073
5963 | R16065--120V | C6521250313-5965 | 2025-03-20 | 13:47:40 | OK | 101.2 | 20.6 | 35.6 | 9 | 118.2 | 9.78 | 820.3 | 70.96 |  |  | 19772 | 118 | 12.04 |  |  |  | 69.11 | 25782 | [7 empty] | 120 | 0.43 | 28.4 |  |  |  | 3094
5964 | R16065--120V | C6521250313-5966 | 2025-03-20 | 13:48:08 | OK | 101.2 | 20.6 | 35.6 | 9 | 118.3 | 10.01 | 840.1 | 70.88 |  |  | 19978 | 118.3 | 10.71 |  |  |  | 62.27 | 24661 | [7 empty] | 120 | 0.42 | 27.6 |  |  |  | 3134
5965 | R16065--120V | C6521250313-5967 | 2025-03-20 | 13:48:37 | OK | 101.2 | 20.6 | 35.3 | 9 | 118.1 | 10.14 | 850.3 | 71 |  |  | 19181 | 117.8 | 12.03 |  |  |  | 69.51 | 25879 | [7 empty] | 120 | 0.42 | 28.2 |  |  |  | 3029
5966 | R16065--120V | C6521250313-5968 | 2025-03-20 | 13:49:06 | OK | 101.2 | 20.5 | 35.6 | 9 | 118.3 | 10.03 | 837.7 | 70.63 |  |  | 19946 | 118.2 | 10.7 |  |  |  | 61.69 | 24597 | [7 empty] | 120 | 0.46 | 30.7 |  |  |  | 3046
5967 | R16065--120V | C6521250313-5969 | 2025-03-20 | 13:49:36 | OK | 101.2 | 20.6 | 35.5 | 9 | 118.3 | 9.79 | 820.8 | 70.86 |  |  | 19396 | 118 | 11.95 |  |  |  | 69.39 | 25817 | [7 empty] | 120 | 0.42 | 28 |  |  |  | 3110
5968 | R16065--120V | C6521250313-5970 | 2025-03-20 | 13:50:43 | OK | 101.2 | 20.5 | 35.6 | 9 | 118.4 | 9.84 | 837.1 | 71.9 |  |  | 19829 | 118.3 | 10.59 |  |  |  | 62.46 | 24672 | [7 empty] | 120.1 | 0.42 | 27.6 |  |  |  | 3125
5969 | R16065--120V | C6521250313-5971 | 2025-03-20 | 13:53:44 | OK | 101.2 | 20.5 | 35.8 | 9 | 118.3 | 9.88 | 860.1 | 73.56 |  |  | 19471 | 118.2 | 10.65 |  |  |  | 61.86 | 24564 | [7 empty] | 120 | 0.44 | 29.1 |  |  |  | 3056
5970 | R16065--120V | C6521250313-5972 | 2025-03-20 | 13:54:16 | OK | 101.2 | 20.6 | 35.8 | 9 | 118.1 | 9.73 | 838.2 | 72.93 |  |  | 19399 | 117.9 | 11.75 |  |  |  | 64.59 | 24669 | [7 empty] | 120 | 0.5 | 33.4 |  |  |  | 2942
5971 | R16065--120V | C6521250313-5973 | 2025-03-20 | 13:54:48 | OK | 101.2 | 20.5 | 35.8 | 9 | 118.4 | 9.86 | 826.5 | 70.83 |  |  | 19857 | 118.3 | 10.68 |  |  |  | 62.02 | 24577 | [7 empty] | 120.1 | 0.42 | 27.9 |  |  |  | 3127
5972 | R16065--120V | C6521250313-5974 | 2025-03-20 | 13:55:19 | OK | 101.2 | 20.5 | 36.1 | 9 | 118.2 | 9.76 | 819.6 | 71.06 |  |  | 19846 | 117.9 | 11.7 |  |  |  | 70.3 | 25897 | [7 empty] | 120 | 0.43 | 28.9 |  |  |  | 3106
5973 | R16065--120V | C6521250313-5975 | 2025-03-20 | 13:55:46 | OK | 101.2 | 20.5 | 35.9 | 9 | 118.4 | 10.12 | 849.8 | 70.97 |  |  | 19976 | 118.3 | 10.83 |  |  |  | 61.53 | 24543 | [7 empty] | 120 | 0.43 | 28.7 |  |  |  | 3079
5974 | R16065--120V | C6521250313-5976 | 2025-03-20 | 13:56:16 | OK | 101.2 | 20.6 | 35.8 | 9 | 118.3 | 9.56 | 798.6 | 70.61 |  |  | 19920 | 118 | 11.9 |  |  |  | 68.37 | 25517 | [7 empty] | 120 | 0.42 | 28.2 |  |  |  | 3106
5975 | R16065--120V | C6521250313-5977 | 2025-03-20 | 13:57:45 | OK | 101.2 | 20.5 | 35.8 | 9 | 118.3 | 10.03 | 850.1 | 71.63 |  |  | 19724 | 118.3 | 10.82 |  |  |  | 61.81 | 24622 | [7 empty] | 120 | 0.47 | 31.4 |  |  |  | 3040
5976 | R16065--120V | C6521250313-5978 | 2025-03-20 | 13:58:19 | OK | 101.2 | 20.6 | 35.7 | 9 | 118.1 | 9.57 | 811.9 | 71.87 |  |  | 19585 | 117.9 | 11.87 |  |  |  | 67.89 | 25543 | [7 empty] | 120 | 0.43 | 28.9 |  |  |  | 3116
5977 | R16065--120V | C6521250313-5979 | 2025-03-20 | 13:59:48 | OK | 101.2 | 20.6 | 35.6 | 9 | 118.4 | 9.96 | 850.4 | 72.12 |  |  | 19607 | 118.3 | 10.83 |  |  |  | 60.88 | 24516 | [7 empty] | 120.1 | 0.44 | 29.4 |  |  |  | 3099
5978 | R16065--120V | C6521250313-5980 | 2025-03-20 | 14:00:16 | OK | 101.2 | 20.6 | 35.7 | 9 | 118.2 | 9.59 | 815.4 | 71.89 |  |  | 19787 | 117.9 | 11.99 |  |  |  | 68.19 | 25478 | [7 empty] | 120 | 0.43 | 29 |  |  |  | 3090
5979 | R16065--120V | C6521250313-5981 | 2025-03-20 | 14:00:44 | OK | 101.2 | 20.6 | 35.7 | 9 | 118.2 | 10.01 | 846.7 | 71.51 |  |  | 19699 | 118.2 | 10.76 |  |  |  | 61.1 | 24496 | [7 empty] | 120 | 0.5 | 33.2 |  |  |  | 3013
5980 | R16065--120V | C6521250313-5982 | 2025-03-20 | 14:01:13 | OK | 101.2 | 20.5 | 35.8 | 9 | 118.1 | 9.64 | 809.5 | 71.15 |  |  | 19859 | 117.8 | 11.96 |  |  |  | 67.12 | 25294 | [7 empty] | 120.1 | 0.43 | 28.5 |  |  |  | 3079
5981 | R16065--120V | C6521250313-5983 | 2025-03-20 | 14:03:22 | OK | 101.2 | 20.6 | 35.8 | 9 | 118.2 | 9.69 | 829 | 72.4 |  |  | 19593 | 118.2 | 10.82 |  |  |  | 59.63 | 24237 | [7 empty] | 120.1 | 0.42 | 27.7 |  |  |  | 3097
5982 | R16065--120V | C6521250313-5984 | 2025-03-20 | 14:03:51 | OK | 101.2 | 20.7 | 35.7 | 9 | 118.1 | 9.82 | 843.1 | 72.65 |  |  | 19555 | 117.8 | 11.81 |  |  |  | 65.65 | 25074 | [7 empty] | 120 | 0.47 | 31.7 |  |  |  | 2990
5983 | R16065--120V | C6521250313-5985 | 2025-03-20 | 14:04:20 | OK | 101.2 | 20.7 | 35.6 | 9 | 118.3 | 9.94 | 836.9 | 71.15 |  |  | 19923 | 118.2 | 10.71 |  |  |  | 61.36 | 24572 | [7 empty] | 120 | 0.44 | 29.6 |  |  |  | 3054
5984 | R16065--120V | C6521250313-5986 | 2025-03-20 | 14:04:50 | OK | 101.2 | 20.7 | 35.6 | 9 | 118.1 | 9.69 | 815.4 | 71.28 |  |  | 19714 | 117.8 | 11.96 |  |  |  | 67.77 | 25292 | [7 empty] | 120 | 0.44 | 29.3 |  |  |  | 3008
5985 | R16065--120V | C6521250313-5987 | 2025-03-20 | 14:05:21 | OK | 101.2 | 20.6 | 35.8 | 9 | 118.3 | 10.1 | 852.3 | 71.3 |  |  | 19857 | 118.2 | 10.84 |  |  |  | 62.44 | 24678 | [7 empty] | 120 | 0.46 | 30.4 |  |  |  | 3067
5986 | R16065--120V | C6521250313-5988 | 2025-03-20 | 14:05:49 | OK | 101.2 | 20.6 | 35.9 | 9 | 118 | 10.06 | 855.4 | 72.03 |  |  | 19617 | 117.8 | 11.95 |  |  |  | 67.41 | 25498 | [7 empty] | 120 | 0.43 | 28.9 |  |  |  | 3026
5987 | R16065--120V | C6521250313-5989 | 2025-03-20 | 14:06:18 | OK | 101.2 | 20.6 | 36.1 | 9 | 118.5 | 9.9 | 827.6 | 70.55 |  |  | 19812 | 118.3 | 10.53 |  |  |  | 62.42 | 24595 | [7 empty] | 120.1 | 0.44 | 28.9 |  |  |  | 3130
5988 | R16065--120V | C6521250313-5990 | 2025-03-20 | 14:06:49 | OK | 101.2 | 20.6 | 36.1 | 9 | 118.3 | 9.62 | 803.6 | 70.63 |  |  | 19585 | 118 | 11.95 |  |  |  | 67.73 | 25542 | [7 empty] | 120.1 | 0.43 | 28.3 |  |  |  | 3048
5989 | R16065--120V | C6521250313-5991 | 2025-03-20 | 14:07:18 | OK | 101.2 | 20.6 | 36.1 | 9 | 118.4 | 10.14 | 850.5 | 70.85 |  |  | 19753 | 118.4 | 10.78 |  |  |  | 60.58 | 24402 | [7 empty] | 120.1 | 0.43 | 28.8 |  |  |  | 3064
5990 | R16065--120V | C6521250313-5992 | 2025-03-20 | 14:07:53 | OK | 101.2 | 20.6 | 35.9 | 9 | 118.3 | 9.63 | 809.3 | 71.07 |  |  | 19746 | 118.1 | 11.79 |  |  |  | 67.16 | 25198 | [7 empty] | 120 | 0.43 | 28.7 |  |  |  | 3091
5991 | R16065--120V | C6521250313-5993 | 2025-03-20 | 14:08:21 | OK | 101.2 | 20.6 | 36.1 | 9 | 118.4 | 10.2 | 858.6 | 71.09 |  |  | 19647 | 118.4 | 10.85 |  |  |  | 61.78 | 24678 | [7 empty] | 120 | 0.49 | 32.5 |  |  |  | 3036
5992 | R16065--120V | C6521250313-5994 | 2025-03-20 | 14:08:49 | OK | 101.2 | 20.6 | 36.1 | 9 | 118.2 | 9.65 | 810 | 71 |  |  | 19796 | 118 | 11.93 |  |  |  | 64.27 | 24785 | [7 empty] | 120 | 0.45 | 29.7 |  |  |  | 2999
5993 | R16065--120V | C6521250313-5995 | 2025-03-20 | 14:09:18 | OK | 101.2 | 20.6 | 36.1 | 9 | 118.4 | 10.09 | 849.3 | 71.09 |  |  | 19449 | 118.3 | 10.88 |  |  |  | 62.18 | 24699 | [7 empty] | 120 | 0.49 | 32.5 |  |  |  | 3013
5994 | R16065--120V | C6521250313-5996 | 2025-03-20 | 14:09:52 | OK | 101.2 | 20.6 | 35.9 | 9 | 118.1 | 9.94 | 836.1 | 71.22 |  |  | 19713 | 117.9 | 12.11 |  |  |  | 66.52 | 25260 | [7 empty] | 120 | 0.46 | 31 |  |  |  | 3006
5995 | R16065--120V | C6521250313-5997 | 2025-03-20 | 14:10:23 | OK | 101.2 | 20.6 | 35.8 | 9 | 118.3 | 9.99 | 840.8 | 71.14 |  |  | 19715 | 118.3 | 10.69 |  |  |  | 62.76 | 24727 | [7 empty] | 120 | 0.45 | 30.2 |  |  |  | 3058
5996 | R16065--120V | C6521250313-5998 | 2025-03-20 | 14:10:51 | OK | 101.2 | 20.6 | 36.3 | 9 | 118.1 | 10.14 | 856.7 | 71.54 |  |  | 19314 | 117.9 | 12 |  |  |  | 65.09 | 24722 | [7 empty] | 120 | 0.46 | 30.6 |  |  |  | 2977
5997 | R16065--120V | C6521250313-5999 | 2025-03-20 | 14:11:30 | OK | 101.2 | 20.6 | 36.2 | 9 | 118.4 | 9.84 | 825.9 | 70.83 |  |  | 19720 | 118.3 | 10.68 |  |  |  | 61.5 | 24464 | [7 empty] | 120 | 0.44 | 28.8 |  |  |  | 3144
5998 | R16065--120V | C6521250313-6000 | 2025-03-20 | 14:12:01 | OK | 101.2 | 20.6 | 36.2 | 9 | 118.2 | 9.77 | 822.3 | 71.22 |  |  | 19865 | 117.9 | 12.17 |  |  |  | 69.03 | 25727 | [7 empty] | 120 | 0.46 | 30.9 |  |  |  | 3007
5999 | R16065--120V | C6521250313-6001 | 2025-03-20 | 14:12:31 | OK | 101.2 | 20.6 | 36.2 | 9 | 118.4 | 9.96 | 839.4 | 71.23 |  |  | 19855 | 118.3 | 10.71 |  |  |  | 60.94 | 24502 | [7 empty] | 120.1 | 0.41 | 26.8 |  |  |  | 3090
6000 | R16065--120V | C6521250313-6002 | 2025-03-20 | 14:13:02 | OK | 101.2 | 20.6 | 36.1 | 9 | 118.2 | 10.03 | 853.1 | 71.97 |  |  | 19518 | 118 | 11.96 |  |  |  | 66.14 | 25190 | [7 empty] | 120 | 0.46 | 30.7 |  |  |  | 2992
6001 | R16065--120V | C6521250313-6003 | 2025-03-20 | 14:13:40 | OK | 101.2 | 20.7 | 36.1 | 9 | 118.3 | 9.89 | 831.7 | 71.07 |  |  | 19785 | 118.2 | 10.83 |  |  |  | 61.04 | 24385 | [7 empty] | 120.1 | 0.45 | 30.3 |  |  |  | 3059
6002 | R16065--120V | C6521250313-6004 | 2025-03-20 | 14:14:30 | OK | 101.2 | 20.6 | 36.2 | 9 | 118.1 | 9.68 | 817.5 | 71.46 |  |  | 19488 | 117.9 | 11.96 |  |  |  | 67.24 | 25132 | [7 empty] | 120 | 0.47 | 31.3 |  |  |  | 2978
6003 | R16065--120V | C6521250313-6005 | 2025-03-20 | 14:15:05 | OK | 101.2 | 20.6 | 36.3 | 9 | 118.4 | 9.9 | 838 | 71.46 |  |  | 19755 | 118.4 | 10.6 |  |  |  | 61.56 | 24542 | [7 empty] | 120 | 0.46 | 30.5 |  |  |  | 3059
6004 | R16065--120V | C6521250313-6006 | 2025-03-20 | 14:15:36 | OK | 101.2 | 20.6 | 36.3 | 8.9 | 118.2 | 9.65 | 810.4 | 70.99 |  |  | 19772 | 118 | 11.94 |  |  |  | 65.72 | 25044 | [7 empty] | 120 | 0.49 | 32.6 |  |  |  | 2968
6005 | R16065--120V | C6521250313-6007 | 2025-03-20 | 14:16:06 | OK | 101.2 | 20.6 | 36.4 | 9 | 118.5 | 10.21 | 865.3 | 71.53 |  |  | 19759 | 118.3 | 10.86 |  |  |  | 62.19 | 24672 | [7 empty] | 120 | 0.48 | 32.3 |  |  |  | 3046
6006 | R16065--120V | C6521250313-6008 | 2025-03-20 | 14:16:39 | OK | 101.2 | 20.6 | 36.5 | 9 | 118.2 | 9.77 | 819.7 | 70.97 |  |  | 19625 | 117.9 | 11.9 |  |  |  | 66.76 | 25167 | [7 empty] | 120 | 0.45 | 29.7 |  |  |  | 3002
6007 | R16065--120V | C6521250313-6009 | 2025-03-20 | 14:17:06 | OK | 101.2 | 20.6 | 36.5 | 9 | 118.3 | 10.17 | 858.8 | 71.37 |  |  | 19988 | 118.3 | 11.16 |  |  |  | 62.73 | 24701 | [7 empty] | 120.1 | 0.45 | 30.1 |  |  |  | 3050
6008 | R16065--120V | C6521250313-6010 | 2025-03-20 | 14:17:35 | OK | 101.2 | 20.6 | 36.5 | 9 | 118.1 | 9.95 | 835.4 | 71.13 |  |  | 19312 | 117.8 | 11.95 |  |  |  | 65.6 | 25217 | [7 empty] | 120 | 0.49 | 32.7 |  |  |  | 2952
6009 | R16065--120V | C6521250313-6011 | 2025-03-20 | 14:18:03 | OK | 101.2 | 20.7 | 36.5 | 9 | 118.4 | 10.15 | 856.4 | 71.26 |  |  | 19959 | 118.3 | 10.67 |  |  |  | 62.04 | 24678 | [7 empty] | 120.1 | 0.43 | 28.5 |  |  |  | 3068
6010 | R16065--120V | C6521250313-6012 | 2025-03-20 | 14:18:32 | OK | 101.2 | 20.7 | 36.2 | 8.9 | 118.2 | 9.7 | 811.3 | 70.77 |  |  | 19688 | 118 | 11.88 |  |  |  | 65.75 | 25053 | [7 empty] | 120 | 0.45 | 29.6 |  |  |  | 3078
6011 | R16065--120V | C6521250313-6013 | 2025-03-20 | 14:19:04 | OK | 101.2 | 20.7 | 36.2 | 9 | 118.4 | 10.04 | 844.9 | 71.08 |  |  | 19911 | 118.3 | 10.9 |  |  |  | 59.83 | 24302 | [7 empty] | 120 | 0.45 | 30 |  |  |  | 3088
6012 | R16065--120V | C6521250313-6014 | 2025-03-20 | 14:19:35 | OK | 101.2 | 20.7 | 36.5 | 9 | 118.3 | 9.88 | 829.9 | 70.99 |  |  | 19600 | 118 | 11.95 |  |  |  | 67.28 | 25147 | [7 empty] | 120 | 0.42 | 27.9 |  |  |  | 3049
6013 | R16065--120V | C6521250313-6015 | 2025-03-20 | 14:20:03 | OK | 101.2 | 20.7 | 36.7 | 9 | 118.4 | 10.09 | 849.1 | 71.09 |  |  | 19494 | 118.2 | 10.91 |  |  |  | 60.4 | 24281 | [7 empty] | 120 | 0.49 | 32.3 |  |  |  | 3025
6014 | R16065--120V | C6521250313-6016 | 2025-03-20 | 14:20:33 | OK | 101.2 | 20.7 | 36.7 | 8.9 | 118.3 | 9.67 | 810.2 | 70.84 |  |  | 19789 | 117.9 | 11.84 |  |  |  | 68.31 | 25524 | [7 empty] | 120 | 0.45 | 30 |  |  |  | 3064
6015 | R16065--120V | C6521250313-6017 | 2025-03-20 | 14:21:02 | OK | 101.2 | 20.7 | 36.6 | 9 | 118.3 | 10.15 | 855.1 | 71.21 |  |  | 19701 | 118.3 | 10.82 |  |  |  | 61.23 | 24465 | [7 empty] | 120.1 | 0.49 | 32.5 |  |  |  | 3003
6016 | R16065--120V | C6521250313-6018 | 2025-03-20 | 14:21:32 | OK | 101.2 | 20.7 | 36.6 | 9 | 118.3 | 9.64 | 806.9 | 70.81 |  |  | 19759 | 118 | 12.02 |  |  |  | 67.36 | 25257 | [7 empty] | 120.1 | 0.44 | 28.9 |  |  |  | 3060
6017 | R16065--120V | C6521250313-6019 | 2025-03-20 | 14:22:01 | OK | 101.2 | 20.7 | 36.5 | 9 | 118.3 | 10.06 | 847.7 | 71.21 |  |  | 19618 | 118.3 | 10.86 |  |  |  | 60.52 | 24396 | [7 empty] | 120 | 0.43 | 28.3 |  |  |  | 3152
6018 | R16065--120V | C6521250313-6020 | 2025-03-20 | 14:22:30 | OK | 101.2 | 20.7 | 36.7 | 9 | 118.2 | 9.75 | 816.7 | 70.89 |  |  | 19812 | 117.9 | 11.96 |  |  |  | 68.59 | 25509 | [7 empty] | 120 | 0.44 | 29 |  |  |  | 3063
6019 | R16065--120V | C6521250313-6021 | 2025-03-20 | 14:22:58 | OK | 101.2 | 20.7 | 36.7 | 9 | 118.4 | 9.94 | 832.6 | 70.72 |  |  | 19668 | 118.3 | 10.99 |  |  |  | 60.35 | 24184 | [7 empty] | 120 | 0.42 | 28 |  |  |  | 3108
6020 | R16065--120V | C6521250313-6022 | 2025-03-20 | 14:23:28 | OK | 101.2 | 20.7 | 36.8 | 9 | 118.2 | 10.27 | 869.3 | 71.63 |  |  | 19196 | 117.9 | 12.04 |  |  |  | 67.26 | 25174 | [7 empty] | 120 | 0.46 | 30.3 |  |  |  | 3019
6021 | R16065--120V | C6521250313-6023 | 2025-03-20 | 14:23:58 | OK | 101.2 | 20.7 | 36.7 | 9 | 118.3 | 10.09 | 852.6 | 71.38 |  |  | 19778 | 118.3 | 10.64 |  |  |  | 61.69 | 24595 | [7 empty] | 120 | 0.48 | 32.1 |  |  |  | 3022
6022 | R16065--120V | C6521250313-6024 | 2025-03-20 | 14:24:30 | OK | 101.2 | 20.8 | 36.6 | 9 | 118.1 | 9.81 | 821.5 | 70.95 |  |  | 19506 | 117.8 | 11.88 |  |  |  | 65.97 | 24883 | [7 empty] | 120.1 | 0.42 | 27.9 |  |  |  | 3012
6023 | R16065--120V | C6521250313-6025 | 2025-03-20 | 14:24:59 | OK | 101.2 | 20.8 | 36.6 | 9 | 118.3 | 9.94 | 828.1 | 70.44 |  |  | 19948 | 118.2 | 11.02 |  |  |  | 58.93 | 24145 | [7 empty] | 120 | 0.43 | 28.3 |  |  |  | 3137
6024 | R16065--120V | C6521250313-6026 | 2025-03-20 | 14:25:28 | OK | 101.2 | 20.8 | 36.8 | 9 | 118.2 | 10.18 | 854.1 | 70.95 |  |  | 19440 | 118 | 12.25 |  |  |  | 67.57 | 25088 | [7 empty] | 120 | 0.47 | 31.3 |  |  |  | 2971
6025 | R16065--120V | C6521250313-6027 | 2025-03-20 | 14:25:57 | OK | 101.2 | 20.8 | 36.8 | 9 | 118.4 | 10.02 | 840.1 | 70.82 |  |  | 19897 | 118.3 | 11.02 |  |  |  | 60.08 | 24260 | [7 empty] | 120 | 0.44 | 28.9 |  |  |  | 3074
6026 | R16065--120V | C6521250313-6028 | 2025-03-20 | 14:26:26 | OK | 101.2 | 20.8 | 36.7 | 9 | 118.3 | 9.74 | 812 | 70.47 |  |  | 19870 | 118.1 | 11.99 |  |  |  | 68.72 | 25690 | [7 empty] | 120 | 0.44 | 29.1 |  |  |  | 3093
6027 | R16065--120V | C6521250313-6029 | 2025-03-20 | 14:26:54 | OK | 101.2 | 20.8 | 36.7 | 9 | 118.4 | 10.09 | 847.6 | 70.94 |  |  | 19533 | 118.3 | 10.89 |  |  |  | 59.8 | 24350 | [7 empty] | 120 | 0.46 | 30.3 |  |  |  | 3046
6028 | R16065--120V | C6521250313-6030 | 2025-03-20 | 14:27:23 | OK | 101.2 | 20.7 | 37.0 | 9 | 118.3 | 9.83 | 820.8 | 70.62 |  |  | 19858 | 118 | 11.94 |  |  |  | 69.09 | 25591 | [7 empty] | 120.1 | 0.41 | 27.5 |  |  |  | 3045
6029 | R16065--120V | C6521250313-6031 | 2025-03-20 | 14:27:52 | OK | 101.2 | 20.7 | 37.1 | 9 | 118.4 | 10.21 | 861.1 | 71.24 |  |  | 19623 | 118.3 | 10.92 |  |  |  | 61.03 | 24503 | [7 empty] | 120 | 0.47 | 31.6 |  |  |  | 3026
6030 | R16065--120V | C6521250313-6032 | 2025-03-20 | 14:28:23 | OK | 101.2 | 20.7 | 37.0 | 9 | 118.2 | 9.78 | 818.9 | 70.82 |  |  | 19785 | 117.9 | 11.84 |  |  |  | 70.4 | 25863 | [7 empty] | 120 | 0.43 | 28.7 |  |  |  | 3092
6031 | R16065--120V | C6521250313-6033 | 2025-03-20 | 14:28:51 | OK | 101.2 | 20.8 | 36.9 | 9 | 118.4 | 10.03 | 835.2 | 70.32 |  |  | 19927 | 118.4 | 10.92 |  |  |  | 59.44 | 24229 | [7 empty] | 120.1 | 0.42 | 28.1 |  |  |  | 3058
6032 | R16065--120V | C6521250313-6034 | 2025-03-20 | 14:29:21 | OK | 101.2 | 20.8 | 37.0 | 9 | 118.1 | 10.59 | 889.3 | 71.07 |  |  | 19975 | 118.1 | 11.88 |  |  |  | 70.1 | 25912 | [7 empty] | 120 | 0.45 | 30.1 |  |  |  | 3025
6033 | R16065--120V | C6521250313-6035 | 2025-03-20 | 14:29:51 | OK | 101.2 | 20.8 | 37.0 | 9 | 118.4 | 10.21 | 860.8 | 71.24 |  |  | 19951 | 118.3 | 10.86 |  |  |  | 60.88 | 24485 | [7 empty] | 120 | 0.42 | 28 |  |  |  | 3141
6034 | R16065--120V | C6521250313-6036 | 2025-03-20 | 14:30:22 | OK | 101.2 | 20.8 | 37.0 | 9 | 118.3 | 9.57 | 798.9 | 70.56 |  |  | 19902 | 118.1 | 11.74 |  |  |  | 69.92 | 25904 | [7 empty] | 120 | 0.43 | 28.4 |  |  |  | 2991
6035 | R16065--120V | C6521250313-6037 | 2025-03-20 | 14:30:51 | OK | 101.2 | 20.8 | 37.0 | 9 | 118.5 | 10.02 | 840 | 70.77 |  |  | 19989 | 118.3 | 10.6 |  |  |  | 61.83 | 24618 | [7 empty] | 120.1 | 0.43 | 28.3 |  |  |  | 3088
6036 | R16065--120V | C6521250313-6038 | 2025-03-20 | 14:31:21 | OK | 101.2 | 20.8 | 36.9 | 9 | 118.2 | 9.92 | 833.4 | 71.09 |  |  | 19612 | 118 | 11.93 |  |  |  | 65.72 | 25173 | [7 empty] | 120.1 | 0.43 | 28.6 |  |  |  | 3082
6037 | R16065--120V | C6521250313-6039 | 2025-03-20 | 14:31:50 | OK | 101.2 | 20.8 | 37.1 | 9 | 118.4 | 10.16 | 855.8 | 71.17 |  |  | 19819 | 118.4 | 10.83 |  |  |  | 61.15 | 24458 | [7 empty] | 120.1 | 0.47 | 31 |  |  |  | 3050
6038 | R16065--120V | C6521250313-6040 | 2025-03-20 | 14:32:20 | OK | 101.2 | 20.8 | 37.2 | 9 | 118.2 | 9.55 | 799.1 | 70.75 |  |  | 19760 | 117.9 | 11.83 |  |  |  | 66.51 | 25187 | [7 empty] | 120 | 0.44 | 29 |  |  |  | 3009
6039 | R16065--120V | C6521250313-6041 | 2025-03-20 | 14:32:48 | OK | 101.2 | 20.8 | 37.2 | 9 | 118.4 | 10.06 | 843.6 | 70.85 |  |  | 19843 | 118.3 | 10.94 |  |  |  | 61.62 | 24579 | [7 empty] | 120 | 0.48 | 31.8 |  |  |  | 3014
6040 | R16065--120V | C6521250313-6042 | 2025-03-20 | 14:33:17 | OK | 101.2 | 20.8 | 37.3 | 9 | 118.2 | 9.67 | 809.4 | 70.78 |  |  | 19637 | 117.9 | 11.84 |  |  |  | 66.8 | 25434 | [7 empty] | 120 | 0.43 | 28.8 |  |  |  | 3026
6041 | R16065--120V | C6521250313-6043 | 2025-03-20 | 14:33:45 | OK | 101.2 | 20.8 | 37.2 | 9 | 118.5 | 10.03 | 838 | 70.56 |  |  | 19714 | 118.3 | 10.79 |  |  |  | 61.16 | 24546 | [7 empty] | 120 | 0.45 | 29.6 |  |  |  | 3057
6042 | R16065--120V | C6521250313-6044 | 2025-03-20 | 14:34:14 | OK | 101.2 | 20.8 | 37.3 | 9 | 118.2 | 9.84 | 825 | 70.94 |  |  | 19751 | 117.9 | 12 |  |  |  | 67.49 | 25190 | [7 empty] | 120 | 0.42 | 28 |  |  |  | 3027
6043 | R16065--120V | C6521250313-6045 | 2025-03-20 | 14:34:42 | OK | 101.2 | 20.8 | 37.4 | 9 | 118.4 | 10.16 | 854.7 | 71.03 |  |  | 19937 | 118.4 | 10.9 |  |  |  | 62.19 | 24613 | [7 empty] | 120 | 0.49 | 32.5 |  |  |  | 3026
6044 | R16065--120V | C6521250313-6046 | 2025-03-20 | 14:35:10 | OK | 101.2 | 20.8 | 37.4 | 9 | 118.2 | 9.93 | 832.9 | 70.95 |  |  | 19443 | 117.9 | 11.97 |  |  |  | 66.08 | 24985 | [7 empty] | 120 | 0.47 | 31.2 |  |  |  | 2972
6045 | R16065--120V | C6521250313-6047 | 2025-03-20 | 14:35:38 | OK | 101.2 | 20.8 | 37.2 | 9 | 118.4 | 10.19 | 857.7 | 71.1 |  |  | 19710 | 118.3 | 11.11 |  |  |  | 59.59 | 24224 | [7 empty] | 120 | 0.49 | 32.7 |  |  |  | 2951
6046 | R16065--120V | C6521250313-6048 | 2025-03-20 | 14:36:07 | OK | 101.2 | 20.8 | 37.4 | 9 | 118.1 | 9.65 | 812.5 | 71.3 |  |  | 19622 | 117.9 | 11.92 |  |  |  | 68.66 | 25754 | [7 empty] | 120.1 | 0.44 | 29.1 |  |  |  | 3052
6047 | R16065--120V | C6521250313-6049 | 2025-03-20 | 14:36:36 | OK | 101.2 | 20.7 | 37.5 | 9 | 118.4 | 9.97 | 831 | 70.41 |  |  | 19866 | 118.4 | 10.75 |  |  |  | 60.67 | 24395 | [7 empty] | 120.1 | 0.42 | 27.6 |  |  |  | 3075
6048 | R16065--120V | C6521250313-6050 | 2025-03-20 | 14:37:08 | OK | 101.2 | 20.7 | 37.6 | 9 | 118.2 | 9.71 | 816.5 | 71.15 |  |  | 19791 | 118 | 11.95 |  |  |  | 70.03 | 25878 | [7 empty] | 120 | 0.45 | 30.1 |  |  |  | 3031
6049 | R16065--120V | C6521250313-6051 | 2025-03-20 | 14:37:36 | OK | 101.2 | 20.8 | 37.4 | 9 | 118.5 | 10.3 | 865 | 70.92 |  |  | 19881 | 118.4 | 10.96 |  |  |  | 60.54 | 24425 | [7 empty] | 120 | 0.48 | 31.8 |  |  |  | 3044
6050 | R16065--120V | C6521250313-6052 | 2025-03-20 | 14:38:04 | OK | 101.2 | 20.8 | 37.5 | 9 | 118.3 | 9.75 | 818.4 | 70.99 |  |  | 19495 | 118 | 11.93 |  |  |  | 68.26 | 25703 | [7 empty] | 120 | 0.44 | 29.1 |  |  |  | 3015
6051 | R16065--120V | C6521250313-6053 | 2025-03-20 | 14:38:32 | OK | 101.2 | 20.8 | 37.4 | 9 | 118.4 | 10.07 | 849.3 | 71.17 |  |  | 19752 | 118.3 | 10.87 |  |  |  | 60.28 | 24291 | [7 empty] | 120 | 0.43 | 28.5 |  |  |  | 3083
6052 | R16065--120V | C6521250313-6054 | 2025-03-20 | 14:39:01 | OK | 101.2 | 20.8 | 37.4 | 9 | 118.2 | 10.25 | 864 | 71.28 |  |  | 19156 | 118 | 12.03 |  |  |  | 65.48 | 24712 | [7 empty] | 120 | 0.49 | 32.9 |  |  |  | 2780
6053 | R16065--120V | C6521250313-6055 | 2025-03-20 | 14:39:30 | OK | 101.2 | 20.8 | 37.5 | 9 | 118.5 | 9.97 | 832.8 | 70.49 |  |  | 19969 | 118.3 | 10.85 |  |  |  | 59.98 | 24276 | [7 empty] | 120.1 | 0.44 | 29.3 |  |  |  | 3166
6054 | R16065--120V | C6521250313-6056 | 2025-03-20 | 14:40:02 | OK | 101.2 | 20.8 | 37.4 | 9 | 118.1 | 10.13 | 856.7 | 71.64 |  |  | 19281 | 117.9 | 12.18 |  |  |  | 67.38 | 24967 | [7 empty] | 120 | 0.47 | 31.5 |  |  |  | 2982
6055 | R16065--120V | C6521250313-6057 | 2025-03-20 | 14:40:31 | OK | 101.2 | 20.7 | 37.6 | 9 | 118.5 | 9.91 | 827 | 70.44 |  |  | 19905 | 118.4 | 10.88 |  |  |  | 62.21 | 24706 | [7 empty] | 120.1 | 0.41 | 27.4 |  |  |  | 3134
6056 | R16065--120V | C6521250313-6058 | 2025-03-20 | 14:41:00 | OK | 101.2 | 20.7 | 37.7 | 9 | 118.2 | 10.1 | 845.4 | 70.84 |  |  | 19873 | 117.9 | 12 |  |  |  | 69.32 | 25831 | [7 empty] | 120 | 0.41 | 27.2 |  |  |  | 3057
6057 | R16065--120V | C6521250313-6059 | 2025-03-20 | 14:41:34 | OK | 101.2 | 20.6 | 37.8 | 9 | 118.4 | 9.99 | 841.2 | 71.11 |  |  | 19808 | 118.3 | 10.9 |  |  |  | 62.87 | 24669 | [7 empty] | 120 | 0.43 | 28.5 |  |  |  | 3079
6058 | R16065--120V | C6521250313-6060 | 2025-03-20 | 14:42:04 | OK | 101.2 | 20.7 | 37.8 | 9 | 118.2 | 9.82 | 824.9 | 71.06 |  |  | 19687 | 117.9 | 12.01 |  |  |  | 68.68 | 25481 | [7 empty] | 120 | 0.49 | 33.1 |  |  |  | 2958
6059 | R16065--120V | C6521250313-6061 | 2025-03-20 | 14:42:46 | OK | 101.2 | 20.6 | 37.8 | 9 | 118.4 | 10.1 | 855.5 | 71.53 |  |  | 19648 | 118.3 | 10.99 |  |  |  | 60.37 | 24239 | [7 empty] | 120 | 0.48 | 32.1 |  |  |  | 3041
6060 | R16065--120V | C6521250313-6062 | 2025-03-20 | 14:43:26 | OK | 101.2 | 20.6 | 37.9 | 9 | 118.3 | 9.62 | 809.7 | 71.14 |  |  | 19734 | 118 | 12.02 |  |  |  | 68 | 25360 | [7 empty] | 120.1 | 0.43 | 28.4 |  |  |  | 3086
6061 | R16065--120V | C6521250313-6063 | 2025-03-20 | 14:43:59 | OK | 101.2 | 20.6 | 37.9 | 9 | 118.3 | 10.08 | 853.9 | 71.58 |  |  | 19289 | 118.3 | 11.01 |  |  |  | 59.21 | 24022 | [7 empty] | 120 | 0.5 | 33.1 |  |  |  | 3021
6062 | R16065--120V | C6521250313-6064 | 2025-03-20 | 14:44:38 | OK | 101.2 | 20.6 | 37.9 | 8.9 | 118.2 | 9.73 | 818.8 | 71.13 |  |  | 19792 | 118 | 11.97 |  |  |  | 70.34 | 25737 | [7 empty] | 120 | 0.41 | 27.3 |  |  |  | 3053
6063 | R16065--120V | C6521250313-6065 | 2025-03-20 | 14:45:12 | OK | 101.2 | 20.6 | 37.9 | 9 | 118.4 | 9.68 | 811.4 | 70.74 |  |  | 20048 | 118.3 | 10.85 |  |  |  | 60.61 | 24410 | [7 empty] | 120 | 0.44 | 29.2 |  |  |  | 3163
6064 | R16065--120V | C6521250313-6066 | 2025-03-20 | 14:45:41 | OK | 101.2 | 20.6 | 37.9 | 9 | 118.2 | 9.65 | 810.1 | 70.99 |  |  | 19767 | 118 | 12.09 |  |  |  | 68.4 | 25366 | [7 empty] | 120 | 0.43 | 28.4 |  |  |  | 3079
6065 | R16065--120V | C6521250313-6067 | 2025-03-20 | 14:46:10 | OK | 101.2 | 20.7 | 37.9 | 9 | 118.4 | 10.18 | 857.4 | 71.12 |  |  | 19812 | 118.3 | 10.94 |  |  |  | 59.85 | 24267 | [7 empty] | 120 | 0.5 | 33.4 |  |  |  | 3019
6066 | R16065--120V | C6521250313-6068 | 2025-03-20 | 14:46:39 | OK | 101.2 | 20.7 | 37.7 | 9 | 118.3 | 9.8 | 820.1 | 70.78 |  |  | 19475 | 117.9 | 12.06 |  |  |  | 66.89 | 25528 | [7 empty] | 120 | 0.48 | 31.9 |  |  |  | 2966
6067 | R16065--120V | C6521250313-6069 | 2025-03-20 | 14:47:08 | OK | 101.2 | 20.7 | 37.7 | 9 | 118.4 | 10.11 | 852 | 71.17 |  |  | 19749 | 118.3 | 10.89 |  |  |  | 59.91 | 24281 | [7 empty] | 120 | 0.44 | 28.9 |  |  |  | 3067
6068 | R16065--120V | C6521250313-6070 | 2025-03-20 | 14:47:39 | OK | 101.2 | 20.7 | 37.7 | 9 | 118.3 | 9.88 | 826.6 | 70.73 |  |  | 19639 | 117.9 | 12.05 |  |  |  | 68.68 | 25349 | [7 empty] | 120 | 0.43 | 28.8 |  |  |  | 3021
6069 | R16065--120V | C6521250313-6071 | 2025-03-20 | 14:48:08 | OK | 101.2 | 20.7 | 37.9 | 9 | 118.3 | 10.16 | 858.9 | 71.45 |  |  | 19691 | 118.2 | 10.89 |  |  |  | 60.93 | 24406 | [7 empty] | 120 | 0.49 | 32.6 |  |  |  | 3014
6070 | R16065--120V | C6521250313-6072 | 2025-03-20 | 14:48:42 | OK | 101.2 | 20.7 | 37.9 | 9 | 118.1 | 10.18 | 863.1 | 71.81 |  |  | 19432 | 117.8 | 12.06 |  |  |  | 66.51 | 25067 | [7 empty] | 120 | 0.49 | 32.4 |  |  |  | 2966
6071 | R16065--120V | C6521250313-6073 | 2025-03-20 | 14:49:10 | OK | 101.2 | 20.7 | 37.9 | 9 | 118.3 | 10.02 | 837.2 | 70.6 |  |  | 19781 | 118.2 | 10.9 |  |  |  | 60.05 | 24259 | [7 empty] | 120.1 | 0.43 | 28.8 |  |  |  | 3069
6072 | R16065--120V | C6521250313-6074 | 2025-03-20 | 14:49:43 | OK | 101.2 | 20.7 | 37.9 | 9 | 118.1 | 9.67 | 811.8 | 71.14 |  |  | 19547 | 117.8 | 11.89 |  |  |  | 67.59 | 25495 | [7 empty] | 120 | 0.42 | 27.9 |  |  |  | 3048
6073 | R16065--120V | C6521250313-6075 | 2025-03-20 | 14:50:12 | OK | 101.2 | 20.7 | 37.9 | 9 | 118.4 | 10.06 | 847.3 | 71.14 |  |  | 19739 | 118.2 | 10.97 |  |  |  | 59.85 | 24290 | [7 empty] | 120 | 0.48 | 31.8 |  |  |  | 3026
6074 | R16065--120V | C6521250313-6076 | 2025-03-20 | 14:50:42 | OK | 101.2 | 20.6 | 38.0 | 9 | 118 | 9.77 | 820.4 | 71.18 |  |  | 19695 | 117.8 | 11.98 |  |  |  | 68.99 | 25484 | [7 empty] | 120 | 0.47 | 31.1 |  |  |  | 2975
6075 | R16065--120V | C6521250313-6077 | 2025-03-20 | 14:51:12 | OK | 101.2 | 20.6 | 38.0 | 9 | 118.3 | 9.92 | 834 | 71.06 |  |  | 19650 | 118.2 | 10.85 |  |  |  | 59.54 | 24241 | [7 empty] | 120 | 0.47 | 31.3 |  |  |  | 3056
6076 | R16065--120V | C6521250313-6078 | 2025-03-20 | 14:51:44 | OK | 101.2 | 20.6 | 38.1 | 9 | 118.1 | 9.89 | 830.2 | 71.05 |  |  | 19832 | 117.8 | 11.99 |  |  |  | 69.14 | 25647 | [7 empty] | 120 | 0.43 | 28.5 |  |  |  | 3012
6077 | R16065--120V | C6521250313-6079 | 2025-03-20 | 14:52:13 | OK | 101.2 | 20.7 | 38.0 | 9 | 118.4 | 10.07 | 849.9 | 71.29 |  |  | 19331 | 118.4 | 10.78 |  |  |  | 60.58 | 24281 | [7 empty] | 120 | 0.46 | 30.8 |  |  |  | 3061
6078 | R16065--120V | C6521250313-6080 | 2025-03-20 | 14:52:43 | OK | 101.2 | 20.7 | 37.8 | 9 | 118.1 | 9.88 | 828.2 | 70.99 |  |  | 19799 | 117.8 | 11.92 |  |  |  | 68.46 | 25575 | [7 empty] | 120 | 0.46 | 30.5 |  |  |  | 2995
6079 | R16065--120V | C6521250313-6081 | 2025-03-20 | 14:53:12 | OK | 101.2 | 20.7 | 37.9 | 9 | 118.4 | 10.04 | 845 | 71.1 |  |  | 19628 | 118.3 | 10.97 |  |  |  | 60.72 | 24499 | [7 empty] | 120 | 0.47 | 31.4 |  |  |  | 3028
6080 | R16065--120V | C6521250313-6082 | 2025-03-20 | 14:53:42 | OK | 101.2 | 20.7 | 37.9 | 9 | 118.2 | 9.67 | 813.5 | 71.17 |  |  | 19692 | 117.8 | 11.93 |  |  |  | 67.96 | 25316 | [7 empty] | 120 | 0.41 | 27.4 |  |  |  | 3036
6081 | R16065--120V | C6521250313-6083 | 2025-03-20 | 14:54:11 | OK | 101.2 | 20.7 | 37.9 | 9 | 118.4 | 10.11 | 846 | 70.65 |  |  | 19683 | 118.3 | 10.94 |  |  |  | 60.36 | 24450 | [7 empty] | 120 | 0.46 | 30.8 |  |  |  | 3042
6082 | R16065--120V | C6521250313-6084 | 2025-03-20 | 14:54:43 | OK | 101.2 | 20.8 | 37.8 | 9 | 118.2 | 9.86 | 825 | 70.74 |  |  | 19782 | 118 | 11.98 |  |  |  | 69.19 | 25909 | [7 empty] | 120.1 | 0.44 | 29.1 |  |  |  | 3022
6083 | R16065--120V | C6521250313-6085 | 2025-03-20 | 14:55:14 | OK | 101.2 | 20.8 | 37.8 | 9 | 118.4 | 10.03 | 840.6 | 70.78 |  |  | 19651 | 118.4 | 11.06 |  |  |  | 60.14 | 24274 | [7 empty] | 120 | 0.47 | 30.9 |  |  |  | 3045
6084 | R16065--120V | C6521250313-6086 | 2025-03-20 | 14:55:46 | OK | 101.2 | 20.9 | 37.6 | 8.9 | 118.1 | 9.62 | 808.4 | 71.12 |  |  | 19784 | 117.8 | 11.85 |  |  |  | 67.87 | 25458 | [7 empty] | 120 | 0.41 | 27.4 |  |  |  | 3074
6085 | R16065--120V | C6521250313-6087 | 2025-03-20 | 14:56:15 | OK | 101.2 | 20.9 | 37.6 | 9 | 118.4 | 10.18 | 860.6 | 71.42 |  |  | 19079 | 118.3 | 11.01 |  |  |  | 59.79 | 24134 | [7 empty] | 120 | 0.5 | 33.2 |  |  |  | 2999
6086 | R16065--120V | C6521250313-6088 | 2025-03-20 | 14:56:45 | OK | 101.2 | 20.8 | 37.7 | 9 | 118.2 | 9.78 | 819.7 | 70.87 |  |  | 19500 | 117.9 | 11.93 |  |  |  | 67.65 | 25200 | [7 empty] | 120 | 0.46 | 30.5 |  |  |  | 2978
6087 | R16065--120V | C6521250313-6089 | 2025-03-20 | 14:57:16 | OK | 101.2 | 20.8 | 37.7 | 9 | 118.4 | 10.18 | 858.6 | 71.26 |  |  | 19648 | 118.3 | 10.88 |  |  |  | 60.92 | 24505 | [7 empty] | 120.1 | 0.47 | 31.4 |  |  |  | 3051
6088 | R16065--120V | C6521250313-6090 | 2025-03-20 | 14:57:48 | OK | 101.2 | 20.8 | 37.7 | 8.9 | 118.2 | 9.76 | 818.1 | 70.94 |  |  | 19761 | 117.8 | 11.95 |  |  |  | 67.76 | 25489 | [7 empty] | 120 | 0.48 | 31.8 |  |  |  | 2984
6089 | R16065--120V | C6521250313-6091 | 2025-03-20 | 14:58:18 | OK | 101.2 | 20.7 | 37.8 | 9 | 118.4 | 10.03 | 841.3 | 70.84 |  |  | 19901 | 118.3 | 10.99 |  |  |  | 59.77 | 24338 | [7 empty] | 120 | 0.49 | 32.7 |  |  |  | 3039
6090 | R16065--120V | C6521250313-6092 | 2025-03-20 | 14:58:48 | OK | 101.2 | 20.8 | 37.7 | 9 | 118.2 | 9.89 | 829.4 | 70.96 |  |  | 19684 | 117.9 | 12.26 |  |  |  | 69.75 | 25731 | [7 empty] | 120 | 0.46 | 30.5 |  |  |  | 2965
6091 | R16065--120V | C6521250313-6093 | 2025-03-20 | 14:59:21 | OK | 101.2 | 20.8 | 37.7 | 9 | 118.4 | 10.17 | 860.8 | 71.5 |  |  | 19854 | 118.3 | 10.89 |  |  |  | 61.12 | 24495 | [7 empty] | 120.1 | 0.46 | 30.7 |  |  |  | 3054
6092 | R16065--120V | C6521250313-6094 | 2025-03-20 | 14:59:53 | OK | 101.2 | 20.8 | 37.7 | 9 | 118.2 | 10.04 | 846.8 | 71.36 |  |  | 19555 | 117.9 | 12.16 |  |  |  | 66.16 | 25268 | [7 empty] | 120 | 0.5 | 33.2 |  |  |  | 2944
6093 | R16065--120V | C6521250313-6095 | 2025-03-20 | 15:15:22 | OK | 101.2 | 20.8 | 37.6 | 9 | 118.3 | 9.75 | 843.4 | 73.12 |  |  | 19210 | 118.2 | 10.94 |  |  |  | 58.73 | 24178 | [7 empty] | 120 | 0.46 | 30.9 |  |  |  | 3053
6094 | R16065--120V | C6521250313-6096 | 2025-03-20 | 15:15:57 | OK | 101.2 | 20.8 | 37.5 | 9 | 118 | 9.72 | 842.2 | 73.47 |  |  | 19207 | 117.8 | 11.79 |  |  |  | 65.93 | 25221 | [7 empty] | 120 | 0.45 | 30.5 |  |  |  | 2986
6095 | R16065--120V | C6521250313-6097 | 2025-03-20 | 15:16:28 | OK | 101.2 | 20.8 | 37.5 | 9 | 118.4 | 9.98 | 843.5 | 71.39 |  |  | 19844 | 118.3 | 10.91 |  |  |  | 60.56 | 24388 | [7 empty] | 120 | 0.45 | 30 |  |  |  | 3060
6096 | R16065--120V | C6521250313-6098 | 2025-03-20 | 15:16:59 | OK | 101.2 | 20.8 | 37.5 | 9 | 118 | 9.93 | 838.3 | 71.51 |  |  | 19558 | 117.8 | 11.81 |  |  |  | 65.35 | 24688 | [7 empty] | 120 | 0.47 | 31.3 |  |  |  | 2985
6097 | R16065--120V | C6521250313-6099 | 2025-03-20 | 15:17:28 | OK | 101.2 | 20.8 | 37.6 | 8.9 | 118.5 | 10.04 | 844.1 | 70.97 |  |  | 19962 | 118.3 | 11.02 |  |  |  | 59.9 | 24349 | [7 empty] | 120 | 0.5 | 33.2 |  |  |  | 3024
6098 | R16065--120V | C6521250313-6100 | 2025-03-20 | 15:17:59 | OK | 101.2 | 20.8 | 37.7 | 9 | 118.1 | 9.68 | 811.8 | 70.98 |  |  | 19792 | 117.9 | 11.88 |  |  |  | 66.84 | 25244 | [7 empty] | 120 | 0.43 | 28.8 |  |  |  | 3079
6099 | R16065--120V | C6521250313-6101 | 2025-03-20 | 15:18:28 | OK | 101.2 | 20.8 | 37.7 | 9 | 118.4 | 10.07 | 849.3 | 71.25 |  |  | 19472 | 118.3 | 10.97 |  |  |  | 60.01 | 24348 | [7 empty] | 120.1 | 0.44 | 29.3 |  |  |  | 3094
6100 | R16065--120V | C6521250313-6102 | 2025-03-20 | 15:18:59 | OK | 101.2 | 20.8 | 37.6 | 9 | 118.1 | 9.64 | 807.9 | 70.91 |  |  | 19646 | 117.8 | 11.85 |  |  |  | 66.5 | 25295 | [7 empty] | 120.1 | 0.43 | 28.3 |  |  |  | 3092
6101 | R16065--120V | C6521250313-6103 | 2025-03-20 | 15:19:28 | OK | 101.2 | 20.8 | 37.4 | 9 | 118.4 | 10.09 | 851.8 | 71.27 |  |  | 19308 | 118.3 | 10.81 |  |  |  | 61.55 | 24606 | [7 empty] | 120.1 | 0.43 | 28.5 |  |  |  | 3089
6102 | R16065--120V | C6521250313-6104 | 2025-03-20 | 15:20:00 | OK | 101.2 | 20.8 | 37.5 | 8.9 | 118.2 | 9.84 | 823.8 | 70.86 |  |  | 19490 | 118 | 12.03 |  |  |  | 66.36 | 25268 | [7 empty] | 120 | 0.49 | 33.1 |  |  |  | 2911
6103 | R16065--120V | C6521250313-6105 | 2025-03-20 | 15:20:30 | OK | 101.2 | 20.8 | 37.5 | 9 | 118.4 | 10.12 | 853 | 71.19 |  |  | 19995 | 118.4 | 10.73 |  |  |  | 63.17 | 24731 | [7 empty] | 120 | 0.42 | 27.7 |  |  |  | 3124
6104 | R16065--120V | C6521250313-6106 | 2025-03-20 | 15:21:02 | OK | 101.2 | 20.8 | 37.4 | 9 | 118.2 | 9.83 | 824.4 | 70.97 |  |  | 19795 | 118 | 12.07 |  |  |  | 67.44 | 25267 | [7 empty] | 120.1 | 0.45 | 30.3 |  |  |  | 2977
6105 | R16065--120V | C6521250313-6107 | 2025-03-20 | 15:21:32 | OK | 101.2 | 20.8 | 37.5 | 9 | 118.3 | 10.09 | 845.5 | 70.81 |  |  | 19517 | 118.3 | 10.74 |  |  |  | 61.38 | 24436 | [7 empty] | 120.1 | 0.45 | 30 |  |  |  | 3080
6106 | R16065--120V | C6521250313-6108 | 2025-03-20 | 15:22:01 | OK | 101.2 | 20.8 | 37.4 | 9 | 118.2 | 9.6 | 802.6 | 70.71 |  |  | 19771 | 118 | 12 |  |  |  | 68.1 | 25302 | [7 empty] | 120 | 0.45 | 29.7 |  |  |  | 3071
6107 | R16065--120V | C6521250313-6109 | 2025-03-20 | 15:22:30 | OK | 101.2 | 20.9 | 37.3 | 9 | 118.3 | 10.24 | 864.7 | 71.38 |  |  | 18797 | 118.2 | 11 |  |  |  | 59.78 | 24283 | [7 empty] | 120.1 | 0.48 | 32.3 |  |  |  | 2999
6108 | R16065--120V | C6521250313-6110 | 2025-03-20 | 15:23:01 | OK | 101.2 | 20.8 | 37.4 | 9 | 118.2 | 9.94 | 833.6 | 70.96 |  |  | 19985 | 117.9 | 11.99 |  |  |  | 68.54 | 25748 | [7 empty] | 120 | 0.42 | 27.7 |  |  |  | 3049
6109 | R16065--120V | C6521250313-6111 | 2025-03-20 | 15:23:34 | OK | 101.2 | 20.9 | 37.3 | 9 | 118.4 | 10.12 | 855.3 | 71.37 |  |  | 19776 | 118.3 | 10.88 |  |  |  | 61.11 | 24465 | [7 empty] | 120 | 0.48 | 32.1 |  |  |  | 3039
6110 | R16065--120V | C6521250313-6112 | 2025-03-20 | 15:24:03 | OK | 101.2 | 20.9 | 37.3 | 8.9 | 118.2 | 9.6 | 805.5 | 70.97 |  |  | 19759 | 117.9 | 11.91 |  |  |  | 68.26 | 25708 | [7 empty] | 120 | 0.44 | 29.1 |  |  |  | 3027
6111 | R16065--120V | C6521250313-6113 | 2025-03-20 | 15:24:31 | OK | 101.2 | 20.8 | 37.2 | 8.9 | 118.3 | 10.17 | 857.1 | 71.2 |  |  | 19349 | 118.3 | 10.75 |  |  |  | 61.73 | 24591 | [7 empty] | 120.1 | 0.48 | 32.2 |  |  |  | 3029
6112 | R16065--120V | C6521250313-6114 | 2025-03-20 | 15:25:00 | OK | 101.2 | 20.9 | 37.3 | 9 | 118.2 | 10.17 | 860.8 | 71.66 |  |  | 19496 | 117.9 | 11.98 |  |  |  | 67.74 | 25317 | [7 empty] | 120 | 0.49 | 32.6 |  |  |  | 2969
6113 | R16065--120V | C6521250313-6115 | 2025-03-20 | 15:25:32 | OK | 101.2 | 20.9 | 37.3 | 9 | 118.4 | 10.06 | 841.7 | 70.71 |  |  | 19882 | 118.3 | 10.96 |  |  |  | 60.03 | 24319 | [7 empty] | 120.1 | 0.45 | 29.8 |  |  |  | 3077
6114 | R16065--120V | C6521250313-6116 | 2025-03-20 | 15:26:02 | OK | 101.2 | 20.8 | 37.2 | 9 | 118.2 | 10.24 | 870.9 | 71.96 |  |  | 18888 | 118 | 12.04 |  |  |  | 66.94 | 25194 | [7 empty] | 120 | 0.52 | 34.8 |  |  |  | 2936
6115 | R16065--120V | C6521250313-6117 | 2025-03-20 | 15:26:31 | OK | 101.2 | 20.8 | 37.3 | 9 | 118.4 | 10.21 | 860.6 | 71.21 |  |  | 19775 | 118.3 | 10.76 |  |  |  | 61.67 | 24527 | [7 empty] | 120 | 0.41 | 27.3 |  |  |  | 3092
6116 | R16065--120V | C6521250313-6118 | 2025-03-20 | 15:27:00 | OK | 101.2 | 20.8 | 37.4 | 9 | 118.3 | 9.75 | 819.4 | 71.09 |  |  | 19876 | 117.9 | 12.13 |  |  |  | 69.19 | 25656 | [7 empty] | 120 | 0.43 | 28.6 |  |  |  | 3033
6117 | R16065--120V | C6521250313-6119 | 2025-03-20 | 15:27:38 | OK | 101.2 | 20.8 | 37.5 | 9 | 118.4 | 9.95 | 839.1 | 71.2 |  |  | 19937 | 118.3 | 10.75 |  |  |  | 60.77 | 24472 | [7 empty] | 120.1 | 0.42 | 27.9 |  |  |  | 3072
6118 | R16065--120V | C6521250313-6120 | 2025-03-20 | 15:28:08 | OK | 101.2 | 20.8 | 37.2 | 9 | 118.3 | 9.61 | 806.6 | 70.94 |  |  | 19865 | 118 | 11.9 |  |  |  | 69.39 | 25751 | [7 empty] | 120 | 0.43 | 28.6 |  |  |  | 3061
6119 | R16065--120V | C6521250313-6121 | 2025-03-20 | 15:28:41 | OK | 101.2 | 20.8 | 37.4 | 9 | 118.4 | 9.99 | 841.7 | 71.11 |  |  | 19713 | 118.3 | 10.76 |  |  |  | 60.71 | 24382 | [7 empty] | 120 | 0.43 | 28.4 |  |  |  | 3113
6120 | R16065--120V | C6521250313-6122 | 2025-03-20 | 15:29:12 | OK | 101.2 | 20.8 | 37.6 | 9 | 118.3 | 9.73 | 816 | 70.89 |  |  | 19672 | 117.9 | 12.03 |  |  |  | 67.89 | 25648 | [7 empty] | 120 | 0.41 | 27.4 |  |  |  | 3076
6121 | R16065--120V | C6521250313-6123 | 2025-03-20 | 15:29:41 | OK | 101.2 | 20.8 | 37.6 | 9 | 118.5 | 9.88 | 827.5 | 70.68 |  |  | 20215 | 118.4 | 10.58 |  |  |  | 62.78 | 24800 | [7 empty] | 120.1 | 0.45 | 29.6 |  |  |  | 3089
6122 | R16065--120V | C6521250313-6124 | 2025-03-20 | 15:30:17 | OK | 101.2 | 20.8 | 37.5 | 9 | 118.2 | 9.77 | 817.8 | 70.84 |  |  | 19735 | 117.9 | 11.91 |  |  |  | 68.8 | 25621 | [7 empty] | 120 | 0.43 | 28.3 |  |  |  | 3057
6123 | R16065--120V | C6521250313-6125 | 2025-03-20 | 15:31:01 | OK | 101.2 | 20.8 | 37.6 | 9 | 118.3 | 10.01 | 847.4 | 71.51 |  |  | 19733 | 118.2 | 10.84 |  |  |  | 60.33 | 24399 | [7 empty] | 120.1 | 0.45 | 30.1 |  |  |  | 3042
6124 | R16065--120V | C6521250313-6126 | 2025-03-20 | 15:31:31 | OK | 101.2 | 20.8 | 37.6 | 9 | 118.1 | 9.96 | 843.7 | 71.76 |  |  | 19495 | 117.8 | 11.97 |  |  |  | 66.36 | 24990 | [7 empty] | 120 | 0.44 | 29.4 |  |  |  | 2990
6125 | R16065--120V | C6521250313-6127 | 2025-03-20 | 15:32:01 | OK | 101.2 | 20.8 | 37.5 | 9 | 118.3 | 10.03 | 845.3 | 71.24 |  |  | 19690 | 118.2 | 10.76 |  |  |  | 61.42 | 24413 | [7 empty] | 120 | 0.47 | 31.2 |  |  |  | 3055
6126 | R16065--120V | C6521250313-6128 | 2025-03-20 | 15:32:32 | OK | 101.2 | 20.8 | 37.6 | 9 | 118.2 | 9.9 | 834.1 | 71.31 |  |  | 19867 | 117.8 | 11.9 |  |  |  | 69.62 | 25807 | [7 empty] | 120 | 0.45 | 30.1 |  |  |  | 2985
6127 | R16065--120V | C6521250313-6129 | 2025-03-20 | 15:33:04 | OK | 101.2 | 20.8 | 37.6 | 9 | 118.3 | 10.03 | 845.5 | 71.25 |  |  | 19865 | 118.2 | 10.79 |  |  |  | 60.98 | 24444 | [7 empty] | 120 | 0.48 | 32.1 |  |  |  | 3027
6128 | R16065--120V | C6521250313-6130 | 2025-03-20 | 15:33:33 | OK | 101.2 | 20.8 | 37.6 | 9 | 118.1 | 9.95 | 838.7 | 71.41 |  |  | 19679 | 117.8 | 12.05 |  |  |  | 68.59 | 25497 | [7 empty] | 120 | 0.43 | 28.3 |  |  |  | 3045
6129 | R16065--120V | C6521250313-6131 | 2025-03-20 | 15:34:02 | OK | 101.2 | 20.8 | 37.7 | 9 | 118.4 | 10.03 | 840.7 | 70.84 |  |  | 19963 | 118.3 | 10.95 |  |  |  | 60.66 | 24474 | [7 empty] | 120 | 0.46 | 30.3 |  |  |  | 3044
6130 | R16065--120V | C6521250313-6132 | 2025-03-20 | 15:34:31 | OK | 101.2 | 20.8 | 37.7 | 8.9 | 118.2 | 9.76 | 816.5 | 70.77 |  |  | 19589 | 118 | 12.17 |  |  |  | 67.57 | 25560 | [7 empty] | 120 | 0.46 | 30.6 |  |  |  | 2978
6131 | R16065--120V | C6521250313-6133 | 2025-03-20 | 15:35:00 | OK | 101.2 | 20.7 | 37.7 | 9 | 118.4 | 10.03 | 839.8 | 70.75 |  |  | 19812 | 118.2 | 10.79 |  |  |  | 60.82 | 24425 | [7 empty] | 120.1 | 0.43 | 28.3 |  |  |  | 3065
6132 | R16065--120V | C6521250313-6134 | 2025-03-20 | 15:35:29 | OK | 101.2 | 20.7 | 37.8 | 9 | 118.2 | 9.88 | 828 | 70.92 |  |  | 19736 | 117.9 | 12.05 |  |  |  | 66.4 | 25235 | [7 empty] | 120 | 0.5 | 33.5 |  |  |  | 2957
6133 | R16065--120V | C6521250313-6135 | 2025-03-20 | 15:35:59 | OK | 101.2 | 20.7 | 37.8 | 9 | 118.4 | 10.03 | 839.2 | 70.71 |  |  | 19834 | 118.3 | 10.85 |  |  |  | 60.69 | 24446 | [7 empty] | 120 | 0.48 | 31.9 |  |  |  | 3033
6134 | R16065--120V | C6521250313-6136 | 2025-03-20 | 15:36:44 | OK | 101.2 | 20.8 | 37.7 | 8.9 | 118.1 | 10.11 | 850.6 | 71.24 |  |  | 19861 | 117.9 | 11.65 |  |  |  | 70.12 | 26097 | [7 empty] | 120 | 0.43 | 28.3 |  |  |  | 3104
6135 | R16065--120V | C6521250313-6137 | 2025-03-20 | 15:38:12 | OK | 101.2 | 20.8 | 37.5 | 9 | 118.2 | 9.76 | 822.8 | 71.35 |  |  | 19566 | 117.8 | 11.95 |  |  |  | 69.34 | 25645 | [7 empty] | 120 | 0.43 | 28.8 |  |  |  | 3045
6136 | R16065--120V | C6521250313-6138 | 2025-03-20 | 15:38:50 | OK | 101.2 | 20.7 | 37.7 | 9 | 118.2 | 9.91 | 855.4 | 73.02 |  |  | 18622 | 118.2 | 10.91 |  |  |  | 60.2 | 24186 | [7 empty] | 120.1 | 0.49 | 32.8 |  |  |  | 3030
6137 | R16065--120V | C6521250313-6139 | 2025-03-20 | 15:39:21 | OK | 101.2 | 20.6 | 37.8 | 9 | 118.2 | 9.62 | 808.1 | 71.11 |  |  | 19636 | 117.8 | 11.76 |  |  |  | 67.13 | 25205 | [7 empty] | 120 | 0.43 | 28.5 |  |  |  | 3004
6138 | R16065--120V | C6521250313-6140 | 2025-03-20 | 15:39:56 | OK | 101.2 | 20.6 | 37.6 | 9 | 118.3 | 9.99 | 847.2 | 71.71 |  |  | 19464 | 118.2 | 10.79 |  |  |  | 60.55 | 24266 | [7 empty] | 120 | 0.46 | 30.7 |  |  |  | 3041
6139 | R16065--120V | C6521250313-6141 | 2025-03-20 | 15:40:27 | OK | 101.2 | 20.6 | 37.8 | 9 | 118.2 | 9.83 | 828 | 71.21 |  |  | 19949 | 117.8 | 11.87 |  |  |  | 70.12 | 26010 | [7 empty] | 120.1 | 0.42 | 28 |  |  |  | 3024
6140 | R16065--120V | C6521250313-6142 | 2025-03-20 | 15:40:56 | OK | 101.2 | 20.7 | 37.9 | 9 | 118.3 | 10.16 | 851.3 | 70.83 |  |  | 19806 | 118.2 | 10.91 |  |  |  | 60.14 | 24383 | [7 empty] | 120 | 0.51 | 34.1 |  |  |  | 2994
6141 | R16065--120V | C6521250313-6143 | 2025-03-20 | 15:41:29 | OK | 101.2 | 20.7 | 37.8 | 9 | 118.1 | 9.73 | 816 | 70.99 |  |  | 19451 | 117.8 | 12 |  |  |  | 68.3 | 25214 | [7 empty] | 120 | 0.46 | 30.8 |  |  |  | 2995
6142 | R16065--120V | C6521250313-6144 | 2025-03-20 | 15:41:59 | OK | 101.2 | 20.7 | 37.7 | 9 | 118.3 | 9.95 | 838 | 71.23 |  |  | 19661 | 118.2 | 10.78 |  |  |  | 60.92 | 24400 | [7 empty] | 120 | 0.46 | 30.4 |  |  |  | 3078
6143 | R16065--120V | C6521250313-6145 | 2025-03-20 | 15:42:30 | OK | 101.2 | 20.7 | 37.6 | 9 | 118.1 | 10.59 | 893.1 | 71.41 |  |  | 20210 | 118 | 11.87 |  |  |  | 67.96 | 25729 | [7 empty] | 120 | 0.43 | 28.7 |  |  |  | 3106
6144 | R16065--120V | C6521250313-6146 | 2025-03-20 | 15:42:58 | OK | 101.2 | 20.7 | 37.6 | 9 | 118.4 | 10.12 | 854.5 | 71.29 |  |  | 19853 | 118.3 | 10.8 |  |  |  | 61.02 | 24494 | [7 empty] | 120 | 0.48 | 32.2 |  |  |  | 3030
6145 | R16065--120V | C6521250313-6147 | 2025-03-20 | 15:43:27 | OK | 101.2 | 20.7 | 37.6 | 9 | 118.2 | 10.22 | 863.3 | 71.46 |  |  | 19550 | 118 | 12.1 |  |  |  | 66.6 | 25358 | [7 empty] | 120 | 0.5 | 33.8 |  |  |  | 2956
6146 | R16065--120V | C6521250313-6148 | 2025-03-20 | 15:43:58 | OK | 101.2 | 20.7 | 37.6 | 8.9 | 118.4 | 9.96 | 832.3 | 70.61 |  |  | 19581 | 118.3 | 10.73 |  |  |  | 62.07 | 24678 | [7 empty] | 120.1 | 0.47 | 31.1 |  |  |  | 3031
6147 | R16065--120V | C6521250313-6149 | 2025-03-20 | 15:44:27 | OK | 101.2 | 20.8 | 37.5 | 9 | 118.2 | 10.27 | 863.1 | 71.15 |  |  | 19894 | 117.9 | 12.04 |  |  |  | 68.7 | 25713 | [7 empty] | 120.1 | 0.44 | 29.2 |  |  |  | 3087
6148 | R16065--120V | C6521250313-6150 | 2025-03-20 | 15:44:56 | OK | 101.2 | 20.8 | 37.5 | 8.9 | 118.4 | 9.96 | 830.5 | 70.47 |  |  | 19822 | 118.3 | 10.8 |  |  |  | 61.17 | 24434 | [7 empty] | 120.1 | 0.41 | 27.5 |  |  |  | 3100
6149 | R16065--120V | C6521250313-6151 | 2025-03-20 | 15:45:26 | OK | 101.2 | 20.8 | 37.5 | 9 | 118.2 | 9.85 | 824.4 | 70.79 |  |  | 19916 | 117.9 | 11.95 |  |  |  | 67.22 | 25532 | [7 empty] | 120 | 0.43 | 28.6 |  |  |  | 3086
6150 | R16065--120V | C6521250313-6152 | 2025-03-20 | 15:45:55 | OK | 101.2 | 20.8 | 37.5 | 9 | 118.4 | 10.11 | 847.9 | 70.79 |  |  | 19841 | 118.3 | 10.84 |  |  |  | 61.13 | 24468 | [7 empty] | 120 | 0.47 | 31 |  |  |  | 3040
6151 | R16065--120V | C6521250313-6153 | 2025-03-20 | 15:46:25 | OK | 101.2 | 20.8 | 37.5 | 9 | 118.2 | 10.15 | 859.4 | 71.68 |  |  | 19249 | 117.9 | 11.97 |  |  |  | 66.46 | 24931 | [7 empty] | 120 | 0.48 | 31.7 |  |  |  | 2972
6152 | R16065--120V | C6521250313-6154 | 2025-03-20 | 15:46:54 | OK | 101.2 | 20.8 | 37.5 | 9 | 118.4 | 10.01 | 842.3 | 71.06 |  |  | 19872 | 118.3 | 10.65 |  |  |  | 61.07 | 24504 | [7 empty] | 120.1 | 0.41 | 27.2 |  |  |  | 3095
6153 | R16065--120V | C6521250313-6155 | 2025-03-20 | 15:47:28 | OK | 101.2 | 20.8 | 37.5 | 9 | 118.1 | 10.04 | 845.3 | 71.28 |  |  | 19704 | 117.8 | 11.88 |  |  |  | 66.74 | 25199 | [7 empty] | 120.1 | 0.44 | 29 |  |  |  | 3095
6154 | R16065--120V | C6521250313-6156 | 2025-03-20 | 15:48:00 | OK | 101.2 | 20.8 | 37.0 | 9 | 118.3 | 10.11 | 854.3 | 71.39 |  |  | 19816 | 118.3 | 10.73 |  |  |  | 61.84 | 24577 | [7 empty] | 120 | 0.45 | 29.8 |  |  |  | 3081
6155 | R16065--120V | C6521250313-6157 | 2025-03-20 | 15:48:29 | OK | 101.2 | 20.8 | 37.1 | 9 | 118.2 | 9.63 | 808.1 | 71.05 |  |  | 19730 | 117.8 | 11.88 |  |  |  | 67.02 | 25245 | [7 empty] | 120 | 0.42 | 27.6 |  |  |  | 3049
6156 | R16065--120V | C6521250313-6158 | 2025-03-20 | 15:48:58 | OK | 101.2 | 20.9 | 37.3 | 9 | 118.3 | 10.12 | 851.7 | 71.16 |  |  | 19726 | 118.2 | 10.71 |  |  |  | 60.91 | 24600 | [7 empty] | 120 | 0.47 | 31.3 |  |  |  | 3032
6157 | R16065--120V | C6521250313-6159 | 2025-03-20 | 15:49:29 | OK | 101.2 | 20.8 | 37.4 | 9 | 118.2 | 10.38 | 874.6 | 71.31 |  |  | 19657 | 117.9 | 11.99 |  |  |  | 69.73 | 25950 | [7 empty] | 120 | 0.46 | 30.8 |  |  |  | 2976
6158 | R16065--120V | C6521250313-6160 | 2025-03-20 | 15:50:00 | OK | 101.2 | 20.8 | 37.3 | 9 | 118.4 | 10.07 | 848.2 | 71.14 |  |  | 19680 | 118.3 | 10.83 |  |  |  | 60.99 | 24433 | [7 empty] | 120.1 | 0.49 | 32.8 |  |  |  | 3018
6159 | R16065--120V | C6521250313-6161 | 2025-03-20 | 15:50:30 | OK | 101.2 | 20.8 | 37.4 | 9 | 118.1 | 9.76 | 818.9 | 71.01 |  |  | 19745 | 117.8 | 12.06 |  |  |  | 67.77 | 25482 | [7 empty] | 120 | 0.48 | 32 |  |  |  | 2968
6160 | R16065--120V | C6521250313-6162 | 2025-03-20 | 15:50:59 | OK | 101.2 | 20.8 | 37.5 | 9 | 118.3 | 10.05 | 846.4 | 71.19 |  |  | 19590 | 118.2 | 10.8 |  |  |  | 60.3 | 24260 | [7 empty] | 120 | 0.45 | 29.7 |  |  |  | 3079
6161 | R16065--120V | C6521250313-6163 | 2025-03-20 | 15:51:29 | OK | 101.2 | 20.7 | 37.6 | 9 | 118.1 | 10.31 | 864.8 | 71.01 |  |  | 19885 | 117.8 | 11.77 |  |  |  | 68.91 | 25859 | [7 empty] | 120 | 0.43 | 28.3 |  |  |  | 3078
6162 | R16065--120V | C6521250313-6164 | 2025-03-20 | 15:51:57 | OK | 101.2 | 20.7 | 37.5 | 9 | 118.3 | 9.98 | 835.2 | 70.78 |  |  | 19549 | 118.2 | 10.83 |  |  |  | 61.5 | 24566 | [7 empty] | 120 | 0.48 | 31.6 |  |  |  | 3024
6163 | R16065--120V | C6521250313-6165 | 2025-03-20 | 15:52:26 | OK | 101.2 | 20.7 | 37.6 | 9 | 118.2 | 10.09 | 844.2 | 70.79 |  |  | 19641 | 117.8 | 12.12 |  |  |  | 68.78 | 25836 | [7 empty] | 120 | 0.43 | 28.8 |  |  |  | 3026
6164 | R16065--120V | C6521250313-6166 | 2025-03-20 | 15:52:54 | OK | 101.2 | 20.7 | 37.4 | 9 | 118.5 | 10 | 834.8 | 70.47 |  |  | 19973 | 118.4 | 10.82 |  |  |  | 60.99 | 24486 | [7 empty] | 120.1 | 0.41 | 27.4 |  |  |  | 3114
6165 | R16065--120V | C6521250313-6167 | 2025-03-20 | 15:53:25 | OK | 101.2 | 20.7 | 37.5 | 9 | 118.1 | 9.71 | 816.9 | 71.22 |  |  | 19766 | 117.9 | 11.88 |  |  |  | 69.37 | 25626 | [7 empty] | 120 | 0.44 | 29.6 |  |  |  | 3098
6166 | R16065--120V | C6521250313-6168 | 2025-03-20 | 15:53:54 | OK | 101.2 | 20.7 | 37.5 | 9 | 118.4 | 10.13 | 851.1 | 71 |  |  | 20068 | 118.3 | 10.71 |  |  |  | 62.58 | 24726 | [7 empty] | 120 | 0.46 | 30.6 |  |  |  | 3035
6167 | R16065--120V | C6521250313-6169 | 2025-03-20 | 15:54:25 | OK | 101.2 | 20.7 | 37.5 | 9 | 118.1 | 10.06 | 853.7 | 71.81 |  |  | 19004 | 117.9 | 11.92 |  |  |  | 66.66 | 25367 | [7 empty] | 120 | 0.46 | 31 |  |  |  | 2968
6168 | R16065--120V | C6521250313-6170 | 2025-03-20 | 15:54:54 | OK | 101.2 | 20.7 | 37.5 | 9 | 118.3 | 10.1 | 854.4 | 71.51 |  |  | 19338 | 118.3 | 10.79 |  |  |  | 60.2 | 24379 | [7 empty] | 120 | 0.47 | 31.1 |  |  |  | 3029
6169 | R16065--120V | C6521250313-6171 | 2025-03-20 | 15:55:22 | OK | 101.2 | 20.7 | 37.4 | 9 | 118.2 | 9.97 | 836.4 | 70.92 |  |  | 19657 | 118 | 11.97 |  |  |  | 67.94 | 25419 | [7 empty] | 120 | 0.45 | 29.8 |  |  |  | 3010
6170 | R16065--120V | C6521250313-6172 | 2025-03-20 | 15:55:51 | OK | 101.2 | 20.7 | 37.5 | 9 | 118.4 | 10.13 | 849 | 70.83 |  |  | 19756 | 118.3 | 10.64 |  |  |  | 61.01 | 24551 | [7 empty] | 120 | 0.49 | 32.7 |  |  |  | 3018
6171 | R16065--120V | C6521250313-6173 | 2025-03-20 | 15:56:22 | OK | 101.2 | 20.7 | 37.5 | 9 | 118.3 | 9.78 | 818.2 | 70.71 |  |  | 19462 | 118 | 12.13 |  |  |  | 68.92 | 25773 | [7 empty] | 120 | 0.43 | 28.4 |  |  |  | 3077
6172 | R16065--120V | C6521250313-6174 | 2025-03-20 | 15:56:51 | OK | 101.2 | 20.8 | 37.4 | 9 | 118.4 | 10.18 | 860.4 | 71.38 |  |  | 18918 | 118.3 | 10.9 |  |  |  | 61.05 | 24512 | [7 empty] | 120 | 0.48 | 32 |  |  |  | 3020
6173 | R16065--120V | C6521250313-6175 | 2025-03-20 | 15:57:20 | OK | 101.2 | 20.8 | 37.3 | 9 | 118.3 | 9.72 | 817.4 | 71.09 |  |  | 19771 | 117.9 | 11.89 |  |  |  | 67.76 | 25395 | [7 empty] | 120.1 | 0.44 | 29.3 |  |  |  | 3021
6174 | R16065--120V | C6521250313-6176 | 2025-03-20 | 15:57:49 | OK | 101.2 | 20.8 | 37.3 | 9 | 118.3 | 10.07 | 850.5 | 71.34 |  |  | 19361 | 118.3 | 10.73 |  |  |  | 61.28 | 24506 | [7 empty] | 120.1 | 0.48 | 31.8 |  |  |  | 3035
6175 | R16065--120V | C6521250313-6177 | 2025-03-20 | 15:58:18 | OK | 101.2 | 20.7 | 37.4 | 9 | 118.1 | 9.71 | 813.5 | 70.95 |  |  | 19623 | 117.9 | 11.83 |  |  |  | 66.52 | 24883 | [7 empty] | 120 | 0.44 | 29 |  |  |  | 3073
6176 | R16065--120V | C6521250313-6178 | 2025-03-20 | 15:58:47 | OK | 101.2 | 20.7 | 37.3 | 9 | 118.3 | 10.01 | 842.5 | 71.15 |  |  | 19458 | 118.2 | 10.97 |  |  |  | 60.02 | 24319 | [7 empty] | 120 | 0.5 | 33.3 |  |  |  | 3012
6177 | R16065--120V | C6521250313-6179 | 2025-03-20 | 15:59:18 | OK | 101.2 | 20.7 | 37.4 | 9 | 118.2 | 10.09 | 845.5 | 70.9 |  |  | 19733 | 117.9 | 12.08 |  |  |  | 67.69 | 25638 | [7 empty] | 120 | 0.44 | 29.3 |  |  |  | 3028
6178 | R16065--120V | C6521250313-6180 | 2025-03-20 | 15:59:47 | OK | 101.2 | 20.7 | 37.4 | 9 | 118.4 | 10.19 | 860 | 71.3 |  |  | 19720 | 118.4 | 10.96 |  |  |  | 60.32 | 24399 | [7 empty] | 120 | 0.51 | 33.8 |  |  |  | 2979
6179 | R16065--120V | C6521250313-6181 | 2025-03-20 | 16:00:18 | OK | 101.2 | 20.7 | 37.4 | 9 | 118.2 | 9.92 | 830.4 | 70.78 |  |  | 19927 | 118 | 11.78 |  |  |  | 69.77 | 25929 | [7 empty] | 120 | 0.44 | 28.9 |  |  |  | 3081
6180 | R16065--120V | C6521250313-6182 | 2025-03-20 | 16:00:50 | OK | 101.2 | 20.7 | 37.4 | 9 | 118.3 | 10.06 | 848.1 | 71.26 |  |  | 19840 | 118.3 | 10.82 |  |  |  | 60.99 | 24443 | [7 empty] | 120.1 | 0.47 | 31.3 |  |  |  | 3044
6181 | R16065--120V | C6521250313-6183 | 2025-03-20 | 16:01:20 | OK | 101.2 | 20.7 | 37.4 | 9 | 118.2 | 9.66 | 810.6 | 71 |  |  | 19786 | 117.8 | 11.98 |  |  |  | 69.05 | 25619 | [7 empty] | 120 | 0.43 | 28.8 |  |  |  | 3015
6182 | R16065--120V | C6521250313-6184 | 2025-03-20 | 16:01:50 | OK | 101.2 | 20.7 | 37.4 | 9 | 118.4 | 9.74 | 816.5 | 70.79 |  |  | 20111 | 118.3 | 10.72 |  |  |  | 60.89 | 24454 | [7 empty] | 120 | 0.43 | 28.3 |  |  |  | 3133
6183 | R16065--120V | C6521250313-6185 | 2025-03-20 | 16:02:18 | OK | 101.2 | 20.7 | 37.5 | 9 | 118.2 | 9.75 | 815.2 | 70.7 |  |  | 19738 | 118 | 11.88 |  |  |  | 65.95 | 25201 | [7 empty] | 120 | 0.45 | 30 |  |  |  | 2988
6184 | R16065--120V | C6521250313-6186 | 2025-03-20 | 16:02:47 | OK | 101.2 | 20.7 | 37.4 | 9 | 118.3 | 10.09 | 843.6 | 70.63 |  |  | 19823 | 118.3 | 10.91 |  |  |  | 60.3 | 24344 | [7 empty] | 120 | 0.43 | 28.3 |  |  |  | 3096
6185 | R16065--120V | C6521250313-6187 | 2025-03-20 | 16:03:19 | OK | 101.2 | 20.7 | 37.5 | 9 | 118.3 | 9.68 | 807.1 | 70.48 |  |  | 19732 | 118 | 11.91 |  |  |  | 68.72 | 25427 | [7 empty] | 120.1 | 0.42 | 27.9 |  |  |  | 3055
6186 | R16065--120V | C6521250313-6188 | 2025-03-20 | 16:03:48 | OK | 101.2 | 20.7 | 37.5 | 9 | 118.3 | 10.02 | 835.4 | 70.5 |  |  | 19746 | 118.3 | 10.91 |  |  |  | 60.63 | 24328 | [7 empty] | 120 | 0.45 | 29.7 |  |  |  | 3049
6187 | R16065--120V | C6521250313-6189 | 2025-03-20 | 16:04:22 | OK | 101.2 | 20.7 | 37.5 | 9 | 118.2 | 9.88 | 829.3 | 70.99 |  |  | 19651 | 117.8 | 12.06 |  |  |  | 68.13 | 25548 | [7 empty] | 120 | 0.5 | 33.4 |  |  |  | 2949
6188 | R16065--120V | C6521250313-6190 | 2025-03-20 | 16:04:50 | OK | 101.2 | 20.7 | 37.6 | 9 | 118.3 | 10.09 | 850.9 | 71.27 |  |  | 19491 | 118.3 | 10.88 |  |  |  | 60.83 | 24313 | [7 empty] | 120 | 0.5 | 33.4 |  |  |  | 3018
6189 | R16065--120V | C6521250313-6191 | 2025-03-20 | 16:05:22 | OK | 101.2 | 20.6 | 37.7 | 9 | 118.3 | 10.06 | 845.3 | 71.02 |  |  | 19313 | 118 | 12.07 |  |  |  | 68.21 | 25254 | [7 empty] | 120 | 0.5 | 33.3 |  |  |  | 2957
6190 | R16065--120V | C6521250313-6192 | 2025-03-20 | 16:05:50 | OK | 101.2 | 20.6 | 37.6 | 8.9 | 118.4 | 9.93 | 831.1 | 70.72 |  |  | 19915 | 118.3 | 10.96 |  |  |  | 59.9 | 24313 | [7 empty] | 120 | 0.44 | 29.2 |  |  |  | 3161
6191 | R16065--120V | C6521250313-6193 | 2025-03-20 | 16:06:20 | OK | 101.2 | 20.7 | 37.4 | 8.9 | 118.3 | 9.69 | 809.4 | 70.62 |  |  | 19512 | 117.9 | 11.96 |  |  |  | 68.54 | 25738 | [7 empty] | 120 | 0.45 | 30.1 |  |  |  | 2993
6192 | R16065--120V | C6521250313-6194 | 2025-03-20 | 16:06:51 | OK | 101.2 | 20.7 | 37.6 | 9 | 118.4 | 10.05 | 843.5 | 70.9 |  |  | 19890 | 118.3 | 11.03 |  |  |  | 59.2 | 24181 | [7 empty] | 120.1 | 0.46 | 30.9 |  |  |  | 3037
6193 | R16065--120V | C6521250313-6195 | 2025-03-20 | 16:07:22 | OK | 101.2 | 20.6 | 37.6 | 9 | 118.2 | 9.86 | 825.7 | 70.87 |  |  | 19657 | 117.9 | 12.18 |  |  |  | 67.48 | 25306 | [7 empty] | 120 | 0.44 | 29.1 |  |  |  | 3025
6194 | R16065--120V | C6521250313-6196 | 2025-03-20 | 16:07:55 | OK | 101.2 | 20.5 | 37.8 | 9 | 118.4 | 9.94 | 834 | 70.88 |  |  | 19740 | 118.3 | 10.93 |  |  |  | 59.73 | 24228 | [7 empty] | 120 | 0.44 | 29.1 |  |  |  | 3052
6195 | R16065--120V | C6521250313-6197 | 2025-03-20 | 16:08:26 | OK | 101.2 | 20.6 | 37.7 | 9 | 118.2 | 9.79 | 823.1 | 71.15 |  |  | 19714 | 117.9 | 11.98 |  |  |  | 67.41 | 25367 | [7 empty] | 120 | 0.44 | 28.9 |  |  |  | 3015
6196 | R16065--120V | C6521250313-6198 | 2025-03-20 | 16:08:59 | OK | 101.2 | 20.7 | 37.6 | 9 | 118.4 | 9.97 | 835.9 | 70.84 |  |  | 19654 | 118.2 | 10.98 |  |  |  | 58.91 | 24069 | [7 empty] | 120 | 0.48 | 31.9 |  |  |  | 3028
6197 | R16065--120V | C6521250313-6199 | 2025-03-20 | 16:09:27 | OK | 101.2 | 20.7 | 37.5 | 9 | 118.1 | 9.72 | 814 | 70.88 |  |  | 19740 | 117.8 | 11.99 |  |  |  | 68.54 | 25473 | [7 empty] | 120 | 0.43 | 28.7 |  |  |  | 3062
6198 | R16065--120V | C6521250313-6200 | 2025-03-20 | 16:09:56 | OK | 101.2 | 20.7 | 37.5 | 9 | 118.3 | 9.99 | 841.1 | 71.18 |  |  | 19706 | 118.3 | 10.99 |  |  |  | 59.89 | 24216 | [7 empty] | 120 | 0.5 | 33.1 |  |  |  | 3003
6199 | R16065--120V | C6521250313-6201 | 2025-03-20 | 16:10:25 | OK | 101.2 | 20.6 | 37.6 | 9 | 118.3 | 9.7 | 810.9 | 70.65 |  |  | 19650 | 118.1 | 12 |  |  |  | 64.61 | 25055 | [7 empty] | 120 | 0.44 | 29.4 |  |  |  | 2991
6200 | R16065--120V | C6521250313-6202 | 2025-03-20 | 16:10:54 | OK | 101.2 | 20.6 | 37.6 | 9 | 118.4 | 10.22 | 857.8 | 70.89 |  |  | 19511 | 118.4 | 11.02 |  |  |  | 59.67 | 24152 | [7 empty] | 120 | 0.47 | 31.5 |  |  |  | 3047
6201 | R16065--120V | C6521250313-6203 | 2025-03-20 | 16:11:27 | OK | 101.2 | 20.6 | 37.7 | 9 | 118.3 | 9.81 | 822.9 | 70.91 |  |  | 19601 | 118 | 12.22 |  |  |  | 69.25 | 25581 | [7 empty] | 120 | 0.44 | 28.8 |  |  |  | 3025
6202 | R16065--120V | C6521250313-6204 | 2025-03-20 | 16:11:55 | OK | 101.2 | 20.7 | 37.7 | 8.9 | 118.4 | 10.15 | 853.3 | 70.98 |  |  | 19735 | 118.3 | 10.92 |  |  |  | 60.18 | 24277 | [7 empty] | 120 | 0.47 | 31.5 |  |  |  | 3038
6203 | R16065--120V | C6521250313-6205 | 2025-03-20 | 16:12:25 | OK | 101.2 | 20.7 | 37.6 | 9 | 118.3 | 9.88 | 829 | 70.93 |  |  | 19738 | 118 | 11.95 |  |  |  | 69.23 | 25609 | [7 empty] | 120.1 | 0.42 | 27.8 |  |  |  | 3037
6204 | R16065--120V | C6521250313-6206 | 2025-03-20 | 16:12:56 | OK | 101.2 | 20.7 | 37.6 | 9 | 118.4 | 10.14 | 854.5 | 71.16 |  |  | 19521 | 118.3 | 11.1 |  |  |  | 58.99 | 24237 | [7 empty] | 120.1 | 0.48 | 31.7 |  |  |  | 3025
6205 | R16065--120V | C6521250313-6207 | 2025-03-20 | 16:13:27 | OK | 101.2 | 20.7 | 37.7 | 9 | 118.2 | 9.77 | 820.6 | 71.07 |  |  | 19598 | 118 | 12.09 |  |  |  | 68.64 | 25448 | [7 empty] | 120 | 0.45 | 29.6 |  |  |  | 2972
6206 | R16065--120V | C6521250313-6208 | 2025-03-20 | 16:13:57 | OK | 101.2 | 20.6 | 37.8 | 9 | 118.3 | 10.09 | 849 | 71.1 |  |  | 19766 | 118.3 | 11.03 |  |  |  | 59.85 | 24178 | [7 empty] | 120 | 0.43 | 28.5 |  |  |  | 3102
6207 | R16065--120V | C6521250313-6209 | 2025-03-20 | 16:14:31 | OK | 101.2 | 20.7 | 37.7 | 9 | 118.3 | 9.8 | 822.7 | 71 |  |  | 19508 | 118 | 11.99 |  |  |  | 67.68 | 25231 | [7 empty] | 120 | 0.44 | 29.6 |  |  |  | 2982
6208 | R16065--120V | C6521250313-6210 | 2025-03-20 | 16:15:00 | OK | 101.2 | 20.6 | 37.8 | 9 | 118.4 | 10.1 | 851.9 | 71.29 |  |  | 19747 | 118.2 | 10.94 |  |  |  | 59.83 | 24268 | [7 empty] | 120 | 0.47 | 31.6 |  |  |  | 3040
6209 | R16065--120V | C6521250313-6211 | 2025-03-20 | 16:15:29 | OK | 101.2 | 20.6 | 37.8 | 9 | 118.2 | 9.69 | 809.9 | 70.68 |  |  | 19795 | 117.9 | 11.98 |  |  |  | 68.43 | 25683 | [7 empty] | 120.1 | 0.43 | 28.6 |  |  |  | 3001
6210 | R16065--120V | C6521250313-6212 | 2025-03-20 | 16:15:57 | OK | 101.2 | 20.7 | 37.6 | 9 | 118.3 | 10.09 | 848.4 | 71.05 |  |  | 19874 | 118.3 | 10.79 |  |  |  | 60.72 | 24413 | [7 empty] | 120 | 0.45 | 29.7 |  |  |  | 3064
6211 | R16065--120V | C6521250313-6213 | 2025-03-20 | 16:16:27 | OK | 101.2 | 20.7 | 37.5 | 9 | 118.1 | 10.16 | 861.1 | 71.76 |  |  | 19427 | 117.9 | 12 |  |  |  | 68.22 | 25273 | [7 empty] | 120 | 0.42 | 28.1 |  |  |  | 3045
6212 | R16065--120V | C6521250313-6214 | 2025-03-20 | 16:16:55 | OK | 101.2 | 20.6 | 37.6 | 9 | 118.4 | 10.27 | 864.8 | 71.14 |  |  | 19279 | 118.3 | 11.01 |  |  |  | 59.73 | 24344 | [7 empty] | 120 | 0.48 | 31.6 |  |  |  | 3012
6213 | R16065--120V | C6521250313-6215 | 2025-03-20 | 16:17:27 | OK | 101.2 | 20.6 | 37.8 | 9 | 118.2 | 10.11 | 856 | 71.65 |  |  | 19153 | 117.9 | 12.05 |  |  |  | 68.2 | 25300 | [7 empty] | 120 | 0.43 | 28.8 |  |  |  | 3015
6214 | R16065--120V | C6521250313-6216 | 2025-03-20 | 16:17:58 | OK | 101.2 | 20.7 | 37.5 | 9 | 118.4 | 10.09 | 848.2 | 71.03 |  |  | 19445 | 118.2 | 10.99 |  |  |  | 59.84 | 24176 | [7 empty] | 120 | 0.49 | 32.8 |  |  |  | 3010
6215 | R16065--120V | C6521250313-6217 | 2025-03-20 | 16:18:26 | OK | 101.2 | 20.7 | 37.7 | 9 | 118.2 | 9.63 | 808.5 | 71.07 |  |  | 19849 | 117.8 | 11.79 |  |  |  | 69.02 | 25685 | [7 empty] | 120.1 | 0.45 | 29.6 |  |  |  | 3059
6216 | R16065--120V | C6521250313-6218 | 2025-03-20 | 16:18:55 | OK | 101.2 | 20.7 | 37.6 | 9 | 118.4 | 10.12 | 848.6 | 70.82 |  |  | 19721 | 118.3 | 11.02 |  |  |  | 59.83 | 24321 | [7 empty] | 120.1 | 0.5 | 33.3 |  |  |  | 3003
6217 | R16065--120V | C6521250313-6219 | 2025-03-20 | 16:19:29 | OK | 101.2 | 20.8 | 37.5 | 9 | 118.2 | 10.34 | 879.8 | 71.96 |  |  | 19585 | 117.9 | 12.11 |  |  |  | 68.87 | 25558 | [7 empty] | 120 | 0.47 | 31.1 |  |  |  | 2991
6218 | R16065--120V | C6521250313-6220 | 2025-03-20 | 16:19:58 | OK | 101.2 | 20.8 | 37.6 | 9 | 118.4 | 9.98 | 837.4 | 70.88 |  |  | 19516 | 118.3 | 10.92 |  |  |  | 60.66 | 24355 | [7 empty] | 120 | 0.43 | 28.6 |  |  |  | 3064
6219 | R16065--120V | C6521250313-6221 | 2025-03-20 | 16:20:30 | OK | 101.2 | 20.7 | 37.6 | 8.9 | 118.3 | 9.64 | 811.2 | 71.14 |  |  | 19816 | 117.9 | 11.83 |  |  |  | 65.89 | 25335 | [7 empty] | 120 | 0.44 | 28.9 |  |  |  | 2999
6220 | R16065--120V | C6521250313-6222 | 2025-03-20 | 16:21:02 | OK | 101.2 | 20.7 | 37.6 | 9 | 118.4 | 10.24 | 865.3 | 71.41 |  |  | 19555 | 118.2 | 11.11 |  |  |  | 59.25 | 24101 | [7 empty] | 120 | 0.49 | 32.6 |  |  |  | 3019
6221 | R16065--120V | C6521250313-6223 | 2025-03-20 | 16:21:32 | OK | 101.2 | 20.7 | 37.6 | 8.9 | 118.2 | 10.04 | 842.8 | 71 |  |  | 19775 | 117.9 | 11.95 |  |  |  | 68.54 | 25475 | [7 empty] | 120.1 | 0.43 | 28.6 |  |  |  | 3053
6222 | R16065--120V | C6521250313-6224 | 2025-03-20 | 16:22:01 | OK | 101.2 | 20.7 | 37.6 | 9 | 118.4 | 10.19 | 860.9 | 71.35 |  |  | 19523 | 118.2 | 11.01 |  |  |  | 59.83 | 24245 | [7 empty] | 120 | 0.51 | 34 |  |  |  | 2989
6223 | R16065--120V | C6521250313-6225 | 2025-03-20 | 16:22:32 | OK | 101.2 | 20.7 | 37.7 | 9 | 118.2 | 9.78 | 820.8 | 70.98 |  |  | 19564 | 117.9 | 12.01 |  |  |  | 69.33 | 25501 | [7 empty] | 120 | 0.45 | 29.8 |  |  |  | 3028
6224 | R16065--120V | C6521250313-6226 | 2025-03-20 | 16:23:01 | OK | 101.2 | 20.7 | 37.7 | 9 | 118.3 | 10.21 | 854.1 | 70.72 |  |  | 19751 | 118.3 | 10.94 |  |  |  | 61.36 | 24582 | [7 empty] | 120 | 0.46 | 30.4 |  |  |  | 3035
6225 | R16065--120V | C6521250313-6227 | 2025-03-20 | 16:23:44 | OK | 101.2 | 20.7 | 37.7 | 9 | 118.1 | 10.35 | 877.3 | 71.75 |  |  | 19481 | 117.8 | 11.9 |  |  |  | 68.19 | 25439 | [7 empty] | 120.1 | 0.43 | 28.4 |  |  |  | 3049
6226 | R16065--120V | C6521250313-6228 | 2025-03-20 | 16:24:12 | OK | 101.2 | 20.7 | 37.7 | 9 | 118.3 | 10.02 | 844.8 | 71.22 |  |  | 19807 | 118.3 | 10.83 |  |  |  | 59.94 | 24313 | [7 empty] | 120 | 0.45 | 29.7 |  |  |  | 3063
6227 | R16065--120V | C6521250313-6229 | 2025-03-20 | 16:24:44 | OK | 101.2 | 20.7 | 37.8 | 8.9 | 118.1 | 10.01 | 843.7 | 71.4 |  |  | 19394 | 117.8 | 11.99 |  |  |  | 66.67 | 25318 | [7 empty] | 120 | 0.5 | 33.6 |  |  |  | 2914
6228 | R16065--120V | C6521250313-6230 | 2025-03-20 | 16:25:13 | OK | 101.2 | 20.7 | 37.7 | 9 | 118.4 | 10 | 837.1 | 70.74 |  |  | 19739 | 118.3 | 10.76 |  |  |  | 60.99 | 24507 | [7 empty] | 120 | 0.47 | 31.4 |  |  |  | 3028
6229 | R16065--120V | C6521250313-6231 | 2025-03-20 | 16:25:44 | OK | 101.2 | 20.7 | 37.9 | 8.9 | 118.2 | 9.71 | 813.2 | 70.89 |  |  | 19511 | 117.8 | 11.92 |  |  |  | 69.05 | 25409 | [7 empty] | 120 | 0.46 | 30.9 |  |  |  | 3005
6230 | R16065--120V | C6521250313-6232 | 2025-03-20 | 16:26:14 | OK | 101.2 | 20.7 | 37.9 | 9 | 118.4 | 10.11 | 853 | 71.24 |  |  | 19802 | 118.3 | 10.97 |  |  |  | 60.56 | 24329 | [7 empty] | 120.1 | 0.46 | 30.9 |  |  |  | 3041
6231 | R16065--120V | C6521250313-6233 | 2025-03-20 | 16:26:43 | OK | 101.2 | 20.7 | 37.8 | 9 | 118.2 | 9.76 | 817.8 | 70.88 |  |  | 19808 | 117.9 | 11.93 |  |  |  | 67.01 | 25423 | [7 empty] | 120.1 | 0.45 | 29.9 |  |  |  | 3076
6232 | R16065--120V | C6521250313-6234 | 2025-03-20 | 16:27:12 | OK | 101.2 | 20.7 | 37.9 | 9 | 118.4 | 9.64 | 804.7 | 70.51 |  |  | 20208 | 118.3 | 10.71 |  |  |  | 61.28 | 24565 | [7 empty] | 120.1 | 0.44 | 29.3 |  |  |  | 3056
6233 | R16065--120V | C6521250313-6235 | 2025-03-20 | 16:27:42 | OK | 101.2 | 20.7 | 37.8 | 9 | 118.2 | 9.81 | 821.4 | 70.85 |  |  | 19473 | 117.9 | 12.07 |  |  |  | 68.39 | 25380 | [7 empty] | 120 | 0.47 | 31.1 |  |  |  | 2957
6234 | R16065--120V | C6521250313-6236 | 2025-03-20 | 16:28:11 | OK | 101.2 | 20.7 | 37.9 | 9 | 118.4 | 9.9 | 829.1 | 70.76 |  |  | 19811 | 118.3 | 10.96 |  |  |  | 58.91 | 24164 | [7 empty] | 120 | 0.45 | 30.1 |  |  |  | 3043
6235 | R16065--120V | C6521250313-6237 | 2025-03-20 | 16:28:40 | OK | 101.2 | 20.7 | 37.9 | 9 | 118.2 | 10.24 | 865.5 | 71.5 |  |  | 19849 | 117.9 | 12 |  |  |  | 69.51 | 25718 | [7 empty] | 120 | 0.46 | 30.6 |  |  |  | 2998
6236 | R16065--120V | C6521250313-6238 | 2025-03-20 | 16:29:08 | OK | 101.2 | 20.6 | 37.9 | 9 | 118.4 | 10.18 | 855.4 | 70.98 |  |  | 18935 | 118.2 | 11.04 |  |  |  | 59.43 | 24241 | [7 empty] | 120 | 0.5 | 33.3 |  |  |  | 2999
6237 | R16065--120V | C6521250313-6239 | 2025-03-20 | 16:29:38 | OK | 101.2 | 20.6 | 38.1 | 9 | 118.2 | 10.15 | 848.6 | 70.69 |  |  | 19868 | 118 | 12.05 |  |  |  | 68.7 | 25649 | [7 empty] | 120 | 0.44 | 29.6 |  |  |  | 3071
6238 | R16065--120V | C6521250313-6240 | 2025-03-20 | 16:30:08 | OK | 101.2 | 20.6 | 38.1 | 9 | 118.4 | 10.12 | 853.8 | 71.29 |  |  | 19831 | 118.3 | 10.94 |  |  |  | 58.69 | 24144 | [7 empty] | 120 | 0.48 | 32.3 |  |  |  | 3024
6239 | R16065--120V | C6521250313-6241 | 2025-03-20 | 16:30:39 | OK | 101.2 | 20.6 | 38.1 | 9 | 118.2 | 9.83 | 823.2 | 70.83 |  |  | 19689 | 118 | 11.78 |  |  |  | 69.79 | 25814 | [7 empty] | 120 | 0.48 | 31.9 |  |  |  | 2992
6240 | R16065--120V | C6521250313-6242 | 2025-03-20 | 16:31:07 | OK | 101.2 | 20.6 | 38.1 | 8.9 | 118.4 | 10.18 | 857.8 | 71.19 |  |  | 19945 | 118.3 | 11.01 |  |  |  | 60.44 | 24389 | [7 empty] | 120.1 | 0.47 | 31.1 |  |  |  | 3044
6241 | R16065--120V | C6521250313-6243 | 2025-03-20 | 16:31:37 | OK | 101.2 | 20.6 | 38.1 | 9 | 118.1 | 9.83 | 821.8 | 70.8 |  |  | 19899 | 117.8 | 11.6 |  |  |  | 69.59 | 25803 | [7 empty] | 120 | 0.44 | 29 |  |  |  | 3010
6242 | R16065--120V | C6521250313-6244 | 2025-03-20 | 16:32:06 | OK | 101.2 | 20.7 | 38.1 | 9 | 118.5 | 10.14 | 851.9 | 70.92 |  |  | 19583 | 118.4 | 11.1 |  |  |  | 59.1 | 24102 | [7 empty] | 120 | 0.48 | 32.2 |  |  |  | 3009
6243 | R16065--120V | C6521250313-6245 | 2025-03-20 | 16:32:35 | OK | 101.2 | 20.7 | 38.0 | 9 | 118.2 | 9.86 | 829.5 | 71.2 |  |  | 19645 | 118 | 11.67 |  |  |  | 71.58 | 26342 | [7 empty] | 120 | 0.42 | 28.1 |  |  |  | 3006
6244 | R16065--120V | C6521250313-6246 | 2025-03-20 | 16:33:05 | OK | 101.2 | 20.6 | 38.3 | 8.9 | 118.4 | 10.15 | 854 | 71.03 |  |  | 19576 | 118.3 | 10.79 |  |  |  | 60.47 | 24311 | [7 empty] | 120 | 0.48 | 32 |  |  |  | 3017
6245 | R16065--120V | C6521250313-6247 | 2025-03-20 | 16:33:37 | OK | 101.2 | 20.6 | 38.3 | 9 | 118.2 | 10.28 | 870.3 | 71.59 |  |  | 19065 | 118 | 11.95 |  |  |  | 68.62 | 25436 | [7 empty] | 120.1 | 0.44 | 29.2 |  |  |  | 3006
6246 | R16065--120V | C6521250313-6248 | 2025-03-20 | 16:34:06 | OK | 101.2 | 20.6 | 38.1 | 8.9 | 118.3 | 10.09 | 849.1 | 71.14 |  |  | 19902 | 118.3 | 11.1 |  |  |  | 59.26 | 24198 | [7 empty] | 120 | 0.45 | 29.7 |  |  |  | 3042
6247 | R16065--120V | C6521250313-6249 | 2025-03-20 | 16:34:36 | OK | 101.2 | 20.7 | 38.2 | 9 | 118.3 | 9.87 | 825.9 | 70.75 |  |  | 19724 | 118.1 | 11.87 |  |  |  | 69.91 | 26034 | [7 empty] | 120 | 0.43 | 28.2 |  |  |  | 3039
6248 | R16065--120V | C6521250313-6250 | 2025-03-20 | 16:35:05 | OK | 101.2 | 20.7 | 38.1 | 8.9 | 118.3 | 10.16 | 856.1 | 71.23 |  |  | 19659 | 118.4 | 11.11 |  |  |  | 58.78 | 24140 | [7 empty] | 120 | 0.5 | 33.5 |  |  |  | 3010
6249 | R16065--120V | C6521250313-6251 | 2025-03-20 | 16:35:33 | OK | 101.2 | 20.7 | 38.1 | 9 | 118.2 | 10.27 | 868.5 | 71.56 |  |  | 19178 | 118 | 12.13 |  |  |  | 69.04 | 25509 | [7 empty] | 120 | 0.49 | 32.5 |  |  |  | 2944
6250 | R16065--120V | C6521250313-6252 | 2025-03-20 | 16:36:04 | OK | 101.2 | 20.7 | 38.1 | 8.9 | 118.4 | 10.13 | 848.2 | 70.73 |  |  | 19964 | 118.4 | 10.83 |  |  |  | 60.93 | 24499 | [7 empty] | 120 | 0.44 | 29 |  |  |  | 3051
6251 | R16065--120V | C6521250313-6253 | 2025-03-20 | 16:36:36 | OK | 101.2 | 20.8 | 38.1 | 9 | 118.3 | 9.77 | 818.2 | 70.81 |  |  | 19513 | 117.9 | 12.03 |  |  |  | 68.63 | 25339 | [7 empty] | 120 | 0.47 | 31.4 |  |  |  | 2977
6252 | R16065--120V | C6521250313-6254 | 2025-03-20 | 16:37:10 | OK | 101.2 | 20.8 | 38.0 | 9 | 118.4 | 10.15 | 855.7 | 71.21 |  |  | 19721 | 118.3 | 10.96 |  |  |  | 60.63 | 24409 | [7 empty] | 120 | 0.5 | 33.5 |  |  |  | 3014
6253 | R16065--120V | C6521250313-6255 | 2025-03-20 | 16:37:39 | OK | 101.2 | 20.8 | 38.1 | 9 | 118.2 | 9.81 | 822 | 70.87 |  |  | 19711 | 118 | 12 |  |  |  | 68.41 | 25721 | [7 empty] | 120 | 0.5 | 33.2 |  |  |  | 2960
6254 | R16065--120V | C6521250313-6256 | 2025-03-20 | 16:38:08 | OK | 101.2 | 20.8 | 38.1 | 9 | 118.4 | 10.18 | 856.2 | 71.05 |  |  | 19809 | 118.4 | 10.97 |  |  |  | 60.87 | 24414 | [7 empty] | 120 | 0.44 | 28.9 |  |  |  | 3057
6255 | R16065--120V | C6521250313-6257 | 2025-03-20 | 16:38:36 | OK | 101.2 | 20.8 | 38.1 | 9 | 118.2 | 10.11 | 847.2 | 70.9 |  |  | 19858 | 118 | 11.78 |  |  |  | 70.1 | 25927 | [7 empty] | 120 | 0.46 | 30.5 |  |  |  | 2990
6256 | R16065--120V | C6521250313-6258 | 2025-03-20 | 16:39:05 | OK | 101.2 | 20.8 | 38.1 | 9 | 118.5 | 10.18 | 855.3 | 70.92 |  |  | 19311 | 118.3 | 11 |  |  |  | 60.28 | 24218 | [7 empty] | 120 | 0.48 | 31.8 |  |  |  | 3027
6257 | R16065--120V | C6521250313-6259 | 2025-03-20 | 16:39:34 | OK | 101.2 | 20.8 | 38.1 | 9 | 118.2 | 10.04 | 836.6 | 70.5 |  |  | 19869 | 118 | 11.74 |  |  |  | 71.25 | 26144 | [7 empty] | 120.1 | 0.44 | 29 |  |  |  | 3069
6258 | R16065--120V | C6521250313-6260 | 2025-03-20 | 16:40:03 | OK | 101.2 | 20.8 | 38.0 | 9 | 118.4 | 10.18 | 855.6 | 71 |  |  | 19715 | 118.3 | 11.01 |  |  |  | 60.38 | 24266 | [7 empty] | 120.1 | 0.48 | 32.3 |  |  |  | 3029
6259 | R16065--120V | C6521250313-6261 | 2025-03-20 | 16:40:34 | OK | 101.2 | 20.8 | 38.0 | 9 | 118.2 | 9.77 | 820.1 | 71 |  |  | 19563 | 117.9 | 12.04 |  |  |  | 69.79 | 25615 | [7 empty] | 120 | 0.44 | 28.9 |  |  |  | 3031
6260 | R16065--120V | C6521250313-6262 | 2025-03-20 | 16:41:06 | OK | 101.2 | 20.8 | 38.1 | 9 | 118.4 | 10.06 | 843.1 | 70.76 |  |  | 19562 | 118.3 | 10.88 |  |  |  | 60.28 | 24235 | [7 empty] | 120 | 0.44 | 29.1 |  |  |  | 3047
6261 | R16065--120V | C6521250313-6263 | 2025-03-20 | 16:41:39 | OK | 101.2 | 20.8 | 38.1 | 9 | 118.1 | 10.12 | 860.1 | 71.97 |  |  | 19469 | 117.9 | 11.98 |  |  |  | 68.02 | 25451 | [7 empty] | 120 | 0.51 | 33.9 |  |  |  | 2952
6262 | R16065--120V | C6521250313-6264 | 2025-03-20 | 16:42:08 | OK | 101.2 | 20.8 | 38.1 | 8.9 | 118.4 | 9.91 | 831.7 | 70.9 |  |  | 19795 | 118.4 | 10.88 |  |  |  | 60.05 | 24305 | [7 empty] | 120 | 0.43 | 28.3 |  |  |  | 3077
6263 | R16065--120V | C6521250313-6265 | 2025-03-20 | 16:42:37 | OK | 101.2 | 20.8 | 38.1 | 9 | 118.3 | 9.77 | 821 | 71.07 |  |  | 19732 | 117.9 | 11.74 |  |  |  | 68.85 | 25609 | [7 empty] | 120.1 | 0.42 | 27.8 |  |  |  | 3035
6264 | R16065--120V | C6521250313-6266 | 2025-03-20 | 16:43:06 | OK | 101.2 | 20.8 | 38.1 | 9 | 118.3 | 10.23 | 858.8 | 70.98 |  |  | 20013 | 118.3 | 10.91 |  |  |  | 60.37 | 24438 | [7 empty] | 120.1 | 0.45 | 29.7 |  |  |  | 3040
6265 | R16065--120V | C6521250313-6267 | 2025-03-20 | 16:43:34 | OK | 101.2 | 20.9 | 38.1 | 8.9 | 118.3 | 9.71 | 814.2 | 70.91 |  |  | 19746 | 117.9 | 11.93 |  |  |  | 69.42 | 25623 | [7 empty] | 120 | 0.45 | 29.9 |  |  |  | 3013
6266 | R16065--120V | C6521250313-6268 | 2025-03-20 | 16:44:03 | OK | 101.2 | 20.8 | 38.1 | 9 | 118.4 | 10.15 | 853.9 | 71.04 |  |  | 19866 | 118.3 | 10.84 |  |  |  | 60.77 | 24441 | [7 empty] | 120.1 | 0.43 | 28.3 |  |  |  | 3071
6267 | R16065--120V | C6521250313-6269 | 2025-03-20 | 16:44:34 | OK | 101.2 | 20.8 | 38.1 | 8.9 | 118.2 | 9.63 | 807.7 | 70.96 |  |  | 19656 | 117.9 | 11.93 |  |  |  | 68.96 | 25381 | [7 empty] | 120 | 0.43 | 28.4 |  |  |  | 3062
6268 | R16065--120V | C6521250313-6270 | 2025-03-20 | 16:45:04 | OK | 101.2 | 20.8 | 38.1 | 9 | 118.5 | 10.18 | 857 | 71.06 |  |  | 19551 | 118.4 | 10.97 |  |  |  | 59.74 | 24176 | [7 empty] | 120 | 0.47 | 31.2 |  |  |  | 3023
6269 | R16065--120V | C6521250313-6271 | 2025-03-21 | 8:02:30 | OK | 101.2 | 17.6 | 48.9 | 9 | 118.4 | 9.97 | 834 | 70.64 |  |  | 20165 | 118.2 | 11 |  |  |  | 61.1 | 24401 | [7 empty] | 120.1 | 0.42 | 28.3 |  |  |  | 3114
6270 | R16065--120V | C6521250313-6272 | 2025-03-21 | 8:02:58 | OK | 101.2 | 17.6 | 49.0 | 9 | 117.9 | 9.76 | 846.8 | 73.6 |  |  | 19306 | 117.8 | 11.75 |  |  |  | 64.89 | 24737 | [7 empty] | 120.1 | 0.47 | 31.8 |  |  |  | 2987
6271 | R16065--120V | C6521250313-6273 | 2025-03-21 | 8:03:27 | OK | 101.2 | 17.7 | 48.8 | 9 | 118.4 | 10.15 | 855.4 | 71.2 |  |  | 19620 | 118.4 | 11.09 |  |  |  | 60.84 | 24207 | [7 empty] | 120 | 0.48 | 32.4 |  |  |  | 3044
6272 | R16065--120V | C6521250313-6274 | 2025-03-21 | 8:03:56 | OK | 101.2 | 17.8 | 48.6 | 9 | 118.1 | 10.05 | 857.6 | 72.24 |  |  | 19683 | 117.9 | 11.94 |  |  |  | 67.56 | 25184 | [7 empty] | 120 | 0.47 | 31.5 |  |  |  | 3012
6273 | R16065--120V | C6521250313-6275 | 2025-03-21 | 8:04:25 | OK | 101.2 | 17.8 | 48.3 | 9 | 118.4 | 10.07 | 849.4 | 71.19 |  |  | 19546 | 118.4 | 11.03 |  |  |  | 60 | 24028 | [7 empty] | 120 | 0.47 | 31.3 |  |  |  | 3054
6274 | R16065--120V | C6521250313-6276 | 2025-03-21 | 8:05:15 | OK | 101.2 | 17.9 | 48.3 | 9 | 118.2 | 10.06 | 857.2 | 72.13 |  |  | 19559 | 117.9 | 11.9 |  |  |  | 67.7 | 25263 | [7 empty] | 120 | 0.46 | 31.1 |  |  |  | 2987
6275 | R16065--120V | C6521250313-6277 | 2025-03-21 | 8:05:45 | OK | 101.2 | 18.0 | 48.0 | 9 | 118.4 | 10.05 | 853.8 | 71.76 |  |  | 19587 | 118.3 | 11.03 |  |  |  | 61.31 | 24346 | [7 empty] | 120 | 0.43 | 28.6 |  |  |  | 3110
6276 | R16065--120V | C6521250313-6278 | 2025-03-21 | 8:06:13 | OK | 101.2 | 18.1 | 47.8 | 9.1 | 118.3 | 10.12 | 854.7 | 71.4 |  |  | 19689 | 118.1 | 11.96 |  |  |  | 68.39 | 25323 | [7 empty] | 120 | 0.44 | 29.3 |  |  |  | 3018
6277 | R16065--120V | C6521250313-6279 | 2025-03-21 | 8:07:23 | OK | 101.2 | 18.1 | 47.7 | 9 | 118.4 | 10.05 | 839.2 | 70.54 |  |  | 19856 | 118.3 | 11 |  |  |  | 61.49 | 24390 | [7 empty] | 120 | 0.48 | 31.8 |  |  |  | 3016
6278 | R16065--120V | C6521250313-6280 | 2025-03-21 | 8:07:55 | OK | 101.2 | 18.2 | 47.5 | 9 | 118.2 | 10.04 | 858.6 | 72.35 |  |  | 19104 | 117.9 | 11.89 |  |  |  | 66.67 | 24646 | [7 empty] | 120 | 0.49 | 32.8 |  |  |  | 2966
6279 | R16065--120V | C6521250313-6281 | 2025-03-21 | 8:09:01 | OK | 101.2 | 18.3 | 47.4 | 9 | 118.4 | 10.07 | 839.1 | 70.4 |  |  | 20105 | 118.3 | 10.83 |  |  |  | 61.36 | 24441 | [7 empty] | 120 | 0.44 | 29.3 |  |  |  | 3099
6280 | R16065--120V | C6521250313-6282 | 2025-03-21 | 8:09:30 | OK | 101.2 | 18.3 | 47.0 | 9 | 118.2 | 9.78 | 829.6 | 71.79 |  |  | 19503 | 117.9 | 11.99 |  |  |  | 67.71 | 25099 | [7 empty] | 120 | 0.43 | 28.7 |  |  |  | 3036
6281 | R16065--120V | C6521250313-6283 | 2025-03-21 | 8:09:59 | OK | 101.2 | 18.4 | 47.1 | 9 | 118.4 | 10.2 | 861.2 | 71.3 |  |  | 19600 | 118.4 | 11.06 |  |  |  | 60.02 | 24105 | [7 empty] | 120 | 0.5 | 33.3 |  |  |  | 3014
6282 | R16065--120V | C6521250313-6284 | 2025-03-21 | 8:11:05 | OK | 101.2 | 18.5 | 46.8 | 9 | 118.2 | 10.07 | 861.1 | 72.35 |  |  | 19333 | 117.9 | 11.97 |  |  |  | 66.8 | 25021 | [7 empty] | 120 | 0.48 | 32.4 |  |  |  | 2963
6283 | R16065--120V | C6521250313-6285 | 2025-03-21 | 8:11:42 | OK | 101.2 | 18.5 | 46.7 | 9 | 118.3 | 9.92 | 845.5 | 72.06 |  |  | 19378 | 118.3 | 10.99 |  |  |  | 60.67 | 24229 | [7 empty] | 120 | 0.48 | 31.8 |  |  |  | 3054
6284 | R16065--120V | C6521250313-6286 | 2025-03-21 | 8:12:12 | OK | 101.2 | 18.6 | 46.5 | 9 | 118.1 | 10.05 | 854.1 | 71.98 |  |  | 19501 | 117.9 | 11.96 |  |  |  | 66.84 | 24823 | [7 empty] | 120 | 0.46 | 30.9 |  |  |  | 2990
6285 | R16065--120V | C6521250313-6287 | 2025-03-21 | 8:12:44 | OK | 101.2 | 18.6 | 46.5 | 9 | 118.3 | 10.31 | 873.9 | 71.61 |  |  | 19446 | 118.2 | 11.2 |  |  |  | 61.96 | 24334 | [7 empty] | 120 | 0.5 | 33.3 |  |  |  | 3013
6286 | R16065--120V | C6521250313-6288 | 2025-03-21 | 8:13:13 | OK | 101.2 | 18.7 | 46.4 | 9 | 118.1 | 10.06 | 855.3 | 71.99 |  |  | 19004 | 117.8 | 11.55 |  |  |  | 63.95 | 24608 | [7 empty] | 120 | 0.44 | 29.3 |  |  |  | 3016
6287 | R16065--120V | C6521250313-6289 | 2025-03-21 | 8:13:43 | OK | 101.2 | 18.7 | 46.3 | 9 | 118.3 | 10.14 | 855.6 | 71.3 |  |  | 19534 | 118.2 | 10.94 |  |  |  | 61.39 | 24287 | [7 empty] | 120 | 0.48 | 32.2 |  |  |  | 3042
6288 | R16065--120V | C6521250313-6290 | 2025-03-21 | 8:14:12 | OK | 101.2 | 18.8 | 46.0 | 9 | 118.1 | 10.48 | 883.8 | 71.44 |  |  | 19721 | 117.8 | 11.96 |  |  |  | 69.2 | 25443 | [7 empty] | 120 | 0.49 | 32.6 |  |  |  | 2970
6289 | R16065--120V | C6521250313-6291 | 2025-03-21 | 8:16:05 | OK | 101.2 | 18.7 | 46.2 | 9 | 118.5 | 9.89 | 833.5 | 71.13 |  |  | 19752 | 118.3 | 11 |  |  |  | 60.66 | 24196 | [7 empty] | 120 | 0.49 | 32.8 |  |  |  | 2999
6290 | R16065--120V | C6521250313-6292 | 2025-03-21 | 8:16:34 | OK | 101.2 | 18.9 | 45.8 | 9 | 118.2 | 9.94 | 854.6 | 72.76 |  |  | 19090 | 117.9 | 11.05 |  |  |  | 62.21 | 24487 | [7 empty] | 120 | 0.48 | 32.4 |  |  |  | 2956
6291 | R16065--120V | C6521250313-6293 | 2025-03-21 | 8:17:02 | OK | 101.2 | 18.9 | 45.9 | 9 | 118.4 | 10.14 | 856.4 | 71.32 |  |  | 19268 | 118.3 | 11.07 |  |  |  | 60.23 | 24202 | [7 empty] | 120 | 0.46 | 30.4 |  |  |  | 3047
6292 | R16065--120V | C6521250313-6294 | 2025-03-21 | 8:17:32 | OK | 101.2 | 18.9 | 45.6 | 9 | 118.1 | 10.09 | 856.8 | 71.89 |  |  | 19176 | 117.9 | 11.96 |  |  |  | 66.28 | 24664 | [7 empty] | 120 | 0.49 | 33.1 |  |  |  | 2932
6293 | R16065--120V | C6521250313-6295 | 2025-03-21 | 8:18:26 | OK | 101.2 | 19.0 | 45.5 | 9 | 118.4 | 10.04 | 853.2 | 71.73 |  |  | 19655 | 118.3 | 10.99 |  |  |  | 61.28 | 24253 | [7 empty] | 120.1 | 0.43 | 28.8 |  |  |  | 3066
6294 | R16065--120V | C6521250313-6296 | 2025-03-21 | 8:18:54 | OK | 101.2 | 19.0 | 45.3 | 9 | 118 | 9.88 | 836.3 | 71.76 |  |  | 19496 | 117.8 | 11.81 |  |  |  | 69.1 | 25300 | [7 empty] | 120.1 | 0.44 | 29.2 |  |  |  | 3015
6295 | R16065--120V | C6521250313-6297 | 2025-03-21 | 8:19:23 | OK | 101.2 | 19.0 | 45.4 | 9 | 118.4 | 10.12 | 852.3 | 71.15 |  |  | 19740 | 118.3 | 11.1 |  |  |  | 60.4 | 24161 | [7 empty] | 120.1 | 0.48 | 32.1 |  |  |  | 3018
6296 | R16065--120V | C6521250313-6298 | 2025-03-21 | 8:19:52 | OK | 101.2 | 19.0 | 45.4 | 9 | 118.1 | 9.97 | 840.3 | 71.37 |  |  | 19510 | 117.9 | 11.82 |  |  |  | 68.34 | 25507 | [7 empty] | 120.1 | 0.41 | 27.2 |  |  |  | 3065
6297 | R16065--120V | C6521250313-6299 | 2025-03-21 | 8:20:20 | OK | 101.2 | 19.1 | 45.3 | 9 | 118.4 | 10.07 | 851 | 71.38 |  |  | 19610 | 118.3 | 10.95 |  |  |  | 60.43 | 24289 | [7 empty] | 120 | 0.46 | 30.9 |  |  |  | 3081
6298 | R16065--120V | C6521250313-6300 | 2025-03-21 | 8:20:49 | OK | 101.2 | 19.1 | 45.3 | 9 | 118.1 | 9.85 | 829.6 | 71.29 |  |  | 19722 | 117.8 | 11.98 |  |  |  | 66.72 | 24952 | [7 empty] | 120 | 0.44 | 29.1 |  |  |  | 2990
6299 | R16065--120V | C6521250313-6301 | 2025-03-21 | 8:21:18 | OK | 101.2 | 19.1 | 45.3 | 9 | 118.3 | 10.14 | 854.2 | 71.24 |  |  | 19669 | 118.2 | 10.99 |  |  |  | 60.35 | 24163 | [7 empty] | 120 | 0.49 | 32.8 |  |  |  | 3026
6300 | R16065--120V | C6521250313-6302 | 2025-03-21 | 8:21:46 | OK | 101.2 | 19.1 | 45.2 | 9 | 118.4 | 9.72 | 812.8 | 70.66 |  |  | 19780 | 118.1 | 11.88 |  |  |  | 67.33 | 25163 | [7 empty] | 120.1 | 0.43 | 28.3 |  |  |  | 3070
6301 | R16065--120V | C6521250313-6303 | 2025-03-21 | 8:22:15 | OK | 101.2 | 19.1 | 45.1 | 9 | 118.4 | 9.98 | 836.6 | 70.8 |  |  | 19718 | 118.3 | 11.01 |  |  |  | 61.79 | 24331 | [7 empty] | 120.1 | 0.42 | 28 |  |  |  | 3124
6302 | R16065--120V | C6521250313-6304 | 2025-03-21 | 8:22:44 | OK | 101.2 | 19.1 | 45.2 | 9 | 118.2 | 10.27 | 867.7 | 71.49 |  |  | 19786 | 118.1 | 11.99 |  |  |  | 68.49 | 25482 | [7 empty] | 120.1 | 0.44 | 29.2 |  |  |  | 3043
6303 | R16065--120V | C6521250313-6305 | 2025-03-21 | 8:23:12 | OK | 101.2 | 19.1 | 45.2 | 9 | 118.4 | 9.91 | 833.9 | 71.07 |  |  | 19734 | 118.3 | 10.8 |  |  |  | 60.09 | 24069 | [7 empty] | 120.1 | 0.43 | 28.6 |  |  |  | 3151
6304 | R16065--120V | C6521250313-6306 | 2025-03-21 | 8:23:41 | OK | 101.2 | 19.1 | 45.0 | 9 | 118.3 | 9.87 | 830.6 | 71.16 |  |  | 19737 | 118.1 | 12.11 |  |  |  | 70.38 | 25642 | [7 empty] | 120.1 | 0.42 | 27.8 |  |  |  | 3045
6305 | R16065--120V | C6521250313-6307 | 2025-03-21 | 8:24:10 | OK | 101.2 | 19.1 | 45.0 | 9 | 118.3 | 10.09 | 849.8 | 71.22 |  |  | 19702 | 118.3 | 10.85 |  |  |  | 61.45 | 24357 | [7 empty] | 120.1 | 0.46 | 30.6 |  |  |  | 3075
6306 | R16065--120V | C6521250313-6308 | 2025-03-21 | 8:24:38 | OK | 101.2 | 19.2 | 44.9 | 9 | 118.3 | 9.85 | 825.6 | 70.85 |  |  | 19644 | 118 | 12.04 |  |  |  | 69.09 | 25431 | [7 empty] | 120 | 0.47 | 31.6 |  |  |  | 2972
6307 | R16065--120V | C6521250313-6309 | 2025-03-21 | 8:25:06 | OK | 101.2 | 19.2 | 45.0 | 9 | 118.4 | 9.94 | 831.5 | 70.65 |  |  | 19768 | 118.4 | 10.92 |  |  |  | 60.63 | 24200 | [7 empty] | 120.1 | 0.47 | 31.3 |  |  |  | 3053
6308 | R16065--120V | C6521250313-6310 | 2025-03-21 | 8:25:34 | OK | 101.2 | 19.3 | 44.8 | 9 | 118.3 | 9.83 | 823.1 | 70.77 |  |  | 19469 | 118.1 | 12.12 |  |  |  | 69.16 | 25674 | [7 empty] | 120 | 0.48 | 31.7 |  |  |  | 2969
6309 | R16065--120V | C6521250313-6311 | 2025-03-21 | 8:26:03 | OK | 101.2 | 19.3 | 44.7 | 9 | 118.4 | 10.02 | 841.8 | 70.95 |  |  | 19781 | 118.3 | 10.97 |  |  |  | 60.52 | 24253 | [7 empty] | 120 | 0.49 | 32.7 |  |  |  | 3030
6310 | R16065--120V | C6521250313-6312 | 2025-03-21 | 8:26:32 | OK | 101.2 | 19.3 | 44.7 | 9 | 118.3 | 9.81 | 819.7 | 70.64 |  |  | 19683 | 118.1 | 11.97 |  |  |  | 66.72 | 24796 | [7 empty] | 120.1 | 0.43 | 28.7 |  |  |  | 2996
6311 | R16065--120V | C6521250313-6313 | 2025-03-21 | 8:27:01 | OK | 101.2 | 19.3 | 44.7 | 9 | 118.3 | 10.01 | 840.5 | 70.98 |  |  | 19589 | 118.3 | 10.84 |  |  |  | 61.98 | 24434 | [7 empty] | 120.1 | 0.47 | 31.6 |  |  |  | 3032
6312 | R16065--120V | C6521250313-6314 | 2025-03-21 | 8:27:30 | OK | 101.2 | 19.3 | 44.5 | 9 | 118.2 | 9.7 | 814.6 | 71.02 |  |  | 19819 | 118 | 12 |  |  |  | 69.39 | 25465 | [7 empty] | 120.1 | 0.41 | 27.5 |  |  |  | 3055
6313 | R16065--120V | C6521250313-6315 | 2025-03-21 | 8:27:58 | OK | 101.2 | 19.3 | 44.6 | 9 | 118.3 | 10.06 | 848.2 | 71.25 |  |  | 19503 | 118.3 | 10.9 |  |  |  | 60.73 | 24260 | [7 empty] | 120.1 | 0.48 | 32.2 |  |  |  | 3028
6314 | R16065--120V | C6521250313-6316 | 2025-03-21 | 8:28:27 | OK | 101.2 | 19.4 | 44.6 | 9 | 118.2 | 10.17 | 855.5 | 71.13 |  |  | 19663 | 118.1 | 12.13 |  |  |  | 66.68 | 24934 | [7 empty] | 120 | 0.47 | 31.7 |  |  |  | 2974
6315 | R16065--120V | C6521250313-6317 | 2025-03-21 | 8:28:56 | OK | 101.2 | 19.4 | 44.5 | 9 | 118.4 | 10.21 | 857.4 | 70.93 |  |  | 19667 | 118.4 | 10.84 |  |  |  | 62.1 | 24470 | [7 empty] | 120.1 | 0.45 | 30.1 |  |  |  | 3046
6316 | R16065--120V | C6521250313-6318 | 2025-03-21 | 8:29:25 | OK | 101.2 | 19.4 | 44.4 | 9 | 118.3 | 9.89 | 831 | 71.06 |  |  | 19831 | 118 | 11.98 |  |  |  | 69.28 | 25588 | [7 empty] | 120 | 0.46 | 30.8 |  |  |  | 2979
6317 | R16065--120V | C6521250313-6319 | 2025-03-21 | 8:29:53 | OK | 101.2 | 19.3 | 44.5 | 9 | 118.3 | 10.13 | 855.6 | 71.34 |  |  | 19463 | 118.3 | 11.01 |  |  |  | 60.52 | 24141 | [7 empty] | 120 | 0.47 | 31.6 |  |  |  | 3015
6318 | R16065--120V | C6521250313-6320 | 2025-03-21 | 8:30:23 | OK | 101.2 | 19.3 | 44.5 | 9 | 118.2 | 9.9 | 830.8 | 70.97 |  |  | 19597 | 118 | 11.95 |  |  |  | 68.89 | 25330 | [7 empty] | 120 | 0.47 | 31.3 |  |  |  | 2964
6319 | R16065--120V | C6521250313-6321 | 2025-03-21 | 8:30:52 | OK | 101.2 | 19.3 | 44.7 | 9 | 118.4 | 10.2 | 860.9 | 71.33 |  |  | 19613 | 118.3 | 10.99 |  |  |  | 61.39 | 24376 | [7 empty] | 120 | 0.5 | 33.6 |  |  |  | 2998
6320 | R16065--120V | C6521250313-6322 | 2025-03-21 | 8:31:21 | OK | 101.2 | 19.3 | 44.6 | 9 | 118.2 | 9.81 | 820.6 | 70.79 |  |  | 19842 | 118 | 11.86 |  |  |  | 68.21 | 25564 | [7 empty] | 120.1 | 0.45 | 29.9 |  |  |  | 3022
6321 | R16065--120V | C6521250313-6323 | 2025-03-21 | 8:31:50 | OK | 101.2 | 19.3 | 44.6 | 9 | 118.4 | 10.08 | 848.9 | 71.12 |  |  | 19499 | 118.3 | 10.83 |  |  |  | 61.72 | 24263 | [7 empty] | 120.1 | 0.47 | 31.1 |  |  |  | 3045
6322 | R16065--120V | C6521250313-6324 | 2025-03-21 | 8:32:19 | OK | 101.2 | 19.4 | 44.4 | 9 | 118.3 | 9.76 | 820.9 | 71.11 |  |  | 19812 | 118 | 11.98 |  |  |  | 67.21 | 25295 | [7 empty] | 120 | 0.46 | 30.4 |  |  |  | 3002
6323 | R16065--120V | C6521250313-6325 | 2025-03-21 | 8:32:49 | OK | 101.2 | 19.3 | 44.5 | 9 | 118.4 | 10.02 | 845.1 | 71.27 |  |  | 19868 | 118.3 | 10.89 |  |  |  | 60.83 | 24319 | [7 empty] | 120.1 | 0.43 | 28.8 |  |  |  | 3092
6324 | R16065--120V | C6521250313-6326 | 2025-03-21 | 8:33:19 | OK | 101.2 | 19.4 | 44.4 | 9 | 118.3 | 9.92 | 832.9 | 71 |  |  | 19724 | 118 | 12.12 |  |  |  | 67.11 | 25224 | [7 empty] | 120 | 0.47 | 31.5 |  |  |  | 2982
6325 | R16065--120V | C6521250313-6327 | 2025-03-21 | 8:33:47 | OK | 101.2 | 19.4 | 44.3 | 9 | 118.4 | 10.16 | 856.5 | 71.19 |  |  | 19907 | 118.4 | 10.89 |  |  |  | 62.07 | 24590 | [7 empty] | 120 | 0.47 | 31.1 |  |  |  | 3046
6326 | R16065--120V | C6521250313-6328 | 2025-03-21 | 8:34:17 | OK | 101.2 | 19.4 | 44.3 | 9 | 118.2 | 9.82 | 826 | 71.16 |  |  | 19853 | 118 | 12.06 |  |  |  | 68.39 | 25483 | [7 empty] | 120.1 | 0.45 | 29.7 |  |  |  | 3093
6327 | R16065--120V | C6521250313-6329 | 2025-03-21 | 8:34:45 | OK | 101.2 | 19.4 | 44.4 | 9 | 118.4 | 10.19 | 854.9 | 70.86 |  |  | 19639 | 118.4 | 10.76 |  |  |  | 63.22 | 24751 | [7 empty] | 120.1 | 0.47 | 31.3 |  |  |  | 3042
6328 | R16065--120V | C6521250313-6330 | 2025-03-21 | 8:35:14 | OK | 101.2 | 19.4 | 44.2 | 9 | 118.2 | 9.79 | 823.8 | 71.23 |  |  | 19737 | 117.9 | 11.91 |  |  |  | 67.17 | 25160 | [7 empty] | 120 | 0.44 | 29.3 |  |  |  | 3038
6329 | R16065--120V | C6521250313-6331 | 2025-03-21 | 8:35:42 | OK | 101.2 | 19.5 | 44.1 | 9 | 118.4 | 10.01 | 837.5 | 70.68 |  |  | 19847 | 118.3 | 10.8 |  |  |  | 61.36 | 24457 | [7 empty] | 120 | 0.49 | 32.8 |  |  |  | 3041
6330 | R16065--120V | C6521250313-6332 | 2025-03-21 | 8:36:11 | OK | 101.2 | 19.5 | 44.2 | 9 | 118.2 | 9.78 | 819.8 | 70.93 |  |  | 19817 | 118 | 11.88 |  |  |  | 68.35 | 25431 | [7 empty] | 120 | 0.44 | 29.6 |  |  |  | 3030
6331 | R16065--120V | C6521250313-6333 | 2025-03-21 | 8:36:39 | OK | 101.2 | 19.4 | 44.2 | 9 | 118.4 | 10.12 | 852.3 | 71.13 |  |  | 19516 | 118.4 | 10.72 |  |  |  | 63.14 | 24720 | [7 empty] | 120 | 0.47 | 31.6 |  |  |  | 3048
6332 | R16065--120V | C6521250313-6334 | 2025-03-21 | 8:37:07 | OK | 101.2 | 19.4 | 44.2 | 9 | 118.1 | 10.28 | 870.8 | 71.74 |  |  | 19293 | 118 | 11.69 |  |  |  | 62.64 | 24456 | [7 empty] | 120 | 0.47 | 31.7 |  |  |  | 2946
6333 | R16065--120V | C6521250313-6335 | 2025-03-21 | 8:37:36 | OK | 101.2 | 19.4 | 44.2 | 9 | 118.4 | 10.11 | 852.1 | 71.17 |  |  | 20029 | 118.3 | 10.78 |  |  |  | 62.68 | 24625 | [7 empty] | 120 | 0.43 | 28.3 |  |  |  | 3157
6334 | R16065--120V | C6521250313-6336 | 2025-03-21 | 8:38:04 | OK | 101.2 | 19.4 | 44.2 | 9 | 118.3 | 9.87 | 826 | 70.75 |  |  | 19761 | 118 | 11.87 |  |  |  | 70.97 | 26057 | [7 empty] | 120 | 0.43 | 29 |  |  |  | 3086
6335 | R16065--120V | C6521250313-6337 | 2025-03-21 | 8:38:32 | OK | 101.2 | 19.4 | 44.3 | 9 | 118.4 | 10.06 | 843.4 | 70.8 |  |  | 19731 | 118.3 | 10.8 |  |  |  | 61.73 | 24435 | [7 empty] | 120 | 0.44 | 29 |  |  |  | 3080
6336 | R16065--120V | C6521250313-6338 | 2025-03-21 | 8:39:01 | OK | 101.2 | 19.5 | 44.2 | 9 | 118.3 | 9.83 | 822.3 | 70.74 |  |  | 19788 | 118 | 11.93 |  |  |  | 69.03 | 25601 | [7 empty] | 120.1 | 0.43 | 28.6 |  |  |  | 3034
6337 | R16065--120V | C6521250313-6339 | 2025-03-21 | 8:39:30 | OK | 101.2 | 19.5 | 44.2 | 9 | 118.5 | 10.12 | 855 | 71.31 |  |  | 19321 | 118.4 | 10.77 |  |  |  | 62.69 | 24532 | [7 empty] | 120.1 | 0.47 | 31.6 |  |  |  | 3032
6338 | R16065--120V | C6521250313-6340 | 2025-03-21 | 8:39:59 | OK | 101.2 | 19.5 | 44.1 | 9 | 118.3 | 9.74 | 816.4 | 70.89 |  |  | 19636 | 118 | 11.94 |  |  |  | 68.94 | 25696 | [7 empty] | 120.1 | 0.42 | 27.8 |  |  |  | 3039
6339 | R16065--120V | C6521250313-6341 | 2025-03-21 | 8:40:27 | OK | 101.2 | 19.5 | 44.0 | 9 | 118.4 | 10 | 843.8 | 71.26 |  |  | 19170 | 118.3 | 10.73 |  |  |  | 60.69 | 24180 | [7 empty] | 120 | 0.43 | 28.7 |  |  |  | 3145
6340 | R16065--120V | C6521250313-6342 | 2025-03-21 | 8:40:56 | OK | 101.2 | 19.5 | 44.2 | 9 | 118.3 | 9.73 | 814.2 | 70.76 |  |  | 19816 | 118.1 | 11.87 |  |  |  | 68.12 | 25513 | [7 empty] | 120 | 0.44 | 29.1 |  |  |  | 3103
6341 | R16065--120V | C6521250313-6343 | 2025-03-21 | 8:41:24 | OK | 101.2 | 19.6 | 44.1 | 9 | 118.5 | 9.97 | 835 | 70.68 |  |  | 19719 | 118.3 | 10.86 |  |  |  | 61.32 | 24493 | [7 empty] | 120 | 0.44 | 29.4 |  |  |  | 3083
6342 | R16065--120V | C6521250313-6344 | 2025-03-21 | 8:41:52 | OK | 101.2 | 19.5 | 44.0 | 9 | 118.3 | 10.03 | 843.4 | 71.09 |  |  | 19878 | 118.1 | 12.05 |  |  |  | 70 | 25850 | [7 empty] | 120 | 0.44 | 29.2 |  |  |  | 3078
6343 | R16065--120V | C6521250313-6345 | 2025-03-21 | 8:42:21 | OK | 101.2 | 19.5 | 44.1 | 9 | 118.4 | 9.95 | 830.4 | 70.51 |  |  | 19923 | 118.3 | 10.81 |  |  |  | 61.54 | 24464 | [7 empty] | 120 | 0.41 | 27 |  |  |  | 3106
6344 | R16065--120V | C6521250313-6346 | 2025-03-21 | 8:42:49 | OK | 101.2 | 19.5 | 44.1 | 9 | 118.3 | 9.78 | 819.2 | 70.81 |  |  | 19819 | 118 | 11.93 |  |  |  | 68.41 | 25408 | [7 empty] | 120 | 0.45 | 30.1 |  |  |  | 2985
6345 | R16065--120V | C6521250313-6347 | 2025-03-21 | 8:44:21 | OK | 101.2 | 19.5 | 44.2 | 9 | 118.5 | 9.76 | 831.1 | 71.92 |  |  | 19542 | 118.3 | 10.89 |  |  |  | 59.92 | 24104 | [7 empty] | 120 | 0.43 | 28.5 |  |  |  | 3068
6346 | R16065--120V | C6521250313-6348 | 2025-03-21 | 8:45:07 | OK | 101.2 | 19.6 | 43.9 | 9 | 118.2 | 9.92 | 853.6 | 72.82 |  |  | 18605 | 118 | 11.83 |  |  |  | 67 | 24891 | [7 empty] | 120 | 0.47 | 31.6 |  |  |  | 2972
6347 | R16065--120V | C6521250313-6349 | 2025-03-21 | 8:45:36 | OK | 101.2 | 19.7 | 43.9 | 9 | 118.3 | 10.03 | 852.2 | 71.77 |  |  | 19575 | 118.3 | 10.83 |  |  |  | 62.28 | 24596 | [7 empty] | 120 | 0.49 | 32.7 |  |  |  | 3039
6348 | R16065--120V | C6521250313-6350 | 2025-03-21 | 8:46:04 | OK | 101.2 | 19.7 | 43.9 | 8.9 | 118.2 | 9.7 | 814.7 | 71.09 |  |  | 19802 | 117.9 | 12.03 |  |  |  | 68.78 | 25517 | [7 empty] | 120 | 0.45 | 30.1 |  |  |  | 3005
6349 | R16065--120V | C6521250313-6351 | 2025-03-21 | 8:46:33 | OK | 101.2 | 19.8 | 43.8 | 9 | 118.4 | 10.17 | 859.9 | 71.41 |  |  | 19693 | 118.3 | 10.99 |  |  |  | 60.54 | 24306 | [7 empty] | 120 | 0.5 | 33.4 |  |  |  | 2996
6350 | R16065--120V | C6521250313-6352 | 2025-03-21 | 8:47:01 | OK | 101.2 | 19.8 | 43.8 | 9 | 118.1 | 10.09 | 855.7 | 71.8 |  |  | 19793 | 117.9 | 11.9 |  |  |  | 66.65 | 25228 | [7 empty] | 120 | 0.44 | 29.4 |  |  |  | 3017
6351 | R16065--120V | C6521250313-6353 | 2025-03-21 | 8:47:30 | OK | 101.2 | 19.8 | 43.7 | 9 | 118.4 | 9.99 | 836.7 | 70.76 |  |  | 19887 | 118.3 | 10.77 |  |  |  | 62.17 | 24499 | [7 empty] | 120 | 0.49 | 32.7 |  |  |  | 3047
6352 | R16065--120V | C6521250313-6354 | 2025-03-21 | 8:47:59 | OK | 101.2 | 19.8 | 43.6 | 9 | 118.2 | 9.81 | 821.4 | 70.81 |  |  | 19717 | 118 | 11.93 |  |  |  | 69.92 | 25862 | [7 empty] | 120 | 0.43 | 28.8 |  |  |  | 3072
6353 | R16065--120V | C6521250313-6355 | 2025-03-21 | 8:48:27 | OK | 101.2 | 19.8 | 43.5 | 9 | 118.4 | 10.14 | 853.9 | 71.08 |  |  | 19809 | 118.3 | 10.75 |  |  |  | 61.48 | 24448 | [7 empty] | 120 | 0.47 | 31.7 |  |  |  | 3027
6354 | R16065--120V | C6521250313-6356 | 2025-03-21 | 8:48:57 | OK | 101.2 | 19.8 | 43.6 | 9 | 118.2 | 9.62 | 806.3 | 70.85 |  |  | 19887 | 117.9 | 11.81 |  |  |  | 69.66 | 25816 | [7 empty] | 120 | 0.44 | 29 |  |  |  | 3088
6355 | R16065--120V | C6521250313-6357 | 2025-03-21 | 8:49:26 | OK | 101.2 | 19.8 | 43.5 | 9 | 118.4 | 9.9 | 828.7 | 70.67 |  |  | 20002 | 118.3 | 10.76 |  |  |  | 61.76 | 24534 | [7 empty] | 120.1 | 0.42 | 27.7 |  |  |  | 3141
6356 | R16065--120V | C6521250313-6358 | 2025-03-21 | 8:49:54 | OK | 101.2 | 19.9 | 43.4 | 9 | 118.2 | 9.81 | 822.2 | 70.89 |  |  | 19718 | 118 | 12.03 |  |  |  | 69.51 | 25503 | [7 empty] | 120 | 0.43 | 28.6 |  |  |  | 3014
6357 | R16065--120V | C6521250313-6359 | 2025-03-21 | 8:50:22 | OK | 101.2 | 19.8 | 43.4 | 9 | 118.4 | 10.07 | 843.8 | 70.78 |  |  | 19486 | 118.3 | 10.97 |  |  |  | 60.42 | 24243 | [7 empty] | 120 | 0.47 | 31.2 |  |  |  | 3051
6358 | R16065--120V | C6521250313-6360 | 2025-03-21 | 8:50:52 | OK | 101.2 | 19.8 | 43.3 | 9 | 118.2 | 9.71 | 815 | 71.04 |  |  | 19674 | 117.9 | 11.83 |  |  |  | 68.31 | 25282 | [7 empty] | 120 | 0.44 | 29.1 |  |  |  | 3007
6359 | R16065--120V | C6521250313-6361 | 2025-03-21 | 8:51:21 | OK | 101.2 | 19.8 | 43.3 | 9 | 118.4 | 9.92 | 834.5 | 71.07 |  |  | 19709 | 118.2 | 10.93 |  |  |  | 60.99 | 24410 | [7 empty] | 120 | 0.43 | 28.4 |  |  |  | 3123
6360 | R16065--120V | C6521250313-6362 | 2025-03-21 | 8:51:51 | OK | 101.2 | 19.8 | 43.4 | 9 | 118.3 | 9.67 | 813.1 | 71.09 |  |  | 19752 | 118.1 | 11.82 |  |  |  | 69.44 | 25540 | [7 empty] | 120 | 0.45 | 30.1 |  |  |  | 2976
6361 | R16065--120V | C6521250313-6363 | 2025-03-21 | 8:52:22 | OK | 101.2 | 19.8 | 43.3 | 9 | 118.4 | 10.12 | 852.6 | 71.16 |  |  | 19860 | 118.3 | 10.88 |  |  |  | 61.69 | 24474 | [7 empty] | 120 | 0.49 | 32.8 |  |  |  | 3037
6362 | R16065--120V | C6521250313-6364 | 2025-03-21 | 8:52:51 | OK | 101.2 | 19.8 | 43.3 | 9 | 118.2 | 10.14 | 854.1 | 71.27 |  |  | 19448 | 118 | 12.05 |  |  |  | 67.9 | 25232 | [7 empty] | 120 | 0.49 | 32.5 |  |  |  | 2952
6363 | R16065--120V | C6521250313-6365 | 2025-03-21 | 8:53:22 | OK | 101.2 | 19.9 | 43.2 | 9 | 118.4 | 10 | 838.1 | 70.76 |  |  | 19650 | 118.3 | 10.85 |  |  |  | 61.89 | 24604 | [7 empty] | 120 | 0.45 | 30 |  |  |  | 3066
6364 | R16065--120V | C6521250313-6366 | 2025-03-21 | 8:53:54 | OK | 101.2 | 19.8 | 43.2 | 9 | 118.2 | 9.63 | 811.6 | 71.26 |  |  | 19580 | 118.1 | 11.92 |  |  |  | 68.54 | 25617 | [7 empty] | 120 | 0.41 | 27 |  |  |  | 3036
6365 | R16065--120V | C6521250313-6367 | 2025-03-21 | 8:54:23 | OK | 101.2 | 19.8 | 43.4 | 9 | 118.4 | 10.13 | 852.3 | 71.03 |  |  | 19531 | 118.3 | 11.01 |  |  |  | 60.91 | 24230 | [7 empty] | 120 | 0.47 | 31.3 |  |  |  | 3032
6366 | R16065--120V | C6521250313-6368 | 2025-03-21 | 8:54:52 | OK | 101.2 | 19.8 | 43.3 | 9 | 118.2 | 9.82 | 826.8 | 71.25 |  |  | 19735 | 117.9 | 12.13 |  |  |  | 70.44 | 25981 | [7 empty] | 120 | 0.42 | 27.7 |  |  |  | 3042
6367 | R16065--120V | C6521250313-6369 | 2025-03-21 | 8:55:22 | OK | 101.2 | 19.9 | 43.2 | 9 | 118.3 | 10.23 | 865.6 | 71.49 |  |  | 19571 | 118.3 | 10.82 |  |  |  | 63.41 | 24703 | [7 empty] | 120 | 0.48 | 32.1 |  |  |  | 3020
6368 | R16065--120V | C6521250313-6370 | 2025-03-21 | 8:55:56 | OK | 101.2 | 19.9 | 43.2 | 9 | 118.1 | 10.22 | 859.6 | 71.18 |  |  | 19931 | 117.9 | 11.99 |  |  |  | 69.61 | 25701 | [7 empty] | 120 | 0.43 | 28.7 |  |  |  | 3089
6369 | R16065--120V | C6521250313-6371 | 2025-03-21 | 8:56:26 | OK | 101.2 | 19.9 | 43.1 | 9 | 118.3 | 9.98 | 844.2 | 71.51 |  |  | 19645 | 118.2 | 10.86 |  |  |  | 60.26 | 24114 | [7 empty] | 120 | 0.47 | 31.4 |  |  |  | 3034
6370 | R16065--120V | C6521250313-6372 | 2025-03-21 | 8:56:56 | OK | 101.2 | 20.0 | 43.1 | 9 | 118 | 10.13 | 858.1 | 71.79 |  |  | 19422 | 117.9 | 12.04 |  |  |  | 68.04 | 25165 | [7 empty] | 120 | 0.46 | 30.8 |  |  |  | 2976
6371 | R16065--120V | C6521250313-6373 | 2025-03-21 | 8:57:40 | OK | 101.2 | 20.0 | 43.0 | 9 | 118.4 | 9.96 | 837.5 | 71.01 |  |  | 19680 | 118.3 | 10.83 |  |  |  | 61.21 | 24355 | [7 empty] | 120 | 0.44 | 29.1 |  |  |  | 3068
6372 | R16065--120V | C6521250313-6374 | 2025-03-21 | 8:58:10 | OK | 101.2 | 20.0 | 43.0 | 8.9 | 118.1 | 10.01 | 851.6 | 72.1 |  |  | 19067 | 117.9 | 11.86 |  |  |  | 68.18 | 25518 | [7 empty] | 120 | 0.45 | 30.2 |  |  |  | 3075
6373 | R16065--120V | C6521250313-6375 | 2025-03-21 | 8:58:38 | OK | 101.2 | 20.0 | 42.9 | 9 | 118.4 | 10.1 | 851.4 | 71.22 |  |  | 19685 | 118.3 | 10.73 |  |  |  | 61.95 | 24472 | [7 empty] | 120 | 0.44 | 29.2 |  |  |  | 3055
6374 | R16065--120V | C6521250313-6376 | 2025-03-21 | 8:59:07 | OK | 101.2 | 20.0 | 42.9 | 9 | 118.1 | 9.71 | 815.6 | 71.09 |  |  | 19779 | 117.9 | 12.02 |  |  |  | 68.84 | 25388 | [7 empty] | 120 | 0.46 | 30.9 |  |  |  | 2978
6375 | R16065--120V | C6521250313-6377 | 2025-03-21 | 8:59:35 | OK | 101.2 | 20.0 | 42.9 | 9 | 118.4 | 10.22 | 863.4 | 71.34 |  |  | 19487 | 118.4 | 10.96 |  |  |  | 61.16 | 24433 | [7 empty] | 120 | 0.43 | 28.8 |  |  |  | 3064
6376 | R16065--120V | C6521250313-6378 | 2025-03-21 | 9:00:04 | OK | 101.2 | 20.0 | 42.8 | 9 | 118.1 | 9.95 | 833.6 | 70.92 |  |  | 19675 | 117.9 | 12.05 |  |  |  | 70.11 | 25645 | [7 empty] | 120 | 0.43 | 28.6 |  |  |  | 2997
6377 | R16065--120V | C6521250313-6379 | 2025-03-21 | 9:00:40 | OK | 101.2 | 20.0 | 42.9 | 9 | 118.4 | 10.07 | 849.9 | 71.26 |  |  | 19869 | 118.3 | 10.78 |  |  |  | 61.92 | 24513 | [7 empty] | 120 | 0.43 | 28.6 |  |  |  | 3107
6378 | R16065--120V | C6521250313-6380 | 2025-03-21 | 9:01:09 | OK | 101.2 | 19.9 | 42.9 | 9 | 118.1 | 10.21 | 862.3 | 71.51 |  |  | 19927 | 117.9 | 12 |  |  |  | 68.76 | 25494 | [7 empty] | 120 | 0.42 | 27.9 |  |  |  | 3052
6379 | R16065--120V | C6521250313-6381 | 2025-03-21 | 9:01:37 | OK | 101.2 | 20.0 | 43.0 | 9 | 118.4 | 10.23 | 867.8 | 71.63 |  |  | 19438 | 118.3 | 10.93 |  |  |  | 60.93 | 24362 | [7 empty] | 120 | 0.49 | 33 |  |  |  | 3019
6380 | R16065--120V | C6521250313-6382 | 2025-03-21 | 9:02:05 | OK | 101.2 | 20.0 | 42.9 | 9 | 118.1 | 9.85 | 829.7 | 71.29 |  |  | 19817 | 117.9 | 12.06 |  |  |  | 68.13 | 25409 | [7 empty] | 120 | 0.49 | 33.1 |  |  |  | 2957
6381 | R16065--120V | C6521250313-6383 | 2025-03-21 | 9:02:34 | OK | 101.2 | 20.0 | 42.8 | 9 | 118.4 | 10.07 | 848 | 71.13 |  |  | 19751 | 118.3 | 10.8 |  |  |  | 62.38 | 24525 | [7 empty] | 120 | 0.41 | 27.3 |  |  |  | 3126
6382 | R16065--120V | C6521250313-6384 | 2025-03-21 | 9:03:02 | OK | 101.2 | 20.0 | 42.9 | 9 | 118.2 | 9.88 | 828.2 | 70.93 |  |  | 19664 | 117.9 | 12.05 |  |  |  | 68.81 | 25457 | [7 empty] | 120 | 0.48 | 32 |  |  |  | 2962
6383 | R16065--120V | C6521250313-6385 | 2025-03-21 | 9:03:31 | OK | 101.2 | 20.0 | 42.9 | 9 | 118.4 | 10.12 | 853.1 | 71.15 |  |  | 19305 | 118.3 | 10.8 |  |  |  | 61.44 | 24321 | [7 empty] | 120 | 0.46 | 30.6 |  |  |  | 3056
6384 | R16065--120V | C6521250313-6386 | 2025-03-21 | 9:04:00 | OK | 101.2 | 20.0 | 42.8 | 9 | 118.1 | 9.88 | 830.3 | 71.12 |  |  | 19550 | 117.9 | 11.97 |  |  |  | 68.36 | 25541 | [7 empty] | 120.1 | 0.42 | 27.9 |  |  |  | 3110
6385 | R16065--120V | C6521250313-6387 | 2025-03-21 | 9:04:29 | OK | 101.2 | 20.0 | 42.8 | 9 | 118.3 | 10.13 | 854.1 | 71.23 |  |  | 19670 | 118.3 | 10.87 |  |  |  | 61.44 | 24419 | [7 empty] | 120 | 0.49 | 32.6 |  |  |  | 3022
6386 | R16065--120V | C6521250313-6388 | 2025-03-21 | 9:05:00 | OK | 101.2 | 20.0 | 42.9 | 9 | 118.1 | 9.96 | 837.5 | 71.18 |  |  | 19436 | 117.9 | 11.91 |  |  |  | 65.83 | 25156 | [7 empty] | 120 | 0.48 | 32.4 |  |  |  | 2967
6387 | R16065--120V | C6521250313-6389 | 2025-03-21 | 9:05:29 | OK | 101.2 | 20.0 | 42.8 | 9 | 118.3 | 9.9 | 829.7 | 70.79 |  |  | 19854 | 118.3 | 10.8 |  |  |  | 61.68 | 24434 | [7 empty] | 120 | 0.44 | 29.3 |  |  |  | 3150
6388 | R16065--120V | C6521250313-6390 | 2025-03-21 | 9:05:59 | OK | 101.2 | 20.0 | 42.7 | 9 | 118.2 | 10.41 | 879.4 | 71.5 |  |  | 19974 | 118 | 11.77 |  |  |  | 70.1 | 25693 | [7 empty] | 120 | 0.44 | 29.5 |  |  |  | 3095
6389 | R16065--120V | C6521250313-6391 | 2025-03-21 | 9:06:30 | OK | 101.2 | 20.0 | 42.8 | 9 | 118.4 | 9.71 | 813.2 | 70.74 |  |  | 20238 | 118.3 | 10.7 |  |  |  | 62.09 | 24635 | [7 empty] | 120 | 0.46 | 30.8 |  |  |  | 3069
6390 | R16065--120V | C6521250313-6392 | 2025-03-21 | 9:07:00 | OK | 101.2 | 20.0 | 42.8 | 9 | 118.2 | 9.9 | 829.5 | 70.86 |  |  | 19833 | 118 | 12.1 |  |  |  | 69.31 | 25532 | [7 empty] | 120 | 0.44 | 29.5 |  |  |  | 3004
6391 | R16065--120V | C6521250313-6393 | 2025-03-21 | 9:07:32 | OK | 101.2 | 20.0 | 42.8 | 9 | 118.4 | 10.2 | 859.8 | 71.19 |  |  | 19687 | 118.3 | 10.99 |  |  |  | 62.04 | 24485 | [7 empty] | 120 | 0.51 | 34 |  |  |  | 2985
6392 | R16065--120V | C6521250313-6394 | 2025-03-21 | 9:08:04 | OK | 101.2 | 20.0 | 42.8 | 9 | 118.2 | 9.88 | 829.9 | 71.08 |  |  | 19764 | 117.9 | 12.1 |  |  |  | 69.62 | 25611 | [7 empty] | 120 | 0.43 | 28.5 |  |  |  | 3032
6393 | R16065--120V | C6521250313-6395 | 2025-03-21 | 9:08:33 | OK | 101.2 | 20.0 | 42.8 | 9 | 118.3 | 10.17 | 857.3 | 71.24 |  |  | 19482 | 118.3 | 11.05 |  |  |  | 60.7 | 24271 | [7 empty] | 120 | 0.49 | 32.6 |  |  |  | 2933
6394 | R16065--120V | C6521250313-6396 | 2025-03-21 | 9:09:02 | OK | 101.2 | 20.0 | 42.7 | 9 | 118.2 | 10.27 | 863.9 | 71.15 |  |  | 19495 | 118 | 12.01 |  |  |  | 66.56 | 24854 | [7 empty] | 120 | 0.49 | 32.8 |  |  |  | 2958
6395 | R16065--120V | C6521250313-6397 | 2025-03-21 | 9:09:31 | OK | 101.2 | 20.0 | 42.8 | 9 | 118.5 | 10.14 | 856.8 | 71.35 |  |  | 19918 | 118.3 | 10.78 |  |  |  | 62.51 | 24576 | [7 empty] | 120 | 0.48 | 32.3 |  |  |  | 3026
6396 | R16065--120V | C6521250313-6398 | 2025-03-21 | 9:10:03 | OK | 101.2 | 20.0 | 42.8 | 9 | 118.2 | 10.26 | 868.3 | 71.65 |  |  | 19061 | 118 | 12.06 |  |  |  | 67.09 | 25316 | [7 empty] | 120 | 0.51 | 34.5 |  |  |  | 2943
6397 | R16065--120V | C6521250313-6399 | 2025-03-21 | 9:10:32 | OK | 101.2 | 20.0 | 42.7 | 9 | 118.4 | 10.09 | 849.4 | 71.14 |  |  | 19679 | 118.3 | 10.68 |  |  |  | 62.44 | 24549 | [7 empty] | 120.1 | 0.43 | 28.5 |  |  |  | 3072
6398 | R16065--120V | C6521250313-6400 | 2025-03-21 | 9:11:03 | OK | 101.2 | 20.1 | 42.7 | 9 | 118.2 | 9.59 | 807.8 | 71.24 |  |  | 19791 | 118 | 11.99 |  |  |  | 67.57 | 25294 | [7 empty] | 120 | 0.41 | 27.5 |  |  |  | 3013
6399 | R16065--120V | C6521250313-6401 | 2025-03-21 | 9:11:31 | OK | 101.2 | 20.1 | 42.6 | 9 | 118.3 | 10.1 | 855.6 | 71.62 |  |  | 18916 | 118.3 | 10.89 |  |  |  | 60.63 | 24174 | [7 empty] | 120 | 0.49 | 32.5 |  |  |  | 3016
6400 | R16065--120V | C6521250313-6402 | 2025-03-21 | 9:12:01 | OK | 101.2 | 20.1 | 42.6 | 9 | 118.1 | 10.32 | 866.1 | 71.09 |  |  | 19866 | 117.9 | 12.02 |  |  |  | 69.7 | 25917 | [7 empty] | 120 | 0.41 | 27.3 |  |  |  | 3032
6401 | R16065--120V | C6521250313-6403 | 2025-03-21 | 9:12:29 | OK | 101.2 | 20.1 | 42.6 | 9 | 118.4 | 9.94 | 834.4 | 70.86 |  |  | 19861 | 118.3 | 10.88 |  |  |  | 60.81 | 24268 | [7 empty] | 120 | 0.43 | 28.5 |  |  |  | 3165
6402 | R16065--120V | C6521250313-6404 | 2025-03-21 | 9:12:59 | OK | 101.2 | 20.1 | 42.6 | 9 | 118.1 | 10.2 | 857.6 | 71.18 |  |  | 19692 | 117.9 | 12.01 |  |  |  | 69.11 | 25738 | [7 empty] | 120 | 0.42 | 28 |  |  |  | 3049
6403 | R16065--120V | C6521250313-6405 | 2025-03-21 | 9:13:27 | OK | 101.2 | 20.1 | 42.5 | 9 | 118.3 | 10.09 | 847.2 | 70.96 |  |  | 19520 | 118.2 | 10.77 |  |  |  | 62.28 | 24604 | [7 empty] | 120.1 | 0.45 | 29.7 |  |  |  | 3065
6404 | R16065--120V | C6521250313-6406 | 2025-03-21 | 9:13:56 | OK | 101.2 | 20.1 | 42.4 | 9 | 118.3 | 9.68 | 809.3 | 70.69 |  |  | 19667 | 118 | 12 |  |  |  | 69.14 | 25844 | [7 empty] | 120.1 | 0.45 | 29.9 |  |  |  | 3078
6405 | R16065--120V | C6521250313-6407 | 2025-03-21 | 9:14:25 | OK | 101.2 | 20.2 | 42.4 | 9 | 118.3 | 10.01 | 839.1 | 70.81 |  |  | 19489 | 118.3 | 10.75 |  |  |  | 61.41 | 24455 | [7 empty] | 120.1 | 0.44 | 29.2 |  |  |  | 3077
6406 | R16065--120V | C6521250313-6408 | 2025-03-21 | 9:14:54 | OK | 101.2 | 20.2 | 42.5 | 9 | 118.2 | 9.83 | 822.8 | 70.79 |  |  | 19642 | 118 | 12.06 |  |  |  | 69.01 | 25337 | [7 empty] | 120 | 0.47 | 31.5 |  |  |  | 2965
6407 | R16065--120V | C6521250313-6409 | 2025-03-21 | 9:15:23 | OK | 101.2 | 20.2 | 42.5 | 9 | 118.4 | 10.14 | 854.4 | 71.14 |  |  | 19475 | 118.3 | 10.94 |  |  |  | 60.81 | 24345 | [7 empty] | 120 | 0.48 | 32.1 |  |  |  | 3035
6408 | R16065--120V | C6521250313-6410 | 2025-03-21 | 9:15:52 | OK | 101.2 | 20.2 | 42.4 | 9 | 118.3 | 9.82 | 818 | 70.45 |  |  | 19831 | 118 | 12.06 |  |  |  | 67.96 | 25302 | [7 empty] | 120 | 0.44 | 29.1 |  |  |  | 2995
6409 | R16065--120V | C6521250313-6411 | 2025-03-21 | 9:16:22 | OK | 101.2 | 20.2 | 42.4 | 9 | 118.4 | 9.94 | 833.7 | 70.84 |  |  | 19657 | 118.3 | 10.85 |  |  |  | 61.1 | 24449 | [7 empty] | 120 | 0.45 | 30 |  |  |  | 3055
6410 | R16065--120V | C6521250313-6412 | 2025-03-21 | 9:16:51 | OK | 101.2 | 20.2 | 42.4 | 9 | 118.3 | 9.82 | 821.9 | 70.8 |  |  | 19699 | 118 | 12.04 |  |  |  | 67.99 | 25171 | [7 empty] | 120 | 0.44 | 29.1 |  |  |  | 3006
6411 | R16065--120V | C6521250313-6413 | 2025-03-21 | 9:17:19 | OK | 101.2 | 20.2 | 42.6 | 9 | 118.4 | 10.09 | 850.3 | 71.16 |  |  | 19751 | 118.3 | 10.93 |  |  |  | 61.29 | 24487 | [7 empty] | 120 | 0.48 | 32 |  |  |  | 3038
6412 | R16065--120V | C6521250313-6414 | 2025-03-21 | 9:17:47 | OK | 101.2 | 20.2 | 42.7 | 9 | 118.2 | 10.16 | 853.4 | 71.06 |  |  | 19641 | 118 | 12.23 |  |  |  | 70.12 | 26025 | [7 empty] | 120 | 0.49 | 32.4 |  |  |  | 2960
6413 | R16065--120V | C6521250313-6415 | 2025-03-21 | 9:18:16 | OK | 101.2 | 20.2 | 42.6 | 9 | 118.3 | 10.13 | 852 | 71.1 |  |  | 19785 | 118.3 | 10.61 |  |  |  | 62.94 | 24726 | [7 empty] | 120 | 0.44 | 29.6 |  |  |  | 3077
6414 | R16065--120V | C6521250313-6416 | 2025-03-21 | 9:18:46 | OK | 101.2 | 20.1 | 42.5 | 9 | 118.2 | 9.8 | 819.7 | 70.79 |  |  | 19689 | 118 | 12.09 |  |  |  | 68.73 | 25369 | [7 empty] | 120 | 0.5 | 33.2 |  |  |  | 2952
6415 | R16065--120V | C6521250313-6417 | 2025-03-21 | 9:19:14 | OK | 101.2 | 20.1 | 42.7 | 9 | 118.4 | 9.68 | 806.3 | 70.37 |  |  | 20298 | 118.4 | 11.03 |  |  |  | 63.56 | 24858 | [7 empty] | 120 | 0.44 | 29.4 |  |  |  | 3153
6416 | R16065--120V | C6521250313-6418 | 2025-03-21 | 9:19:43 | OK | 101.2 | 20.1 | 42.6 | 9 | 118.2 | 9.88 | 825.4 | 70.66 |  |  | 19953 | 117.9 | 12.05 |  |  |  | 70.25 | 25954 | [7 empty] | 120 | 0.49 | 33.1 |  |  |  | 2960
6417 | R16065--120V | C6521250313-6419 | 2025-03-21 | 9:20:11 | OK | 101.2 | 20.2 | 42.5 | 9 | 118.4 | 10.15 | 855.6 | 71.18 |  |  | 19794 | 118.3 | 10.82 |  |  |  | 62.2 | 24571 | [7 empty] | 120 | 0.48 | 32.2 |  |  |  | 3035
6418 | R16065--120V | C6521250313-6420 | 2025-03-21 | 9:20:39 | OK | 101.2 | 20.1 | 42.5 | 9 | 118.2 | 10.17 | 854.1 | 71.06 |  |  | 19411 | 118 | 12.26 |  |  |  | 67.74 | 25046 | [7 empty] | 120 | 0.48 | 31.9 |  |  |  | 2964
6419 | R16065--120V | C6521250313-6421 | 2025-03-21 | 9:21:08 | OK | 101.2 | 20.1 | 42.7 | 9 | 118.3 | 10.29 | 869.8 | 71.42 |  |  | 18886 | 118.3 | 10.95 |  |  |  | 61.01 | 24195 | [7 empty] | 120 | 0.51 | 33.8 |  |  |  | 2999
6420 | R16065--120V | C6521250313-6422 | 2025-03-21 | 9:21:37 | OK | 101.2 | 20.1 | 42.5 | 9 | 118.3 | 9.73 | 817.3 | 71 |  |  | 19942 | 118 | 12.11 |  |  |  | 69.81 | 25787 | [7 empty] | 120 | 0.43 | 28.5 |  |  |  | 3084
6421 | R16065--120V | C6521250313-6423 | 2025-03-21 | 9:22:06 | OK | 101.2 | 20.1 | 42.6 | 9 | 118.4 | 10.02 | 843.3 | 71.1 |  |  | 19605 | 118.3 | 10.92 |  |  |  | 60.54 | 24209 | [7 empty] | 120 | 0.49 | 32.6 |  |  |  | 3011
6422 | R16065--120V | C6521250313-6424 | 2025-03-21 | 9:22:35 | OK | 101.2 | 20.1 | 42.6 | 8.9 | 118.2 | 10.02 | 842.7 | 71.16 |  |  | 19768 | 118 | 12.08 |  |  |  | 65.96 | 25188 | [7 empty] | 120 | 0.49 | 32.5 |  |  |  | 2960
6423 | R16065--120V | C6521250313-6425 | 2025-03-21 | 9:23:04 | OK | 101.2 | 20.1 | 42.6 | 9 | 118.3 | 9.97 | 840.9 | 71.24 |  |  | 19825 | 118.3 | 10.76 |  |  |  | 60.87 | 24399 | [7 empty] | 120 | 0.42 | 27.5 |  |  |  | 3129
6424 | R16065--120V | C6521250313-6426 | 2025-03-21 | 9:23:35 | OK | 101.2 | 20.1 | 42.5 | 9 | 118.2 | 9.81 | 825.3 | 71.15 |  |  | 19986 | 117.9 | 12.06 |  |  |  | 67.96 | 25546 | [7 empty] | 120 | 0.44 | 29.2 |  |  |  | 3014
6425 | R16065--120V | C6521250313-6427 | 2025-03-21 | 9:24:09 | OK | 101.2 | 20.2 | 42.5 | 9 | 118.3 | 10.14 | 856.7 | 71.42 |  |  | 19595 | 118.2 | 10.91 |  |  |  | 60.87 | 24340 | [7 empty] | 120 | 0.48 | 32.1 |  |  |  | 3022
6426 | R16065--120V | C6521250313-6428 | 2025-03-21 | 9:24:39 | OK | 101.2 | 20.2 | 42.3 | 9 | 118.3 | 9.78 | 820.5 | 70.92 |  |  | 19645 | 118 | 11.99 |  |  |  | 67.46 | 25069 | [7 empty] | 120 | 0.42 | 28 |  |  |  | 3017
6427 | R16065--120V | C6521250313-6429 | 2025-03-21 | 9:25:09 | OK | 101.2 | 20.2 | 42.3 | 9 | 118.4 | 9.97 | 838.9 | 71.13 |  |  | 19851 | 118.3 | 10.91 |  |  |  | 61.2 | 24412 | [7 empty] | 120 | 0.46 | 30.3 |  |  |  | 3057
6428 | R16065--120V | C6521250313-6430 | 2025-03-21 | 9:25:38 | OK | 101.2 | 20.1 | 42.3 | 9 | 118.2 | 9.79 | 822.5 | 71.04 |  |  | 19812 | 118 | 12.25 |  |  |  | 69.42 | 25599 | [7 empty] | 120.1 | 0.43 | 28.6 |  |  |  | 3030
6429 | R16065--120V | C6521250313-6431 | 2025-03-21 | 9:26:06 | OK | 101.2 | 20.1 | 42.4 | 9.1 | 118.3 | 10.03 | 844.1 | 71.15 |  |  | 19570 | 118.3 | 10.74 |  |  |  | 61.56 | 24408 | [7 empty] | 120 | 0.42 | 27.6 |  |  |  | 3110
6430 | R16065--120V | C6521250313-6432 | 2025-03-21 | 9:26:35 | OK | 101.2 | 20.1 | 42.4 | 9 | 118.3 | 9.9 | 830.5 | 70.91 |  |  | 19396 | 118 | 12.05 |  |  |  | 69.31 | 25767 | [7 empty] | 120 | 0.48 | 32.4 |  |  |  | 2963
6431 | R16065--120V | C6521250313-6433 | 2025-03-21 | 9:27:04 | OK | 101.2 | 20.1 | 42.3 | 9 | 118.3 | 10.15 | 855.7 | 71.27 |  |  | 19529 | 118.3 | 10.75 |  |  |  | 62.36 | 24531 | [7 empty] | 120 | 0.48 | 32.2 |  |  |  | 3010
6432 | R16065--120V | C6521250313-6434 | 2025-03-21 | 9:27:33 | OK | 101.2 | 20.1 | 42.3 | 9 | 118.3 | 9.82 | 822.2 | 70.8 |  |  | 19690 | 118 | 11.95 |  |  |  | 69.77 | 25663 | [7 empty] | 120 | 0.46 | 31 |  |  |  | 2971
6433 | R16065--120V | C6521250313-6435 | 2025-03-21 | 9:28:01 | OK | 101.2 | 20.1 | 42.3 | 9 | 118.4 | 10.18 | 858.5 | 71.24 |  |  | 19723 | 118.3 | 10.82 |  |  |  | 61.36 | 24447 | [7 empty] | 120 | 0.46 | 30.9 |  |  |  | 3030
6434 | R16065--120V | C6521250313-6436 | 2025-03-21 | 9:28:33 | OK | 101.2 | 20.1 | 42.2 | 9 | 118.2 | 10.21 | 862 | 71.43 |  |  | 19638 | 118 | 11.99 |  |  |  | 67.54 | 25406 | [7 empty] | 120 | 0.48 | 32.1 |  |  |  | 2972
6435 | R16065--120V | C6521250313-6437 | 2025-03-21 | 9:29:19 | OK | 101.2 | 20.1 | 42.1 | 9 | 118.5 | 9.88 | 832.4 | 71.12 |  |  | 19624 | 118.3 | 10.76 |  |  |  | 62.03 | 24638 | [7 empty] | 120 | 0.44 | 29 |  |  |  | 3088
6436 | R16065--120V | C6521250313-6438 | 2025-03-21 | 9:29:48 | OK | 101.2 | 20.1 | 42.2 | 9 | 118.3 | 9.95 | 836.8 | 71.11 |  |  | 19701 | 118 | 11.96 |  |  |  | 69.09 | 25444 | [7 empty] | 120 | 0.45 | 29.8 |  |  |  | 2988
6437 | R16065--120V | C6521250313-6439 | 2025-03-21 | 9:30:16 | OK | 101.2 | 20.1 | 42.2 | 9 | 118.3 | 10.13 | 853.6 | 71.23 |  |  | 19443 | 118.3 | 10.73 |  |  |  | 62.11 | 24617 | [7 empty] | 120.1 | 0.46 | 30.8 |  |  |  | 3054
6438 | R16065--120V | C6521250313-6440 | 2025-03-21 | 9:30:45 | OK | 101.2 | 20.0 | 42.3 | 9 | 118.2 | 9.97 | 831.5 | 70.59 |  |  | 19852 | 118 | 11.76 |  |  |  | 70.99 | 25990 | [7 empty] | 120.1 | 0.43 | 28.5 |  |  |  | 3029
6439 | R16065--120V | C6521250313-6441 | 2025-03-21 | 9:31:14 | OK | 101.2 | 20.0 | 42.4 | 9 | 118.3 | 9.86 | 829 | 71.07 |  |  | 19937 | 118.3 | 10.96 |  |  |  | 60.42 | 24325 | [7 empty] | 120.1 | 0.43 | 28.4 |  |  |  | 3112
6440 | R16065--120V | C6521250313-6442 | 2025-03-21 | 9:31:43 | OK | 101.2 | 20.1 | 42.2 | 9 | 118.2 | 9.93 | 832.7 | 70.95 |  |  | 19421 | 118 | 12.21 |  |  |  | 69.19 | 25746 | [7 empty] | 120 | 0.5 | 33.6 |  |  |  | 2964
6441 | R16065--120V | C6521250313-6443 | 2025-03-21 | 9:32:12 | OK | 101.2 | 20.1 | 42.1 | 9 | 118.3 | 10.06 | 847.3 | 71.2 |  |  | 19748 | 118.4 | 10.9 |  |  |  | 60.58 | 24278 | [7 empty] | 120 | 0.43 | 28.7 |  |  |  | 3105
6442 | R16065--120V | C6521250313-6444 | 2025-03-21 | 9:32:41 | OK | 101.2 | 20.1 | 42.1 | 9 | 118.3 | 9.55 | 801.2 | 70.93 |  |  | 19785 | 118 | 11.83 |  |  |  | 67.29 | 25204 | [7 empty] | 120 | 0.44 | 29 |  |  |  | 3100
6443 | R16065--120V | C6521250313-6445 | 2025-03-21 | 9:33:10 | OK | 101.2 | 20.1 | 42.1 | 9 | 118.4 | 10.15 | 856.9 | 71.31 |  |  | 19503 | 118.3 | 10.94 |  |  |  | 60.92 | 24306 | [7 empty] | 120 | 0.48 | 32.2 |  |  |  | 3026
6444 | R16065--120V | C6521250313-6446 | 2025-03-21 | 9:33:41 | OK | 101.2 | 20.1 | 41.9 | 9 | 118.2 | 10.11 | 856.8 | 71.74 |  |  | 19416 | 118 | 11.78 |  |  |  | 70.54 | 25850 | [7 empty] | 120 | 0.43 | 28.3 |  |  |  | 3017
6445 | R16065--120V | C6521250313-6447 | 2025-03-21 | 9:34:10 | OK | 101.2 | 20.1 | 42.0 | 9 | 118.4 | 10.18 | 860.4 | 71.38 |  |  | 19696 | 118.3 | 10.99 |  |  |  | 60.71 | 24302 | [7 empty] | 120 | 0.5 | 33.6 |  |  |  | 3004
6446 | R16065--120V | C6521250313-6448 | 2025-03-21 | 9:34:38 | OK | 101.2 | 20.1 | 42.0 | 9 | 118.2 | 9.77 | 815 | 70.54 |  |  | 19724 | 117.9 | 12 |  |  |  | 69.24 | 25391 | [7 empty] | 120 | 0.44 | 29.1 |  |  |  | 3004
6447 | R16065--120V | C6521250313-6449 | 2025-03-21 | 9:35:06 | OK | 101.2 | 20.1 | 42.1 | 9 | 118.3 | 9.87 | 825.6 | 70.73 |  |  | 19771 | 118.2 | 10.99 |  |  |  | 60.06 | 24191 | [7 empty] | 120 | 0.41 | 27.5 |  |  |  | 3120
6448 | R16065--120V | C6521250313-6450 | 2025-03-21 | 9:35:35 | OK | 101.2 | 20.1 | 42.0 | 9 | 118.2 | 9.87 | 826.1 | 70.79 |  |  | 19501 | 118 | 12.03 |  |  |  | 68.95 | 25708 | [7 empty] | 120 | 0.49 | 33.3 |  |  |  | 2953
6449 | R16065--120V | C6521250313-6451 | 2025-03-21 | 9:36:03 | OK | 101.2 | 20.1 | 41.9 | 9 | 118.4 | 9.98 | 836.4 | 70.75 |  |  | 19771 | 118.3 | 10.78 |  |  |  | 62.44 | 24590 | [7 empty] | 120 | 0.44 | 29.3 |  |  |  | 3056
6450 | R16065--120V | C6521250313-6452 | 2025-03-21 | 9:36:32 | OK | 101.2 | 20.1 | 41.9 | 9 | 118.2 | 9.68 | 813.8 | 71.08 |  |  | 19869 | 118 | 12.18 |  |  |  | 69.23 | 25486 | [7 empty] | 120 | 0.41 | 27.4 |  |  |  | 3037
6451 | R16065--120V | C6521250313-6453 | 2025-03-21 | 9:37:04 | OK | 101.2 | 20.2 | 41.9 | 9 | 118.4 | 10.31 | 867.3 | 71.04 |  |  | 19933 | 118.3 | 11.04 |  |  |  | 61.07 | 24430 | [7 empty] | 120 | 0.47 | 31.7 |  |  |  | 3029
6452 | R16065--120V | C6521250313-6454 | 2025-03-21 | 9:37:34 | OK | 101.2 | 20.1 | 41.8 | 8.9 | 118.2 | 10.17 | 858.1 | 71.4 |  |  | 19401 | 118 | 11.94 |  |  |  | 67.37 | 25277 | [7 empty] | 120 | 0.44 | 29 |  |  |  | 3005
6453 | R16065--120V | C6521250313-6455 | 2025-03-21 | 9:38:02 | OK | 101.2 | 20.2 | 41.7 | 9 | 118.4 | 9.96 | 835.6 | 70.89 |  |  | 19935 | 118.3 | 10.96 |  |  |  | 61.05 | 24377 | [7 empty] | 120 | 0.48 | 32.2 |  |  |  | 3028
6454 | R16065--120V | C6521250313-6456 | 2025-03-21 | 9:38:30 | OK | 101.2 | 20.2 | 41.7 | 9 | 118.2 | 9.69 | 810.1 | 70.72 |  |  | 19831 | 117.9 | 11.87 |  |  |  | 70.25 | 25752 | [7 empty] | 120 | 0.46 | 30.3 |  |  |  | 2970
6455 | R16065--120V | C6521250313-6457 | 2025-03-21 | 9:38:59 | OK | 101.2 | 20.2 | 41.6 | 9 | 118.4 | 10.21 | 856.4 | 70.81 |  |  | 19760 | 118.3 | 10.79 |  |  |  | 61.01 | 24425 | [7 empty] | 120 | 0.46 | 30.3 |  |  |  | 3050
6456 | R16065--120V | C6521250313-6458 | 2025-03-21 | 9:39:28 | OK | 101.2 | 20.2 | 41.7 | 9 | 118.2 | 9.7 | 813.8 | 70.99 |  |  | 19842 | 118 | 12.05 |  |  |  | 67.97 | 25521 | [7 empty] | 120 | 0.42 | 27.7 |  |  |  | 3037
6457 | R16065--120V | C6521250313-6459 | 2025-03-21 | 9:39:57 | OK | 101.2 | 20.2 | 41.6 | 9 | 118.4 | 10.2 | 858.6 | 71.05 |  |  | 19937 | 118.4 | 10.77 |  |  |  | 63.05 | 24715 | [7 empty] | 120 | 0.49 | 32.8 |  |  |  | 3037
6458 | R16065--120V | C6521250313-6460 | 2025-03-21 | 9:40:25 | OK | 101.2 | 20.3 | 41.5 | 9 | 118.2 | 9.91 | 830.4 | 70.89 |  |  | 19838 | 118 | 11.93 |  |  |  | 67.35 | 25328 | [7 empty] | 120 | 0.43 | 28.2 |  |  |  | 3067
6459 | R16065--120V | C6521250313-6461 | 2025-03-21 | 9:40:53 | OK | 101.2 | 20.3 | 41.6 | 9 | 118.4 | 10.04 | 840.1 | 70.71 |  |  | 19729 | 118.3 | 10.98 |  |  |  | 60.88 | 24354 | [7 empty] | 120 | 0.46 | 30.6 |  |  |  | 3046
6460 | R16065--120V | C6521250313-6462 | 2025-03-21 | 9:41:22 | OK | 101.2 | 20.3 | 41.3 | 9 | 118.2 | 9.85 | 824.5 | 70.83 |  |  | 19469 | 117.9 | 11.94 |  |  |  | 68.65 | 25668 | [7 empty] | 120 | 0.48 | 32.3 |  |  |  | 2966
6461 | R16065--120V | C6521250313-6463 | 2025-03-21 | 9:41:50 | OK | 101.2 | 20.3 | 41.3 | 9 | 118.4 | 10.01 | 842 | 71.02 |  |  | 19754 | 118.2 | 10.93 |  |  |  | 60.45 | 24162 | [7 empty] | 120 | 0.46 | 30.8 |  |  |  | 3045
6462 | R16065--120V | C6521250313-6464 | 2025-03-21 | 9:42:20 | OK | 101.2 | 20.3 | 41.4 | 9 | 118.2 | 9.76 | 819.5 | 71.05 |  |  | 19830 | 117.9 | 12 |  |  |  | 69.37 | 25630 | [7 empty] | 120 | 0.4 | 26.8 |  |  |  | 3029
6463 | R16065--120V | C6521250313-6465 | 2025-03-21 | 9:42:48 | OK | 101.2 | 20.3 | 41.2 | 9 | 118.3 | 10.01 | 842.9 | 71.18 |  |  | 19645 | 118.2 | 10.91 |  |  |  | 60.43 | 24264 | [7 empty] | 120 | 0.48 | 31.7 |  |  |  | 3030
6464 | R16065--120V | C6521250313-6466 | 2025-03-21 | 9:43:16 | OK | 101.2 | 20.3 | 41.2 | 9 | 118.3 | 9.72 | 813.6 | 70.75 |  |  | 19897 | 118 | 12.07 |  |  |  | 69.81 | 25812 | [7 empty] | 120 | 0.43 | 28.7 |  |  |  | 3093
6465 | R16065--120V | C6521250313-6467 | 2025-03-21 | 9:43:44 | OK | 101.2 | 20.3 | 41.1 | 9 | 118.4 | 10.02 | 842.8 | 71.06 |  |  | 19821 | 118.3 | 10.9 |  |  |  | 60.07 | 24235 | [7 empty] | 120 | 0.49 | 32.7 |  |  |  | 3024
6466 | R16065--120V | C6521250313-6468 | 2025-03-21 | 9:44:13 | OK | 101.2 | 20.3 | 41.1 | 9 | 118.2 | 10.29 | 860.6 | 70.77 |  |  | 19580 | 118 | 11.85 |  |  |  | 69.48 | 25787 | [7 empty] | 120 | 0.41 | 27.5 |  |  |  | 3029
6467 | R16065--120V | C6521250313-6469 | 2025-03-21 | 9:44:42 | OK | 101.2 | 20.3 | 41.1 | 9 | 118.4 | 10.03 | 843.2 | 70.99 |  |  | 19876 | 118.4 | 10.81 |  |  |  | 61.41 | 24517 | [7 empty] | 120 | 0.47 | 31.5 |  |  |  | 3048
6468 | R16065--120V | C6521250313-6470 | 2025-03-21 | 9:45:11 | OK | 101.2 | 20.3 | 41.1 | 9 | 118.3 | 10.29 | 865.9 | 71.13 |  |  | 19595 | 118 | 11.97 |  |  |  | 69.22 | 25530 | [7 empty] | 120 | 0.43 | 28.7 |  |  |  | 2994
6469 | R16065--120V | C6521250313-6471 | 2025-03-21 | 9:45:40 | OK | 101.2 | 20.2 | 41.2 | 9 | 118.4 | 10.18 | 859.1 | 71.25 |  |  | 19937 | 118.3 | 10.76 |  |  |  | 61.05 | 24431 | [7 empty] | 120 | 0.42 | 28.1 |  |  |  | 3091
6470 | R16065--120V | C6521250313-6472 | 2025-03-21 | 9:46:10 | OK | 101.2 | 20.3 | 41.3 | 9 | 118.2 | 9.84 | 825.5 | 70.93 |  |  | 19544 | 118 | 12.13 |  |  |  | 66.32 | 24871 | [7 empty] | 120 | 0.51 | 33.8 |  |  |  | 2921
6471 | R16065--120V | C6521250313-6473 | 2025-03-21 | 9:46:38 | OK | 101.2 | 20.2 | 41.3 | 9 | 118.4 | 10.2 | 864.7 | 71.6 |  |  | 19742 | 118.3 | 10.98 |  |  |  | 60.6 | 24355 | [7 empty] | 120.1 | 0.48 | 32.3 |  |  |  | 3035
6472 | R16065--120V | C6521250313-6474 | 2025-03-21 | 9:47:07 | OK | 101.2 | 20.2 | 41.2 | 9 | 118.2 | 9.67 | 810.7 | 70.92 |  |  | 19865 | 117.9 | 12.02 |  |  |  | 67.67 | 25263 | [7 empty] | 120 | 0.43 | 28.4 |  |  |  | 3054
6473 | R16065--120V | C6521250313-6475 | 2025-03-21 | 9:47:36 | OK | 101.2 | 20.2 | 41.3 | 9 | 118.4 | 10.16 | 856.6 | 71.19 |  |  | 19721 | 118.3 | 11.08 |  |  |  | 59.5 | 24135 | [7 empty] | 120 | 0.48 | 32 |  |  |  | 3016
6474 | R16065--120V | C6521250313-6476 | 2025-03-21 | 9:48:07 | OK | 101.2 | 20.2 | 41.3 | 9 | 118.3 | 9.71 | 814.9 | 70.96 |  |  | 19621 | 118.1 | 11.99 |  |  |  | 69.71 | 25385 | [7 empty] | 120 | 0.43 | 28.7 |  |  |  | 3093
6475 | R16065--120V | C6521250313-6477 | 2025-03-21 | 9:48:37 | OK | 101.2 | 20.2 | 41.3 | 9 | 118.4 | 10.06 | 851 | 71.42 |  |  | 19117 | 118.3 | 10.93 |  |  |  | 59.12 | 24168 | [7 empty] | 120 | 0.47 | 31.2 |  |  |  | 3027
6476 | R16065--120V | C6521250313-6478 | 2025-03-21 | 9:49:05 | OK | 101.2 | 20.2 | 41.3 | 9 | 118.3 | 9.74 | 815.4 | 70.78 |  |  | 19709 | 118.1 | 12 |  |  |  | 68.41 | 25556 | [7 empty] | 120 | 0.44 | 29.6 |  |  |  | 3031
6477 | R16065--120V | C6521250313-6479 | 2025-03-21 | 9:49:33 | OK | 101.2 | 20.2 | 41.3 | 9 | 118.4 | 10 | 837 | 70.68 |  |  | 19932 | 118.3 | 10.89 |  |  |  | 61.56 | 24609 | [7 empty] | 120 | 0.44 | 29.2 |  |  |  | 3080
6478 | R16065--120V | C6521250313-6480 | 2025-03-21 | 9:50:02 | OK | 101.2 | 20.2 | 41.3 | 9 | 118.2 | 10.1 | 848.7 | 71.06 |  |  | 19737 | 118 | 11.95 |  |  |  | 68.44 | 25498 | [7 empty] | 120 | 0.45 | 30.1 |  |  |  | 2992
6479 | R16065--120V | C6521250313-6481 | 2025-03-21 | 9:50:29 | OK | 101.2 | 20.3 | 41.2 | 9 | 118.4 | 10.02 | 837.8 | 70.63 |  |  | 19642 | 118.3 | 10.79 |  |  |  | 61.07 | 24352 | [7 empty] | 120 | 0.48 | 32.1 |  |  |  | 3022
6480 | R16065--120V | C6521250313-6482 | 2025-03-21 | 9:50:58 | OK | 101.2 | 20.3 | 41.1 | 9 | 118.2 | 9.87 | 825.9 | 70.82 |  |  | 19788 | 118 | 11.88 |  |  |  | 68.78 | 25439 | [7 empty] | 120.1 | 0.42 | 27.6 |  |  |  | 3021
6481 | R16065--120V | C6521250313-6483 | 2025-03-21 | 9:51:26 | OK | 101.2 | 20.2 | 41.1 | 9 | 118.4 | 10.15 | 855.7 | 71.21 |  |  | 19609 | 118.3 | 11.15 |  |  |  | 59.28 | 24037 | [7 empty] | 120 | 0.49 | 32.9 |  |  |  | 3014
6482 | R16065--120V | C6521250313-6484 | 2025-03-21 | 9:51:55 | OK | 101.2 | 20.3 | 41.1 | 9 | 118.2 | 9.77 | 816.3 | 70.68 |  |  | 19846 | 117.9 | 11.84 |  |  |  | 67.44 | 25270 | [7 empty] | 120 | 0.44 | 29 |  |  |  | 3100
6483 | R16065--120V | C6521250313-6485 | 2025-03-21 | 9:52:23 | OK | 101.2 | 20.3 | 41.1 | 9 | 118.4 | 10.02 | 844.1 | 71.12 |  |  | 19860 | 118.3 | 10.73 |  |  |  | 60.93 | 24340 | [7 empty] | 120 | 0.46 | 30.9 |  |  |  | 3027
6484 | R16065--120V | C6521250313-6486 | 2025-03-21 | 9:52:53 | OK | 101.2 | 20.3 | 41.0 | 9 | 118.1 | 9.97 | 836.5 | 70.99 |  |  | 19806 | 117.9 | 11.95 |  |  |  | 68.45 | 25473 | [7 empty] | 120 | 0.44 | 29.5 |  |  |  | 3002
6485 | R16065--120V | C6521250313-6487 | 2025-03-21 | 9:53:22 | OK | 101.2 | 20.3 | 40.9 | 9 | 118.4 | 10 | 840.9 | 71 |  |  | 19283 | 118.3 | 10.95 |  |  |  | 60.07 | 24153 | [7 empty] | 120 | 0.41 | 27.3 |  |  |  | 3128
6486 | R16065--120V | C6521250313-6488 | 2025-03-21 | 9:53:50 | OK | 101.2 | 20.3 | 40.9 | 9 | 118.2 | 9.99 | 835.7 | 70.76 |  |  | 19974 | 118 | 12.08 |  |  |  | 69.59 | 25859 | [7 empty] | 120 | 0.43 | 28.5 |  |  |  | 3044
6487 | R16065--120V | C6521250313-6489 | 2025-03-21 | 9:54:19 | OK | 101.2 | 20.2 | 41.1 | 9 | 118.3 | 10.07 | 840.7 | 70.56 |  |  | 19946 | 118.3 | 10.94 |  |  |  | 61.6 | 24514 | [7 empty] | 120 | 0.45 | 29.6 |  |  |  | 3071
6488 | R16065--120V | C6521250313-6490 | 2025-03-21 | 9:54:47 | OK | 101.2 | 20.2 | 41.2 | 9 | 118.2 | 10.24 | 867.4 | 71.66 |  |  | 19108 | 118 | 12.07 |  |  |  | 67.67 | 25526 | [7 empty] | 120.1 | 0.46 | 30.5 |  |  |  | 3009
6489 | R16065--120V | C6521250313-6491 | 2025-03-21 | 9:55:16 | OK | 101.2 | 20.3 | 41.0 | 9 | 118.4 | 10.18 | 858.3 | 71.2 |  |  | 19668 | 118.3 | 10.95 |  |  |  | 60.88 | 24473 | [7 empty] | 120.1 | 0.44 | 29.4 |  |  |  | 3063
6490 | R16065--120V | C6521250313-6492 | 2025-03-21 | 9:55:45 | OK | 101.2 | 20.3 | 41.0 | 9 | 118.1 | 10.89 | 920.1 | 71.49 |  |  | 19841 | 118 | 11.77 |  |  |  | 70.57 | 26080 | [7 empty] | 120 | 0.41 | 27.5 |  |  |  | 3050
6491 | R16065--120V | C6521250313-6493 | 2025-03-21 | 9:56:15 | OK | 101.2 | 20.2 | 41.0 | 9 | 118.4 | 10.2 | 854.3 | 70.76 |  |  | 19808 | 118.4 | 10.89 |  |  |  | 61.63 | 24494 | [7 empty] | 120 | 0.48 | 31.7 |  |  |  | 3013
6492 | R16065--120V | C6521250313-6494 | 2025-03-21 | 9:56:44 | OK | 101.2 | 20.2 | 41.0 | 9 | 118.3 | 9.92 | 830.7 | 70.78 |  |  | 19693 | 118 | 11.89 |  |  |  | 68.61 | 25562 | [7 empty] | 120 | 0.48 | 32.1 |  |  |  | 2965
6493 | R16065--120V | C6521250313-6495 | 2025-03-21 | 9:57:12 | OK | 101.2 | 20.2 | 41.1 | 9 | 118.4 | 10.07 | 845.7 | 70.88 |  |  | 19657 | 118.4 | 10.98 |  |  |  | 61.04 | 24282 | [7 empty] | 120 | 0.48 | 32 |  |  |  | 3025
6494 | R16065--120V | C6521250313-6496 | 2025-03-21 | 9:57:41 | OK | 101.2 | 20.2 | 41.0 | 9 | 118.2 | 10.15 | 850.3 | 70.85 |  |  | 19870 | 118 | 11.99 |  |  |  | 70.84 | 26047 | [7 empty] | 120 | 0.45 | 30.1 |  |  |  | 2994
6495 | R16065--120V | C6521250313-6497 | 2025-03-21 | 9:58:09 | OK | 101.2 | 20.3 | 40.9 | 9 | 118.4 | 10.11 | 850.9 | 71.1 |  |  | 19759 | 118.3 | 10.85 |  |  |  | 60.67 | 24266 | [7 empty] | 120 | 0.48 | 31.9 |  |  |  | 3024
6496 | R16065--120V | C6521250313-6498 | 2025-03-21 | 9:58:38 | OK | 101.2 | 20.3 | 40.8 | 9 | 118.3 | 9.75 | 815.9 | 70.75 |  |  | 19729 | 118 | 11.86 |  |  |  | 69.03 | 25847 | [7 empty] | 120 | 0.43 | 28.6 |  |  |  | 3046
6497 | R16065--120V | C6521250313-6499 | 2025-03-21 | 9:59:07 | OK | 101.2 | 20.3 | 40.7 | 9 | 118.3 | 10.26 | 868 | 71.47 |  |  | 20066 | 118.3 | 11.01 |  |  |  | 61.17 | 24433 | [7 empty] | 120.1 | 0.45 | 30.1 |  |  |  | 3046
6498 | R16065--120V | C6521250313-6500 | 2025-03-21 | 10:09:53 | OK | 101.2 | 20.3 | 40.7 | 9 | 118.2 | 9.71 | 840.8 | 73.25 |  |  | 19162 | 118 | 11.2 |  |  |  | 62.7 | 24394 | [7 empty] | 120 | 0.43 | 28.7 |  |  |  | 3026
6499 | R16065--120V | C6521250313-6501 | 2025-03-21 | 10:10:22 | OK | 101.2 | 20.4 | 40.0 | 9 | 118.3 | 9.69 | 838.3 | 73.09 |  |  | 19299 | 118.3 | 10.9 |  |  |  | 59.89 | 24134 | [7 empty] | 120.1 | 0.48 | 32.3 |  |  |  | 3057
6500 | R16065--120V | C6521250313-6502 | 2025-03-21 | 10:10:52 | OK | 101.2 | 20.4 | 40.0 | 9 | 118.1 | 9.8 | 825.3 | 71.31 |  |  | 19591 | 117.9 | 11.98 |  |  |  | 70.57 | 25990 | [7 empty] | 120 | 0.45 | 30 |  |  |  | 2990
6501 | R16065--120V | C6521250313-6503 | 2025-03-21 | 10:11:20 | OK | 101.2 | 20.4 | 39.9 | 9 | 118.3 | 9.94 | 838.7 | 71.32 |  |  | 19688 | 118.3 | 10.94 |  |  |  | 60.3 | 24400 | [7 empty] | 120.1 | 0.43 | 28.6 |  |  |  | 3130
6502 | R16065--120V | C6521250313-6504 | 2025-03-21 | 10:11:48 | OK | 101.2 | 20.3 | 40.0 | 9 | 118.2 | 9.82 | 825.1 | 71.08 |  |  | 19875 | 117.8 | 11.95 |  |  |  | 67.64 | 25390 | [7 empty] | 120 | 0.45 | 30.3 |  |  |  | 3008
6503 | R16065--120V | C6521250313-6505 | 2025-03-21 | 10:12:17 | OK | 101.2 | 20.4 | 40.0 | 9 | 118.3 | 9.96 | 835.4 | 70.86 |  |  | 19761 | 118.3 | 10.89 |  |  |  | 60.4 | 24206 | [7 empty] | 120 | 0.4 | 26.8 |  |  |  | 3134
6504 | R16065--120V | C6521250313-6506 | 2025-03-21 | 10:12:48 | OK | 101.2 | 20.4 | 39.9 | 9 | 118.1 | 9.69 | 814.6 | 71.16 |  |  | 19577 | 117.9 | 11.95 |  |  |  | 67.22 | 25493 | [7 empty] | 120 | 0.45 | 29.9 |  |  |  | 3017
6505 | R16065--120V | C6521250313-6507 | 2025-03-21 | 10:13:16 | OK | 101.2 | 20.4 | 39.9 | 9 | 118.4 | 10.17 | 860.4 | 71.45 |  |  | 19625 | 118.2 | 10.96 |  |  |  | 60.34 | 24300 | [7 empty] | 120 | 0.49 | 32.7 |  |  |  | 3023
6506 | R16065--120V | C6521250313-6508 | 2025-03-21 | 10:13:45 | OK | 101.2 | 20.4 | 39.9 | 9 | 118.1 | 9.75 | 821.1 | 71.29 |  |  | 19666 | 117.9 | 11.94 |  |  |  | 68.12 | 25580 | [7 empty] | 120.1 | 0.41 | 27.2 |  |  |  | 3036
6507 | R16065--120V | C6521250313-6509 | 2025-03-21 | 10:14:13 | OK | 101.2 | 20.4 | 39.9 | 9 | 118.3 | 10.09 | 849.3 | 71.15 |  |  | 19870 | 118.2 | 10.99 |  |  |  | 59.33 | 24176 | [7 empty] | 120.1 | 0.49 | 32.6 |  |  |  | 3026
6508 | R16065--120V | C6521250313-6510 | 2025-03-21 | 10:14:42 | OK | 101.2 | 20.4 | 39.9 | 9 | 118.1 | 10.16 | 849.7 | 70.79 |  |  | 19963 | 117.8 | 11.99 |  |  |  | 69.07 | 25686 | [7 empty] | 120 | 0.41 | 27.1 |  |  |  | 3061
6509 | R16065--120V | C6521250313-6511 | 2025-03-21 | 10:15:11 | OK | 101.2 | 20.4 | 40.0 | 9 | 118.3 | 10.15 | 857.3 | 71.41 |  |  | 19689 | 118.2 | 10.97 |  |  |  | 60.39 | 24285 | [7 empty] | 120 | 0.49 | 32.7 |  |  |  | 3012
6510 | R16065--120V | C6521250313-6512 | 2025-03-21 | 10:15:39 | OK | 101.2 | 20.4 | 40.0 | 9 | 118.1 | 10.43 | 875.8 | 71.11 |  |  | 19489 | 117.8 | 11.84 |  |  |  | 66.44 | 25302 | [7 empty] | 120 | 0.43 | 28.8 |  |  |  | 3018
6511 | R16065--120V | C6521250313-6513 | 2025-03-21 | 10:16:08 | OK | 101.2 | 20.3 | 40.1 | 9 | 118.4 | 10.14 | 852.4 | 71 |  |  | 20027 | 118.3 | 11.02 |  |  |  | 61.33 | 24505 | [7 empty] | 120 | 0.46 | 30.6 |  |  |  | 3056
6512 | R16065--120V | C6521250313-6514 | 2025-03-21 | 10:16:37 | OK | 101.2 | 20.3 | 40.1 | 9 | 118.1 | 10.13 | 859.6 | 71.86 |  |  | 19426 | 117.9 | 11.86 |  |  |  | 67.06 | 25393 | [7 empty] | 120 | 0.47 | 31.1 |  |  |  | 2980
6513 | R16065--120V | C6521250313-6515 | 2025-03-21 | 10:17:05 | OK | 101.2 | 20.3 | 40.2 | 9 | 118.4 | 10.2 | 857.3 | 70.97 |  |  | 20256 | 118.3 | 10.87 |  |  |  | 61.96 | 24711 | [7 empty] | 120 | 0.45 | 30 |  |  |  | 3149
6514 | R16065--120V | C6521250313-6516 | 2025-03-21 | 10:17:34 | OK | 101.2 | 20.3 | 40.1 | 9 | 118.2 | 9.69 | 812 | 70.9 |  |  | 19695 | 117.9 | 11.94 |  |  |  | 66.33 | 24899 | [7 empty] | 120 | 0.48 | 32 |  |  |  | 2969
6515 | R16065--120V | C6521250313-6517 | 2025-03-21 | 10:18:02 | OK | 101.2 | 20.3 | 39.9 | 9 | 118.3 | 10.16 | 858.9 | 71.46 |  |  | 19728 | 118.3 | 10.93 |  |  |  | 60.86 | 24343 | [7 empty] | 120 | 0.47 | 31.5 |  |  |  | 3028
6516 | R16065--120V | C6521250313-6518 | 2025-03-21 | 10:18:32 | OK | 101.2 | 20.3 | 40.1 | 9 | 118.2 | 9.75 | 815.6 | 70.77 |  |  | 19844 | 118 | 11.98 |  |  |  | 68.33 | 25431 | [7 empty] | 120 | 0.47 | 31.3 |  |  |  | 2969
6517 | R16065--120V | C6521250313-6519 | 2025-03-21 | 10:19:03 | OK | 101.2 | 20.3 | 40.1 | 9 | 118.4 | 10.17 | 858.6 | 71.33 |  |  | 19391 | 118.3 | 10.84 |  |  |  | 60.65 | 24444 | [7 empty] | 120 | 0.51 | 33.9 |  |  |  | 3028
6518 | R16065--120V | C6521250313-6520 | 2025-03-21 | 10:19:44 | OK | 101.2 | 20.3 | 40.1 | 9 | 118.3 | 9.86 | 832 | 71.39 |  |  | 19846 | 118 | 11.99 |  |  |  | 68.7 | 25545 | [7 empty] | 120 | 0.45 | 30.3 |  |  |  | 3058
6519 | R16065--120V | C6521250313-6521 | 2025-03-21 | 10:20:19 | OK | 101.2 | 20.3 | 40.1 | 9 | 118.4 | 10.08 | 853.7 | 71.57 |  |  | 19810 | 118.3 | 10.71 |  |  |  | 61.75 | 24563 | [7 empty] | 120.1 | 0.45 | 29.8 |  |  |  | 3064
6520 | R16065--120V | C6521250313-6522 | 2025-03-21 | 10:20:50 | OK | 101.2 | 20.3 | 40.1 | 9 | 118.2 | 9.61 | 805 | 70.9 |  |  | 19763 | 118 | 11.82 |  |  |  | 67.81 | 25330 | [7 empty] | 120 | 0.42 | 28 |  |  |  | 3045
6521 | R16065--120V | C6521250313-6523 | 2025-03-21 | 10:21:21 | OK | 101.2 | 20.3 | 40.2 | 9 | 118.4 | 10.1 | 850 | 71.09 |  |  | 19756 | 118.3 | 11.01 |  |  |  | 60.41 | 24237 | [7 empty] | 120 | 0.47 | 31.7 |  |  |  | 3054
6522 | R16065--120V | C6521250313-6524 | 2025-03-21 | 10:21:57 | OK | 101.2 | 20.3 | 40.2 | 9 | 118.2 | 9.71 | 815.6 | 71.1 |  |  | 19736 | 117.9 | 12 |  |  |  | 68.82 | 25589 | [7 empty] | 120 | 0.46 | 30.8 |  |  |  | 2989
6523 | R16065--120V | C6521250313-6525 | 2025-03-21 | 10:22:25 | OK | 101.2 | 20.3 | 40.0 | 9 | 118.3 | 10.08 | 847.3 | 71.05 |  |  | 19477 | 118.2 | 10.93 |  |  |  | 60.33 | 24365 | [7 empty] | 120.1 | 0.49 | 32.4 |  |  |  | 3021
6524 | R16065--120V | C6521250313-6526 | 2025-03-21 | 10:22:55 | OK | 101.2 | 20.2 | 40.0 | 9 | 118.1 | 9.76 | 818.3 | 70.97 |  |  | 19641 | 117.9 | 11.95 |  |  |  | 67.22 | 25147 | [7 empty] | 120 | 0.45 | 30 |  |  |  | 3019
6525 | R16065--120V | C6521250313-6527 | 2025-03-21 | 10:23:24 | OK | 101.2 | 20.2 | 40.1 | 9 | 118.3 | 9.98 | 837.1 | 70.91 |  |  | 19840 | 118.2 | 10.68 |  |  |  | 62.52 | 24628 | [7 empty] | 120 | 0.45 | 30.2 |  |  |  | 3043
6526 | R16065--120V | C6521250313-6528 | 2025-03-21 | 10:23:52 | OK | 101.2 | 20.2 | 40.1 | 9 | 118.2 | 9.91 | 831.7 | 71 |  |  | 19709 | 118 | 12.04 |  |  |  | 68.24 | 25453 | [7 empty] | 120 | 0.46 | 30.6 |  |  |  | 2983
6527 | R16065--120V | C6521250313-6529 | 2025-03-21 | 10:24:21 | OK | 101.2 | 20.3 | 40.1 | 9 | 118.4 | 10.15 | 850 | 70.75 |  |  | 19963 | 118.3 | 10.87 |  |  |  | 61.55 | 24526 | [7 empty] | 120 | 0.42 | 28 |  |  |  | 3083
6528 | R16065--120V | C6521250313-6530 | 2025-03-21 | 10:24:50 | OK | 101.2 | 20.3 | 40.1 | 9 | 118.2 | 9.76 | 817.1 | 70.89 |  |  | 19486 | 117.9 | 11.94 |  |  |  | 69.52 | 25700 | [7 empty] | 120 | 0.46 | 30.9 |  |  |  | 2997
6529 | R16065--120V | C6521250313-6531 | 2025-03-21 | 10:25:19 | OK | 101.2 | 20.3 | 40.3 | 9 | 118.4 | 10.14 | 855.6 | 71.23 |  |  | 19589 | 118.4 | 10.88 |  |  |  | 61.41 | 24391 | [7 empty] | 120 | 0.45 | 29.7 |  |  |  | 3053
6530 | R16065--120V | C6521250313-6532 | 2025-03-21 | 10:25:48 | OK | 101.2 | 20.2 | 40.2 | 9 | 118.3 | 9.66 | 811.9 | 71.03 |  |  | 19693 | 118 | 11.8 |  |  |  | 67.77 | 25584 | [7 empty] | 120 | 0.41 | 27.4 |  |  |  | 3077
6531 | R16065--120V | C6521250313-6533 | 2025-03-21 | 10:26:16 | OK | 101.2 | 20.3 | 40.2 | 9 | 118.4 | 10.07 | 842.4 | 70.66 |  |  | 19768 | 118.2 | 10.72 |  |  |  | 60.83 | 24403 | [7 empty] | 120 | 0.43 | 28.9 |  |  |  | 3062
6532 | R16065--120V | C6521250313-6534 | 2025-03-21 | 10:26:47 | OK | 101.2 | 20.3 | 40.0 | 9 | 118.1 | 10.17 | 854.1 | 71.13 |  |  | 19771 | 117.8 | 11.92 |  |  |  | 67.27 | 25302 | [7 empty] | 120 | 0.45 | 29.8 |  |  |  | 3001
6533 | R16065--120V | C6521250313-6535 | 2025-03-21 | 10:27:17 | OK | 101.2 | 20.3 | 40.0 | 9 | 118.4 | 10.08 | 845.2 | 70.85 |  |  | 19920 | 118.3 | 10.87 |  |  |  | 60.07 | 24254 | [7 empty] | 120 | 0.46 | 30.8 |  |  |  | 3049
6534 | R16065--120V | C6521250313-6536 | 2025-03-21 | 10:27:48 | OK | 101.2 | 20.2 | 39.6 | 9 | 118 | 10.06 | 852.3 | 71.79 |  |  | 19370 | 117.8 | 11.87 |  |  |  | 65.51 | 25102 | [7 empty] | 120 | 0.45 | 30.1 |  |  |  | 2986
6535 | R16065--120V | C6521250313-6537 | 2025-03-21 | 10:28:16 | OK | 101.2 | 20.3 | 39.8 | 9 | 118.4 | 10.04 | 842.5 | 70.89 |  |  | 19700 | 118.3 | 10.84 |  |  |  | 60.42 | 24247 | [7 empty] | 120 | 0.43 | 28.5 |  |  |  | 3089
6536 | R16065--120V | C6521250313-6538 | 2025-03-21 | 10:28:46 | OK | 101.2 | 20.3 | 39.8 | 9 | 118.1 | 9.89 | 830 | 71.02 |  |  | 19945 | 117.9 | 11.76 |  |  |  | 67 | 25314 | [7 empty] | 120 | 0.42 | 27.9 |  |  |  | 3108
6537 | R16065--120V | C6521250313-6539 | 2025-03-21 | 10:29:15 | OK | 101.2 | 20.2 | 39.9 | 9 | 118.4 | 10.16 | 859.2 | 71.37 |  |  | 19398 | 118.4 | 10.89 |  |  |  | 60.83 | 24400 | [7 empty] | 120 | 0.5 | 33.2 |  |  |  | 3023
6538 | R16065--120V | C6521250313-6540 | 2025-03-21 | 10:29:45 | OK | 101.2 | 20.3 | 40.0 | 9 | 118.3 | 9.51 | 793.6 | 70.59 |  |  | 19747 | 118 | 11.76 |  |  |  | 65.82 | 24976 | [7 empty] | 120 | 0.43 | 28.2 |  |  |  | 3044
6539 | R16065--120V | C6521250313-6541 | 2025-03-21 | 10:30:13 | OK | 101.2 | 20.3 | 40.0 | 9 | 118.4 | 10.07 | 842.7 | 70.72 |  |  | 19884 | 118.3 | 10.83 |  |  |  | 61.64 | 24582 | [7 empty] | 120 | 0.42 | 27.5 |  |  |  | 3135
6540 | R16065--120V | C6521250313-6542 | 2025-03-21 | 10:30:42 | OK | 101.2 | 20.3 | 39.9 | 9 | 118.2 | 9.82 | 828.6 | 71.33 |  |  | 19743 | 117.9 | 12.05 |  |  |  | 69.36 | 25636 | [7 empty] | 120 | 0.47 | 31.8 |  |  |  | 2969
6541 | R16065--120V | C6521250313-6543 | 2025-03-21 | 10:31:10 | OK | 101.2 | 20.4 | 39.9 | 9 | 118.4 | 10.05 | 841.8 | 70.74 |  |  | 19902 | 118.3 | 10.83 |  |  |  | 60.4 | 24349 | [7 empty] | 120.1 | 0.42 | 27.9 |  |  |  | 3080
6542 | R16065--120V | C6521250313-6544 | 2025-03-21 | 10:31:38 | OK | 101.2 | 20.4 | 39.9 | 9 | 118.1 | 10.27 | 870.7 | 71.8 |  |  | 19323 | 117.9 | 12.07 |  |  |  | 67.55 | 25044 | [7 empty] | 120 | 0.49 | 32.8 |  |  |  | 2936
6543 | R16065--120V | C6521250313-6545 | 2025-03-21 | 10:32:07 | OK | 101.2 | 20.4 | 39.8 | 9 | 118.4 | 10.13 | 849.4 | 70.82 |  |  | 19933 | 118.3 | 10.76 |  |  |  | 62.88 | 24684 | [7 empty] | 120 | 0.47 | 31.3 |  |  |  | 3035
6544 | R16065--120V | C6521250313-6546 | 2025-03-21 | 10:32:36 | OK | 101.2 | 20.4 | 39.9 | 9 | 118.3 | 9.89 | 829.1 | 70.91 |  |  | 19371 | 118 | 12.17 |  |  |  | 69.32 | 25761 | [7 empty] | 120 | 0.5 | 33.2 |  |  |  | 2954
6545 | R16065--120V | C6521250313-6547 | 2025-03-21 | 10:33:04 | OK | 101.2 | 20.5 | 39.7 | 9 | 118.4 | 10.12 | 851.5 | 71.05 |  |  | 19686 | 118.3 | 10.75 |  |  |  | 61.29 | 24414 | [7 empty] | 120 | 0.48 | 32.4 |  |  |  | 3020
6546 | R16065--120V | C6521250313-6548 | 2025-03-21 | 10:33:33 | OK | 101.2 | 20.5 | 39.5 | 9 | 118.3 | 9.78 | 818.7 | 70.79 |  |  | 19464 | 118 | 12.05 |  |  |  | 69.08 | 25727 | [7 empty] | 120 | 0.46 | 30.6 |  |  |  | 2980
6547 | R16065--120V | C6521250313-6549 | 2025-03-21 | 10:34:01 | OK | 101.2 | 20.4 | 39.7 | 9 | 118.4 | 10.16 | 855 | 71.05 |  |  | 19397 | 118.4 | 10.81 |  |  |  | 61.37 | 24474 | [7 empty] | 120 | 0.47 | 31.7 |  |  |  | 3023
6548 | R16065--120V | C6521250313-6550 | 2025-03-21 | 10:34:30 | OK | 101.2 | 20.5 | 39.4 | 9 | 118.2 | 10.48 | 883.5 | 71.35 |  |  | 19696 | 118 | 11.93 |  |  |  | 68.52 | 25508 | [7 empty] | 120 | 0.46 | 30.6 |  |  |  | 2987
6549 | R16065--120V | C6521250313-6551 | 2025-03-21 | 10:34:58 | OK | 101.2 | 20.5 | 39.3 | 9 | 118.4 | 9.99 | 835.1 | 70.62 |  |  | 19825 | 118.2 | 10.91 |  |  |  | 60.58 | 24435 | [7 empty] | 120.1 | 0.43 | 28.5 |  |  |  | 3083
6550 | R16065--120V | C6521250313-6552 | 2025-03-21 | 10:35:27 | OK | 101.2 | 20.5 | 39.3 | 9 | 118.2 | 9.79 | 821.2 | 70.97 |  |  | 19509 | 117.9 | 11.91 |  |  |  | 68.06 | 25604 | [7 empty] | 120 | 0.41 | 27.4 |  |  |  | 3038
6551 | R16065--120V | C6521250313-6553 | 2025-03-21 | 10:35:56 | OK | 101.2 | 20.5 | 39.3 | 9 | 118.4 | 10.11 | 850.9 | 71.04 |  |  | 19578 | 118.3 | 10.67 |  |  |  | 62.54 | 24716 | [7 empty] | 120 | 0.47 | 31.1 |  |  |  | 3053
6552 | R16065--120V | C6521250313-6554 | 2025-03-21 | 10:36:25 | OK | 101.2 | 20.5 | 39.1 | 9 | 118.2 | 10.2 | 863.8 | 71.66 |  |  | 19329 | 118 | 11.92 |  |  |  | 66.96 | 25031 | [7 empty] | 120 | 0.49 | 32.5 |  |  |  | 2935
6553 | R16065--120V | C6521250313-6555 | 2025-03-21 | 10:36:53 | OK | 101.2 | 20.5 | 39.1 | 9 | 118.5 | 10.17 | 857.3 | 71.15 |  |  | 19694 | 118.4 | 10.76 |  |  |  | 61.93 | 24507 | [7 empty] | 120 | 0.49 | 32.8 |  |  |  | 3000
6554 | R16065--120V | C6521250313-6556 | 2025-03-21 | 10:37:22 | OK | 101.2 | 20.5 | 39.0 | 9 | 118.2 | 9.72 | 819.1 | 71.25 |  |  | 19663 | 118 | 12 |  |  |  | 66.65 | 25004 | [7 empty] | 120 | 0.43 | 28.9 |  |  |  | 2999
6555 | R16065--120V | C6521250313-6557 | 2025-03-21 | 10:37:50 | OK | 101.2 | 20.4 | 39.2 | 9 | 118.4 | 10.19 | 860.5 | 71.3 |  |  | 19341 | 118.3 | 10.87 |  |  |  | 61.11 | 24472 | [7 empty] | 120 | 0.5 | 33.3 |  |  |  | 3018
6556 | R16065--120V | C6521250313-6558 | 2025-03-21 | 10:38:19 | OK | 101.2 | 20.4 | 39.0 | 9 | 118.1 | 9.76 | 817.6 | 70.98 |  |  | 19614 | 117.8 | 11.92 |  |  |  | 67.11 | 25018 | [7 empty] | 120 | 0.46 | 30.9 |  |  |  | 2971
6557 | R16065--120V | C6521250313-6559 | 2025-03-21 | 10:38:48 | OK | 101.2 | 20.4 | 39.1 | 9 | 118.4 | 10.22 | 861.5 | 71.23 |  |  | 19591 | 118.3 | 10.87 |  |  |  | 61.39 | 24452 | [7 empty] | 120 | 0.5 | 33.6 |  |  |  | 3008
6558 | R16065--120V | C6521250313-6560 | 2025-03-21 | 10:39:16 | OK | 101.2 | 20.4 | 39.1 | 9 | 118.2 | 9.71 | 817.6 | 71.19 |  |  | 19580 | 118 | 11.84 |  |  |  | 67.77 | 25530 | [7 empty] | 120 | 0.42 | 27.7 |  |  |  | 3051
6559 | R16065--120V | C6521250313-6561 | 2025-03-21 | 10:39:44 | OK | 101.2 | 20.4 | 39.1 | 9 | 118.4 | 10.2 | 858.4 | 71.1 |  |  | 19521 | 118.4 | 10.9 |  |  |  | 61.26 | 24360 | [7 empty] | 120 | 0.49 | 32.9 |  |  |  | 3029
6560 | R16065--120V | C6521250313-6562 | 2025-03-21 | 10:40:12 | OK | 101.2 | 20.4 | 39.2 | 9 | 118.1 | 10.13 | 856.3 | 71.55 |  |  | 19197 | 117.8 | 11.96 |  |  |  | 66.24 | 25219 | [7 empty] | 120 | 0.48 | 32.4 |  |  |  | 2957
6561 | R16065--120V | C6521250313-6563 | 2025-03-21 | 10:40:40 | OK | 101.2 | 20.5 | 39.2 | 9 | 118.4 | 9.99 | 837.3 | 70.79 |  |  | 19908 | 118.3 | 10.74 |  |  |  | 61.27 | 24508 | [7 empty] | 120 | 0.41 | 27.3 |  |  |  | 3060
6562 | R16065--120V | C6521250313-6564 | 2025-03-21 | 10:41:09 | OK | 101.2 | 20.5 | 39.2 | 9 | 118.1 | 10.2 | 859.1 | 71.3 |  |  | 19708 | 117.9 | 12 |  |  |  | 67.73 | 25613 | [7 empty] | 120 | 0.41 | 27 |  |  |  | 3050
6563 | R16065--120V | C6521250313-6565 | 2025-03-21 | 10:41:37 | OK | 101.2 | 20.5 | 39.1 | 9 | 118.4 | 10.2 | 859.8 | 71.22 |  |  | 19560 | 118.4 | 10.85 |  |  |  | 60.72 | 24496 | [7 empty] | 120 | 0.49 | 32.9 |  |  |  | 3021
6564 | R16065--120V | C6521250313-6566 | 2025-03-21 | 10:42:07 | OK | 101.2 | 20.5 | 39.2 | 9 | 118.2 | 10.01 | 842.8 | 71.17 |  |  | 19643 | 118.1 | 11.97 |  |  |  | 68.5 | 25590 | [7 empty] | 120 | 0.44 | 29 |  |  |  | 3063
6565 | R16065--120V | C6521250313-6567 | 2025-03-21 | 10:42:38 | OK | 101.2 | 20.5 | 39.3 | 9 | 118.4 | 10.11 | 848.5 | 70.9 |  |  | 19442 | 118.3 | 10.89 |  |  |  | 61.66 | 24559 | [7 empty] | 120 | 0.5 | 33.3 |  |  |  | 3013
6566 | R16065--120V | C6521250313-6568 | 2025-03-21 | 10:43:06 | OK | 101.2 | 20.4 | 39.4 | 9 | 118.2 | 9.88 | 828.2 | 70.92 |  |  | 19867 | 118 | 11.99 |  |  |  | 68.98 | 25594 | [7 empty] | 120 | 0.43 | 28.8 |  |  |  | 2999
6567 | R16065--120V | C6521250313-6569 | 2025-03-21 | 10:43:35 | OK | 101.2 | 20.5 | 39.4 | 9 | 118.4 | 10.04 | 847.1 | 71.25 |  |  | 19767 | 118.3 | 10.93 |  |  |  | 59.98 | 24244 | [7 empty] | 120 | 0.48 | 31.7 |  |  |  | 3012
6568 | R16065--120V | C6521250313-6570 | 2025-03-21 | 10:44:04 | OK | 101.2 | 20.5 | 39.3 | 9 | 118.2 | 9.7 | 813.2 | 70.87 |  |  | 19794 | 118 | 11.83 |  |  |  | 69.12 | 25849 | [7 empty] | 120.1 | 0.43 | 28.6 |  |  |  | 3090
6569 | R16065--120V | C6521250313-6571 | 2025-03-21 | 10:44:32 | OK | 101.2 | 20.5 | 39.3 | 9 | 118.3 | 10.03 | 845.8 | 71.28 |  |  | 19689 | 118.2 | 10.87 |  |  |  | 60.39 | 24279 | [7 empty] | 120 | 0.43 | 28.7 |  |  |  | 3133
6570 | R16065--120V | C6521250313-6572 | 2025-03-21 | 10:45:01 | OK | 101.2 | 20.4 | 39.2 | 9 | 118.3 | 10.01 | 839.2 | 70.88 |  |  | 19777 | 118.1 | 11.88 |  |  |  | 66.12 | 24992 | [7 empty] | 120 | 0.45 | 30.1 |  |  |  | 2991
6571 | R16065--120V | C6521250313-6573 | 2025-03-21 | 10:45:30 | OK | 101.2 | 20.5 | 39.1 | 9 | 118.4 | 10.15 | 853.6 | 71.03 |  |  | 19939 | 118.3 | 10.98 |  |  |  | 61.49 | 24567 | [7 empty] | 120 | 0.47 | 31.2 |  |  |  | 3041
6572 | R16065--120V | C6521250313-6574 | 2025-03-21 | 10:45:58 | OK | 101.2 | 20.5 | 38.8 | 9 | 118.2 | 10.02 | 840.6 | 70.96 |  |  | 19787 | 118 | 11.98 |  |  |  | 68.36 | 25512 | [7 empty] | 120 | 0.47 | 31.1 |  |  |  | 2985
6573 | R16065--120V | C6521250313-6575 | 2025-03-21 | 10:46:28 | OK | 101.2 | 20.5 | 38.9 | 9 | 118.4 | 10.01 | 843.4 | 71.16 |  |  | 19456 | 118.3 | 10.8 |  |  |  | 61.13 | 24445 | [7 empty] | 120 | 0.43 | 28.2 |  |  |  | 3083
6574 | R16065--120V | C6521250313-6576 | 2025-03-21 | 10:48:47 | OK | 101.2 | 20.5 | 38.8 | 9 | 118.1 | 10.14 | 866.1 | 72.33 |  |  | 19466 | 117.9 | 11.83 |  |  |  | 67.36 | 25088 | [7 empty] | 120 | 0.42 | 28.3 |  |  |  | 3006
6575 | R16065--120V | C6521250313-6577 | 2025-03-21 | 10:49:18 | OK | 101.2 | 20.6 | 38.7 | 9 | 118.3 | 9.8 | 839.7 | 72.42 |  |  | 19264 | 118.2 | 10.89 |  |  |  | 58.87 | 24008 | [7 empty] | 120 | 0.49 | 33 |  |  |  | 2994
6576 | R16065--120V | C6521250313-6578 | 2025-03-21 | 10:50:00 | OK | 101.2 | 20.5 | 38.4 | 9 | 118.2 | 9.73 | 819.4 | 71.22 |  |  | 19684 | 117.9 | 12.13 |  |  |  | 69.42 | 25519 | [7 empty] | 120.1 | 0.43 | 28.7 |  |  |  | 3022
6577 | R16065--120V | C6521250313-6579 | 2025-03-21 | 10:50:28 | OK | 101.2 | 20.5 | 38.5 | 9 | 118.3 | 9.91 | 845.1 | 72.06 |  |  | 19638 | 118.3 | 10.75 |  |  |  | 60.52 | 24274 | [7 empty] | 120 | 0.43 | 28.3 |  |  |  | 3092
6578 | R16065--120V | C6521250313-6580 | 2025-03-21 | 10:50:57 | OK | 101.2 | 20.5 | 38.4 | 9 | 118.2 | 10.12 | 849.2 | 70.98 |  |  | 19829 | 118 | 11.72 |  |  |  | 68.53 | 25536 | [7 empty] | 120.1 | 0.42 | 28.2 |  |  |  | 3075
6579 | R16065--120V | C6521250313-6581 | 2025-03-21 | 10:51:26 | OK | 101.2 | 20.5 | 38.5 | 9 | 118.4 | 10.08 | 849.1 | 71.1 |  |  | 19793 | 118.4 | 10.81 |  |  |  | 61.77 | 24511 | [7 empty] | 120 | 0.44 | 29.4 |  |  |  | 3077
6580 | R16065--120V | C6521250313-6582 | 2025-03-21 | 10:51:57 | OK | 101.2 | 20.5 | 38.6 | 9 | 118.3 | 9.76 | 820.6 | 71.07 |  |  | 19592 | 118 | 12 |  |  |  | 68.18 | 25257 | [7 empty] | 120 | 0.43 | 28.3 |  |  |  | 3052