## Data
川盛電機股份有限公司 CHUAN SHENG ELECTRIC CO., LTD.
風機測試數據表 MOTOR TEST DATA SHEET (IN25071001)
序号 NO. | 型号 Model | 序列号 Serial Number | 测试日期 Date | 测试时间 Time | 结果 Result | 大气压 Atmospheric Pressure(KPa) | 温度 Temperature(℃) | 湿度 Humidity(%) | 对地耐压 Withstanding | 项目 Item
[9 empty] | 接地电阻 Ground Resistance | 高速(不封口) High Speed(Open) | [6 empty] | 高速(封口) High Speed(Seal) | [6 empty] | 中速(封口) | [6 empty] | 微速(不封口) Low Speed(Open)
[9 empty] | 绝缘電阻 Insulation Resistance(MΩ) | 电压 Voltage(V) | 电流 Current(A) | 输入功率 Input Power(W) | 功率因数 Power Factor(%) | 频率(Hz) | 压力(KPa) | 转速 Speed(RPM) | 电压 Voltage(V) | 电流 Current(A) | 输入功率(W) | 功率因数(%) | 频率(Hz) | 压力 Pressure(KPa) | 转速 Speed(RPM) | 电压(V) | 电流(A) | 输入功率(W) | 功率因数(%) | 频率(Hz) | 压力(KPa) | 转速(RPM) | 电压 Voltage(V) | 电流 Current(A) | 输入功率 Input Power(W) | 功率因数(%) | 频率(Hz) | 压力(KPa) | 转速 Speed(RPM)
1 | R16065--120V | C6521250523-0001 | 2025-05-23 | 7:53:49 | OK | 101.2 | 26.4 | 66.9 | 9 | 118.3 | 9.54 | 829.4 | 73.51 |  |  | 19169 | 118.2 | 10.95 |  |  |  | 62.42 | 25138 | [7 empty] | 120 | 0.41 | 27.2 |  |  |  | 3154
2 | R16065--120V | C6521250523-0002 | 2025-05-23 | 7:54:20 | OK | 101.2 | 28.1 | 61.1 | 9 | 118.1 | 9.65 | 825.5 | 72.42 |  |  | 19855 | 117.7 | 11.73 |  |  |  | 65.79 | 25529 | [7 empty] | 120 | 0.41 | 27.2 |  |  |  | 3068
3 | R16065--120V | C6521250523-0003 | 2025-05-23 | 7:54:49 | OK | 101.2 | 28.2 | 61.1 | 9 | 118.4 | 9.55 | 802.7 | 71.02 |  |  | 20251 | 118.1 | 11.73 |  |  |  | 64.95 | 25299 | [7 empty] | 120 | 0.43 | 28.6 |  |  |  | 3143
4 | R16065--120V | C6521250523-0004 | 2025-05-23 | 7:55:25 | OK | 101.2 | 28.3 | 60.6 | 8.9 | 118.1 | 9.53 | 803 | 71.3 |  |  | 19907 | 117.8 | 12.06 |  |  |  | 63.76 | 25043 | [7 empty] | 120 | 0.46 | 30.6 |  |  |  | 2984
5 | R16065--120V | C6521250523-0005 | 2025-05-23 | 7:55:55 | OK | 101.2 | 28.4 | 60.2 | 9 | 118.3 | 10.31 | 871 | 71.4 |  |  | 20157 | 118.1 | 11.72 |  |  |  | 64.98 | 25280 | [7 empty] | 120 | 0.41 | 27.6 |  |  |  | 3122
6 | R16065--120V | C6521250523-0006 | 2025-05-23 | 7:56:45 | OK | 101.2 | 28.4 | 59.8 | 8.9 | 118.1 | 10.26 | 868.7 | 71.71 |  |  | 20304 | 117.8 | 11.56 |  |  |  | 68.35 | 26223 | [7 empty] | 120 | 0.43 | 28.7 |  |  |  | 3093
7 | R16065--120V | C6521250523-0007 | 2025-05-23 | 7:57:51 | OK | 101.2 | 28.3 | 61.0 | 9 | 118.3 | 9.83 | 838.7 | 72.14 |  |  | 19854 | 118.1 | 11.55 |  |  |  | 63.15 | 24831 | [7 empty] | 120 | 0.48 | 32.2 |  |  |  | 3024
8 | R16065--120V | C6521250523-0008 | 2025-05-23 | 8:06:42 | OK | 101.2 | 28.1 | 61.4 | 9 | 118.1 | 9.35 | 799.7 | 72.41 |  |  | 19458 | 117.7 | 11.64 |  |  |  | 66.74 | 25917 | [7 empty] | 120 | 0.42 | 28.3 |  |  |  | 3061
9 | R16065--120V | C6521250523-0009 | 2025-05-23 | 8:07:12 | OK | 101.2 | 28.5 | 62.8 | 9 | 118.3 | 9.55 | 827.1 | 73.19 |  |  | 19657 | 118.1 | 11.64 |  |  |  | 66.02 | 25297 | [7 empty] | 120 | 0.46 | 30.6 |  |  |  | 3044
10 | R16065--120V | C6521250523-0010 | 2025-05-23 | 8:08:14 | OK | 101.2 | 28.5 | 62.8 | 8.9 | 118.1 | 9.73 | 824.9 | 71.82 |  |  | 19889 | 117.7 | 11.73 |  |  |  | 66.27 | 25762 | [7 empty] | 120 | 0.5 | 33.6 |  |  |  | 2926
11 | R16065--120V | C6521250523-0011 | 2025-05-23 | 8:08:43 | OK | 101.2 | 28.3 | 63.8 | 9 | 118.2 | 9.8 | 833.2 | 71.93 |  |  | 19940 | 118.2 | 11.7 |  |  |  | 64.33 | 25503 | [7 empty] | 120 | 0.43 | 28.6 |  |  |  | 3149
12 | R16065--120V | C6521250523-0012 | 2025-05-23 | 8:09:13 | OK | 101.2 | 28.3 | 63.8 | 8.9 | 118.2 | 10.22 | 861.2 | 71.3 |  |  | 20197 | 118.1 | 11.5 |  |  |  | 68.14 | 26215 | [7 empty] | 120 | 0.45 | 29.8 |  |  |  | 2982
13 | R16065--120V | C6521250523-0013 | 2025-05-23 | 8:09:47 | OK | 101.2 | 28.4 | 63.4 | 8.9 | 118.4 | 9.92 | 833.6 | 71 |  |  | 19804 | 118.2 | 11.8 |  |  |  | 63.33 | 25104 | [7 empty] | 120 | 0.51 | 34.3 |  |  |  | 2994
14 | R16065--120V | C6521250523-0014 | 2025-05-23 | 8:14:58 | OK | 101.2 | 28.4 | 63.2 | 9 | 118.4 | 9.61 | 831.8 | 73.08 |  |  | 19846 | 118.1 | 11.63 |  |  |  | 66.84 | 25688 | [7 empty] | 120 | 0.43 | 28.4 |  |  |  | 3087
15 | R16065--120V | C6521250523-0015 | 2025-05-23 | 8:15:31 | OK | 101.2 | 28.4 | 63.0 | 9 | 118.1 | 9.47 | 805.6 | 71.97 |  |  | 19761 | 117.9 | 11.32 |  |  |  | 68.52 | 26140 | [7 empty] | 120.1 | 0.42 | 27.7 |  |  |  | 3126
16 | R16065--120V | C6521250523-0016 | 2025-05-23 | 8:16:01 | OK | 101.2 | 28.4 | 63.4 | 8.9 | 118.4 | 9.48 | 795 | 70.86 |  |  | 20348 | 118.1 | 11.71 |  |  |  | 67.58 | 25982 | [7 empty] | 120 | 0.41 | 27 |  |  |  | 3158
17 | R16065--120V | C6521250523-0017 | 2025-05-23 | 8:16:30 | OK | 101.2 | 28.4 | 63.7 | 8.9 | 118 | 10.15 | 855.9 | 71.43 |  |  | 19908 | 117.8 | 11.51 |  |  |  | 67.77 | 26296 | [7 empty] | 120 | 0.41 | 27.5 |  |  |  | 3056
18 | R16065--120V | C6521250523-0018 | 2025-05-23 | 8:16:58 | OK | 101.2 | 28.4 | 63.6 | 8.9 | 118.3 | 9.68 | 811 | 70.78 |  |  | 19752 | 118.1 | 11.8 |  |  |  | 66.93 | 25912 | [7 empty] | 120 | 0.42 | 27.7 |  |  |  | 3107
19 | R16065--120V | C6521250523-0019 | 2025-05-23 | 8:17:28 | OK | 101.2 | 28.3 | 63.8 | 8.9 | 118.2 | 9.84 | 824.8 | 70.92 |  |  | 19918 | 118 | 11.56 |  |  |  | 67.73 | 26069 | [7 empty] | 120 | 0.42 | 27.8 |  |  |  | 3056
20 | R16065--120V | C6521250523-0020 | 2025-05-23 | 8:17:56 | OK | 101.2 | 28.3 | 64.0 | 8.9 | 118.5 | 9.9 | 828.5 | 70.64 |  |  | 20240 | 118.2 | 12.1 |  |  |  | 68.45 | 26052 | [7 empty] | 120 | 0.44 | 29.1 |  |  |  | 3135
21 | R16065--120V | C6521250523-0021 | 2025-05-23 | 8:18:29 | OK | 101.2 | 28.2 | 63.6 | 8.9 | 118.1 | 10.22 | 860 | 71.28 |  |  | 19931 | 117.8 | 11.47 |  |  |  | 68.16 | 26133 | [7 empty] | 120 | 0.43 | 28.3 |  |  |  | 3077
22 | R16065--120V | C6521250523-0022 | 2025-05-23 | 8:18:57 | OK | 101.2 | 28.2 | 63.4 | 9 | 118.3 | 10.06 | 849.8 | 71.39 |  |  | 19658 | 118.1 | 11.78 |  |  |  | 65.32 | 25492 | [7 empty] | 120 | 0.43 | 28.6 |  |  |  | 3163
23 | R16065--120V | C6521250523-0023 | 2025-05-23 | 8:19:31 | OK | 101.2 | 28.2 | 63.8 | 8.9 | 118.1 | 10.34 | 871.3 | 71.33 |  |  | 20144 | 118 | 11.54 |  |  |  | 67.9 | 26232 | [7 empty] | 120 | 0.41 | 27.4 |  |  |  | 3059
24 | R16065--120V | C6521250523-0024 | 2025-05-23 | 8:19:59 | OK | 101.2 | 28.1 | 63.7 | 8.9 | 118.3 | 10 | 838.9 | 70.87 |  |  | 19803 | 118.1 | 11.85 |  |  |  | 66.56 | 25434 | [7 empty] | 120 | 0.43 | 28.9 |  |  |  | 3145
25 | R16065--120V | C6521250523-0025 | 2025-05-23 | 8:20:28 | OK | 101.2 | 28.0 | 63.9 | 8.9 | 118 | 10.67 | 899.3 | 71.47 |  |  | 19876 | 117.9 | 11.61 |  |  |  | 67.09 | 25864 | [7 empty] | 120 | 0.48 | 32.2 |  |  |  | 2954
26 | R16065--120V | C6521250523-0026 | 2025-05-23 | 8:20:57 | OK | 101.2 | 28.1 | 63.5 | 8.9 | 118.4 | 10.1 | 856.4 | 71.61 |  |  | 19975 | 118.2 | 11.89 |  |  |  | 68.13 | 25790 | [7 empty] | 120 | 0.44 | 29.6 |  |  |  | 3129
27 | R16065--120V | C6521250523-0027 | 2025-05-23 | 8:21:30 | OK | 101.2 | 28.1 | 63.0 | 8.9 | 118.1 | 9.75 | 815.4 | 70.84 |  |  | 19832 | 117.8 | 11.55 |  |  |  | 67.39 | 25894 | [7 empty] | 120 | 0.42 | 28.1 |  |  |  | 3025
28 | R16065--120V | C6521250523-0028 | 2025-05-23 | 8:22:02 | OK | 101.2 | 28.1 | 62.7 | 8.9 | 118.4 | 10.18 | 853.7 | 70.84 |  |  | 20383 | 118.1 | 11.86 |  |  |  | 66.3 | 25824 | [7 empty] | 120 | 0.44 | 29.5 |  |  |  | 3139
29 | R16065--120V | C6521250523-0029 | 2025-05-23 | 8:22:31 | OK | 101.2 | 28.1 | 63.0 | 8.9 | 118 | 9.97 | 838.1 | 71.22 |  |  | 19459 | 117.8 | 11.8 |  |  |  | 67.41 | 26091 | [7 empty] | 120 | 0.45 | 30.3 |  |  |  | 2970
30 | R16065--120V | C6521250523-0030 | 2025-05-23 | 8:23:00 | OK | 101.2 | 28.1 | 62.6 | 8.9 | 118.4 | 9.74 | 814.2 | 70.63 |  |  | 19914 | 118.1 | 12 |  |  |  | 66.92 | 25679 | [7 empty] | 120 | 0.43 | 28.9 |  |  |  | 3041
31 | R16065--120V | C6521250523-0031 | 2025-05-23 | 8:23:32 | OK | 101.2 | 28.1 | 62.1 | 8.9 | 118.1 | 10.37 | 873.2 | 71.24 |  |  | 20080 | 117.9 | 11.51 |  |  |  | 68.27 | 26247 | [7 empty] | 120 | 0.41 | 27.5 |  |  |  | 3042
32 | R16065--120V | C6521250523-0032 | 2025-05-23 | 8:24:01 | OK | 101.2 | 28.1 | 61.9 | 8.9 | 118.4 | 10.32 | 865.5 | 70.8 |  |  | 20022 | 118.2 | 11.94 |  |  |  | 69.52 | 26458 | [7 empty] | 120 | 0.42 | 28.2 |  |  |  | 3091
33 | R16065--120V | C6521250523-0033 | 2025-05-23 | 8:24:30 | OK | 101.2 | 28.2 | 61.7 | 8.9 | 118.2 | 9.81 | 822.2 | 70.9 |  |  | 19649 | 117.9 | 11.56 |  |  |  | 67.53 | 26174 | [7 empty] | 120 | 0.45 | 29.7 |  |  |  | 2999
34 | R16065--120V | C6521250523-0034 | 2025-05-23 | 8:25:02 | OK | 101.2 | 28.2 | 61.8 | 8.9 | 118.4 | 9.77 | 816.7 | 70.63 |  |  | 20221 | 118.1 | 12.04 |  |  |  | 68.35 | 26055 | [7 empty] | 120 | 0.43 | 28.3 |  |  |  | 3162
35 | R16065--120V | C6521250523-0035 | 2025-05-23 | 8:25:35 | OK | 101.2 | 28.2 | 62.0 | 8.9 | 118.1 | 10.04 | 842.8 | 71.1 |  |  | 19774 | 117.9 | 11.56 |  |  |  | 67.25 | 25952 | [7 empty] | 120 | 0.42 | 28.1 |  |  |  | 3069
36 | R16065--120V | C6521250523-0036 | 2025-05-23 | 8:29:16 | OK | 101.2 | 28.2 | 61.8 | 9 | 118.4 | 9.63 | 834.3 | 73.21 |  |  | 19436 | 118.1 | 11.83 |  |  |  | 67.03 | 25688 | [7 empty] | 120 | 0.43 | 28.6 |  |  |  | 3138
37 | R16065--120V | C6521250523-0037 | 2025-05-23 | 8:29:49 | OK | 101.2 | 28.2 | 61.8 | 8.9 | 117.9 | 10.24 | 880.2 | 72.87 |  |  | 19938 | 117.8 | 11.35 |  |  |  | 67.9 | 26182 | [7 empty] | 120.1 | 0.42 | 28.3 |  |  |  | 3072
38 | R16065--120V | C6521250523-0038 | 2025-05-23 | 8:30:19 | OK | 101.2 | 28.1 | 62.2 | 8.9 | 118.2 | 10.38 | 875.8 | 71.38 |  |  | 20185 | 118.1 | 11.94 |  |  |  | 66.11 | 25756 | [7 empty] | 120.1 | 0.41 | 27.4 |  |  |  | 3116
39 | R16065--120V | C6521250523-0039 | 2025-05-23 | 8:31:31 | OK | 101.2 | 28.1 | 62.6 | 8.9 | 118 | 9.97 | 846.2 | 71.88 |  |  | 19888 | 117.8 | 11.49 |  |  |  | 67.84 | 26150 | [7 empty] | 120 | 0.42 | 28 |  |  |  | 3059
40 | R16065--120V | C6521250523-0040 | 2025-05-23 | 8:32:00 | OK | 101.2 | 28.1 | 62.5 | 8.9 | 118.3 | 9.84 | 831.2 | 71.35 |  |  | 19937 | 118.1 | 11.68 |  |  |  | 68.59 | 25943 | [7 empty] | 120 | 0.42 | 28.3 |  |  |  | 3102
41 | R16065--120V | C6521250523-0041 | 2025-05-23 | 8:35:26 | OK | 101.2 | 28.1 | 62.6 | 8.9 | 118.1 | 9.42 | 802.8 | 72.2 |  |  | 19725 | 117.9 | 11.4 |  |  |  | 68.78 | 26217 | [7 empty] | 120 | 0.44 | 29.7 |  |  |  | 3094
42 | R16065--120V | C6521250523-0042 | 2025-05-23 | 8:35:57 | OK | 101.2 | 28.1 | 63.0 | 9 | 118.2 | 9.7 | 835.3 | 72.87 |  |  | 19425 | 118 | 11.73 |  |  |  | 63.35 | 25251 | [7 empty] | 120 | 0.48 | 32.2 |  |  |  | 3012
43 | R16065--120V | C6521250523-0043 | 2025-05-23 | 8:36:27 | OK | 101.2 | 28.1 | 63.1 | 8.9 | 118.2 | 9.85 | 828.9 | 71.17 |  |  | 19875 | 117.9 | 11.76 |  |  |  | 67.27 | 26018 | [7 empty] | 120 | 0.44 | 29 |  |  |  | 3063
44 | R16065--120V | C6521250523-0044 | 2025-05-23 | 8:36:55 | OK | 101.2 | 28.1 | 63.0 | 8.9 | 118.4 | 10.3 | 868.5 | 71.2 |  |  | 19770 | 118.2 | 11.93 |  |  |  | 67.76 | 26175 | [7 empty] | 120 | 0.46 | 30.4 |  |  |  | 3078
45 | R16065--120V | C6521250523-0045 | 2025-05-23 | 8:37:24 | OK | 101.2 | 28.0 | 63.1 | 8.9 | 118.1 | 10.48 | 880.2 | 71.12 |  |  | 20022 | 118 | 11.68 |  |  |  | 67.63 | 26153 | [7 empty] | 120 | 0.43 | 28.6 |  |  |  | 3106
46 | R16065--120V | C6521250523-0046 | 2025-05-23 | 8:37:53 | OK | 101.2 | 28.1 | 63.4 | 8.9 | 118.4 | 10.07 | 852.7 | 71.57 |  |  | 19618 | 118.2 | 12.07 |  |  |  | 68.03 | 25681 | [7 empty] | 120 | 0.43 | 28.6 |  |  |  | 3136
47 | R16065--120V | C6521250523-0047 | 2025-05-23 | 8:39:49 | OK | 101.2 | 28.1 | 63.1 | 8.9 | 118.2 | 9.96 | 848.6 | 72.07 |  |  | 19646 | 117.9 | 11.59 |  |  |  | 67 | 26103 | [7 empty] | 120 | 0.42 | 28.1 |  |  |  | 3069
48 | R16065--120V | C6521250523-0048 | 2025-05-23 | 8:40:27 | OK | 101.2 | 28.1 | 62.0 | 9 | 118.4 | 9.66 | 819.7 | 71.67 |  |  | 20317 | 118.2 | 11.62 |  |  |  | 70.08 | 26587 | [7 empty] | 120 | 0.42 | 28.2 |  |  |  | 3170
49 | R16065--120V | C6521250523-0049 | 2025-05-23 | 8:40:59 | OK | 101.2 | 28.0 | 62.3 | 8.9 | 118.2 | 9.97 | 843.4 | 71.55 |  |  | 19697 | 117.9 | 11.73 |  |  |  | 67.35 | 25911 | [7 empty] | 120 | 0.44 | 29.1 |  |  |  | 3000
50 | R16065--120V | C6521250523-0050 | 2025-05-23 | 8:41:27 | OK | 101.2 | 28.1 | 62.4 | 8.9 | 118.4 | 9.91 | 830.3 | 70.8 |  |  | 20017 | 118.2 | 11.98 |  |  |  | 69.7 | 26513 | [7 empty] | 120 | 0.44 | 29.5 |  |  |  | 3143
51 | R16065--120V | C6521250523-0051 | 2025-05-23 | 8:41:58 | OK | 101.2 | 28.0 | 62.5 | 8.9 | 118 | 10.22 | 859.3 | 71.25 |  |  | 20054 | 117.9 | 11.59 |  |  |  | 67.17 | 26117 | [7 empty] | 120 | 0.42 | 27.7 |  |  |  | 3044
52 | R16065--120V | C6521250523-0052 | 2025-05-23 | 8:42:31 | OK | 101.2 | 28.0 | 62.4 | 8.9 | 118.3 | 9.45 | 791.2 | 70.75 |  |  | 20175 | 118.1 | 11.65 |  |  |  | 67.07 | 25957 | [7 empty] | 120.1 | 0.43 | 28.3 |  |  |  | 3170
53 | R16065--120V | C6521250523-0053 | 2025-05-23 | 8:44:26 | OK | 101.2 | 27.9 | 62.4 | 8.9 | 117.9 | 10.02 | 853.2 | 72.24 |  |  | 19878 | 117.8 | 11.5 |  |  |  | 67.06 | 25953 | [7 empty] | 120 | 0.43 | 28.9 |  |  |  | 3083
54 | R16065--120V | C6521250523-0054 | 2025-05-23 | 8:44:55 | OK | 101.2 | 27.8 | 62.6 | 8.9 | 118.3 | 9.45 | 798.7 | 71.45 |  |  | 20047 | 118 | 11.8 |  |  |  | 68.67 | 26061 | [7 empty] | 120 | 0.43 | 28.5 |  |  |  | 3152
55 | R16065--120V | C6521250523-0055 | 2025-05-23 | 8:45:34 | OK | 101.2 | 27.9 | 62.5 | 8.9 | 117.9 | 10.24 | 864.8 | 71.59 |  |  | 20133 | 117.8 | 11.33 |  |  |  | 68.16 | 26160 | [7 empty] | 120.1 | 0.43 | 28.3 |  |  |  | 3118
56 | R16065--120V | C6521250523-0056 | 2025-05-23 | 8:51:05 | OK | 101.2 | 28.0 | 62.3 | 9 | 118.4 | 9.8 | 841.4 | 72.56 |  |  | 19964 | 118.1 | 11.73 |  |  |  | 67.68 | 26007 | [7 empty] | 120 | 0.42 | 27.9 |  |  |  | 3128
57 | R16065--120V | C6521250523-0057 | 2025-05-23 | 8:51:38 | OK | 101.2 | 27.9 | 62.8 | 8.9 | 118 | 9.65 | 835.3 | 73.39 |  |  | 19659 | 117.8 | 11.75 |  |  |  | 63.6 | 25220 | [7 empty] | 120 | 0.47 | 31.9 |  |  |  | 2950
58 | R16065--120V | C6521250523-0058 | 2025-05-23 | 8:52:06 | OK | 101.2 | 28.0 | 62.5 | 8.9 | 118.4 | 10.3 | 867.6 | 71.2 |  |  | 20087 | 118.1 | 11.76 |  |  |  | 68.36 | 25845 | [7 empty] | 120 | 0.45 | 29.7 |  |  |  | 3145
59 | R16065--120V | C6521250523-0059 | 2025-05-23 | 8:52:36 | OK | 101.2 | 28.0 | 62.2 | 8.9 | 118 | 10.12 | 856.5 | 71.75 |  |  | 20197 | 117.9 | 11.44 |  |  |  | 67.69 | 26178 | [7 empty] | 120 | 0.42 | 28 |  |  |  | 3080
60 | R16065--120V | C6521250523-0060 | 2025-05-23 | 8:53:06 | OK | 101.2 | 28.0 | 61.8 | 8.9 | 118.3 | 10.07 | 852.7 | 71.56 |  |  | 19442 | 118.1 | 11.81 |  |  |  | 65.88 | 25803 | [7 empty] | 120 | 0.44 | 29.5 |  |  |  | 3153
61 | R16065--120V | C6521250523-0061 | 2025-05-23 | 8:53:36 | OK | 101.2 | 28.0 | 61.6 | 8.9 | 118.1 | 10.28 | 866.7 | 71.38 |  |  | 19920 | 117.9 | 11.71 |  |  |  | 67.67 | 26146 | [7 empty] | 120 | 0.47 | 31.2 |  |  |  | 2961
62 | R16065--120V | C6521250523-0062 | 2025-05-23 | 8:54:04 | OK | 101.2 | 28.0 | 61.7 | 8.9 | 118.5 | 9.69 | 814.9 | 70.96 |  |  | 20163 | 118.2 | 11.95 |  |  |  | 64.81 | 25267 | [7 empty] | 120 | 0.52 | 34.5 |  |  |  | 2998
63 | R16065--120V | C6521250523-0063 | 2025-05-23 | 8:54:33 | OK | 101.2 | 28.1 | 61.7 | 8.9 | 118 | 10.47 | 882.9 | 71.52 |  |  | 20116 | 117.8 | 11.42 |  |  |  | 68.06 | 26195 | [7 empty] | 120 | 0.47 | 31.4 |  |  |  | 2990
64 | R16065--120V | C6521250523-0064 | 2025-05-23 | 8:55:02 | OK | 101.2 | 28.0 | 61.9 | 8.9 | 118.3 | 9.72 | 810.1 | 70.46 |  |  | 20272 | 118.1 | 11.76 |  |  |  | 64.85 | 25363 | [7 empty] | 120 | 0.41 | 27.4 |  |  |  | 3180
65 | R16065--120V | C6521250523-0065 | 2025-05-23 | 8:55:32 | OK | 101.2 | 27.9 | 62.0 | 8.9 | 118.2 | 10.36 | 871 | 71.14 |  |  | 20603 | 118 | 11.37 |  |  |  | 68.3 | 26454 | [7 empty] | 120 | 0.46 | 30.9 |  |  |  | 2981
66 | R16065--120V | C6521250523-0066 | 2025-05-23 | 8:56:01 | OK | 101.2 | 28.0 | 61.9 | 8.9 | 118.3 | 10.03 | 845.1 | 71.22 |  |  | 19755 | 118.2 | 12 |  |  |  | 67.28 | 25562 | [7 empty] | 120 | 0.41 | 26.9 |  |  |  | 3082
67 | R16065--120V | C6521250523-0067 | 2025-05-23 | 8:56:33 | OK | 101.2 | 28.0 | 61.8 | 8.9 | 118.1 | 10.04 | 843.7 | 71.15 |  |  | 19867 | 117.9 | 11.92 |  |  |  | 65.25 | 25629 | [7 empty] | 120 | 0.48 | 31.8 |  |  |  | 2966
68 | R16065--120V | C6521250523-0068 | 2025-05-23 | 8:57:02 | OK | 101.2 | 28.0 | 62.0 | 8.9 | 118.4 | 10.45 | 874 | 70.66 |  |  | 20246 | 118.2 | 11.62 |  |  |  | 68.69 | 26392 | [7 empty] | 120 | 0.44 | 29 |  |  |  | 3064
69 | R16065--120V | C6521250523-0069 | 2025-05-23 | 8:57:32 | OK | 101.2 | 28.0 | 62.1 | 8.9 | 117.9 | 10.41 | 875 | 71.27 |  |  | 19928 | 117.8 | 12.05 |  |  |  | 66.77 | 25782 | [7 empty] | 120 | 0.42 | 28.2 |  |  |  | 3017
70 | R16065--120V | C6521250523-0070 | 2025-05-23 | 8:58:00 | OK | 101.2 | 28.0 | 61.8 | 8.9 | 118.4 | 9.73 | 813 | 70.58 |  |  | 19899 | 118.1 | 11.88 |  |  |  | 66.4 | 25489 | [7 empty] | 120 | 0.45 | 29.7 |  |  |  | 3115
71 | R16065--120V | C6521250523-0071 | 2025-05-23 | 8:58:33 | OK | 101.2 | 28.0 | 61.6 | 8.9 | 118.1 | 10.16 | 860 | 71.66 |  |  | 20019 | 117.8 | 11.58 |  |  |  | 66.68 | 25929 | [7 empty] | 120 | 0.43 | 28.3 |  |  |  | 3073
72 | R16065--120V | C6521250523-0072 | 2025-05-23 | 8:59:02 | OK | 101.2 | 28.0 | 61.7 | 8.9 | 118.3 | 9.84 | 822.8 | 70.68 |  |  | 20200 | 118 | 11.87 |  |  |  | 66.25 | 25579 | [7 empty] | 120 | 0.5 | 33.4 |  |  |  | 2981
73 | R16065--120V | C6521250523-0073 | 2025-05-23 | 8:59:35 | OK | 101.2 | 28.0 | 61.1 | 8.9 | 118.1 | 10.76 | 909.9 | 71.59 |  |  | 19978 | 117.9 | 11.56 |  |  |  | 67.89 | 26074 | [7 empty] | 120 | 0.42 | 28.1 |  |  |  | 3099
74 | R16065--120V | C6521250523-0074 | 2025-05-23 | 9:00:08 | OK | 101.2 | 28.0 | 61.2 | 8.9 | 118.4 | 9.74 | 814.6 | 70.66 |  |  | 20110 | 118.1 | 11.92 |  |  |  | 67.6 | 25806 | [7 empty] | 120 | 0.43 | 28.4 |  |  |  | 3158
75 | R16065--120V | C6521250523-0075 | 2025-05-23 | 9:00:37 | OK | 101.2 | 28.1 | 61.1 | 8.9 | 118.2 | 10.35 | 867.9 | 70.98 |  |  | 20303 | 118 | 11.42 |  |  |  | 67.89 | 26235 | [7 empty] | 120 | 0.42 | 27.8 |  |  |  | 3025
76 | R16065--120V | C6521250523-0076 | 2025-05-23 | 9:01:04 | OK | 101.2 | 28.1 | 61.1 | 8.9 | 118.4 | 9.97 | 833.1 | 70.58 |  |  | 19860 | 118.2 | 11.85 |  |  |  | 65.73 | 25596 | [7 empty] | 120 | 0.42 | 28.1 |  |  |  | 3165
77 | R16065--120V | C6521250523-0077 | 2025-05-23 | 9:01:33 | OK | 101.2 | 28.2 | 61.1 | 8.9 | 118 | 10.42 | 875.6 | 71.17 |  |  | 20243 | 117.9 | 11.57 |  |  |  | 67.73 | 26201 | [7 empty] | 120 | 0.44 | 29.2 |  |  |  | 3088
78 | R16065--120V | C6521250523-0078 | 2025-05-23 | 9:02:01 | OK | 101.2 | 28.1 | 61.3 | 8.9 | 118.5 | 9.82 | 819.8 | 70.49 |  |  | 19980 | 118.2 | 11.88 |  |  |  | 66.73 | 25890 | [7 empty] | 120 | 0.43 | 28.9 |  |  |  | 3149
79 | R16065--120V | C6521250523-0079 | 2025-05-23 | 9:02:30 | OK | 101.2 | 28.0 | 61.5 | 8.9 | 118.1 | 10.15 | 850.5 | 70.96 |  |  | 19868 | 118 | 11.51 |  |  |  | 68.43 | 26396 | [7 empty] | 120 | 0.44 | 29.4 |  |  |  | 3075
80 | R16065--120V | C6521250523-0080 | 2025-05-23 | 9:02:58 | OK | 101.2 | 28.0 | 61.7 | 8.9 | 118.4 | 9.83 | 821.6 | 70.59 |  |  | 20191 | 118.2 | 12.09 |  |  |  | 66.51 | 25679 | [7 empty] | 120 | 0.5 | 33 |  |  |  | 3007
81 | R16065--120V | C6521250523-0081 | 2025-05-23 | 9:03:26 | OK | 101.2 | 28.0 | 61.9 | 8.9 | 118.1 | 10.65 | 897 | 71.3 |  |  | 20187 | 118 | 11.56 |  |  |  | 67.58 | 26120 | [7 empty] | 120 | 0.41 | 26.9 |  |  |  | 3175
82 | R16065--120V | C6521250523-0082 | 2025-05-23 | 9:03:54 | OK | 101.2 | 28.0 | 61.9 | 8.9 | 118.4 | 9.69 | 809.6 | 70.55 |  |  | 20224 | 118.2 | 11.79 |  |  |  | 68.74 | 26254 | [7 empty] | 120 | 0.43 | 28.8 |  |  |  | 3149
83 | R16065--120V | C6521250523-0083 | 2025-05-23 | 9:04:23 | OK | 101.2 | 28.0 | 61.9 | 8.9 | 118.1 | 9.76 | 814.1 | 70.64 |  |  | 19723 | 117.9 | 11.99 |  |  |  | 65.48 | 25453 | [7 empty] | 120 | 0.48 | 32.2 |  |  |  | 2750
84 | R16065--120V | C6521250523-0084 | 2025-05-23 | 9:04:55 | OK | 101.2 | 28.0 | 62.0 | 8.9 | 118.4 | 9.77 | 816.2 | 70.53 |  |  | 20288 | 118.2 | 11.66 |  |  |  | 68.55 | 26169 | [7 empty] | 120 | 0.45 | 29.6 |  |  |  | 3106
85 | R16065--120V | C6521250523-0085 | 2025-05-23 | 9:05:24 | OK | 101.2 | 28.0 | 62.1 | 8.9 | 118.2 | 9.94 | 831.5 | 70.8 |  |  | 19660 | 118 | 11.5 |  |  |  | 67.34 | 26175 | [7 empty] | 120 | 0.43 | 28.5 |  |  |  | 3055
86 | R16065--120V | C6521250523-0086 | 2025-05-23 | 9:05:52 | OK | 101.2 | 27.9 | 62.4 | 8.9 | 118.5 | 9.72 | 810.3 | 70.33 |  |  | 20061 | 118.2 | 11.95 |  |  |  | 68.01 | 25801 | [7 empty] | 120 | 0.44 | 29.1 |  |  |  | 3156
87 | R16065--120V | C6521250523-0087 | 2025-05-23 | 9:06:22 | OK | 101.2 | 27.9 | 62.7 | 8.9 | 118.1 | 10.34 | 870.3 | 71.24 |  |  | 19932 | 117.9 | 11.53 |  |  |  | 68.08 | 26300 | [7 empty] | 120 | 0.43 | 28.6 |  |  |  | 3120
88 | R16065--120V | C6521250523-0088 | 2025-05-23 | 9:06:49 | OK | 101.2 | 27.9 | 62.8 | 8.9 | 118.3 | 10.66 | 895 | 70.94 |  |  | 20328 | 118.2 | 11.86 |  |  |  | 68.08 | 25910 | [7 empty] | 120 | 0.41 | 27.3 |  |  |  | 3201
89 | R16065--120V | C6521250523-0089 | 2025-05-23 | 9:07:19 | OK | 101.2 | 27.9 | 62.7 | 8.9 | 118.1 | 10.16 | 849.6 | 70.77 |  |  | 19861 | 117.9 | 11.85 |  |  |  | 66.63 | 25777 | [7 empty] | 120 | 0.45 | 29.8 |  |  |  | 2971
90 | R16065--120V | C6521250523-0090 | 2025-05-23 | 9:07:48 | OK | 101.2 | 28.0 | 62.5 | 8.9 | 118.5 | 9.58 | 801.1 | 70.54 |  |  | 20143 | 118.2 | 12.04 |  |  |  | 67.22 | 25815 | [7 empty] | 120 | 0.44 | 28.9 |  |  |  | 3117
91 | R16065--120V | C6521250523-0091 | 2025-05-23 | 9:08:22 | OK | 101.2 | 28.0 | 62.5 | 8.9 | 118.1 | 9.87 | 827.5 | 70.97 |  |  | 19868 | 118 | 11.44 |  |  |  | 67.23 | 26086 | [7 empty] | 120 | 0.42 | 27.9 |  |  |  | 3106
92 | R16065--120V | C6521250523-0092 | 2025-05-23 | 9:08:50 | OK | 101.2 | 28.0 | 62.2 | 8.9 | 118.5 | 9.58 | 800 | 70.52 |  |  | 20103 | 118.2 | 11.91 |  |  |  | 65.88 | 25579 | [7 empty] | 120 | 0.45 | 29.6 |  |  |  | 3153
93 | R16065--120V | C6521250523-0093 | 2025-05-23 | 9:09:20 | OK | 101.2 | 28.0 | 62.2 | 8.9 | 118.2 | 10.18 | 854.1 | 70.95 |  |  | 19836 | 117.9 | 11.47 |  |  |  | 67.68 | 26225 | [7 empty] | 120 | 0.43 | 28.3 |  |  |  | 3091
94 | R16065--120V | C6521250523-0094 | 2025-05-23 | 9:09:50 | OK | 101.2 | 28.1 | 62.0 | 8.9 | 118.5 | 9.65 | 805 | 70.41 |  |  | 20167 | 118.2 | 11.9 |  |  |  | 67.64 | 26170 | [7 empty] | 120 | 0.45 | 30.1 |  |  |  | 3033
95 | R16065--120V | C6521250523-0095 | 2025-05-23 | 9:10:19 | OK | 101.2 | 28.1 | 62.0 | 8.9 | 118.2 | 9.44 | 789.2 | 70.76 |  |  | 19842 | 117.9 | 11.51 |  |  |  | 67.38 | 26008 | [7 empty] | 120 | 0.45 | 29.9 |  |  |  | 3063
96 | R16065--120V | C6521250523-0096 | 2025-05-23 | 9:10:47 | OK | 101.2 | 28.1 | 62.1 | 8.9 | 118.4 | 9.99 | 834.6 | 70.55 |  |  | 20378 | 118.2 | 11.86 |  |  |  | 69.03 | 26338 | [7 empty] | 120 | 0.44 | 29 |  |  |  | 3128
97 | R16065--120V | C6521250523-0097 | 2025-05-23 | 9:11:16 | OK | 101.2 | 28.1 | 62.2 | 8.9 | 118.2 | 10.01 | 839.4 | 70.96 |  |  | 19816 | 117.9 | 11.71 |  |  |  | 66.69 | 25980 | [7 empty] | 120 | 0.44 | 29.2 |  |  |  | 3005
98 | R16065--120V | C6521250523-0098 | 2025-05-23 | 9:11:44 | OK | 101.2 | 28.1 | 62.3 | 8.9 | 118.4 | 9.61 | 802.4 | 70.53 |  |  | 20107 | 118.2 | 11.88 |  |  |  | 66.58 | 25691 | [7 empty] | 120 | 0.43 | 28.4 |  |  |  | 3140
99 | R16065--120V | C6521250523-0099 | 2025-05-23 | 9:12:13 | OK | 101.2 | 28.1 | 62.3 | 8.9 | 118.1 | 10.32 | 867.3 | 71.15 |  |  | 19628 | 117.9 | 11.86 |  |  |  | 66.65 | 26001 | [7 empty] | 120 | 0.47 | 31.5 |  |  |  | 2965
100 | R16065--120V | C6521250523-0100 | 2025-05-23 | 9:12:41 | OK | 101.2 | 28.1 | 62.1 | 8.9 | 118.5 | 9.53 | 797.5 | 70.64 |  |  | 20173 | 118.2 | 11.9 |  |  |  | 67.65 | 25984 | [7 empty] | 120 | 0.4 | 26.6 |  |  |  | 3202
101 | R16065--120V | C6521250523-0101 | 2025-05-23 | 9:13:10 | OK | 101.2 | 28.1 | 61.6 | 8.9 | 118 | 10.3 | 860.5 | 70.79 |  |  | 20048 | 117.8 | 11.77 |  |  |  | 66.12 | 25958 | [7 empty] | 120 | 0.44 | 29 |  |  |  | 3021
102 | R16065--120V | C6521250523-0102 | 2025-05-23 | 9:13:38 | OK | 101.2 | 28.2 | 61.6 | 8.9 | 118.4 | 9.66 | 805.7 | 70.43 |  |  | 20142 | 118.1 | 12.03 |  |  |  | 67.2 | 25704 | [7 empty] | 120 | 0.43 | 28.5 |  |  |  | 3101
103 | R16065--120V | C6521250523-0103 | 2025-05-23 | 9:14:08 | OK | 101.2 | 28.2 | 61.5 | 8.9 | 118 | 10.23 | 861.7 | 71.41 |  |  | 20382 | 117.8 | 11.48 |  |  |  | 67.1 | 26098 | [7 empty] | 120 | 0.43 | 28.6 |  |  |  | 3107
104 | R16065--120V | C6521250523-0104 | 2025-05-23 | 9:14:37 | OK | 101.2 | 28.3 | 61.5 | 8.9 | 118.4 | 9.64 | 801.8 | 70.25 |  |  | 20133 | 118.1 | 11.92 |  |  |  | 65.68 | 25489 | [7 empty] | 120 | 0.43 | 28.3 |  |  |  | 3074
105 | R16065--120V | C6521250523-0105 | 2025-05-23 | 9:15:06 | OK | 101.2 | 28.3 | 61.7 | 8.9 | 118 | 10.22 | 854.5 | 70.83 |  |  | 20119 | 117.8 | 11.58 |  |  |  | 67.04 | 26144 | [7 empty] | 120 | 0.43 | 28.6 |  |  |  | 3105
106 | R16065--120V | C6521250523-0106 | 2025-05-23 | 9:15:35 | OK | 101.2 | 28.2 | 61.8 | 8.9 | 118.4 | 10.05 | 846.9 | 71.18 |  |  | 19789 | 118.1 | 12.08 |  |  |  | 67.84 | 26056 | [7 empty] | 120 | 0.43 | 28.6 |  |  |  | 3164
107 | R16065--120V | C6521250523-0107 | 2025-05-23 | 9:16:05 | OK | 101.2 | 28.2 | 61.9 | 8.9 | 117.9 | 10.51 | 884.6 | 71.4 |  |  | 19976 | 117.8 | 11.55 |  |  |  | 67.34 | 26097 | [7 empty] | 120 | 0.44 | 29.1 |  |  |  | 3074
108 | R16065--120V | C6521250523-0108 | 2025-05-23 | 9:16:34 | OK | 101.2 | 28.2 | 62.0 | 8.9 | 118.4 | 9.67 | 806.5 | 70.47 |  |  | 20126 | 118.2 | 11.87 |  |  |  | 67.21 | 25873 | [7 empty] | 120 | 0.4 | 26.7 |  |  |  | 3191
109 | R16065--120V | C6521250523-0109 | 2025-05-23 | 9:17:02 | OK | 101.2 | 28.2 | 61.9 | 8.9 | 118 | 10.57 | 892 | 71.53 |  |  | 20030 | 117.8 | 11.81 |  |  |  | 65.97 | 25908 | [7 empty] | 120 | 0.49 | 32.9 |  |  |  | 2928
110 | R16065--120V | C6521250523-0110 | 2025-05-23 | 9:17:30 | OK | 101.2 | 28.2 | 61.9 | 8.9 | 118.4 | 10.11 | 844.6 | 70.6 |  |  | 20343 | 118.2 | 11.87 |  |  |  | 65.29 | 25642 | [7 empty] | 120 | 0.5 | 33.5 |  |  |  | 2984
111 | R16065--120V | C6521250523-0111 | 2025-05-23 | 9:17:59 | OK | 101.2 | 28.2 | 62.2 | 8.9 | 118 | 10.39 | 876.4 | 71.47 |  |  | 20093 | 117.8 | 11.91 |  |  |  | 65.54 | 25737 | [7 empty] | 120 | 0.42 | 28.3 |  |  |  | 3030
112 | R16065--120V | C6521250523-0112 | 2025-05-23 | 9:18:38 | OK | 101.2 | 28.2 | 62.1 | 8.9 | 118.3 | 9.65 | 808.1 | 70.77 |  |  | 20074 | 118.1 | 12.1 |  |  |  | 65.69 | 25475 | [7 empty] | 120 | 0.45 | 30.3 |  |  |  | 3104
113 | R16065--120V | C6521250523-0113 | 2025-05-23 | 9:19:21 | OK | 101.2 | 28.2 | 61.7 | 8.9 | 118 | 10.38 | 879.2 | 71.77 |  |  | 20083 | 117.7 | 11.89 |  |  |  | 66.02 | 25961 | [7 empty] | 120 | 0.49 | 32.5 |  |  |  | 2937
114 | R16065--120V | C6521250523-0114 | 2025-05-23 | 9:19:49 | OK | 101.2 | 28.2 | 61.4 | 8.9 | 118.3 | 10.07 | 856 | 71.88 |  |  | 19318 | 118.1 | 11.84 |  |  |  | 64.5 | 25270 | [7 empty] | 120 | 0.46 | 30.4 |  |  |  | 3057
115 | R16065--120V | C6521250523-0115 | 2025-05-23 | 9:20:19 | OK | 101.2 | 28.2 | 61.6 | 8.9 | 118 | 10.11 | 846.1 | 70.92 |  |  | 19920 | 117.7 | 11.59 |  |  |  | 66.33 | 25862 | [7 empty] | 120 | 0.42 | 27.6 |  |  |  | 3033
116 | R16065--120V | C6521250523-0116 | 2025-05-23 | 9:20:48 | OK | 101.2 | 28.2 | 61.7 | 8.9 | 118.3 | 9.55 | 794.9 | 70.34 |  |  | 20327 | 118.1 | 12.03 |  |  |  | 68.04 | 26226 | [7 empty] | 120 | 0.4 | 26.7 |  |  |  | 3167
117 | R16065--120V | C6521250523-0117 | 2025-05-23 | 9:21:21 | OK | 101.2 | 28.2 | 61.9 | 8.9 | 118.1 | 10.41 | 878.1 | 71.38 |  |  | 19781 | 118 | 11.84 |  |  |  | 65.96 | 25745 | [7 empty] | 120 | 0.48 | 32.2 |  |  |  | 2964
118 | R16065--120V | C6521250523-0118 | 2025-05-23 | 9:21:50 | OK | 101.2 | 28.2 | 62.0 | 8.9 | 118.4 | 9.67 | 809.7 | 70.7 |  |  | 20111 | 118.1 | 12.16 |  |  |  | 65.98 | 25611 | [7 empty] | 120 | 0.41 | 27.3 |  |  |  | 3067
119 | R16065--120V | C6521250523-0119 | 2025-05-23 | 9:22:21 | OK | 101.2 | 28.1 | 62.2 | 8.9 | 118 | 10.33 | 870.1 | 71.35 |  |  | 20224 | 117.8 | 11.64 |  |  |  | 66.39 | 25977 | [7 empty] | 120 | 0.43 | 28.8 |  |  |  | 3048
120 | R16065--120V | C6521250523-0120 | 2025-05-23 | 9:22:50 | OK | 101.2 | 28.2 | 62.1 | 8.9 | 118.4 | 9.9 | 828.2 | 70.62 |  |  | 20160 | 118.2 | 12.03 |  |  |  | 66.84 | 25778 | [7 empty] | 120 | 0.43 | 28.8 |  |  |  | 3068
121 | R16065--120V | C6521250523-0121 | 2025-05-23 | 9:23:23 | OK | 101.2 | 28.2 | 61.9 | 8.9 | 118 | 10.21 | 863.2 | 71.67 |  |  | 20176 | 117.8 | 11.61 |  |  |  | 66.91 | 26186 | [7 empty] | 120 | 0.42 | 27.9 |  |  |  | 3128
122 | R16065--120V | C6521250523-0122 | 2025-05-23 | 9:23:53 | OK | 101.2 | 28.2 | 62.0 | 8.9 | 118.4 | 9.82 | 821.7 | 70.69 |  |  | 20192 | 118.2 | 11.94 |  |  |  | 68.47 | 26118 | [7 empty] | 120 | 0.42 | 27.9 |  |  |  | 3111
123 | R16065--120V | C6521250523-0123 | 2025-05-23 | 9:24:22 | OK | 101.2 | 28.2 | 61.9 | 8.9 | 118 | 10.16 | 855.5 | 71.36 |  |  | 20450 | 117.9 | 11.37 |  |  |  | 68.65 | 26446 | [7 empty] | 120 | 0.44 | 29.3 |  |  |  | 3055
124 | R16065--120V | C6521250523-0124 | 2025-05-23 | 9:24:51 | OK | 101.2 | 28.2 | 61.9 | 8.9 | 118.4 | 10.59 | 890 | 71.02 |  |  | 20504 | 118.2 | 11.86 |  |  |  | 69.09 | 26333 | [7 empty] | 120 | 0.42 | 27.5 |  |  |  | 3114
125 | R16065--120V | C6521250523-0125 | 2025-05-23 | 9:25:22 | OK | 101.2 | 28.2 | 62.2 | 8.9 | 118.2 | 10.15 | 852.7 | 71.06 |  |  | 20467 | 117.9 | 11.48 |  |  |  | 67.95 | 26228 | [7 empty] | 120 | 0.42 | 27.5 |  |  |  | 3135
126 | R16065--120V | C6521250523-0126 | 2025-05-23 | 9:25:55 | OK | 101.2 | 28.2 | 62.3 | 8.9 | 118.4 | 10.07 | 852.9 | 71.54 |  |  | 19635 | 118.1 | 11.86 |  |  |  | 63.08 | 25082 | [7 empty] | 120 | 0.45 | 30.2 |  |  |  | 3119
127 | R16065--120V | C6521250523-0127 | 2025-05-23 | 9:26:26 | OK | 101.2 | 28.2 | 62.2 | 8.9 | 117.9 | 10.47 | 884.2 | 71.64 |  |  | 20197 | 117.8 | 11.71 |  |  |  | 66.64 | 26029 | [7 empty] | 120 | 0.42 | 27.7 |  |  |  | 3124
128 | R16065--120V | C6521250523-0128 | 2025-05-23 | 9:26:54 | OK | 101.2 | 28.2 | 61.9 | 8.9 | 118.4 | 9.74 | 815.1 | 70.67 |  |  | 20100 | 118.1 | 12.14 |  |  |  | 65.23 | 25543 | [7 empty] | 120 | 0.52 | 34.8 |  |  |  | 2975
129 | R16065--120V | C6521250523-0129 | 2025-05-23 | 9:27:27 | OK | 101.2 | 28.1 | 62.3 | 8.9 | 118 | 10.26 | 866.2 | 71.56 |  |  | 20419 | 117.8 | 11.26 |  |  |  | 68.08 | 26395 | [7 empty] | 120 | 0.41 | 27.1 |  |  |  | 3130
130 | R16065--120V | C6521250523-0130 | 2025-05-23 | 9:27:56 | OK | 101.2 | 28.2 | 62.5 | 8.9 | 118.4 | 9.61 | 806.1 | 70.84 |  |  | 20174 | 118.2 | 11.81 |  |  |  | 68.16 | 26198 | [7 empty] | 120 | 0.45 | 30.1 |  |  |  | 3143
131 | R16065--120V | C6521250523-0131 | 2025-05-23 | 9:28:25 | OK | 101.2 | 28.2 | 62.6 | 8.9 | 118.1 | 10.27 | 863.4 | 71.17 |  |  | 20159 | 117.9 | 11.37 |  |  |  | 68.27 | 26345 | [7 empty] | 120 | 0.42 | 28 |  |  |  | 3127
132 | R16065--120V | C6521250523-0132 | 2025-05-23 | 9:29:01 | OK | 101.2 | 28.2 | 62.8 | 9 | 118.4 | 10.14 | 851.2 | 70.88 |  |  | 20054 | 118.1 | 11.98 |  |  |  | 66.19 | 25718 | [7 empty] | 120 | 0.44 | 29.1 |  |  |  | 3051
133 | R16065--120V | C6521250523-0133 | 2025-05-23 | 9:29:35 | OK | 101.2 | 28.2 | 62.7 | 8.9 | 118 | 10.17 | 856.9 | 71.42 |  |  | 20057 | 117.8 | 11.55 |  |  |  | 66.97 | 26123 | [7 empty] | 120 | 0.46 | 30.4 |  |  |  | 3068
134 | R16065--120V | C6521250523-0134 | 2025-05-23 | 9:30:03 | OK | 101.2 | 28.2 | 62.6 | 8.9 | 118.4 | 10.02 | 839.4 | 70.77 |  |  | 19704 | 118.1 | 12.07 |  |  |  | 66.37 | 25864 | [7 empty] | 120 | 0.49 | 32.8 |  |  |  | 2986
135 | R16065--120V | C6521250523-0135 | 2025-05-23 | 9:30:32 | OK | 101.2 | 28.2 | 62.7 | 8.9 | 118.2 | 10.53 | 886.4 | 71.2 |  |  | 19908 | 118 | 11.51 |  |  |  | 67.39 | 26216 | [7 empty] | 120 | 0.43 | 28.5 |  |  |  | 3095
136 | R16065--120V | C6521250523-0136 | 2025-05-23 | 9:31:03 | OK | 101.2 | 28.2 | 62.6 | 8.9 | 118.4 | 9.75 | 814.7 | 70.58 |  |  | 20198 | 118.1 | 11.99 |  |  |  | 67.42 | 26042 | [7 empty] | 120 | 0.42 | 27.7 |  |  |  | 3124
137 | R16065--120V | C6521250523-0137 | 2025-05-23 | 9:31:31 | OK | 101.2 | 28.2 | 62.5 | 8.9 | 118 | 10.39 | 875.4 | 71.37 |  |  | 19973 | 117.8 | 11.91 |  |  |  | 64.86 | 25602 | [7 empty] | 120 | 0.44 | 29.5 |  |  |  | 3065
138 | R16065--120V | C6521250523-0138 | 2025-05-23 | 9:32:00 | OK | 101.2 | 28.2 | 62.5 | 8.9 | 118.3 | 9.76 | 815.2 | 70.55 |  |  | 19931 | 118 | 12.05 |  |  |  | 66.49 | 25594 | [7 empty] | 120 | 0.44 | 29.5 |  |  |  | 3141
139 | R16065--120V | C6521250523-0139 | 2025-05-23 | 9:32:29 | OK | 101.2 | 28.2 | 62.7 | 8.9 | 118.1 | 10.37 | 871.2 | 71.13 |  |  | 20008 | 117.9 | 11.56 |  |  |  | 67.02 | 26025 | [7 empty] | 120 | 0.43 | 28.5 |  |  |  | 3108
140 | R16065--120V | C6521250523-0140 | 2025-05-23 | 9:32:58 | OK | 101.2 | 28.1 | 62.8 | 8.9 | 118.3 | 10.18 | 851.5 | 70.71 |  |  | 20006 | 118.1 | 11.95 |  |  |  | 67.04 | 26018 | [7 empty] | 120 | 0.43 | 28.3 |  |  |  | 3144
141 | R16065--120V | C6521250523-0141 | 2025-05-23 | 9:33:29 | OK | 101.2 | 28.0 | 63.2 | 8.9 | 118.1 | 9.77 | 820.9 | 71.13 |  |  | 19458 | 117.8 | 11.8 |  |  |  | 65.92 | 25724 | [7 empty] | 120 | 0.44 | 29.3 |  |  |  | 3091
142 | R16065--120V | C6521250523-0142 | 2025-05-23 | 9:33:59 | OK | 101.2 | 28.0 | 63.5 | 8.9 | 118.4 | 9.59 | 803.1 | 70.74 |  |  | 20204 | 118.1 | 11.93 |  |  |  | 67.72 | 26099 | [7 empty] | 120 | 0.41 | 27.3 |  |  |  | 3185
143 | R16065--120V | C6521250523-0143 | 2025-05-23 | 9:34:27 | OK | 101.2 | 28.0 | 63.5 | 8.9 | 118 | 10.38 | 877.3 | 71.65 |  |  | 20100 | 117.8 | 11.69 |  |  |  | 65.08 | 25627 | [7 empty] | 120 | 0.43 | 28.6 |  |  |  | 3096
144 | R16065--120V | C6521250523-0144 | 2025-05-23 | 9:34:56 | OK | 101.2 | 28.0 | 63.7 | 8.9 | 118.4 | 10.03 | 845.4 | 71.16 |  |  | 19341 | 118.2 | 12.01 |  |  |  | 66.5 | 25963 | [7 empty] | 120 | 0.43 | 28.7 |  |  |  | 3150
145 | R16065--120V | C6521250523-0145 | 2025-05-23 | 9:35:28 | OK | 101.2 | 27.9 | 63.9 | 8.9 | 118 | 10.38 | 876.8 | 71.57 |  |  | 19979 | 117.8 | 11.53 |  |  |  | 67.16 | 26214 | [7 empty] | 120 | 0.43 | 28.5 |  |  |  | 3082
146 | R16065--120V | C6521250523-0146 | 2025-05-23 | 9:35:56 | OK | 101.2 | 27.9 | 63.4 | 8.9 | 118.4 | 9.65 | 806 | 70.5 |  |  | 20000 | 118.1 | 11.83 |  |  |  | 67.89 | 25986 | [7 empty] | 120 | 0.44 | 29.3 |  |  |  | 3096
147 | R16065--120V | C6521250523-0147 | 2025-05-23 | 9:36:27 | OK | 101.2 | 27.9 | 63.1 | 8.9 | 118.1 | 10.02 | 836.7 | 70.74 |  |  | 19861 | 117.7 | 11.7 |  |  |  | 66.03 | 25768 | [7 empty] | 120 | 0.45 | 30.1 |  |  |  | 3095
148 | R16065--120V | C6521250523-0148 | 2025-05-23 | 9:36:56 | OK | 101.2 | 28.0 | 62.9 | 8.9 | 118.2 | 10.18 | 853.8 | 70.92 |  |  | 20116 | 118.1 | 11.91 |  |  |  | 66.63 | 25758 | [7 empty] | 120 | 0.44 | 29.2 |  |  |  | 3142
149 | R16065--120V | C6521250523-0149 | 2025-05-23 | 9:37:29 | OK | 101.2 | 28.1 | 63.0 | 8.9 | 117.9 | 9.86 | 830.2 | 71.41 |  |  | 19887 | 117.7 | 11.69 |  |  |  | 65.66 | 25824 | [7 empty] | 120 | 0.5 | 33.4 |  |  |  | 2943
150 | R16065--120V | C6521250523-0150 | 2025-05-23 | 9:37:59 | OK | 101.2 | 28.1 | 62.8 | 8.9 | 118.4 | 10.59 | 891.1 | 71.1 |  |  | 20273 | 118.2 | 11.79 |  |  |  | 67.75 | 26038 | [7 empty] | 120 | 0.43 | 28.7 |  |  |  | 3152
151 | R16065--120V | C6521250523-0151 | 2025-05-23 | 9:38:30 | OK | 101.2 | 28.1 | 62.8 | 8.9 | 118.1 | 10.27 | 864 | 71.21 |  |  | 20163 | 117.8 | 11.55 |  |  |  | 66.8 | 26188 | [7 empty] | 120 | 0.41 | 27.4 |  |  |  | 3119
152 | R16065--120V | C6521250523-0152 | 2025-05-23 | 9:38:59 | OK | 101.2 | 28.2 | 62.5 | 8.9 | 118.4 | 9.66 | 810.4 | 70.84 |  |  | 20126 | 118.1 | 11.95 |  |  |  | 66.86 | 25950 | [7 empty] | 120 | 0.42 | 28 |  |  |  | 3145
153 | R16065--120V | C6521250523-0153 | 2025-05-23 | 9:39:30 | OK | 101.2 | 28.2 | 62.7 | 8.9 | 117.9 | 10.38 | 874.2 | 71.46 |  |  | 20231 | 117.8 | 11.6 |  |  |  | 66.59 | 26089 | [7 empty] | 120 | 0.42 | 28 |  |  |  | 3104
154 | R16065--120V | C6521250523-0154 | 2025-05-23 | 9:39:59 | OK | 101.2 | 28.2 | 62.9 | 8.9 | 118.4 | 10.05 | 844.3 | 70.97 |  |  | 19951 | 118.2 | 11.9 |  |  |  | 66.49 | 25958 | [7 empty] | 120 | 0.42 | 28.1 |  |  |  | 3157
155 | R16065--120V | C6521250523-0155 | 2025-05-23 | 9:40:27 | OK | 101.2 | 28.2 | 63.1 | 8.9 | 118.1 | 10.24 | 860.6 | 71.18 |  |  | 19977 | 117.8 | 11.84 |  |  |  | 65.74 | 25966 | [7 empty] | 120 | 0.42 | 28 |  |  |  | 3094
156 | R16065--120V | C6521250523-0156 | 2025-05-23 | 9:40:56 | OK | 101.2 | 28.2 | 62.8 | 8.9 | 118.4 | 9.91 | 824.9 | 70.27 |  |  | 20154 | 118.2 | 11.89 |  |  |  | 67.35 | 25849 | [7 empty] | 120 | 0.41 | 27.3 |  |  |  | 3196
157 | R16065--120V | C6521250523-0157 | 2025-05-23 | 9:41:25 | OK | 101.2 | 28.2 | 62.8 | 8.9 | 118.1 | 10.32 | 866.6 | 71.09 |  |  | 19916 | 117.9 | 11.67 |  |  |  | 67.19 | 26128 | [7 empty] | 120 | 0.45 | 30.1 |  |  |  | 3078
158 | R16065--120V | C6521250523-0158 | 2025-05-23 | 9:41:53 | OK | 101.2 | 28.2 | 62.5 | 8.9 | 118.4 | 9.99 | 836.4 | 70.74 |  |  | 20170 | 118.1 | 11.65 |  |  |  | 68.58 | 26171 | [7 empty] | 120 | 0.41 | 27.2 |  |  |  | 3171
159 | R16065--120V | C6521250523-0159 | 2025-05-23 | 9:42:22 | OK | 101.2 | 28.2 | 62.4 | 8.9 | 118.1 | 10.41 | 874.2 | 71.11 |  |  | 20001 | 117.9 | 11.75 |  |  |  | 67.46 | 26120 | [7 empty] | 120 | 0.49 | 33 |  |  |  | 2940
160 | R16065--120V | C6521250523-0160 | 2025-05-23 | 9:42:51 | OK | 101.2 | 28.2 | 62.6 | 8.9 | 118.4 | 9.86 | 823.9 | 70.57 |  |  | 19783 | 118.1 | 11.98 |  |  |  | 65.67 | 25371 | [7 empty] | 120 | 0.51 | 34 |  |  |  | 2983
161 | R16065--120V | C6521250523-0161 | 2025-05-23 | 9:43:22 | OK | 101.2 | 28.2 | 62.8 | 8.9 | 117.9 | 10.45 | 881.6 | 71.56 |  |  | 19842 | 117.8 | 11.71 |  |  |  | 66.86 | 25874 | [7 empty] | 120 | 0.42 | 28.3 |  |  |  | 3091
162 | R16065--120V | C6521250523-0162 | 2025-05-23 | 9:43:52 | OK | 101.2 | 28.2 | 62.8 | 8.9 | 118.3 | 9.98 | 835.9 | 70.8 |  |  | 19925 | 118.1 | 11.96 |  |  |  | 68.63 | 26131 | [7 empty] | 120 | 0.43 | 28.9 |  |  |  | 3138
163 | R16065--120V | C6521250523-0163 | 2025-05-23 | 9:44:24 | OK | 101.2 | 28.2 | 62.6 | 8.9 | 117.9 | 10.33 | 868.3 | 71.29 |  |  | 19722 | 117.7 | 11.59 |  |  |  | 67.65 | 26171 | [7 empty] | 120 | 0.48 | 32.1 |  |  |  | 2954
164 | R16065--120V | C6521250523-0164 | 2025-05-23 | 9:44:53 | OK | 101.2 | 28.3 | 62.2 | 8.9 | 118.5 | 9.93 | 832.5 | 70.76 |  |  | 19870 | 118.2 | 11.9 |  |  |  | 66.51 | 25598 | [7 empty] | 120 | 0.46 | 30.9 |  |  |  | 3030
165 | R16065--120V | C6521250523-0165 | 2025-05-23 | 9:45:24 | OK | 101.2 | 28.3 | 61.6 | 8.9 | 118.1 | 10.35 | 872.6 | 71.34 |  |  | 19887 | 118 | 11.54 |  |  |  | 68.43 | 26338 | [7 empty] | 120 | 0.45 | 29.8 |  |  |  | 3090
166 | R16065--120V | C6521250523-0166 | 2025-05-23 | 9:47:06 | OK | 101.2 | 28.4 | 62.3 | 8.9 | 118.4 | 10.08 | 849.6 | 71.18 |  |  | 20226 | 118.2 | 11.86 |  |  |  | 67.91 | 26066 | [7 empty] | 120 | 0.51 | 34.3 |  |  |  | 2983
167 | R16065--120V | C6521250523-0167 | 2025-05-23 | 9:47:35 | OK | 101.2 | 28.4 | 61.8 | 8.9 | 118.2 | 10.01 | 845 | 71.45 |  |  | 19989 | 117.8 | 11.36 |  |  |  | 67.93 | 26229 | [7 empty] | 120 | 0.44 | 29.4 |  |  |  | 3078
168 | R16065--120V | C6521250523-0168 | 2025-05-23 | 9:48:03 | OK | 101.2 | 28.4 | 61.9 | 8.9 | 118.4 | 9.73 | 811.6 | 70.42 |  |  | 20083 | 118.1 | 11.88 |  |  |  | 68.39 | 26050 | [7 empty] | 120 | 0.43 | 28.2 |  |  |  | 3117
169 | R16065--120V | C6521250523-0169 | 2025-05-23 | 9:48:32 | OK | 101.2 | 28.4 | 62.1 | 8.9 | 118 | 10.26 | 865.8 | 71.51 |  |  | 20301 | 117.7 | 11.78 |  |  |  | 65 | 25586 | [7 empty] | 120 | 0.42 | 28 |  |  |  | 3040
170 | R16065--120V | C6521250523-0170 | 2025-05-23 | 9:49:03 | OK | 101.2 | 28.4 | 61.8 | 8.9 | 118.4 | 9.94 | 830.2 | 70.56 |  |  | 20221 | 118.1 | 11.93 |  |  |  | 68.39 | 26131 | [7 empty] | 120 | 0.47 | 31.1 |  |  |  | 3011
171 | R16065--120V | C6521250523-0171 | 2025-05-23 | 9:49:32 | OK | 101.2 | 28.4 | 62.0 | 8.9 | 118 | 9.44 | 789.7 | 70.88 |  |  | 19689 | 117.6 | 11.9 |  |  |  | 65.54 | 25759 | [7 empty] | 120 | 0.52 | 34.6 |  |  |  | 2913
172 | R16065--120V | C6521250523-0172 | 2025-05-23 | 9:50:03 | OK | 101.2 | 28.5 | 61.4 | 8.9 | 118.4 | 9.68 | 810.8 | 70.75 |  |  | 20157 | 118.1 | 11.97 |  |  |  | 68.32 | 26207 | [7 empty] | 120 | 0.45 | 29.7 |  |  |  | 3148
173 | R16065--120V | C6521250523-0173 | 2025-05-23 | 9:50:33 | OK | 101.2 | 28.5 | 61.7 | 8.8 | 118.1 | 9.77 | 815.3 | 70.65 |  |  | 19872 | 117.7 | 11.69 |  |  |  | 66.83 | 26008 | [7 empty] | 120 | 0.43 | 28.8 |  |  |  | 3070
174 | R16065--120V | C6521250523-0174 | 2025-05-23 | 9:51:01 | OK | 101.2 | 28.6 | 62.0 | 8.9 | 118.3 | 9.8 | 819.6 | 70.68 |  |  | 19763 | 118.1 | 11.92 |  |  |  | 66.2 | 25445 | [7 empty] | 120 | 0.48 | 32.4 |  |  |  | 2989
175 | R16065--120V | C6521250523-0175 | 2025-05-23 | 9:51:30 | OK | 101.2 | 28.5 | 62.1 | 8.9 | 118 | 10.6 | 893.1 | 71.39 |  |  | 19822 | 117.7 | 11.7 |  |  |  | 67.16 | 25878 | [7 empty] | 120 | 0.48 | 32 |  |  |  | 2951
176 | R16065--120V | C6521250523-0176 | 2025-05-23 | 9:51:59 | OK | 101.2 | 28.5 | 62.1 | 8.9 | 118.3 | 9.99 | 836.4 | 70.82 |  |  | 20161 | 118.1 | 11.84 |  |  |  | 67.14 | 25839 | [7 empty] | 120 | 0.44 | 29.1 |  |  |  | 3097
177 | R16065--120V | C6521250523-0177 | 2025-05-23 | 9:52:28 | OK | 101.2 | 28.5 | 62.2 | 8.9 | 118 | 10.46 | 880.2 | 71.32 |  |  | 19905 | 117.8 | 11.51 |  |  |  | 67.1 | 26001 | [7 empty] | 120 | 0.47 | 31.4 |  |  |  | 2980
178 | R16065--120V | C6521250523-0178 | 2025-05-23 | 9:52:57 | OK | 101.2 | 28.5 | 62.0 | 8.9 | 118.3 | 9.83 | 822 | 70.64 |  |  | 19991 | 118 | 11.88 |  |  |  | 68.59 | 26035 | [7 empty] | 120 | 0.44 | 29.3 |  |  |  | 3082
179 | R16065--120V | C6521250523-0179 | 2025-05-23 | 9:53:26 | OK | 101.2 | 28.5 | 62.2 | 8.9 | 117.9 | 10.1 | 849 | 71.28 |  |  | 19788 | 117.7 | 11.54 |  |  |  | 66.76 | 26092 | [7 empty] | 120 | 0.42 | 27.6 |  |  |  | 3044
180 | R16065--120V | C6521250523-0180 | 2025-05-23 | 9:53:55 | OK | 101.2 | 28.5 | 62.4 | 8.9 | 118.4 | 9.75 | 814.2 | 70.48 |  |  | 20071 | 118.2 | 11.84 |  |  |  | 68.89 | 26222 | [7 empty] | 120 | 0.47 | 31.1 |  |  |  | 3030
181 | R16065--120V | C6521250523-0181 | 2025-05-23 | 9:54:23 | OK | 101.2 | 28.5 | 62.3 | 8.9 | 118.1 | 10.29 | 865.1 | 71.16 |  |  | 19982 | 117.9 | 11.41 |  |  |  | 67.36 | 26073 | [7 empty] | 120 | 0.43 | 28.4 |  |  |  | 3105
182 | R16065--120V | C6521250523-0182 | 2025-05-23 | 9:54:51 | OK | 101.2 | 28.5 | 62.1 | 8.9 | 118.4 | 9.81 | 816.2 | 70.33 |  |  | 20225 | 118.1 | 12.06 |  |  |  | 68.21 | 26072 | [7 empty] | 120 | 0.44 | 29.5 |  |  |  | 3151
183 | R16065--120V | C6521250523-0183 | 2025-05-23 | 9:55:20 | OK | 101.2 | 28.5 | 62.2 | 8.9 | 118.1 | 10.17 | 850.8 | 70.84 |  |  | 19878 | 117.8 | 11.71 |  |  |  | 65.92 | 25681 | [7 empty] | 120 | 0.49 | 32.7 |  |  |  | 2862
184 | R16065--120V | C6521250523-0184 | 2025-05-23 | 9:55:49 | OK | 101.2 | 28.5 | 62.5 | 8.9 | 118.5 | 9.81 | 819.3 | 70.48 |  |  | 19860 | 118.2 | 11.9 |  |  |  | 67.11 | 26072 | [7 empty] | 120 | 0.47 | 31.4 |  |  |  | 3014
185 | R16065--120V | C6521250523-0185 | 2025-05-23 | 9:56:21 | OK | 101.2 | 28.5 | 62.5 | 8.9 | 118 | 10.42 | 878 | 71.44 |  |  | 19857 | 117.8 | 11.92 |  |  |  | 65.45 | 25858 | [7 empty] | 120 | 0.43 | 28.6 |  |  |  | 3088
186 | R16065--120V | C6521250523-0186 | 2025-05-23 | 9:56:50 | OK | 101.2 | 28.5 | 62.7 | 8.9 | 118.4 | 9.73 | 817.9 | 71.02 |  |  | 20117 | 118.1 | 11.81 |  |  |  | 67.84 | 26041 | [7 empty] | 120 | 0.45 | 30 |  |  |  | 3126
187 | R16065--120V | C6521250523-0187 | 2025-05-23 | 9:57:24 | OK | 101.2 | 28.4 | 62.9 | 8.9 | 118 | 9.9 | 830.1 | 71.06 |  |  | 19961 | 117.8 | 11.52 |  |  |  | 67.39 | 26135 | [7 empty] | 120 | 0.43 | 29 |  |  |  | 3062
188 | R16065--120V | C6521250523-0188 | 2025-05-23 | 9:57:53 | OK | 101.2 | 28.4 | 62.7 | 8.9 | 118.3 | 10.19 | 856.4 | 71.02 |  |  | 20086 | 118.1 | 12.06 |  |  |  | 66.54 | 25723 | [7 empty] | 120 | 0.5 | 33.6 |  |  |  | 2982
189 | R16065--120V | C6521250523-0189 | 2025-05-23 | 9:58:22 | OK | 101.2 | 28.3 | 63.2 | 8.9 | 118.1 | 10.34 | 868.6 | 71.12 |  |  | 19986 | 117.9 | 11.52 |  |  |  | 67.12 | 26108 | [7 empty] | 120 | 0.45 | 29.7 |  |  |  | 3072
190 | R16065--120V | C6521250523-0190 | 2025-05-23 | 9:58:51 | OK | 101.2 | 28.3 | 63.2 | 8.9 | 118.4 | 10.11 | 846.5 | 70.73 |  |  | 19817 | 118.1 | 11.97 |  |  |  | 66.74 | 25903 | [7 empty] | 120 | 0.44 | 29.4 |  |  |  | 3080
191 | R16065--120V | C6521250523-0191 | 2025-05-23 | 9:59:23 | OK | 101.2 | 28.3 | 63.4 | 8.9 | 118.1 | 9.99 | 838.9 | 71.13 |  |  | 19673 | 117.8 | 11.73 |  |  |  | 66.19 | 25754 | [7 empty] | 120 | 0.44 | 29.3 |  |  |  | 3057
192 | R16065--120V | C6521250523-0192 | 2025-05-23 | 9:59:52 | OK | 101.2 | 28.3 | 63.4 | 8.9 | 118.4 | 9.92 | 831.4 | 70.85 |  |  | 19786 | 118.1 | 11.97 |  |  |  | 67.25 | 25742 | [7 empty] | 120 | 0.42 | 27.7 |  |  |  | 3082
193 | R16065--120V | C6521250523-0193 | 2025-05-23 | 10:00:21 | OK | 101.2 | 28.3 | 63.4 | 8.9 | 118 | 10.15 | 852.6 | 71.22 |  |  | 19645 | 117.7 | 11.96 |  |  |  | 64.89 | 25387 | [7 empty] | 120 | 0.45 | 30.3 |  |  |  | 3002
194 | R16065--120V | C6521250523-0194 | 2025-05-23 | 10:14:42 | OK | 101.2 | 28.3 | 63.4 | 8.9 | 118.3 | 9.63 | 839.6 | 73.66 |  |  | 19413 | 118.2 | 11.44 |  |  |  | 63.05 | 25135 | [7 empty] | 120 | 0.42 | 28 |  |  |  | 3102
195 | R16065--120V | C6521250523-0195 | 2025-05-23 | 10:15:10 | OK | 101.2 | 28.3 | 64.2 | 8.9 | 117.9 | 9.2 | 786.6 | 72.52 |  |  | 19562 | 117.7 | 11.61 |  |  |  | 64.83 | 25596 | [7 empty] | 120 | 0.41 | 27.2 |  |  |  | 3136
196 | R16065--120V | C6521250523-0196 | 2025-05-23 | 10:15:39 | OK | 101.2 | 28.3 | 63.7 | 9 | 118.3 | 9.96 | 840.8 | 71.31 |  |  | 19818 | 118.1 | 11.85 |  |  |  | 64.15 | 25044 | [7 empty] | 120 | 0.45 | 29.9 |  |  |  | 3139
197 | R16065--120V | C6521250523-0197 | 2025-05-23 | 10:16:08 | OK | 101.2 | 28.3 | 64.2 | 8.9 | 118 | 9.97 | 840.3 | 71.39 |  |  | 19914 | 117.8 | 11.85 |  |  |  | 65.42 | 25841 | [7 empty] | 120 | 0.45 | 29.9 |  |  |  | 3080
198 | R16065--120V | C6521250523-0198 | 2025-05-23 | 10:16:37 | OK | 101.2 | 28.3 | 63.7 | 8.9 | 118.4 | 9.68 | 813 | 70.99 |  |  | 20126 | 118.2 | 11.83 |  |  |  | 66.22 | 25571 | [7 empty] | 120 | 0.43 | 28.7 |  |  |  | 3171
199 | R16065--120V | C6521250523-0199 | 2025-05-23 | 10:17:06 | OK | 101.2 | 28.4 | 63.3 | 8.9 | 118.1 | 10.27 | 866.6 | 71.48 |  |  | 20171 | 117.8 | 12.11 |  |  |  | 66.16 | 25822 | [7 empty] | 120 | 0.45 | 30 |  |  |  | 3003
200 | R16065--120V | C6521250523-0200 | 2025-05-23 | 10:17:34 | OK | 101.2 | 28.5 | 62.8 | 8.9 | 118.4 | 9.76 | 816.7 | 70.69 |  |  | 20116 | 118.2 | 11.81 |  |  |  | 66.13 | 25664 | [7 empty] | 120 | 0.39 | 26 |  |  |  | 3128
201 | R16065--120V | C6521250523-0201 | 2025-05-23 | 10:18:03 | OK | 101.2 | 28.5 | 62.4 | 8.9 | 118.1 | 10.18 | 854 | 71.06 |  |  | 19983 | 117.8 | 11.77 |  |  |  | 66.29 | 25781 | [7 empty] | 120 | 0.42 | 27.7 |  |  |  | 3046
202 | R16065--120V | C6521250523-0202 | 2025-05-23 | 10:18:33 | OK | 101.2 | 28.5 | 62.4 | 8.9 | 118.4 | 10.43 | 877.9 | 71.12 |  |  | 20115 | 118.2 | 11.9 |  |  |  | 64.09 | 25246 | [7 empty] | 120 | 0.48 | 32.1 |  |  |  | 2922
203 | R16065--120V | C6521250523-0203 | 2025-05-23 | 10:19:02 | OK | 101.2 | 28.5 | 62.7 | 8.9 | 118.1 | 10 | 839 | 71.08 |  |  | 19792 | 117.8 | 11.7 |  |  |  | 66.58 | 26033 | [7 empty] | 120 | 0.46 | 30.4 |  |  |  | 2980
204 | R16065--120V | C6521250523-0204 | 2025-05-23 | 10:19:30 | OK | 101.2 | 28.5 | 62.9 | 8.9 | 118.4 | 9.75 | 814.1 | 70.48 |  |  | 19934 | 118.1 | 11.93 |  |  |  | 65.08 | 25219 | [7 empty] | 120 | 0.48 | 32.3 |  |  |  | 3012
205 | R16065--120V | C6521250523-0205 | 2025-05-23 | 10:19:59 | OK | 101.2 | 28.5 | 63.2 | 8.9 | 118 | 10.42 | 877.7 | 71.42 |  |  | 20002 | 117.7 | 11.74 |  |  |  | 66.8 | 26054 | [7 empty] | 120 | 0.44 | 29 |  |  |  | 3075
206 | R16065--120V | C6521250523-0206 | 2025-05-23 | 10:20:27 | OK | 101.2 | 28.5 | 63.3 | 8.9 | 118.5 | 9.75 | 813.7 | 70.46 |  |  | 20264 | 118.2 | 12.04 |  |  |  | 66.8 | 25867 | [7 empty] | 120 | 0.42 | 27.5 |  |  |  | 3192
207 | R16065--120V | C6521250523-0207 | 2025-05-23 | 10:20:57 | OK | 101.2 | 28.5 | 63.3 | 8.9 | 118.1 | 10.17 | 853.7 | 71.09 |  |  | 20122 | 117.9 | 11.55 |  |  |  | 67.25 | 26123 | [7 empty] | 120 | 0.43 | 28.6 |  |  |  | 3078
208 | R16065--120V | C6521250523-0208 | 2025-05-23 | 10:21:26 | OK | 101.2 | 28.5 | 62.8 | 8.9 | 118.4 | 10.07 | 844.3 | 70.81 |  |  | 19790 | 118.2 | 11.97 |  |  |  | 66.05 | 25798 | [7 empty] | 120 | 0.44 | 29.2 |  |  |  | 3081
209 | R16065--120V | C6521250523-0209 | 2025-05-23 | 10:21:57 | OK | 101.2 | 28.5 | 63.2 | 8.9 | 118.1 | 10.4 | 874.5 | 71.16 |  |  | 20358 | 117.9 | 11.53 |  |  |  | 67.8 | 26225 | [7 empty] | 120 | 0.42 | 28 |  |  |  | 3095
210 | R16065--120V | C6521250523-0210 | 2025-05-23 | 10:22:24 | OK | 101.2 | 28.5 | 63.4 | 8.9 | 118.5 | 9.66 | 805.3 | 70.37 |  |  | 20180 | 118.1 | 11.97 |  |  |  | 65.92 | 25537 | [7 empty] | 120 | 0.44 | 29 |  |  |  | 3122
211 | R16065--120V | C6521250523-0211 | 2025-05-23 | 10:22:53 | OK | 101.2 | 28.5 | 62.8 | 8.9 | 118 | 10.22 | 860.2 | 71.36 |  |  | 19848 | 117.8 | 11.65 |  |  |  | 66.74 | 25780 | [7 empty] | 120 | 0.45 | 30.3 |  |  |  | 3088
212 | R16065--120V | C6521250523-0212 | 2025-05-23 | 10:23:21 | OK | 101.2 | 28.6 | 62.8 | 8.9 | 118.3 | 9.68 | 807 | 70.44 |  |  | 19834 | 118.1 | 11.77 |  |  |  | 64.9 | 25666 | [7 empty] | 120 | 0.43 | 28.2 |  |  |  | 3078
213 | R16065--120V | C6521250523-0213 | 2025-05-23 | 10:23:50 | OK | 101.2 | 28.6 | 62.9 | 8.9 | 118.1 | 9.65 | 806.9 | 70.78 |  |  | 19829 | 117.7 | 12.02 |  |  |  | 65.45 | 25519 | [7 empty] | 120 | 0.45 | 30.1 |  |  |  | 3009
214 | R16065--120V | C6521250523-0214 | 2025-05-23 | 10:24:19 | OK | 101.2 | 28.6 | 62.7 | 8.9 | 118.4 | 9.86 | 823.3 | 70.53 |  |  | 20216 | 118.2 | 11.98 |  |  |  | 64.42 | 25403 | [7 empty] | 120 | 0.47 | 31.4 |  |  |  | 2915
215 | R16065--120V | C6521250523-0215 | 2025-05-23 | 10:24:49 | OK | 101.2 | 28.6 | 62.7 | 8.9 | 118.1 | 10.34 | 870 | 71.22 |  |  | 19884 | 117.9 | 11.66 |  |  |  | 67.2 | 26033 | [7 empty] | 120 | 0.43 | 28.5 |  |  |  | 3108
216 | R16065--120V | C6521250523-0216 | 2025-05-23 | 10:25:18 | OK | 101.2 | 28.6 | 62.8 | 8.9 | 118.4 | 9.71 | 810.8 | 70.49 |  |  | 19913 | 118.2 | 11.9 |  |  |  | 64.24 | 25198 | [7 empty] | 120 | 0.5 | 33.3 |  |  |  | 2990
217 | R16065--120V | C6521250523-0217 | 2025-05-23 | 10:25:48 | OK | 101.2 | 28.7 | 62.5 | 8.9 | 118.1 | 9.91 | 830.8 | 70.96 |  |  | 19791 | 118 | 11.05 |  |  |  | 56.64 | 24143 | [7 empty] | 120 | 0.5 | 33.2 |  |  |  | 2937
218 | R16065--120V | C6521250523-0218 | 2025-05-23 | 10:26:19 | OK | 101.2 | 28.7 | 62.0 | 8.9 | 118.5 | 9.63 | 804.4 | 70.48 |  |  | 20077 | 118.2 | 11.78 |  |  |  | 62.98 | 25182 | [7 empty] | 120 | 0.46 | 30.9 |  |  |  | 3048
219 | R16065--120V | C6521250523-0219 | 2025-05-23 | 10:27:01 | OK | 101.2 | 28.7 | 62.5 | 8.9 | 118 | 10.25 | 863.6 | 71.41 |  |  | 19777 | 117.8 | 11.88 |  |  |  | 64.03 | 25407 | [7 empty] | 120 | 0.44 | 29.6 |  |  |  | 3005
220 | R16065--120V | C6521250523-0220 | 2025-05-23 | 10:27:31 | OK | 101.2 | 28.7 | 62.1 | 8.9 | 118.4 | 9.91 | 837.1 | 71.28 |  |  | 19582 | 118.3 | 11.81 |  |  |  | 63.53 | 25393 | [7 empty] | 120 | 0.5 | 33.8 |  |  |  | 2986
221 | R16065--120V | C6521250523-0221 | 2025-05-23 | 10:28:01 | OK | 101.2 | 28.7 | 62.7 | 8.9 | 118.2 | 10.35 | 872.4 | 71.32 |  |  | 19908 | 117.9 | 12.03 |  |  |  | 60.45 | 24566 | [7 empty] | 120 | 0.42 | 27.9 |  |  |  | 3097
222 | R16065--120V | C6521250523-0222 | 2025-05-23 | 10:28:29 | OK | 101.2 | 28.7 | 62.1 | 8.9 | 118.4 | 9.7 | 814 | 70.86 |  |  | 20072 | 118.2 | 12.06 |  |  |  | 67.82 | 25945 | [7 empty] | 120 | 0.41 | 27.4 |  |  |  | 3134
223 | R16065--120V | C6521250523-0223 | 2025-05-23 | 10:28:57 | OK | 101.2 | 28.8 | 61.4 | 8.9 | 118 | 10.44 | 879 | 71.31 |  |  | 20358 | 117.8 | 11.7 |  |  |  | 65.65 | 25882 | [7 empty] | 120 | 0.43 | 28.6 |  |  |  | 3097
224 | R16065--120V | C6521250523-0224 | 2025-05-23 | 10:29:25 | OK | 101.2 | 28.7 | 62.1 | 8.9 | 118.5 | 9.79 | 817.5 | 70.49 |  |  | 19986 | 118.2 | 11.87 |  |  |  | 65.3 | 25497 | [7 empty] | 120 | 0.46 | 30.6 |  |  |  | 3029
225 | R16065--120V | C6521250523-0225 | 2025-05-23 | 10:29:55 | OK | 101.2 | 28.7 | 60.9 | 8.9 | 118 | 10.64 | 897 | 71.4 |  |  | 20041 | 117.8 | 11.81 |  |  |  | 66 | 25776 | [7 empty] | 120 | 0.5 | 33.2 |  |  |  | 2923
226 | R16065--120V | C6521250523-0226 | 2025-05-23 | 10:30:25 | OK | 101.2 | 28.7 | 61.7 | 8.9 | 118.4 | 9.76 | 815.8 | 70.58 |  |  | 20032 | 118.1 | 11.99 |  |  |  | 64.55 | 25397 | [7 empty] | 120 | 0.42 | 28.2 |  |  |  | 3100
227 | R16065--120V | C6521250523-0227 | 2025-05-23 | 10:30:54 | OK | 101.2 | 28.7 | 62.3 | 8.9 | 118.1 | 10.39 | 873.9 | 71.25 |  |  | 20255 | 117.8 | 11.66 |  |  |  | 66.09 | 25810 | [7 empty] | 120 | 0.42 | 28 |  |  |  | 3115
228 | R16065--120V | C6521250523-0228 | 2025-05-23 | 10:31:22 | OK | 101.2 | 28.7 | 62.4 | 8.9 | 118.4 | 10.05 | 841.9 | 70.73 |  |  | 19491 | 118.2 | 11.86 |  |  |  | 62.07 | 24999 | [7 empty] | 120 | 0.49 | 33 |  |  |  | 2975
229 | R16065--120V | C6521250523-0229 | 2025-05-23 | 10:31:52 | OK | 101.2 | 28.7 | 62.6 | 8.9 | 118 | 9.88 | 832 | 71.34 |  |  | 19957 | 117.8 | 11.95 |  |  |  | 59.98 | 24692 | [7 empty] | 120 | 0.44 | 29 |  |  |  | 3085
230 | R16065--120V | C6521250523-0230 | 2025-05-23 | 10:32:24 | OK | 101.2 | 28.8 | 62.2 | 8.9 | 118.4 | 10 | 846.3 | 71.51 |  |  | 19708 | 118.1 | 11.91 |  |  |  | 66.38 | 25700 | [7 empty] | 120 | 0.42 | 28 |  |  |  | 3078
231 | R16065--120V | C6521250523-0231 | 2025-05-23 | 10:32:55 | OK | 101.2 | 28.7 | 62.2 | 8.9 | 118 | 10.53 | 887.7 | 71.45 |  |  | 19843 | 117.7 | 11.88 |  |  |  | 66.03 | 25655 | [7 empty] | 120 | 0.49 | 32.9 |  |  |  | 2946
232 | R16065--120V | C6521250523-0232 | 2025-05-23 | 10:33:24 | OK | 101.2 | 28.7 | 62.0 | 8.9 | 118.3 | 10.08 | 846.9 | 71.06 |  |  | 19584 | 118 | 11.92 |  |  |  | 66.21 | 25843 | [7 empty] | 120 | 0.44 | 29.2 |  |  |  | 3130
233 | R16065--120V | C6521250523-0233 | 2025-05-23 | 10:33:53 | OK | 101.2 | 28.7 | 62.2 | 8.9 | 117.9 | 9.89 | 829.3 | 71.08 |  |  | 19832 | 117.7 | 11.84 |  |  |  | 65.55 | 25569 | [7 empty] | 120 | 0.46 | 30.6 |  |  |  | 3051
234 | R16065--120V | C6521250523-0234 | 2025-05-23 | 10:34:21 | OK | 101.2 | 28.7 | 62.2 | 8.9 | 118.4 | 9.84 | 822.2 | 70.57 |  |  | 19884 | 118.2 | 11.84 |  |  |  | 66.17 | 25561 | [7 empty] | 120 | 0.43 | 28.3 |  |  |  | 3096
235 | R16065--120V | C6521250523-0235 | 2025-05-23 | 10:34:49 | OK | 101.2 | 28.7 | 62.4 | 8.9 | 118 | 10.28 | 863.4 | 71.17 |  |  | 19916 | 117.9 | 11.51 |  |  |  | 67.6 | 26104 | [7 empty] | 120 | 0.43 | 28.7 |  |  |  | 3070
236 | R16065--120V | C6521250523-0236 | 2025-05-23 | 10:35:18 | OK | 101.2 | 28.7 | 62.7 | 8.9 | 118.4 | 9.75 | 812.8 | 70.4 |  |  | 19786 | 118.2 | 12 |  |  |  | 67.87 | 25702 | [7 empty] | 120 | 0.45 | 29.8 |  |  |  | 3118
237 | R16065--120V | C6521250523-0237 | 2025-05-23 | 10:35:50 | OK | 101.2 | 28.7 | 62.9 | 8.9 | 118.2 | 10.25 | 860.9 | 71.07 |  |  | 19952 | 117.9 | 11.82 |  |  |  | 65.63 | 25740 | [7 empty] | 120 | 0.48 | 31.7 |  |  |  | 2972
238 | R16065--120V | C6521250523-0238 | 2025-05-23 | 10:36:23 | OK | 101.2 | 28.7 | 62.5 | 8.9 | 118.5 | 9.72 | 813.8 | 70.66 |  |  | 20061 | 118.2 | 11.97 |  |  |  | 66.78 | 25901 | [7 empty] | 120 | 0.43 | 28.7 |  |  |  | 3117
239 | R16065--120V | C6521250523-0239 | 2025-05-23 | 10:37:01 | OK | 101.2 | 28.7 | 62.4 | 8.9 | 118 | 9.9 | 832.7 | 71.23 |  |  | 19707 | 117.8 | 11.51 |  |  |  | 65.95 | 25625 | [7 empty] | 120 | 0.44 | 29 |  |  |  | 3073
240 | R16065--120V | C6521250523-0240 | 2025-05-23 | 10:37:30 | OK | 101.2 | 28.7 | 62.3 | 8.9 | 118.4 | 9.92 | 831 | 70.73 |  |  | 19802 | 118.2 | 12.02 |  |  |  | 66.35 | 25531 | [7 empty] | 120 | 0.46 | 30.8 |  |  |  | 3024
241 | R16065--120V | C6521250523-0241 | 2025-05-23 | 10:38:01 | OK | 101.2 | 28.7 | 62.5 | 8.9 | 118.2 | 10.21 | 869.6 | 72.09 |  |  | 19446 | 117.9 | 12.02 |  |  |  | 65.15 | 25561 | [7 empty] | 120 | 0.5 | 33.4 |  |  |  | 2836
242 | R16065--120V | C6521250523-0242 | 2025-05-23 | 10:38:30 | OK | 101.2 | 28.7 | 62.2 | 8.9 | 118.4 | 9.97 | 836.2 | 70.84 |  |  | 19917 | 118.2 | 11.84 |  |  |  | 67.3 | 25802 | [7 empty] | 120 | 0.42 | 28 |  |  |  | 3076
243 | R16065--120V | C6521250523-0243 | 2025-05-23 | 10:38:59 | OK | 101.2 | 28.7 | 62.2 | 8.9 | 118.1 | 9.89 | 831.9 | 71.17 |  |  | 19202 | 117.8 | 11.76 |  |  |  | 66.34 | 25964 | [7 empty] | 120 | 0.42 | 28.1 |  |  |  | 3045
244 | R16065--120V | C6521250523-0244 | 2025-05-23 | 10:39:28 | OK | 101.2 | 28.7 | 62.2 | 8.9 | 118.3 | 10.15 | 855 | 71.23 |  |  | 19111 | 118.1 | 11.87 |  |  |  | 61.81 | 24994 | [7 empty] | 120 | 0.5 | 33.4 |  |  |  | 2872
245 | R16065--120V | C6521250523-0245 | 2025-05-23 | 10:39:57 | OK | 101.2 | 28.7 | 61.6 | 8.9 | 118 | 9.91 | 831.4 | 71.11 |  |  | 19665 | 117.8 | 11.8 |  |  |  | 65.79 | 25528 | [7 empty] | 120 | 0.48 | 32 |  |  |  | 2983
246 | R16065--120V | C6521250523-0246 | 2025-05-23 | 10:40:24 | OK | 101.2 | 28.7 | 61.8 | 8.9 | 118.3 | 9.68 | 808.2 | 70.56 |  |  | 20058 | 118.1 | 11.85 |  |  |  | 64.49 | 25429 | [7 empty] | 120 | 0.48 | 32.1 |  |  |  | 3009
247 | R16065--120V | C6521250523-0247 | 2025-05-23 | 10:40:54 | OK | 101.2 | 28.7 | 61.3 | 8.9 | 117.9 | 10 | 840.5 | 71.26 |  |  | 19934 | 117.7 | 12.03 |  |  |  | 62.75 | 25270 | [7 empty] | 120 | 0.42 | 27.7 |  |  |  | 3031
248 | R16065--120V | C6521250523-0248 | 2025-05-23 | 10:41:25 | OK | 101.2 | 28.8 | 60.2 | 8.9 | 118.4 | 9.99 | 836.4 | 70.69 |  |  | 19776 | 118.3 | 11.94 |  |  |  | 66.44 | 25528 | [7 empty] | 120 | 0.41 | 27.2 |  |  |  | 3093
249 | R16065--120V | C6521250523-0249 | 2025-05-23 | 10:41:54 | OK | 101.2 | 28.7 | 62.3 | 8.9 | 118 | 9.86 | 829.2 | 71.25 |  |  | 20047 | 117.8 | 11.52 |  |  |  | 67.75 | 26222 | [7 empty] | 120 | 0.42 | 27.7 |  |  |  | 3108
250 | R16065--120V | C6521250523-0250 | 2025-05-23 | 10:42:22 | OK | 101.2 | 28.8 | 61.7 | 8.9 | 118.4 | 9.79 | 817.8 | 70.52 |  |  | 19882 | 118.2 | 11.82 |  |  |  | 67.64 | 26133 | [7 empty] | 120 | 0.43 | 28.8 |  |  |  | 3149
251 | R16065--120V | C6521250523-0251 | 2025-05-23 | 10:42:51 | OK | 101.2 | 28.8 | 61.5 | 8.9 | 118.2 | 10.31 | 861.2 | 70.67 |  |  | 19902 | 118 | 11.52 |  |  |  | 67.1 | 26123 | [7 empty] | 120 | 0.44 | 29.1 |  |  |  | 3083
252 | R16065--120V | C6521250523-0252 | 2025-05-23 | 10:43:20 | OK | 101.2 | 28.8 | 61.4 | 8.9 | 118.4 | 10.19 | 856.9 | 70.99 |  |  | 19783 | 118.2 | 11.93 |  |  |  | 67.75 | 25893 | [7 empty] | 120 | 0.44 | 29.1 |  |  |  | 3147
253 | R16065--120V | C6521250523-0253 | 2025-05-23 | 10:43:49 | OK | 101.2 | 28.8 | 61.6 | 8.9 | 118.2 | 10.21 | 856.5 | 71.01 |  |  | 19711 | 118 | 11.63 |  |  |  | 66.78 | 26105 | [7 empty] | 120 | 0.45 | 30.3 |  |  |  | 3084
254 | R16065--120V | C6521250523-0254 | 2025-05-23 | 10:44:18 | OK | 101.2 | 28.8 | 61.3 | 8.9 | 118.5 | 9.69 | 809.6 | 70.47 |  |  | 19799 | 118.2 | 11.88 |  |  |  | 66.98 | 25974 | [7 empty] | 120 | 0.45 | 29.8 |  |  |  | 3136
255 | R16065--120V | C6521250523-0255 | 2025-05-23 | 10:44:49 | OK | 101.2 | 28.9 | 61.8 | 8.9 | 118.2 | 10.24 | 858.8 | 70.97 |  |  | 20009 | 118 | 11.49 |  |  |  | 67.49 | 26132 | [7 empty] | 120 | 0.41 | 27.4 |  |  |  | 3097
256 | R16065--120V | C6521250523-0256 | 2025-05-23 | 10:45:18 | OK | 101.2 | 28.9 | 61.4 | 8.9 | 118.5 | 9.9 | 827.9 | 70.61 |  |  | 19796 | 118.2 | 11.94 |  |  |  | 67.62 | 25715 | [7 empty] | 120 | 0.41 | 27.4 |  |  |  | 3137
257 | R16065--120V | C6521250523-0257 | 2025-05-23 | 10:45:50 | OK | 101.2 | 28.8 | 61.4 | 8.9 | 118.1 | 10.29 | 866.2 | 71.3 |  |  | 19823 | 117.9 | 11.65 |  |  |  | 66.85 | 25921 | [7 empty] | 120 | 0.43 | 28.6 |  |  |  | 3031
258 | R16065--120V | C6521250523-0258 | 2025-05-23 | 10:46:19 | OK | 101.2 | 28.7 | 61.9 | 8.9 | 118.4 | 9.89 | 829.4 | 70.81 |  |  | 19837 | 118.2 | 11.89 |  |  |  | 67.49 | 25751 | [7 empty] | 120 | 0.42 | 28 |  |  |  | 3089
259 | R16065--120V | C6521250523-0259 | 2025-05-23 | 10:46:47 | OK | 101.2 | 28.7 | 61.8 | 8.9 | 118.2 | 9.71 | 811.2 | 70.66 |  |  | 19864 | 117.9 | 12 |  |  |  | 65.84 | 25643 | [7 empty] | 120 | 0.48 | 31.7 |  |  |  | 2972
260 | R16065--120V | C6521250523-0260 | 2025-05-23 | 10:47:16 | OK | 101.2 | 28.7 | 61.8 | 8.9 | 118.4 | 10.03 | 840.3 | 70.77 |  |  | 19582 | 118.2 | 12.12 |  |  |  | 67.65 | 26172 | [7 empty] | 120 | 0.47 | 31.3 |  |  |  | 3040
261 | R16065--120V | C6521250523-0261 | 2025-05-23 | 10:47:45 | OK | 101.2 | 28.7 | 62.0 | 8.9 | 118.2 | 9.71 | 811.4 | 70.75 |  |  | 19766 | 117.9 | 11.72 |  |  |  | 66.3 | 25740 | [7 empty] | 120 | 0.43 | 28.3 |  |  |  | 3054
262 | R16065--120V | C6521250523-0262 | 2025-05-23 | 10:48:15 | OK | 101.2 | 28.7 | 62.3 | 8.9 | 118.3 | 10.27 | 859.7 | 70.73 |  |  | 20043 | 118.1 | 11.85 |  |  |  | 69.41 | 26239 | [7 empty] | 120 | 0.44 | 29.4 |  |  |  | 3093
263 | R16065--120V | C6521250523-0263 | 2025-05-23 | 10:48:43 | OK | 101.2 | 28.7 | 62.3 | 8.9 | 118.1 | 10.03 | 845 | 71.32 |  |  | 19870 | 117.8 | 12.26 |  |  |  | 62.34 | 25032 | [7 empty] | 120 | 0.46 | 30.4 |  |  |  | 3070
264 | R16065--120V | C6521250523-0264 | 2025-05-23 | 10:49:11 | OK | 101.2 | 28.7 | 62.2 | 8.9 | 118.3 | 10.52 | 882.7 | 70.89 |  |  | 19721 | 118.1 | 11.94 |  |  |  | 68.03 | 26223 | [7 empty] | 120 | 0.44 | 29.2 |  |  |  | 3102
265 | R16065--120V | C6521250523-0265 | 2025-05-23 | 10:49:40 | OK | 101.2 | 28.6 | 62.2 | 8.9 | 118.1 | 10.52 | 885.5 | 71.28 |  |  | 20080 | 117.9 | 11.6 |  |  |  | 67.7 | 26168 | [7 empty] | 120 | 0.42 | 27.9 |  |  |  | 3117
266 | R16065--120V | C6521250523-0266 | 2025-05-23 | 10:50:08 | OK | 101.2 | 28.6 | 62.3 | 8.9 | 118.4 | 10.16 | 852.6 | 70.84 |  |  | 19292 | 118.2 | 12.32 |  |  |  | 67.11 | 25397 | [7 empty] | 120 | 0.49 | 32.9 |  |  |  | 3022
267 | R16065--120V | C6521250523-0267 | 2025-05-23 | 10:50:39 | OK | 101.2 | 28.6 | 62.2 | 8.9 | 118.1 | 10.26 | 862.3 | 71.18 |  |  | 19837 | 117.8 | 12.08 |  |  |  | 61.74 | 24967 | [7 empty] | 120 | 0.52 | 34.7 |  |  |  | 2909
268 | R16065--120V | C6521250523-0268 | 2025-05-23 | 10:51:08 | OK | 101.2 | 28.5 | 62.1 | 8.9 | 118.4 | 10.19 | 855.1 | 70.86 |  |  | 19904 | 118.1 | 12.24 |  |  |  | 66.18 | 25563 | [7 empty] | 120 | 0.49 | 32.8 |  |  |  | 3009
269 | R16065--120V | C6521250523-0269 | 2025-05-23 | 10:51:37 | OK | 101.2 | 28.5 | 62.3 | 8.9 | 118 | 10.35 | 872.1 | 71.35 |  |  | 19876 | 117.8 | 11.92 |  |  |  | 66.19 | 25865 | [7 empty] | 120 | 0.45 | 29.8 |  |  |  | 3003
270 | R16065--120V | C6521250523-0270 | 2025-05-23 | 10:52:06 | OK | 101.2 | 28.5 | 62.5 | 8.9 | 118.4 | 9.83 | 821.7 | 70.65 |  |  | 19876 | 118.1 | 12 |  |  |  | 68.95 | 26001 | [7 empty] | 120 | 0.47 | 31.1 |  |  |  | 3129
271 | R16065--120V | C6521250523-0271 | 2025-05-23 | 10:52:35 | OK | 101.2 | 28.5 | 62.4 | 8.9 | 118 | 10.51 | 884.4 | 71.3 |  |  | 20192 | 117.8 | 11.78 |  |  |  | 67.16 | 26057 | [7 empty] | 120 | 0.43 | 28.7 |  |  |  | 3024
272 | R16065--120V | C6521250523-0272 | 2025-05-23 | 10:53:04 | OK | 101.2 | 28.5 | 62.3 | 8.9 | 118.4 | 10.11 | 844.5 | 70.58 |  |  | 20106 | 118.1 | 11.68 |  |  |  | 69.38 | 26227 | [7 empty] | 120 | 0.43 | 28.5 |  |  |  | 3153
273 | R16065--120V | C6521250523-0273 | 2025-05-23 | 10:53:34 | OK | 101.2 | 28.5 | 62.1 | 8.9 | 117.9 | 10.55 | 888.2 | 71.41 |  |  | 19827 | 117.7 | 11.83 |  |  |  | 66.78 | 25764 | [7 empty] | 120 | 0.48 | 31.9 |  |  |  | 2959
274 | R16065--120V | C6521250523-0274 | 2025-05-23 | 10:54:03 | OK | 101.2 | 28.5 | 62.1 | 8.9 | 118.4 | 10.11 | 850.5 | 71.04 |  |  | 19466 | 118.1 | 12.19 |  |  |  | 66.48 | 25877 | [7 empty] | 120 | 0.49 | 32.7 |  |  |  | 2906
275 | R16065--120V | C6521250523-0275 | 2025-05-23 | 10:54:34 | OK | 101.2 | 28.5 | 62.3 | 8.9 | 118.2 | 9.9 | 831.7 | 71.07 |  |  | 20020 | 117.8 | 12.15 |  |  |  | 65.66 | 25805 | [7 empty] | 120 | 0.46 | 30.6 |  |  |  | 3054
276 | R16065--120V | C6521250523-0276 | 2025-05-23 | 10:55:04 | OK | 101.2 | 28.5 | 62.3 | 8.9 | 118.3 | 10.18 | 858.4 | 71.31 |  |  | 19530 | 118.1 | 12.15 |  |  |  | 67.14 | 25724 | [7 empty] | 120 | 0.51 | 34.2 |  |  |  | 2939
277 | R16065--120V | C6521250523-0277 | 2025-05-23 | 10:55:34 | OK | 101.2 | 28.5 | 62.1 | 8.9 | 117.9 | 10.06 | 855.2 | 72.06 |  |  | 19101 | 117.7 | 11.67 |  |  |  | 65.73 | 25627 | [7 empty] | 120 | 0.5 | 33.7 |  |  |  | 2914
278 | R16065--120V | C6521250523-0278 | 2025-05-23 | 10:56:03 | OK | 101.2 | 28.4 | 62.6 | 8.9 | 118.3 | 9.93 | 831.5 | 70.79 |  |  | 19924 | 118.1 | 11.87 |  |  |  | 68.47 | 26010 | [7 empty] | 120.1 | 0.42 | 28 |  |  |  | 3088
279 | R16065--120V | C6521250523-0279 | 2025-05-23 | 10:56:36 | OK | 101.2 | 28.4 | 62.5 | 8.9 | 117.9 | 10.21 | 860.2 | 71.47 |  |  | 20127 | 117.6 | 11.51 |  |  |  | 67.76 | 26199 | [7 empty] | 120 | 0.44 | 29.3 |  |  |  | 3081
280 | R16065--120V | C6521250523-0280 | 2025-05-23 | 10:57:04 | OK | 101.2 | 28.5 | 62.6 | 8.9 | 118.4 | 9.84 | 823.2 | 70.68 |  |  | 19829 | 118.2 | 12.01 |  |  |  | 68.44 | 26029 | [7 empty] | 120 | 0.46 | 30.8 |  |  |  | 3126
281 | R16065--120V | C6521250523-0281 | 2025-05-23 | 10:57:34 | OK | 101.2 | 28.5 | 62.5 | 8.9 | 118.2 | 10.37 | 876.7 | 71.54 |  |  | 20006 | 118 | 11.78 |  |  |  | 67 | 26054 | [7 empty] | 120 | 0.48 | 32.2 |  |  |  | 2958
282 | R16065--120V | C6521250523-0282 | 2025-05-23 | 10:58:03 | OK | 101.2 | 28.4 | 62.6 | 8.9 | 118.4 | 10.21 | 860.4 | 71.2 |  |  | 19328 | 118.3 | 11.89 |  |  |  | 69.38 | 26433 | [7 empty] | 120 | 0.49 | 32.6 |  |  |  | 3024
283 | R16065--120V | C6521250523-0283 | 2025-05-23 | 10:58:32 | OK | 101.2 | 28.4 | 62.6 | 8.9 | 118.1 | 10.29 | 865.3 | 71.23 |  |  | 19757 | 117.9 | 12.09 |  |  |  | 65.33 | 25502 | [7 empty] | 120 | 0.52 | 34.6 |  |  |  | 2910
284 | R16065--120V | C6521250523-0284 | 2025-05-23 | 10:59:00 | OK | 101.2 | 28.4 | 62.7 | 8.9 | 118.4 | 9.67 | 805.4 | 70.33 |  |  | 19818 | 118.2 | 11.89 |  |  |  | 69.01 | 26383 | [7 empty] | 120 | 0.41 | 27.3 |  |  |  | 3192
285 | R16065--120V | C6521250523-0285 | 2025-05-23 | 10:59:30 | OK | 101.2 | 28.3 | 63.0 | 8.9 | 118.1 | 10.19 | 860.6 | 71.5 |  |  | 19815 | 117.8 | 11.92 |  |  |  | 66.72 | 25978 | [7 empty] | 120 | 0.51 | 34.1 |  |  |  | 2913
286 | R16065--120V | C6521250523-0286 | 2025-05-23 | 11:00:01 | OK | 101.2 | 28.4 | 62.8 | 8.9 | 118.4 | 9.99 | 835.7 | 70.64 |  |  | 19960 | 118.1 | 12.06 |  |  |  | 68.32 | 26064 | [7 empty] | 120 | 0.44 | 29.5 |  |  |  | 3135
287 | R16065--120V | C6521250523-0287 | 2025-05-23 | 11:00:31 | OK | 101.2 | 28.4 | 62.8 | 8.9 | 118 | 10.01 | 843.7 | 71.39 |  |  | 19204 | 117.8 | 12.07 |  |  |  | 65.05 | 25689 | [7 empty] | 120 | 0.51 | 34.4 |  |  |  | 2927
288 | R16065--120V | C6521250523-0288 | 2025-05-23 | 11:00:59 | OK | 101.2 | 28.4 | 63.0 | 8.9 | 118.4 | 9.83 | 821.5 | 70.57 |  |  | 19952 | 118.2 | 11.97 |  |  |  | 69.18 | 26193 | [7 empty] | 120 | 0.44 | 28.9 |  |  |  | 3120
289 | R16065--120V | C6521250523-0289 | 2025-05-23 | 11:01:28 | OK | 101.2 | 28.4 | 63.1 | 8.9 | 118.2 | 9.96 | 836.9 | 71.14 |  |  | 19807 | 117.9 | 11.91 |  |  |  | 58.55 | 24309 | [7 empty] | 120 | 0.46 | 30.7 |  |  |  | 2970
290 | R16065--120V | C6521250523-0290 | 2025-05-23 | 11:01:57 | OK | 101.2 | 28.4 | 63.1 | 8.9 | 118.4 | 10.14 | 851.8 | 70.97 |  |  | 19973 | 118.2 | 12.01 |  |  |  | 67.57 | 26058 | [7 empty] | 120 | 0.41 | 27.2 |  |  |  | 3111
291 | R16065--120V | C6521250523-0291 | 2025-05-23 | 11:02:27 | OK | 101.2 | 28.4 | 63.3 | 8.9 | 118 | 10.48 | 883.1 | 71.39 |  |  | 20010 | 117.8 | 11.94 |  |  |  | 66.33 | 25908 | [7 empty] | 120 | 0.43 | 28.6 |  |  |  | 3097
292 | R16065--120V | C6521250523-0292 | 2025-05-23 | 11:02:55 | OK | 101.2 | 28.4 | 63.3 | 8.9 | 118.4 | 9.83 | 821.6 | 70.57 |  |  | 19752 | 118.1 | 12.02 |  |  |  | 67.27 | 26111 | [7 empty] | 120 | 0.41 | 27.4 |  |  |  | 3076
293 | R16065--120V | C6521250523-0293 | 2025-05-23 | 11:03:24 | OK | 101.2 | 28.4 | 63.5 | 8.9 | 118.1 | 9.92 | 832.8 | 71.02 |  |  | 19966 | 117.8 | 11.85 |  |  |  | 66.34 | 25918 | [7 empty] | 120 | 0.51 | 34.1 |  |  |  | 2942
294 | R16065--120V | C6521250523-0294 | 2025-05-23 | 11:03:56 | OK | 101.2 | 28.4 | 63.6 | 8.9 | 118.4 | 10.16 | 857.3 | 71.32 |  |  | 19657 | 118.1 | 12.08 |  |  |  | 66.49 | 25497 | [7 empty] | 120 | 0.51 | 34.4 |  |  |  | 2978
295 | R16065--120V | C6521250523-0295 | 2025-05-23 | 11:04:29 | OK | 101.2 | 28.4 | 63.4 | 8.9 | 118.1 | 9.88 | 828.9 | 71.07 |  |  | 19761 | 117.8 | 12 |  |  |  | 63.54 | 25194 | [7 empty] | 120 | 0.5 | 33.3 |  |  |  | 2931
296 | R16065--120V | C6521250523-0296 | 2025-05-23 | 11:04:57 | OK | 101.2 | 28.4 | 63.4 | 8.9 | 118.3 | 10.41 | 877.2 | 71.21 |  |  | 19889 | 118.1 | 11.79 |  |  |  | 67.14 | 25906 | [7 empty] | 120 | 0.44 | 29.4 |  |  |  | 3132
297 | R16065--120V | C6521250523-0297 | 2025-05-23 | 11:05:26 | OK | 101.2 | 28.5 | 63.4 | 8.9 | 118.2 | 9.79 | 822.5 | 71.1 |  |  | 19731 | 117.9 | 11.83 |  |  |  | 66 | 25967 | [7 empty] | 120 | 0.45 | 29.7 |  |  |  | 3091
298 | R16065--120V | C6521250523-0298 | 2025-05-23 | 11:05:55 | OK | 101.2 | 28.5 | 63.2 | 8.9 | 118.5 | 9.7 | 809.9 | 70.5 |  |  | 19971 | 118.2 | 11.85 |  |  |  | 68.24 | 25870 | [7 empty] | 120 | 0.43 | 28.3 |  |  |  | 3074
299 | R16065--120V | C6521250523-0299 | 2025-05-23 | 11:06:27 | OK | 101.2 | 28.5 | 63.2 | 8.9 | 118 | 10.02 | 842.2 | 71.23 |  |  | 19883 | 117.8 | 11.6 |  |  |  | 67.1 | 26002 | [7 empty] | 120 | 0.44 | 29 |  |  |  | 3035
300 | R16065--120V | C6521250523-0300 | 2025-05-23 | 11:06:55 | OK | 101.2 | 28.6 | 63.3 | 8.9 | 118.4 | 10.37 | 872.2 | 71.08 |  |  | 19636 | 118.1 | 12.03 |  |  |  | 66.92 | 25955 | [7 empty] | 120 | 0.44 | 29.2 |  |  |  | 3057
301 | R16065--120V | C6521250523-0301 | 2025-05-23 | 11:07:23 | OK | 101.2 | 28.6 | 63.3 | 8.9 | 118.1 | 10.43 | 878.8 | 71.32 |  |  | 20342 | 117.8 | 11.99 |  |  |  | 63.13 | 25371 | [7 empty] | 120 | 0.45 | 30 |  |  |  | 3094
302 | R16065--120V | C6521250523-0302 | 2025-05-23 | 11:07:52 | OK | 101.2 | 28.5 | 63.4 | 8.9 | 118.3 | 10.54 | 884 | 70.94 |  |  | 19874 | 118.1 | 12.13 |  |  |  | 68.67 | 26315 | [7 empty] | 120 | 0.44 | 29.3 |  |  |  | 3060
303 | R16065--120V | C6521250523-0303 | 2025-05-23 | 11:08:22 | OK | 101.2 | 28.5 | 63.7 | 8.9 | 118.1 | 10.03 | 838.8 | 70.82 |  |  | 19889 | 117.8 | 11.97 |  |  |  | 62.85 | 25162 | [7 empty] | 120 | 0.51 | 33.8 |  |  |  | 2929
304 | R16065--120V | C6521250523-0304 | 2025-05-23 | 11:08:51 | OK | 101.2 | 28.5 | 63.7 | 8.9 | 118.3 | 9.73 | 812.6 | 70.58 |  |  | 19918 | 118.1 | 11.89 |  |  |  | 67.83 | 25914 | [7 empty] | 120 | 0.42 | 28.1 |  |  |  | 3034
305 | R16065--120V | C6521250523-0305 | 2025-05-23 | 11:09:22 | OK | 101.2 | 28.5 | 63.7 | 8.9 | 118 | 10.16 | 852.6 | 71.11 |  |  | 20270 | 117.8 | 11.54 |  |  |  | 66.64 | 25886 | [7 empty] | 120 | 0.43 | 28.7 |  |  |  | 3088
306 | R16065--120V | C6521250523-0306 | 2025-05-23 | 11:09:50 | OK | 101.2 | 28.5 | 63.7 | 8.9 | 118.4 | 9.67 | 809.9 | 70.71 |  |  | 20150 | 118.1 | 11.94 |  |  |  | 66.98 | 25941 | [7 empty] | 120 | 0.44 | 29.3 |  |  |  | 3143
307 | R16065--120V | C6521250523-0307 | 2025-05-23 | 11:10:19 | OK | 101.2 | 28.6 | 63.5 | 8.9 | 118 | 9.79 | 822.8 | 71.21 |  |  | 19903 | 117.6 | 11.83 |  |  |  | 65.68 | 25741 | [7 empty] | 120 | 0.42 | 28 |  |  |  | 3107
308 | R16065--120V | C6521250523-0308 | 2025-05-23 | 11:10:46 | OK | 101.2 | 28.6 | 63.4 | 8.9 | 118.3 | 10.02 | 842.1 | 71.06 |  |  | 19477 | 118 | 11.99 |  |  |  | 65.04 | 25296 | [7 empty] | 120 | 0.51 | 34.1 |  |  |  | 2978
309 | R16065--120V | C6521250523-0309 | 2025-05-23 | 11:11:16 | OK | 101.2 | 28.6 | 63.7 | 8.9 | 118.2 | 10.02 | 834.9 | 70.48 |  |  | 19787 | 117.9 | 11.81 |  |  |  | 66.35 | 25830 | [7 empty] | 120 | 0.42 | 27.9 |  |  |  | 3051
310 | R16065--120V | C6521250523-0310 | 2025-05-23 | 11:11:46 | OK | 101.2 | 28.6 | 63.8 | 8.9 | 118.4 | 9.89 | 825.9 | 70.53 |  |  | 20276 | 118.2 | 11.88 |  |  |  | 68.22 | 26179 | [7 empty] | 120 | 0.42 | 28.2 |  |  |  | 3118
311 | R16065--120V | C6521250523-0311 | 2025-05-23 | 11:12:16 | OK | 101.2 | 28.6 | 63.6 | 8.9 | 118.1 | 9.92 | 830.7 | 70.94 |  |  | 19789 | 117.8 | 11.74 |  |  |  | 67.37 | 25947 | [7 empty] | 120 | 0.42 | 27.8 |  |  |  | 3057
312 | R16065--120V | C6521250523-0312 | 2025-05-23 | 11:12:45 | OK | 101.2 | 28.5 | 63.4 | 8.9 | 118.4 | 9.68 | 810.1 | 70.66 |  |  | 20119 | 118.1 | 11.85 |  |  |  | 68.49 | 26185 | [7 empty] | 120 | 0.43 | 28.7 |  |  |  | 3152
313 | R16065--120V | C6521250523-0313 | 2025-05-23 | 11:13:15 | OK | 101.2 | 28.5 | 63.2 | 8.9 | 118.1 | 9.95 | 832.1 | 70.78 |  |  | 19879 | 117.9 | 11.88 |  |  |  | 66.58 | 25879 | [7 empty] | 120 | 0.42 | 28 |  |  |  | 3062
314 | R16065--120V | C6521250523-0314 | 2025-05-23 | 11:13:45 | OK | 101.2 | 28.5 | 63.2 | 8.9 | 118.4 | 9.87 | 825.4 | 70.65 |  |  | 20042 | 118.1 | 11.96 |  |  |  | 67.87 | 26123 | [7 empty] | 120 | 0.42 | 27.7 |  |  |  | 3064
315 | R16065--120V | C6521250523-0315 | 2025-05-23 | 11:14:14 | OK | 101.2 | 28.4 | 63.3 | 8.9 | 118 | 10.04 | 840.3 | 70.96 |  |  | 19922 | 117.7 | 11.93 |  |  |  | 64.09 | 25436 | [7 empty] | 120 | 0.42 | 27.8 |  |  |  | 3049
316 | R16065--120V | C6521250523-0316 | 2025-05-23 | 11:14:45 | OK | 101.2 | 28.5 | 63.1 | 8.9 | 118.4 | 9.81 | 821.2 | 70.7 |  |  | 19904 | 118.1 | 11.93 |  |  |  | 65.43 | 25386 | [7 empty] | 120 | 0.48 | 32.3 |  |  |  | 2983
317 | R16065--120V | C6521250523-0317 | 2025-05-23 | 11:15:13 | OK | 101.2 | 28.5 | 63.2 | 8.9 | 117.9 | 10.14 | 851.3 | 71.19 |  |  | 19975 | 117.6 | 12.05 |  |  |  | 64.68 | 25571 | [7 empty] | 120 | 0.42 | 27.7 |  |  |  | 3046
318 | R16065--120V | C6521250523-0318 | 2025-05-23 | 11:15:42 | OK | 101.2 | 28.5 | 63.1 | 8.9 | 118.4 | 10.2 | 854.2 | 70.75 |  |  | 20206 | 118.1 | 11.83 |  |  |  | 69.45 | 26409 | [7 empty] | 120 | 0.43 | 28.3 |  |  |  | 3092
319 | R16065--120V | C6521250523-0319 | 2025-05-23 | 11:16:13 | OK | 101.2 | 28.5 | 63.1 | 8.9 | 117.9 | 10.26 | 862.1 | 71.25 |  |  | 19900 | 117.7 | 11.57 |  |  |  | 66.99 | 26121 | [7 empty] | 120 | 0.43 | 28.6 |  |  |  | 3066
320 | R16065--120V | C6521250523-0320 | 2025-05-23 | 11:16:42 | OK | 101.2 | 28.5 | 63.0 | 8.9 | 118.4 | 9.8 | 820.1 | 70.69 |  |  | 19932 | 118.1 | 11.84 |  |  |  | 66.6 | 25687 | [7 empty] | 120 | 0.47 | 31.2 |  |  |  | 3014
321 | R16065--120V | C6521250523-0321 | 2025-05-23 | 11:17:12 | OK | 101.2 | 28.5 | 63.0 | 8.9 | 118 | 9.77 | 819.3 | 71.08 |  |  | 19517 | 117.7 | 11.92 |  |  |  | 59.7 | 24317 | [7 empty] | 120 | 0.5 | 33.5 |  |  |  | 2884
322 | R16065--120V | C6521250523-0322 | 2025-05-23 | 11:17:41 | OK | 101.2 | 28.5 | 62.9 | 8.9 | 118.3 | 10.08 | 849.2 | 71.22 |  |  | 19612 | 118.1 | 11.99 |  |  |  | 67.56 | 25675 | [7 empty] | 120 | 0.5 | 33.4 |  |  |  | 2982
323 | R16065--120V | C6521250523-0323 | 2025-05-23 | 11:18:10 | OK | 101.2 | 28.5 | 62.9 | 8.9 | 117.9 | 10.2 | 857.4 | 71.32 |  |  | 19804 | 117.6 | 11.95 |  |  |  | 65.27 | 25440 | [7 empty] | 120 | 0.43 | 28.7 |  |  |  | 3051
324 | R16065--120V | C6521250523-0324 | 2025-05-23 | 11:18:38 | OK | 101.2 | 28.5 | 62.6 | 8.9 | 118.3 | 10.01 | 835.2 | 70.53 |  |  | 20215 | 118 | 11.91 |  |  |  | 66.31 | 25757 | [7 empty] | 120 | 0.43 | 28.8 |  |  |  | 3081
325 | R16065--120V | C6521250523-0325 | 2025-05-23 | 11:19:07 | OK | 101.2 | 28.5 | 62.6 | 8.9 | 118.1 | 10.56 | 889.3 | 71.34 |  |  | 19898 | 117.8 | 11.78 |  |  |  | 66.9 | 26126 | [7 empty] | 120 | 0.43 | 28.8 |  |  |  | 3082
326 | R16065--120V | C6521250523-0326 | 2025-05-23 | 11:19:50 | OK | 101.2 | 28.4 | 63.1 | 8.9 | 118.4 | 9.68 | 811.8 | 70.8 |  |  | 20075 | 118.1 | 11.84 |  |  |  | 67.08 | 25826 | [7 empty] | 120 | 0.42 | 28.1 |  |  |  | 3067
327 | R16065--120V | C6521250523-0327 | 2025-05-23 | 11:20:19 | OK | 101.2 | 28.5 | 62.8 | 8.9 | 118 | 10.17 | 857.1 | 71.46 |  |  | 19853 | 117.7 | 11.72 |  |  |  | 66.1 | 25756 | [7 empty] | 120 | 0.43 | 28.4 |  |  |  | 3089
328 | R16065--120V | C6521250523-0328 | 2025-05-23 | 11:20:48 | OK | 101.2 | 28.5 | 62.6 | 8.9 | 118.4 | 9.94 | 826.2 | 70.19 |  |  | 20101 | 118.2 | 11.79 |  |  |  | 68.59 | 26069 | [7 empty] | 120 | 0.42 | 27.6 |  |  |  | 3074
329 | R16065--120V | C6521250523-0329 | 2025-05-23 | 11:21:20 | OK | 101.2 | 28.4 | 62.8 | 8.9 | 118.1 | 9.7 | 812.9 | 70.93 |  |  | 19748 | 117.8 | 12.14 |  |  |  | 63.04 | 25142 | [7 empty] | 120 | 0.45 | 29.9 |  |  |  | 2994
330 | R16065--120V | C6521250523-0330 | 2025-05-23 | 11:21:49 | OK | 101.2 | 28.4 | 62.9 | 8.9 | 118.4 | 9.67 | 811.8 | 70.85 |  |  | 20056 | 118.2 | 11.98 |  |  |  | 67.73 | 25923 | [7 empty] | 120 | 0.42 | 27.5 |  |  |  | 3118
331 | R16065--120V | C6521250523-0331 | 2025-05-23 | 11:22:18 | OK | 101.2 | 28.4 | 62.9 | 8.9 | 118.2 | 9.64 | 807.6 | 70.85 |  |  | 19371 | 117.9 | 11.8 |  |  |  | 65.64 | 25516 | [7 empty] | 120 | 0.42 | 27.8 |  |  |  | 3011
332 | R16065--120V | C6521250523-0332 | 2025-05-23 | 11:22:46 | OK | 101.2 | 28.4 | 62.6 | 8.9 | 118.5 | 9.65 | 804.9 | 70.38 |  |  | 20051 | 118.2 | 11.96 |  |  |  | 67.34 | 25866 | [7 empty] | 120 | 0.43 | 28.5 |  |  |  | 3143
333 | R16065--120V | C6521250523-0333 | 2025-05-23 | 11:23:16 | OK | 101.2 | 28.4 | 62.5 | 8.9 | 118 | 9.94 | 834.8 | 71.17 |  |  | 19921 | 117.8 | 11.89 |  |  |  | 65.82 | 25804 | [7 empty] | 120 | 0.44 | 29.1 |  |  |  | 3008
334 | R16065--120V | C6521250523-0334 | 2025-05-23 | 11:23:44 | OK | 101.2 | 28.4 | 62.7 | 8.9 | 118.4 | 10.18 | 848.1 | 70.38 |  |  | 20276 | 118.1 | 12.06 |  |  |  | 68.81 | 26182 | [7 empty] | 120 | 0.44 | 29.3 |  |  |  | 3112
335 | R16065--120V | C6521250523-0335 | 2025-05-23 | 11:24:12 | OK | 101.2 | 28.4 | 62.8 | 8.9 | 118 | 10.5 | 884.2 | 71.31 |  |  | 20037 | 117.8 | 11.75 |  |  |  | 66.71 | 26022 | [7 empty] | 120 | 0.43 | 28.7 |  |  |  | 3096
336 | R16065--120V | C6521250523-0336 | 2025-05-23 | 11:24:41 | OK | 101.2 | 28.4 | 62.7 | 8.9 | 118.3 | 10.13 | 849.8 | 70.93 |  |  | 19336 | 118 | 12.02 |  |  |  | 67.54 | 26043 | [7 empty] | 120 | 0.46 | 30.4 |  |  |  | 3034
337 | R16065--120V | C6521250523-0337 | 2025-05-23 | 11:25:13 | OK | 101.2 | 28.4 | 62.7 | 8.9 | 117.9 | 10 | 835.6 | 70.88 |  |  | 19965 | 117.7 | 11.82 |  |  |  | 65.53 | 25720 | [7 empty] | 120 | 0.44 | 29.1 |  |  |  | 3047
338 | R16065--120V | C6521250523-0338 | 2025-05-23 | 11:25:42 | OK | 101.2 | 28.4 | 62.9 | 8.9 | 118.3 | 10.04 | 842.1 | 70.89 |  |  | 19109 | 118.1 | 12.2 |  |  |  | 67.87 | 26121 | [7 empty] | 120 | 0.44 | 29.2 |  |  |  | 3073
339 | R16065--120V | C6521250523-0339 | 2025-05-23 | 11:26:12 | OK | 101.2 | 28.3 | 62.9 | 8.9 | 118.1 | 10.02 | 843.2 | 71.2 |  |  | 19549 | 117.8 | 11.9 |  |  |  | 66.57 | 25895 | [7 empty] | 120 | 0.51 | 34.2 |  |  |  | 2913
340 | R16065--120V | C6521250523-0340 | 2025-05-23 | 11:26:41 | OK | 101.2 | 28.2 | 63.3 | 8.9 | 118.4 | 9.97 | 833 | 70.59 |  |  | 20019 | 118.2 | 12.06 |  |  |  | 67.29 | 25828 | [7 empty] | 120 | 0.46 | 30.7 |  |  |  | 3046
341 | R16065--120V | C6521250523-0341 | 2025-05-23 | 11:27:57 | OK | 101.2 | 28.2 | 63.6 | 8.9 | 118 | 10.42 | 865 | 70.35 |  |  | 20395 | 117.7 | 12.03 |  |  |  | 64.73 | 25601 | [7 empty] | 120 | 0.46 | 30.8 |  |  |  | 2970
342 | R16065--120V | C6521250523-0342 | 2025-05-23 | 11:28:26 | OK | 101.2 | 28.3 | 63.1 | 8.9 | 118.3 | 9.89 | 835.5 | 71.38 |  |  | 19980 | 118 | 11.89 |  |  |  | 66.36 | 25841 | [7 empty] | 120 | 0.43 | 28.8 |  |  |  | 3176
343 | R16065--120V | C6521250523-0343 | 2025-05-23 | 11:28:55 | OK | 101.2 | 28.3 | 63.2 | 8.9 | 118.1 | 10.29 | 871.8 | 71.75 |  |  | 19038 | 117.8 | 12.08 |  |  |  | 65.19 | 25520 | [7 empty] | 120 | 0.49 | 32.8 |  |  |  | 2961
344 | R16065--120V | C6521250523-0344 | 2025-05-23 | 11:29:24 | OK | 101.2 | 28.3 | 63.5 | 8.9 | 118.4 | 9.88 | 828 | 70.83 |  |  | 19959 | 118 | 12.06 |  |  |  | 65.76 | 25578 | [7 empty] | 120 | 0.44 | 29.4 |  |  |  | 3049
345 | R16065--120V | C6521250523-0345 | 2025-05-23 | 11:29:54 | OK | 101.2 | 28.2 | 63.4 | 8.9 | 117.9 | 9.94 | 833.4 | 71.09 |  |  | 19656 | 117.6 | 11.91 |  |  |  | 64.82 | 25469 | [7 empty] | 120 | 0.51 | 34.4 |  |  |  | 2911
346 | R16065--120V | C6521250523-0346 | 2025-05-23 | 11:30:23 | OK | 101.2 | 28.2 | 63.5 | 8.9 | 118.5 | 9.7 | 816.2 | 71 |  |  | 19814 | 118.2 | 11.92 |  |  |  | 68.25 | 26237 | [7 empty] | 120 | 0.44 | 28.9 |  |  |  | 3141
347 | R16065--120V | C6521250523-0347 | 2025-05-23 | 11:30:52 | OK | 101.2 | 28.2 | 63.4 | 8.9 | 118 | 10.26 | 866.6 | 71.53 |  |  | 20041 | 117.8 | 11.83 |  |  |  | 66.25 | 25929 | [7 empty] | 120 | 0.47 | 31.3 |  |  |  | 2971
348 | R16065--120V | C6521250523-0348 | 2025-05-23 | 11:31:20 | OK | 101.2 | 28.2 | 63.8 | 8.9 | 118.4 | 10.22 | 856.1 | 70.76 |  |  | 20281 | 118.2 | 12.13 |  |  |  | 67.45 | 25899 | [7 empty] | 120 | 0.46 | 30.9 |  |  |  | 3010
349 | R16065--120V | C6521250523-0349 | 2025-05-23 | 11:31:50 | OK | 101.2 | 28.2 | 63.8 | 8.9 | 118 | 9.79 | 819.7 | 70.91 |  |  | 19348 | 117.7 | 12.14 |  |  |  | 64.96 | 25671 | [7 empty] | 120 | 0.5 | 33 |  |  |  | 2763
350 | R16065--120V | C6521250523-0350 | 2025-05-23 | 11:32:21 | OK | 101.2 | 28.2 | 63.6 | 8.9 | 118.4 | 9.98 | 835.6 | 70.7 |  |  | 19878 | 118.2 | 12.15 |  |  |  | 67.98 | 25944 | [7 empty] | 120 | 0.48 | 31.9 |  |  |  | 3018
351 | R16065--120V | C6521250523-0351 | 2025-05-23 | 11:32:50 | OK | 101.2 | 28.3 | 63.1 | 8.9 | 118.1 | 9.78 | 822.4 | 71.25 |  |  | 19718 | 117.8 | 11.79 |  |  |  | 67.02 | 26114 | [7 empty] | 120 | 0.43 | 28.7 |  |  |  | 3074
352 | R16065--120V | C6521250523-0352 | 2025-05-23 | 11:33:19 | OK | 101.2 | 28.2 | 63.1 | 8.9 | 118.3 | 10.56 | 885.6 | 70.86 |  |  | 19959 | 118.2 | 12.08 |  |  |  | 65.67 | 25552 | [7 empty] | 120 | 0.48 | 32.1 |  |  |  | 3018
353 | R16065--120V | C6521250523-0353 | 2025-05-23 | 11:33:48 | OK | 101.2 | 28.2 | 63.2 | 8.9 | 118 | 10.38 | 865.6 | 70.66 |  |  | 19982 | 117.7 | 11.8 |  |  |  | 65.66 | 25741 | [7 empty] | 120 | 0.49 | 32.5 |  |  |  | 2956
354 | R16065--120V | C6521250523-0354 | 2025-05-23 | 11:34:16 | OK | 101.2 | 28.2 | 62.8 | 8.9 | 118.4 | 10.26 | 864.5 | 71.17 |  |  | 19975 | 118.2 | 11.99 |  |  |  | 69 | 26193 | [7 empty] | 120 | 0.48 | 32 |  |  |  | 3045
355 | R16065--120V | C6521250523-0355 | 2025-05-23 | 11:34:44 | OK | 101.2 | 28.1 | 63.1 | 8.9 | 118 | 9.99 | 837.1 | 71 |  |  | 19628 | 117.8 | 11.76 |  |  |  | 67.25 | 25923 | [7 empty] | 120 | 0.44 | 29.3 |  |  |  | 3026
356 | R16065--120V | C6521250523-0356 | 2025-05-23 | 11:35:12 | OK | 101.2 | 28.2 | 63.3 | 8.9 | 118.4 | 9.7 | 807.2 | 70.28 |  |  | 20183 | 118.1 | 11.91 |  |  |  | 69.34 | 26377 | [7 empty] | 120 | 0.42 | 28.1 |  |  |  | 3086
357 | R16065--120V | C6521250523-0357 | 2025-05-23 | 11:35:41 | OK | 101.2 | 28.2 | 63.3 | 8.9 | 118 | 10.47 | 873.9 | 70.71 |  |  | 20027 | 117.8 | 11.68 |  |  |  | 67.22 | 26044 | [7 empty] | 120 | 0.44 | 29.2 |  |  |  | 3040
358 | R16065--120V | C6521250523-0358 | 2025-05-23 | 11:36:09 | OK | 101.2 | 28.2 | 63.3 | 8.9 | 118.4 | 10.28 | 858.3 | 70.46 |  |  | 20183 | 118.2 | 11.87 |  |  |  | 69.71 | 26436 | [7 empty] | 120 | 0.43 | 28.5 |  |  |  | 3126
359 | R16065--120V | C6521250523-0359 | 2025-05-23 | 11:36:38 | OK | 101.2 | 28.2 | 63.2 | 8.9 | 117.9 | 10.54 | 885.5 | 71.23 |  |  | 19927 | 117.7 | 11.78 |  |  |  | 66.37 | 26048 | [7 empty] | 120 | 0.43 | 28.3 |  |  |  | 3101
360 | R16065--120V | C6521250523-0360 | 2025-05-23 | 11:37:06 | OK | 101.2 | 28.2 | 63.3 | 8.9 | 118.4 | 9.8 | 818 | 70.51 |  |  | 19878 | 118.2 | 11.86 |  |  |  | 68.83 | 25962 | [7 empty] | 120 | 0.43 | 28.7 |  |  |  | 3128
361 | R16065--120V | C6521250523-0361 | 2025-05-23 | 11:37:35 | OK | 101.2 | 28.2 | 63.4 | 8.9 | 118.1 | 9.77 | 818 | 70.91 |  |  | 19721 | 117.8 | 11.59 |  |  |  | 67.37 | 25992 | [7 empty] | 120 | 0.43 | 28.5 |  |  |  | 3022
362 | R16065--120V | C6521250523-0362 | 2025-05-23 | 11:38:03 | OK | 101.2 | 28.1 | 64.0 | 8.9 | 118.4 | 9.69 | 809.1 | 70.52 |  |  | 19890 | 118.1 | 11.81 |  |  |  | 69.24 | 26439 | [7 empty] | 120 | 0.42 | 27.9 |  |  |  | 3107
363 | R16065--120V | C6521250523-0363 | 2025-05-23 | 11:38:32 | OK | 101.2 | 28.1 | 63.9 | 8.9 | 118.2 | 10.01 | 836.7 | 70.75 |  |  | 19706 | 117.9 | 11.81 |  |  |  | 66.89 | 25841 | [7 empty] | 120 | 0.47 | 31 |  |  |  | 2957
364 | R16065--120V | C6521250523-0364 | 2025-05-23 | 11:39:01 | OK | 101.2 | 28.1 | 64.0 | 8.9 | 118.4 | 9.96 | 828.4 | 70.2 |  |  | 19831 | 118.2 | 12.05 |  |  |  | 68.19 | 26284 | [7 empty] | 120 | 0.42 | 28.1 |  |  |  | 3093
365 | R16065--120V | C6521250523-0365 | 2025-05-23 | 11:39:29 | OK | 101.2 | 28.1 | 64.0 | 8.9 | 118.2 | 9.95 | 832 | 70.74 |  |  | 19869 | 117.8 | 12.1 |  |  |  | 65.57 | 25721 | [7 empty] | 120 | 0.43 | 28.6 |  |  |  | 3010
366 | R16065--120V | C6521250523-0366 | 2025-05-23 | 11:39:58 | OK | 101.2 | 28.1 | 64.2 | 8.9 | 118.5 | 9.78 | 819 | 70.69 |  |  | 20077 | 118.2 | 11.72 |  |  |  | 68.98 | 26163 | [7 empty] | 120 | 0.43 | 28.7 |  |  |  | 3094
367 | R16065--120V | C6521250523-0367 | 2025-05-23 | 11:40:27 | OK | 101.2 | 28.1 | 64.3 | 8.9 | 118.1 | 10.55 | 885.7 | 71.08 |  |  | 20176 | 117.8 | 12.01 |  |  |  | 64.97 | 25635 | [7 empty] | 120 | 0.43 | 28.6 |  |  |  | 3110
368 | R16065--120V | C6521250523-0368 | 2025-05-23 | 11:40:57 | OK | 101.2 | 28.1 | 64.3 | 8.9 | 118.3 | 10.08 | 843.8 | 70.71 |  |  | 19777 | 118.1 | 11.89 |  |  |  | 67.9 | 26298 | [7 empty] | 120 | 0.42 | 27.8 |  |  |  | 3095
369 | R16065--120V | C6521250523-0369 | 2025-05-23 | 11:41:27 | OK | 101.2 | 28.1 | 64.4 | 8.9 | 117.9 | 10.52 | 885.4 | 71.34 |  |  | 19732 | 117.8 | 11.81 |  |  |  | 67.1 | 26104 | [7 empty] | 120 | 0.42 | 27.7 |  |  |  | 3116
370 | R16065--120V | C6521250523-0370 | 2025-05-23 | 11:41:56 | OK | 101.2 | 28.2 | 64.2 | 8.9 | 118.4 | 9.82 | 820.2 | 70.55 |  |  | 20099 | 118.1 | 11.9 |  |  |  | 68.85 | 26208 | [7 empty] | 120 | 0.44 | 29 |  |  |  | 3146
371 | R16065--120V | C6521250523-0371 | 2025-05-23 | 11:42:25 | OK | 101.2 | 28.2 | 63.9 | 8.9 | 118.2 | 10.05 | 838 | 70.58 |  |  | 19968 | 117.8 | 11.71 |  |  |  | 66.25 | 25955 | [7 empty] | 120 | 0.43 | 28.6 |  |  |  | 3077
372 | R16065--120V | C6521250523-0372 | 2025-05-23 | 11:42:57 | OK | 101.2 | 28.2 | 64.2 | 8.9 | 118.4 | 9.59 | 802.6 | 70.69 |  |  | 20077 | 118.1 | 11.81 |  |  |  | 67.55 | 26074 | [7 empty] | 120 | 0.44 | 29.1 |  |  |  | 3122
373 | R16065--120V | C6521250523-0373 | 2025-05-23 | 11:43:28 | OK | 101.2 | 28.2 | 64.1 | 8.9 | 117.9 | 10.62 | 893.1 | 71.31 |  |  | 19917 | 117.7 | 11.85 |  |  |  | 67.15 | 26036 | [7 empty] | 120 | 0.48 | 31.9 |  |  |  | 2958
374 | R16065--120V | C6521250523-0374 | 2025-05-23 | 11:43:56 | OK | 101.2 | 28.2 | 64.2 | 8.9 | 118.3 | 10.31 | 866.9 | 71.1 |  |  | 20005 | 118 | 11.76 |  |  |  | 67.56 | 25967 | [7 empty] | 120 | 0.48 | 31.8 |  |  |  | 3006
375 | R16065--120V | C6521250523-0375 | 2025-05-23 | 11:44:27 | OK | 101.2 | 28.2 | 64.3 | 8.9 | 118.1 | 10.31 | 865.8 | 71.08 |  |  | 19969 | 117.8 | 11.97 |  |  |  | 63.62 | 25306 | [7 empty] | 120 | 0.44 | 29.2 |  |  |  | 3040
376 | R16065--120V | C6521250523-0376 | 2025-05-23 | 11:44:55 | OK | 101.2 | 28.3 | 64.2 | 8.9 | 118.3 | 10.13 | 849 | 70.83 |  |  | 20245 | 118.1 | 11.98 |  |  |  | 69.26 | 26304 | [7 empty] | 120 | 0.47 | 31.1 |  |  |  | 3035
377 | R16065--120V | C6521250523-0377 | 2025-05-23 | 11:45:23 | OK | 101.2 | 28.2 | 64.1 | 8.9 | 117.9 | 10.43 | 877.5 | 71.34 |  |  | 20333 | 117.7 | 11.47 |  |  |  | 67.27 | 26127 | [7 empty] | 120 | 0.43 | 28.7 |  |  |  | 3102
378 | R16065--120V | C6521250523-0378 | 2025-05-23 | 11:45:52 | OK | 101.2 | 28.2 | 64.3 | 8.9 | 118.4 | 9.89 | 825.9 | 70.55 |  |  | 19962 | 118.1 | 11.99 |  |  |  | 68.31 | 25910 | [7 empty] | 120 | 0.43 | 28.3 |  |  |  | 3058
379 | R16065--120V | C6521250523-0379 | 2025-05-23 | 11:46:22 | OK | 101.2 | 28.2 | 64.4 | 8.9 | 118 | 9.75 | 816 | 70.94 |  |  | 19675 | 117.7 | 11.98 |  |  |  | 62.8 | 25129 | [7 empty] | 120 | 0.46 | 30.6 |  |  |  | 2980
380 | R16065--120V | C6521250523-0380 | 2025-05-23 | 11:46:51 | OK | 101.2 | 28.3 | 64.0 | 8.9 | 118.5 | 9.88 | 823.2 | 70.33 |  |  | 20153 | 118.2 | 11.79 |  |  |  | 69.19 | 26434 | [7 empty] | 120 | 0.44 | 29.1 |  |  |  | 3137
381 | R16065--120V | C6521250523-0381 | 2025-05-23 | 11:47:21 | OK | 101.2 | 28.3 | 64.2 | 8.9 | 118 | 10.12 | 848.4 | 71.05 |  |  | 20009 | 117.8 | 11.72 |  |  |  | 67.33 | 26173 | [7 empty] | 120 | 0.44 | 29 |  |  |  | 3071
382 | R16065--120V | C6521250523-0382 | 2025-05-23 | 11:47:50 | OK | 101.2 | 28.2 | 64.7 | 8.9 | 118.4 | 9.97 | 835.5 | 70.78 |  |  | 19965 | 118.1 | 12.02 |  |  |  | 68.9 | 26343 | [7 empty] | 120 | 0.43 | 28.4 |  |  |  | 3103
383 | R16065--120V | C6521250523-0383 | 2025-05-23 | 11:48:23 | OK | 101.2 | 28.2 | 64.5 | 8.9 | 118.2 | 9.9 | 830.7 | 70.99 |  |  | 19851 | 117.9 | 11.55 |  |  |  | 67.12 | 26141 | [7 empty] | 120 | 0.42 | 28.1 |  |  |  | 3040
384 | R16065--120V | C6521250523-0384 | 2025-05-23 | 11:48:50 | OK | 101.2 | 28.3 | 64.3 | 8.9 | 118.4 | 10.12 | 853.4 | 71.26 |  |  | 19335 | 118.1 | 11.89 |  |  |  | 66.58 | 25715 | [7 empty] | 120 | 0.43 | 28.3 |  |  |  | 3090
385 | R16065--120V | C6521250523-0385 | 2025-05-23 | 11:49:20 | OK | 101.2 | 28.3 | 64.3 | 8.9 | 118 | 10.08 | 846.7 | 71.16 |  |  | 19632 | 117.8 | 11.66 |  |  |  | 65.41 | 25831 | [7 empty] | 120 | 0.44 | 29.1 |  |  |  | 3049
386 | R16065--120V | C6521250523-0386 | 2025-05-23 | 11:49:50 | OK | 101.2 | 28.3 | 64.2 | 8.9 | 118.3 | 10.53 | 884.2 | 71.02 |  |  | 19929 | 118.1 | 11.88 |  |  |  | 67.38 | 25910 | [7 empty] | 120 | 0.44 | 29.2 |  |  |  | 3150
387 | R16065--120V | C6521250523-0387 | 2025-05-23 | 11:50:20 | OK | 101.2 | 28.3 | 64.1 | 8.9 | 118.1 | 10.12 | 854.8 | 71.52 |  |  | 19604 | 117.8 | 11.96 |  |  |  | 64.98 | 25680 | [7 empty] | 120 | 0.46 | 30.6 |  |  |  | 3013
388 | R16065--120V | C6521250523-0388 | 2025-05-23 | 11:50:50 | OK | 101.2 | 28.3 | 64.2 | 8.9 | 118.3 | 9.56 | 798.5 | 70.57 |  |  | 20149 | 118.1 | 11.81 |  |  |  | 68.69 | 26198 | [7 empty] | 120 | 0.41 | 27.4 |  |  |  | 3184
389 | R16065--120V | C6521250523-0389 | 2025-05-23 | 11:51:19 | OK | 101.2 | 28.3 | 64.4 | 8.9 | 118.1 | 10.1 | 845.8 | 70.89 |  |  | 19776 | 117.8 | 11.65 |  |  |  | 66.21 | 26009 | [7 empty] | 120 | 0.44 | 29.3 |  |  |  | 3084
390 | R16065--120V | C6521250523-0390 | 2025-05-23 | 11:51:49 | OK | 101.2 | 28.3 | 64.4 | 8.9 | 118.4 | 9.73 | 811.3 | 70.42 |  |  | 20080 | 118.1 | 11.97 |  |  |  | 67.51 | 26051 | [7 empty] | 120 | 0.47 | 31.1 |  |  |  | 3039
391 | R16065--120V | C6521250523-0391 | 2025-05-23 | 11:52:18 | OK | 101.2 | 28.2 | 64.5 | 8.9 | 118 | 9.57 | 802.2 | 71.03 |  |  | 19764 | 117.7 | 11.56 |  |  |  | 67.1 | 26039 | [7 empty] | 120 | 0.44 | 29.3 |  |  |  | 3077
392 | R16065--120V | C6521250523-0392 | 2025-05-23 | 11:52:46 | OK | 101.2 | 28.2 | 64.6 | 8.9 | 118.4 | 10.16 | 853.3 | 70.93 |  |  | 19845 | 118.2 | 11.95 |  |  |  | 69.07 | 26278 | [7 empty] | 120 | 0.47 | 31.1 |  |  |  | 3021
393 | R16065--120V | C6521250523-0393 | 2025-05-23 | 11:53:15 | OK | 101.2 | 28.2 | 65.0 | 8.9 | 118 | 9.68 | 809.3 | 70.87 |  |  | 19844 | 117.8 | 11.71 |  |  |  | 65.86 | 25808 | [7 empty] | 120 | 0.43 | 28.5 |  |  |  | 3108
394 | R16065--120V | C6521250523-0394 | 2025-05-23 | 11:53:44 | OK | 101.2 | 28.2 | 65.0 | 8.9 | 118.4 | 10.03 | 842.2 | 70.87 |  |  | 18909 | 118.2 | 12.11 |  |  |  | 68.67 | 26305 | [7 empty] | 120 | 0.43 | 28.5 |  |  |  | 3135
395 | R16065--120V | C6521250523-0395 | 2025-05-23 | 11:54:14 | OK | 101.2 | 28.2 | 65.0 | 8.9 | 118.1 | 9.79 | 819 | 70.86 |  |  | 19764 | 117.8 | 11.99 |  |  |  | 65.73 | 25726 | [7 empty] | 120 | 0.51 | 34.1 |  |  |  | 2927
396 | R16065--120V | C6521250523-0396 | 2025-05-23 | 11:54:43 | OK | 101.2 | 28.2 | 64.9 | 8.9 | 118.5 | 10.05 | 842.9 | 70.78 |  |  | 20067 | 118.3 | 11.8 |  |  |  | 68.31 | 26271 | [7 empty] | 120 | 0.41 | 27.4 |  |  |  | 3095
397 | R16065--120V | C6521250523-0397 | 2025-05-23 | 11:55:12 | OK | 101.2 | 28.3 | 64.9 | 8.9 | 118.1 | 9.52 | 798.1 | 71.01 |  |  | 19852 | 117.8 | 11.61 |  |  |  | 66.99 | 25975 | [7 empty] | 120 | 0.42 | 28.1 |  |  |  | 3085
398 | R16065--120V | C6521250523-0398 | 2025-05-23 | 11:55:42 | OK | 101.2 | 28.3 | 64.8 | 8.9 | 118.4 | 10.17 | 857.8 | 71.21 |  |  | 19422 | 118.2 | 11.96 |  |  |  | 67.33 | 25683 | [7 empty] | 120 | 0.44 | 29.5 |  |  |  | 3036
399 | R16065--120V | C6521250523-0399 | 2025-05-23 | 11:56:10 | OK | 101.2 | 28.3 | 64.9 | 8.9 | 117.9 | 10.21 | 853.9 | 70.91 |  |  | 19995 | 117.8 | 11.46 |  |  |  | 67.09 | 25924 | [7 empty] | 120 | 0.45 | 29.8 |  |  |  | 3091
400 | R16065--120V | C6521250523-0400 | 2025-05-23 | 11:56:39 | OK | 101.2 | 28.3 | 64.7 | 8.9 | 118.4 | 9.72 | 815.3 | 70.79 |  |  | 20085 | 118.2 | 11.96 |  |  |  | 67.79 | 26107 | [7 empty] | 120 | 0.42 | 27.8 |  |  |  | 3167
401 | R16065--120V | C6521250523-0401 | 2025-05-23 | 11:57:14 | OK | 101.2 | 28.2 | 64.8 | 8.9 | 118 | 10.5 | 886.7 | 71.56 |  |  | 19801 | 117.8 | 11.8 |  |  |  | 66.7 | 26093 | [7 empty] | 120 | 0.43 | 28.6 |  |  |  | 3037
402 | R16065--120V | C6521250523-0402 | 2025-05-23 | 11:57:42 | OK | 101.2 | 28.3 | 64.8 | 8.9 | 118.5 | 9.77 | 816.7 | 70.59 |  |  | 20031 | 118.2 | 11.91 |  |  |  | 67.72 | 26100 | [7 empty] | 120 | 0.44 | 28.8 |  |  |  | 3120
403 | R16065--120V | C6521250523-0403 | 2025-05-23 | 11:58:12 | OK | 101.2 | 28.3 | 64.3 | 8.9 | 118.1 | 10.18 | 855.1 | 71.07 |  |  | 19841 | 117.9 | 11.52 |  |  |  | 67.55 | 26027 | [7 empty] | 120 | 0.51 | 34.1 |  |  |  | 2932
404 | R16065--120V | C6521250523-0404 | 2025-05-23 | 11:58:41 | OK | 101.2 | 28.3 | 64.4 | 8.9 | 118.4 | 9.79 | 817.6 | 70.54 |  |  | 19939 | 118.1 | 11.96 |  |  |  | 67.67 | 25964 | [7 empty] | 120 | 0.42 | 27.7 |  |  |  | 3127
405 | R16065--120V | C6521250523-0405 | 2025-05-23 | 11:59:11 | OK | 101.2 | 28.3 | 64.4 | 8.9 | 117.9 | 10.47 | 883.1 | 71.53 |  |  | 20342 | 117.8 | 11.57 |  |  |  | 67.86 | 26344 | [7 empty] | 120 | 0.42 | 27.7 |  |  |  | 3123
406 | R16065--120V | C6521250523-0406 | 2025-05-23 | 11:59:42 | OK | 101.2 | 28.3 | 64.3 | 8.9 | 118.4 | 9.67 | 807 | 70.48 |  |  | 20174 | 118.1 | 11.84 |  |  |  | 68.44 | 26098 | [7 empty] | 120 | 0.43 | 28.7 |  |  |  | 3119
407 | R16065--120V | C6521250523-0407 | 2025-05-23 | 12:00:13 | OK | 101.2 | 28.3 | 64.5 | 8.9 | 118.1 | 10.25 | 862.4 | 71.28 |  |  | 19943 | 117.9 | 11.59 |  |  |  | 66.98 | 26001 | [7 empty] | 120 | 0.43 | 28.3 |  |  |  | 3026
408 | R16065--120V | C6521250523-0408 | 2025-05-23 | 12:00:41 | OK | 101.2 | 28.2 | 64.2 | 8.9 | 118.4 | 10.32 | 861.7 | 70.49 |  |  | 19723 | 118.2 | 12.03 |  |  |  | 67.89 | 26236 | [7 empty] | 120 | 0.44 | 29 |  |  |  | 3136
409 | R16065--120V | C6521250523-0409 | 2025-05-23 | 12:01:10 | OK | 101.2 | 28.2 | 64.2 | 8.9 | 117.9 | 10 | 845.1 | 71.67 |  |  | 19915 | 117.8 | 11.85 |  |  |  | 66.33 | 25900 | [7 empty] | 120 | 0.43 | 28.7 |  |  |  | 3084
410 | R16065--120V | C6521250523-0410 | 2025-05-23 | 13:05:35 | OK | 101.2 | 28.3 | 64.3 | 9 | 118.4 | 9.64 | 834.1 | 73.11 |  |  | 19694 | 118.2 | 11.65 |  |  |  | 64.22 | 25197 | [7 empty] | 120 | 0.44 | 29.4 |  |  |  | 3142
411 | R16065--120V | C6521250523-0411 | 2025-05-23 | 13:06:05 | OK | 101.2 | 29.6 | 59.6 | 9 | 118 | 9.58 | 821.6 | 72.74 |  |  | 19538 | 117.7 | 11.74 |  |  |  | 64.2 | 25324 | [7 empty] | 120 | 0.42 | 27.7 |  |  |  | 3091
412 | R16065--120V | C6521250523-0412 | 2025-05-23 | 13:06:34 | OK | 101.2 | 29.7 | 59.4 | 9 | 118.5 | 10.01 | 843.4 | 71.1 |  |  | 19735 | 118.2 | 11.97 |  |  |  | 66.89 | 26046 | [7 empty] | 120 | 0.46 | 30.3 |  |  |  | 3050
413 | R16065--120V | C6521250523-0413 | 2025-05-23 | 13:07:05 | OK | 101.2 | 29.8 | 59.4 | 8.9 | 118 | 9.61 | 806.3 | 71.11 |  |  | 19825 | 117.7 | 11.83 |  |  |  | 65.22 | 25626 | [7 empty] | 120 | 0.42 | 27.9 |  |  |  | 3091
414 | R16065--120V | C6521250523-0414 | 2025-05-23 | 13:07:32 | OK | 101.2 | 29.9 | 59.6 | 8.9 | 118.4 | 10.3 | 867.4 | 71.12 |  |  | 20028 | 118.2 | 11.74 |  |  |  | 68.53 | 26189 | [7 empty] | 120 | 0.43 | 28.4 |  |  |  | 3073
415 | R16065--120V | C6521250523-0415 | 2025-05-23 | 13:08:02 | OK | 101.2 | 29.9 | 59.7 | 8.9 | 118.1 | 9.77 | 818.8 | 70.94 |  |  | 19789 | 117.8 | 11.65 |  |  |  | 66.92 | 26049 | [7 empty] | 120 | 0.43 | 28.6 |  |  |  | 3077
416 | R16065--120V | C6521250523-0416 | 2025-05-23 | 13:08:33 | OK | 101.2 | 29.9 | 59.9 | 8.9 | 118.4 | 9.81 | 820.5 | 70.67 |  |  | 19951 | 118.2 | 12.03 |  |  |  | 67.84 | 26261 | [7 empty] | 120 | 0.41 | 27.5 |  |  |  | 3109
417 | R16065--120V | C6521250523-0417 | 2025-05-23 | 13:09:04 | OK | 101.2 | 29.9 | 59.9 | 8.9 | 118.1 | 9.99 | 841.2 | 71.28 |  |  | 20007 | 117.8 | 11.87 |  |  |  | 66.86 | 26005 | [7 empty] | 120 | 0.43 | 28.9 |  |  |  | 3043
418 | R16065--120V | C6521250523-0418 | 2025-05-23 | 13:09:33 | OK | 101.2 | 29.9 | 60.1 | 8.9 | 118.3 | 10.43 | 877.7 | 71.13 |  |  | 20055 | 118.2 | 12.14 |  |  |  | 67.68 | 26006 | [7 empty] | 120 | 0.43 | 28.6 |  |  |  | 3071
419 | R16065--120V | C6521250523-0419 | 2025-05-23 | 13:10:03 | OK | 101.2 | 29.8 | 60.6 | 8.9 | 118.1 | 9.66 | 813.4 | 71.25 |  |  | 19857 | 117.8 | 11.76 |  |  |  | 67.07 | 26032 | [7 empty] | 120 | 0.44 | 29.1 |  |  |  | 3015
420 | R16065--120V | C6521250523-0420 | 2025-05-23 | 13:10:32 | OK | 101.2 | 29.7 | 61.0 | 8.9 | 118.4 | 10.34 | 869.2 | 71 |  |  | 19954 | 118.1 | 12.05 |  |  |  | 67.45 | 26017 | [7 empty] | 120 | 0.48 | 32.3 |  |  |  | 3042
421 | R16065--120V | C6521250523-0421 | 2025-05-23 | 13:11:03 | OK | 101.2 | 29.7 | 61.2 | 8.9 | 118.1 | 10.05 | 841.7 | 70.89 |  |  | 19923 | 117.8 | 11.68 |  |  |  | 66.48 | 25788 | [7 empty] | 120 | 0.43 | 28.7 |  |  |  | 3058
422 | R16065--120V | C6521250523-0422 | 2025-05-23 | 13:11:32 | OK | 101.2 | 29.6 | 61.4 | 8.9 | 118.4 | 9.69 | 810.4 | 70.63 |  |  | 20124 | 118.2 | 11.99 |  |  |  | 68.39 | 26390 | [7 empty] | 120.1 | 0.4 | 26.2 |  |  |  | 3211
423 | R16065--120V | C6521250523-0423 | 2025-05-23 | 13:12:03 | OK | 101.2 | 29.5 | 61.8 | 8.9 | 118 | 10.26 | 860.1 | 71.02 |  |  | 19958 | 117.8 | 11.55 |  |  |  | 65.88 | 25832 | [7 empty] | 120 | 0.4 | 26.6 |  |  |  | 3134
424 | R16065--120V | C6521250523-0424 | 2025-05-23 | 13:12:32 | OK | 101.2 | 29.5 | 61.9 | 8.9 | 118.4 | 10.18 | 859.6 | 71.26 |  |  | 19600 | 118.3 | 12.02 |  |  |  | 65.36 | 25243 | [7 empty] | 120 | 0.49 | 33 |  |  |  | 2929
425 | R16065--120V | C6521250523-0425 | 2025-05-23 | 13:13:01 | OK | 101.2 | 29.5 | 62.1 | 8.9 | 118 | 10.26 | 863.2 | 71.31 |  |  | 20037 | 117.8 | 11.66 |  |  |  | 67.07 | 26165 | [7 empty] | 120 | 0.44 | 29.2 |  |  |  | 3064
426 | R16065--120V | C6521250523-0426 | 2025-05-23 | 13:13:30 | OK | 101.2 | 29.5 | 62.2 | 8.9 | 118.5 | 9.78 | 817.6 | 70.58 |  |  | 19872 | 118.2 | 12.09 |  |  |  | 66.29 | 25863 | [7 empty] | 120 | 0.42 | 27.9 |  |  |  | 3171
427 | R16065--120V | C6521250523-0427 | 2025-05-23 | 13:13:59 | OK | 101.2 | 29.6 | 62.0 | 8.9 | 118 | 10.04 | 838.9 | 70.81 |  |  | 19756 | 117.8 | 11.92 |  |  |  | 66.06 | 25950 | [7 empty] | 120 | 0.41 | 27.5 |  |  |  | 3143
428 | R16065--120V | C6521250523-0428 | 2025-05-23 | 13:14:28 | OK | 101.2 | 29.6 | 62.1 | 8.9 | 118.4 | 10.09 | 848.6 | 71.05 |  |  | 19405 | 118.2 | 12.06 |  |  |  | 65.69 | 25662 | [7 empty] | 120 | 0.47 | 31.7 |  |  |  | 3015
429 | R16065--120V | C6521250523-0429 | 2025-05-23 | 13:14:58 | OK | 101.2 | 29.7 | 61.8 | 8.9 | 118 | 9.66 | 813.5 | 71.32 |  |  | 19930 | 117.7 | 12.03 |  |  |  | 61.99 | 24961 | [7 empty] | 120 | 0.42 | 28.1 |  |  |  | 3124
430 | R16065--120V | C6521250523-0430 | 2025-05-23 | 13:17:25 | OK | 101.2 | 29.6 | 62.3 | 8.9 | 118.4 | 9.86 | 841.7 | 72.07 |  |  | 19559 | 118.2 | 11.91 |  |  |  | 69.17 | 26047 | [7 empty] | 120 | 0.43 | 28.7 |  |  |  | 3077
431 | R16065--120V | C6521250523-0431 | 2025-05-23 | 13:17:55 | OK | 101.2 | 29.6 | 62.5 | 8.9 | 118 | 9.75 | 830.1 | 72.14 |  |  | 19768 | 117.8 | 11.7 |  |  |  | 67.16 | 25966 | [7 empty] | 120 | 0.42 | 28 |  |  |  | 3095
432 | R16065--120V | C6521250523-0432 | 2025-05-23 | 13:18:25 | OK | 101.2 | 29.7 | 62.3 | 8.9 | 118.4 | 10.1 | 846.4 | 70.8 |  |  | 19964 | 118.2 | 12.11 |  |  |  | 68.77 | 26144 | [7 empty] | 120 | 0.5 | 33.2 |  |  |  | 3009
433 | R16065--120V | C6521250523-0433 | 2025-05-23 | 13:18:58 | OK | 101.2 | 29.7 | 62.3 | 8.9 | 118.1 | 9.74 | 821.7 | 71.45 |  |  | 19827 | 117.7 | 12.11 |  |  |  | 65.54 | 25853 | [7 empty] | 120 | 0.45 | 29.8 |  |  |  | 2997
434 | R16065--120V | C6521250523-0434 | 2025-05-23 | 13:19:26 | OK | 101.2 | 29.8 | 62.2 | 8.9 | 118.4 | 10.49 | 884.3 | 71.2 |  |  | 20089 | 118.2 | 11.98 |  |  |  | 69.99 | 26517 | [7 empty] | 120 | 0.44 | 29.3 |  |  |  | 3074
435 | R16065--120V | C6521250523-0435 | 2025-05-23 | 13:19:55 | OK | 101.2 | 29.8 | 62.2 | 8.9 | 118.1 | 10.51 | 884.4 | 71.28 |  |  | 20067 | 117.8 | 11.99 |  |  |  | 65.75 | 25974 | [7 empty] | 120 | 0.42 | 28.2 |  |  |  | 3113
436 | R16065--120V | C6521250523-0436 | 2025-05-23 | 13:20:23 | OK | 101.2 | 29.8 | 62.1 | 8.9 | 118.4 | 9.97 | 833.9 | 70.65 |  |  | 19728 | 118.2 | 11.9 |  |  |  | 69.4 | 26487 | [7 empty] | 120 | 0.45 | 30 |  |  |  | 3123
437 | R16065--120V | C6521250523-0437 | 2025-05-23 | 13:20:52 | OK | 101.2 | 29.8 | 62.2 | 8.9 | 118 | 10.19 | 857.3 | 71.32 |  |  | 19860 | 117.8 | 11.93 |  |  |  | 66.74 | 25815 | [7 empty] | 120 | 0.51 | 34 |  |  |  | 2927
438 | R16065--120V | C6521250523-0438 | 2025-05-23 | 13:21:21 | OK | 101.2 | 29.8 | 62.3 | 8.9 | 118.4 | 10.05 | 844.6 | 70.97 |  |  | 19558 | 118.2 | 11.86 |  |  |  | 68.73 | 26443 | [7 empty] | 120 | 0.42 | 27.8 |  |  |  | 3071
439 | R16065--120V | C6521250523-0439 | 2025-05-23 | 13:21:51 | OK | 101.2 | 29.8 | 62.3 | 8.9 | 117.9 | 10.28 | 866.1 | 71.41 |  |  | 20027 | 117.7 | 12.17 |  |  |  | 64.32 | 25556 | [7 empty] | 120 | 0.45 | 30.1 |  |  |  | 3062
440 | R16065--120V | C6521250523-0440 | 2025-05-23 | 13:22:21 | OK | 101.2 | 29.8 | 62.3 | 8.9 | 118.4 | 10.25 | 869.3 | 71.6 |  |  | 20040 | 118.1 | 12.11 |  |  |  | 68.47 | 26256 | [7 empty] | 120 | 0.44 | 29.2 |  |  |  | 3146
441 | R16065--120V | C6521250523-0441 | 2025-05-23 | 13:23:18 | OK | 101.2 | 29.7 | 62.7 | 8.9 | 118.4 | 9.96 | 832.6 | 70.64 |  |  | 20121 | 118.2 | 11.97 |  |  |  | 68.67 | 26370 | [7 empty] | 120 | 0.45 | 29.6 |  |  |  | 3132
442 | R16065--120V | C6521250523-0442 | 2025-05-23 | 13:23:47 | OK | 101.2 | 29.6 | 62.9 | 8.9 | 118 | 9.65 | 818 | 71.88 |  |  | 19293 | 117.7 | 11.66 |  |  |  | 66.7 | 25790 | [7 empty] | 120 | 0.46 | 30.7 |  |  |  | 2965
443 | R16065--120V | C6521250523-0443 | 2025-05-23 | 13:24:16 | OK | 101.2 | 29.6 | 62.9 | 8.9 | 118.4 | 10.63 | 889.9 | 70.68 |  |  | 20430 | 118.3 | 11.72 |  |  |  | 70.27 | 26679 | [7 empty] | 120 | 0.42 | 27.6 |  |  |  | 3184
444 | R16065--120V | C6521250523-0444 | 2025-05-23 | 13:24:47 | OK | 101.2 | 29.5 | 63.3 | 8.9 | 118 | 10.5 | 887 | 71.59 |  |  | 20496 | 117.8 | 11.55 |  |  |  | 68.18 | 26382 | [7 empty] | 120 | 0.44 | 29.5 |  |  |  | 2990
445 | R16065--120V | C6521250523-0445 | 2025-05-23 | 13:25:17 | OK | 101.2 | 29.4 | 63.5 | 9 | 118.5 | 10.01 | 838.2 | 70.68 |  |  | 20388 | 118.2 | 11.8 |  |  |  | 68.94 | 26420 | [7 empty] | 120 | 0.43 | 28.7 |  |  |  | 3178
446 | R16065--120V | C6521250523-0446 | 2025-05-23 | 13:25:46 | OK | 101.2 | 29.3 | 63.9 | 8.9 | 118.1 | 10.37 | 872.9 | 71.24 |  |  | 20295 | 117.9 | 11.6 |  |  |  | 68.45 | 26377 | [7 empty] | 120 | 0.43 | 28.7 |  |  |  | 3002
447 | R16065--120V | C6521250523-0447 | 2025-05-23 | 13:26:17 | OK | 101.2 | 29.2 | 64.0 | 8.9 | 118.4 | 10.25 | 859.9 | 70.85 |  |  | 19631 | 118.2 | 11.86 |  |  |  | 69.34 | 26428 | [7 empty] | 120 | 0.44 | 29.1 |  |  |  | 3114
448 | R16065--120V | C6521250523-0448 | 2025-05-23 | 13:26:49 | OK | 101.2 | 29.3 | 63.9 | 8.9 | 118.1 | 9.83 | 827.9 | 71.3 |  |  | 18913 | 117.8 | 11.92 |  |  |  | 66.22 | 25992 | [7 empty] | 120 | 0.42 | 28 |  |  |  | 3040
449 | R16065--120V | C6521250523-0449 | 2025-05-23 | 13:27:18 | OK | 101.2 | 29.2 | 64.3 | 8.9 | 118.4 | 10.37 | 868.9 | 70.77 |  |  | 20082 | 118.3 | 11.73 |  |  |  | 67.43 | 26273 | [7 empty] | 120 | 0.43 | 28.5 |  |  |  | 3146
450 | R16065--120V | C6521250523-0450 | 2025-05-23 | 13:27:47 | OK | 101.2 | 29.3 | 64.0 | 8.9 | 118 | 10.46 | 882.8 | 71.53 |  |  | 20235 | 117.8 | 11.82 |  |  |  | 66.34 | 26069 | [7 empty] | 120 | 0.46 | 30.6 |  |  |  | 3093
451 | R16065--120V | C6521250523-0451 | 2025-05-23 | 13:28:17 | OK | 101.2 | 29.2 | 64.0 | 8.9 | 118.4 | 10.47 | 880.8 | 71.05 |  |  | 20237 | 118.2 | 11.99 |  |  |  | 67.91 | 26127 | [7 empty] | 120 | 0.45 | 29.6 |  |  |  | 3117
452 | R16065--120V | C6521250523-0452 | 2025-05-23 | 13:28:46 | OK | 101.2 | 29.2 | 64.2 | 8.9 | 118.1 | 10.02 | 840.4 | 71.01 |  |  | 19860 | 117.8 | 11.97 |  |  |  | 66.67 | 26031 | [7 empty] | 120 | 0.51 | 33.9 |  |  |  | 2929
453 | R16065--120V | C6521250523-0453 | 2025-05-23 | 13:29:15 | OK | 101.2 | 29.1 | 64.4 | 8.9 | 118.4 | 10.33 | 874 | 71.41 |  |  | 19945 | 118.2 | 12.09 |  |  |  | 66.85 | 26047 | [7 empty] | 120 | 0.43 | 28.7 |  |  |  | 3139
454 | R16065--120V | C6521250523-0454 | 2025-05-23 | 13:29:44 | OK | 101.2 | 29.2 | 64.2 | 8.9 | 118.1 | 9.99 | 838.4 | 71.04 |  |  | 19256 | 117.8 | 12.25 |  |  |  | 64.37 | 25523 | [7 empty] | 120 | 0.5 | 33.3 |  |  |  | 2774
455 | R16065--120V | C6521250523-0455 | 2025-05-23 | 13:30:13 | OK | 101.2 | 29.1 | 64.4 | 8.9 | 118.5 | 9.8 | 818.8 | 70.51 |  |  | 19866 | 118.2 | 12.01 |  |  |  | 67.52 | 25868 | [7 empty] | 120 | 0.42 | 28 |  |  |  | 3112
456 | R16065--120V | C6521250523-0456 | 2025-05-23 | 13:30:42 | OK | 101.2 | 29.0 | 64.7 | 8.9 | 118 | 10.41 | 876.6 | 71.32 |  |  | 19834 | 117.8 | 11.71 |  |  |  | 67 | 26202 | [7 empty] | 120 | 0.44 | 29 |  |  |  | 3069
457 | R16065--120V | C6521250523-0457 | 2025-05-23 | 13:31:10 | OK | 101.2 | 29.0 | 64.9 | 8.9 | 118.4 | 10.25 | 857.4 | 70.64 |  |  | 20253 | 118.2 | 12.01 |  |  |  | 68.14 | 26093 | [7 empty] | 120 | 0.43 | 28.8 |  |  |  | 3154
458 | R16065--120V | C6521250523-0458 | 2025-05-23 | 13:31:38 | OK | 101.2 | 28.9 | 65.0 | 8.9 | 118.1 | 10.4 | 876.3 | 71.39 |  |  | 20472 | 117.9 | 11.59 |  |  |  | 67.59 | 26270 | [7 empty] | 120 | 0.41 | 27 |  |  |  | 3159
459 | R16065--120V | C6521250523-0459 | 2025-05-23 | 13:32:07 | OK | 101.2 | 29.0 | 64.6 | 8.9 | 118.4 | 10.15 | 857.5 | 71.38 |  |  | 19779 | 118.2 | 12.01 |  |  |  | 67.06 | 25944 | [7 empty] | 120 | 0.5 | 33.4 |  |  |  | 2983
460 | R16065--120V | C6521250523-0460 | 2025-05-23 | 13:32:36 | OK | 101.2 | 29.0 | 64.6 | 8.9 | 118 | 10.5 | 888.3 | 71.65 |  |  | 20589 | 117.8 | 11.72 |  |  |  | 67.12 | 26298 | [7 empty] | 120 | 0.43 | 28.8 |  |  |  | 3113
461 | R16065--120V | C6521250523-0461 | 2025-05-23 | 13:33:05 | OK | 101.2 | 29.0 | 64.4 | 8.9 | 118.4 | 9.98 | 833.1 | 70.47 |  |  | 20234 | 118.3 | 11.91 |  |  |  | 69.24 | 26303 | [7 empty] | 120 | 0.44 | 29 |  |  |  | 3142
462 | R16065--120V | C6521250523-0462 | 2025-05-23 | 13:33:34 | OK | 101.2 | 29.1 | 64.0 | 8.9 | 118 | 10.21 | 862.4 | 71.59 |  |  | 19633 | 117.8 | 12.16 |  |  |  | 63.92 | 25334 | [7 empty] | 120 | 0.51 | 34.4 |  |  |  | 2761
463 | R16065--120V | C6521250523-0463 | 2025-05-23 | 13:34:04 | OK | 101.2 | 29.2 | 63.7 | 8.9 | 118.4 | 9.77 | 815.8 | 70.5 |  |  | 19909 | 118.2 | 12 |  |  |  | 68.35 | 26382 | [7 empty] | 120 | 0.45 | 30 |  |  |  | 3034
464 | R16065--120V | C6521250523-0464 | 2025-05-23 | 13:34:35 | OK | 101.2 | 29.2 | 63.4 | 8.9 | 118.1 | 10.53 | 883.5 | 71.05 |  |  | 20376 | 117.9 | 11.82 |  |  |  | 66.33 | 26052 | [7 empty] | 120 | 0.49 | 33.1 |  |  |  | 2945
465 | R16065--120V | C6521250523-0465 | 2025-05-23 | 13:35:04 | OK | 101.2 | 29.2 | 63.3 | 8.9 | 118.4 | 10.01 | 836.3 | 70.56 |  |  | 20196 | 118.1 | 12.11 |  |  |  | 66.63 | 25952 | [7 empty] | 120 | 0.49 | 33 |  |  |  | 2995
466 | R16065--120V | C6521250523-0466 | 2025-05-23 | 13:35:34 | OK | 101.2 | 29.2 | 63.2 | 8.9 | 118 | 10.45 | 879.7 | 71.33 |  |  | 20060 | 117.8 | 11.78 |  |  |  | 65.52 | 25845 | [7 empty] | 120 | 0.43 | 28.6 |  |  |  | 3089
467 | R16065--120V | C6521250523-0467 | 2025-05-23 | 13:36:02 | OK | 101.2 | 29.3 | 63.0 | 8.9 | 118.4 | 9.96 | 832.6 | 70.61 |  |  | 20238 | 118.1 | 11.94 |  |  |  | 68.91 | 26360 | [7 empty] | 120 | 0.44 | 28.9 |  |  |  | 3135
468 | R16065--120V | C6521250523-0468 | 2025-05-23 | 13:36:32 | OK | 101.2 | 29.4 | 62.6 | 8.9 | 118.1 | 10.49 | 883.5 | 71.29 |  |  | 19569 | 117.9 | 12 |  |  |  | 65.44 | 25925 | [7 empty] | 120 | 0.44 | 29.4 |  |  |  | 3087
469 | R16065--120V | C6521250523-0469 | 2025-05-23 | 13:37:03 | OK | 101.2 | 29.5 | 62.6 | 8.9 | 118.5 | 10.05 | 841.1 | 70.67 |  |  | 20275 | 118.3 | 11.74 |  |  |  | 67.47 | 26270 | [7 empty] | 120 | 0.4 | 26.7 |  |  |  | 3189
470 | R16065--120V | C6521250523-0470 | 2025-05-23 | 13:37:32 | OK | 101.2 | 29.5 | 62.3 | 8.9 | 118 | 10.5 | 886.5 | 71.53 |  |  | 20106 | 117.9 | 11.67 |  |  |  | 67.08 | 26152 | [7 empty] | 120 | 0.44 | 29.3 |  |  |  | 3095
471 | R16065--120V | C6521250523-0471 | 2025-05-23 | 13:38:00 | OK | 101.2 | 29.6 | 62.3 | 8.9 | 118.4 | 9.93 | 829.2 | 70.55 |  |  | 19924 | 118.2 | 11.9 |  |  |  | 68.14 | 26323 | [7 empty] | 120 | 0.43 | 28.8 |  |  |  | 3152
472 | R16065--120V | C6521250523-0472 | 2025-05-23 | 13:38:30 | OK | 101.2 | 29.6 | 62.2 | 8.9 | 118.1 | 10.07 | 841.5 | 70.79 |  |  | 19813 | 117.9 | 11.54 |  |  |  | 66.59 | 26112 | [7 empty] | 120 | 0.43 | 28.9 |  |  |  | 3067
473 | R16065--120V | C6521250523-0473 | 2025-05-23 | 13:38:59 | OK | 101.2 | 29.6 | 62.2 | 8.9 | 118.4 | 9.61 | 804.4 | 70.66 |  |  | 20056 | 118.2 | 11.78 |  |  |  | 67.29 | 25946 | [7 empty] | 120 | 0.44 | 29.2 |  |  |  | 3138
474 | R16065--120V | C6521250523-0474 | 2025-05-23 | 13:39:29 | OK | 101.2 | 29.6 | 62.2 | 8.9 | 118 | 10.29 | 861.2 | 70.95 |  |  | 20285 | 117.8 | 11.42 |  |  |  | 67.34 | 26259 | [7 empty] | 120 | 0.44 | 29 |  |  |  | 3086
475 | R16065--120V | C6521250523-0475 | 2025-05-23 | 13:39:56 | OK | 101.2 | 29.6 | 62.3 | 8.9 | 118.4 | 9.79 | 814.9 | 70.33 |  |  | 20338 | 118.2 | 11.9 |  |  |  | 67.36 | 26154 | [7 empty] | 120 | 0.44 | 29.2 |  |  |  | 3144
476 | R16065--120V | C6521250523-0476 | 2025-05-23 | 13:40:26 | OK | 101.2 | 29.6 | 62.3 | 8.9 | 118.1 | 10.33 | 868.2 | 71.16 |  |  | 20289 | 117.9 | 11.81 |  |  |  | 65.44 | 25847 | [7 empty] | 120 | 0.43 | 28.5 |  |  |  | 3074
477 | R16065--120V | C6521250523-0477 | 2025-05-23 | 13:40:54 | OK | 101.2 | 29.7 | 62.2 | 8.9 | 118.5 | 9.62 | 806.3 | 70.72 |  |  | 20130 | 118.3 | 11.95 |  |  |  | 67.63 | 26174 | [7 empty] | 120 | 0.42 | 27.9 |  |  |  | 3089
478 | R16065--120V | C6521250523-0478 | 2025-05-23 | 13:41:23 | OK | 101.2 | 29.7 | 62.0 | 8.9 | 118 | 10.4 | 875.1 | 71.31 |  |  | 20245 | 117.9 | 11.58 |  |  |  | 67.17 | 26182 | [7 empty] | 120 | 0.43 | 28.5 |  |  |  | 3106
479 | R16065--120V | C6521250523-0479 | 2025-05-23 | 13:41:52 | OK | 101.2 | 29.7 | 61.8 | 8.9 | 118.5 | 9.79 | 821 | 70.79 |  |  | 20257 | 118.2 | 11.81 |  |  |  | 68.19 | 26177 | [7 empty] | 120 | 0.42 | 27.8 |  |  |  | 3145
480 | R16065--120V | C6521250523-0480 | 2025-05-23 | 13:42:21 | OK | 101.2 | 29.7 | 61.8 | 8.9 | 118 | 10.38 | 876.6 | 71.51 |  |  | 20026 | 117.8 | 12.13 |  |  |  | 62.07 | 25068 | [7 empty] | 120 | 0.43 | 28.5 |  |  |  | 3062
481 | R16065--120V | C6521250523-0481 | 2025-05-23 | 13:42:50 | OK | 101.2 | 29.7 | 61.7 | 8.9 | 118.4 | 10.16 | 841.2 | 69.91 |  |  | 20298 | 118.2 | 11.72 |  |  |  | 68.09 | 26234 | [7 empty] | 120 | 0.41 | 26.9 |  |  |  | 3137
482 | R16065--120V | C6521250523-0482 | 2025-05-23 | 13:43:19 | OK | 101.2 | 29.7 | 61.7 | 8.9 | 118 | 10.42 | 877.8 | 71.35 |  |  | 19975 | 117.9 | 11.78 |  |  |  | 65.75 | 25811 | [7 empty] | 120 | 0.42 | 27.8 |  |  |  | 3110
483 | R16065--120V | C6521250523-0483 | 2025-05-23 | 13:43:48 | OK | 101.2 | 29.7 | 61.6 | 8.9 | 118.4 | 10.04 | 843.5 | 70.96 |  |  | 19261 | 118.2 | 11.97 |  |  |  | 68.38 | 26313 | [7 empty] | 120 | 0.43 | 28.5 |  |  |  | 3112
484 | R16065--120V | C6521250523-0484 | 2025-05-23 | 13:44:18 | OK | 101.2 | 29.6 | 61.9 | 8.9 | 118 | 10.31 | 867.2 | 71.31 |  |  | 19768 | 117.8 | 11.52 |  |  |  | 67.63 | 26097 | [7 empty] | 120 | 0.43 | 28.5 |  |  |  | 3061
485 | R16065--120V | C6521250523-0485 | 2025-05-23 | 13:44:46 | OK | 101.2 | 29.4 | 62.5 | 8.9 | 118.4 | 9.99 | 837.2 | 70.74 |  |  | 19844 | 118.2 | 11.94 |  |  |  | 67.32 | 26083 | [7 empty] | 120 | 0.43 | 28.7 |  |  |  | 3155
486 | R16065--120V | C6521250523-0486 | 2025-05-23 | 13:45:19 | OK | 101.2 | 29.2 | 62.9 | 8.9 | 118 | 10.3 | 865 | 71.15 |  |  | 19919 | 117.9 | 11.72 |  |  |  | 66.46 | 25924 | [7 empty] | 120 | 0.43 | 28.3 |  |  |  | 3048
487 | R16065--120V | C6521250523-0487 | 2025-05-23 | 13:45:47 | OK | 101.2 | 29.1 | 63.3 | 8.9 | 118.5 | 9.56 | 797.5 | 70.37 |  |  | 20106 | 118.3 | 11.79 |  |  |  | 68.51 | 26188 | [7 empty] | 120 | 0.45 | 29.9 |  |  |  | 3148
488 | R16065--120V | C6521250523-0488 | 2025-05-23 | 13:46:15 | OK | 101.2 | 29.0 | 63.7 | 8.9 | 118 | 10 | 847.3 | 71.76 |  |  | 19591 | 117.7 | 11.89 |  |  |  | 59.14 | 24453 | [7 empty] | 120 | 0.42 | 27.9 |  |  |  | 3061
489 | R16065--120V | C6521250523-0489 | 2025-05-23 | 13:46:44 | OK | 101.2 | 28.9 | 63.8 | 8.9 | 118.5 | 9.8 | 816.7 | 70.31 |  |  | 19987 | 118.2 | 11.98 |  |  |  | 68.79 | 26409 | [7 empty] | 120 | 0.43 | 28.6 |  |  |  | 3135
490 | R16065--120V | C6521250523-0490 | 2025-05-23 | 13:47:13 | OK | 101.2 | 28.8 | 64.2 | 8.9 | 118 | 10.43 | 874.7 | 71.06 |  |  | 20124 | 117.9 | 11.55 |  |  |  | 67.06 | 26053 | [7 empty] | 120 | 0.41 | 27.4 |  |  |  | 3137
491 | R16065--120V | C6521250523-0491 | 2025-05-23 | 13:47:42 | OK | 101.2 | 28.8 | 64.4 | 8.9 | 118.4 | 9.77 | 814.4 | 70.41 |  |  | 19918 | 118.2 | 11.9 |  |  |  | 67.32 | 26141 | [7 empty] | 120 | 0.43 | 28.5 |  |  |  | 3144
492 | R16065--120V | C6521250523-0492 | 2025-05-23 | 13:48:11 | OK | 101.2 | 28.7 | 64.6 | 8.9 | 118.1 | 10.33 | 867.8 | 71.17 |  |  | 20048 | 117.8 | 12.04 |  |  |  | 65.14 | 25775 | [7 empty] | 120 | 0.43 | 28.4 |  |  |  | 3029
493 | R16065--120V | C6521250523-0493 | 2025-05-23 | 13:48:39 | OK | 101.2 | 28.7 | 64.8 | 8.9 | 118.4 | 9.71 | 809.7 | 70.46 |  |  | 20127 | 118.2 | 11.76 |  |  |  | 68.35 | 26251 | [7 empty] | 120 | 0.43 | 28.8 |  |  |  | 3107
494 | R16065--120V | C6521250523-0494 | 2025-05-23 | 13:49:08 | OK | 101.2 | 28.7 | 64.9 | 8.9 | 118.1 | 10.44 | 882.6 | 71.57 |  |  | 20174 | 117.8 | 11.86 |  |  |  | 65.68 | 25853 | [7 empty] | 120 | 0.42 | 27.8 |  |  |  | 3058
495 | R16065--120V | C6521250523-0495 | 2025-05-23 | 13:49:36 | OK | 101.2 | 28.6 | 64.9 | 8.9 | 118.4 | 10.04 | 844.6 | 71.05 |  |  | 19126 | 118.2 | 11.92 |  |  |  | 67.95 | 26220 | [7 empty] | 120 | 0.45 | 29.6 |  |  |  | 3137
496 | R16065--120V | C6521250523-0496 | 2025-05-23 | 13:50:06 | OK | 101.2 | 28.7 | 64.7 | 8.9 | 118.1 | 10.49 | 885.6 | 71.52 |  |  | 20310 | 117.9 | 11.71 |  |  |  | 66.54 | 26033 | [7 empty] | 120 | 0.43 | 28.5 |  |  |  | 3055
497 | R16065--120V | C6521250523-0497 | 2025-05-23 | 13:50:35 | OK | 101.2 | 28.7 | 64.6 | 8.9 | 118.4 | 10.27 | 870 | 71.55 |  |  | 19887 | 118.3 | 11.91 |  |  |  | 68.98 | 26506 | [7 empty] | 120 | 0.43 | 28.8 |  |  |  | 3158
498 | R16065--120V | C6521250523-0498 | 2025-05-23 | 13:51:04 | OK | 101.2 | 28.7 | 64.6 | 8.9 | 118 | 10.17 | 852.8 | 71.05 |  |  | 20199 | 117.8 | 11.4 |  |  |  | 67.54 | 26287 | [7 empty] | 120 | 0.41 | 27.4 |  |  |  | 3106
499 | R16065--120V | C6521250523-0499 | 2025-05-23 | 13:51:33 | OK | 101.2 | 28.7 | 64.6 | 8.9 | 118.4 | 9.68 | 804 | 70.13 |  |  | 20248 | 118.3 | 11.69 |  |  |  | 68.79 | 26380 | [7 empty] | 120 | 0.43 | 28.7 |  |  |  | 3158
500 | R16065--120V | C6521250523-0500 | 2025-05-23 | 13:52:02 | OK | 101.2 | 28.7 | 64.5 | 8.9 | 118 | 10.21 | 859.6 | 71.32 |  |  | 19803 | 117.8 | 11.5 |  |  |  | 66.98 | 26136 | [7 empty] | 120 | 0.41 | 27.2 |  |  |  | 3126
501 | R16065--120V | C6521250523-0501 | 2025-05-23 | 13:52:31 | OK | 101.2 | 28.7 | 64.4 | 8.9 | 118.4 | 9.8 | 820 | 70.63 |  |  | 19939 | 118.2 | 11.9 |  |  |  | 67.6 | 26239 | [7 empty] | 120 | 0.43 | 28.7 |  |  |  | 3140
502 | R16065--120V | C6521250523-0502 | 2025-05-23 | 13:52:59 | OK | 101.2 | 28.6 | 64.6 | 8.9 | 118.2 | 9.63 | 805 | 70.75 |  |  | 19541 | 117.9 | 11.64 |  |  |  | 66.19 | 25965 | [7 empty] | 120 | 0.49 | 33 |  |  |  | 2946
503 | R16065--120V | C6521250523-0503 | 2025-05-23 | 13:53:27 | OK | 101.2 | 28.6 | 64.6 | 8.9 | 118.4 | 9.97 | 832.1 | 70.47 |  |  | 20057 | 118.2 | 12.09 |  |  |  | 67.77 | 26059 | [7 empty] | 120 | 0.44 | 29.4 |  |  |  | 3124
504 | R16065--120V | C6521250523-0504 | 2025-05-23 | 13:53:57 | OK | 101.2 | 28.6 | 64.5 | 8.9 | 118 | 10.42 | 875.4 | 71.18 |  |  | 20279 | 117.8 | 11.63 |  |  |  | 66.47 | 25996 | [7 empty] | 120 | 0.44 | 29 |  |  |  | 3063
505 | R16065--120V | C6521250523-0505 | 2025-05-23 | 13:54:28 | OK | 101.2 | 28.7 | 64.4 | 8.9 | 118.4 | 10.1 | 844.9 | 70.65 |  |  | 20003 | 118.2 | 11.73 |  |  |  | 68.77 | 26268 | [7 empty] | 120 | 0.49 | 32.9 |  |  |  | 3009
506 | R16065--120V | C6521250523-0506 | 2025-05-23 | 13:54:57 | OK | 101.2 | 28.7 | 64.3 | 8.9 | 118.2 | 9.89 | 829.2 | 70.92 |  |  | 19821 | 117.8 | 11.65 |  |  |  | 66.52 | 25825 | [7 empty] | 120 | 0.5 | 33.4 |  |  |  | 2938
507 | R16065--120V | C6521250523-0507 | 2025-05-23 | 13:55:26 | OK | 101.2 | 28.8 | 64.3 | 8.9 | 118.4 | 9.71 | 812.9 | 70.69 |  |  | 20276 | 118.2 | 11.95 |  |  |  | 68.2 | 26228 | [7 empty] | 120 | 0.47 | 31 |  |  |  | 3032
508 | R16065--120V | C6521250523-0508 | 2025-05-23 | 13:55:56 | OK | 101.2 | 28.8 | 64.1 | 8.9 | 118 | 10.24 | 858.9 | 71.05 |  |  | 20165 | 117.8 | 11.48 |  |  |  | 65.95 | 25950 | [7 empty] | 120 | 0.4 | 26.5 |  |  |  | 3154
509 | R16065--120V | C6521250523-0509 | 2025-05-23 | 13:56:28 | OK | 101.2 | 29.0 | 63.6 | 8.9 | 118.4 | 9.73 | 811.4 | 70.43 |  |  | 20197 | 118.2 | 11.74 |  |  |  | 68.92 | 26223 | [7 empty] | 120 | 0.43 | 28.5 |  |  |  | 3176
510 | R16065--120V | C6521250523-0510 | 2025-05-23 | 13:57:01 | OK | 101.2 | 29.1 | 63.1 | 8.9 | 117.9 | 10.32 | 870.2 | 71.48 |  |  | 20168 | 117.7 | 11.53 |  |  |  | 67.12 | 26092 | [7 empty] | 120 | 0.43 | 28.7 |  |  |  | 3083
511 | R16065--120V | C6521250523-0511 | 2025-05-23 | 13:57:30 | OK | 101.2 | 29.3 | 62.4 | 8.9 | 118.4 | 9.84 | 822.3 | 70.61 |  |  | 20140 | 118.2 | 11.85 |  |  |  | 67.58 | 26176 | [7 empty] | 120 | 0.44 | 29 |  |  |  | 3140
512 | R16065--120V | C6521250523-0512 | 2025-05-23 | 13:57:59 | OK | 101.2 | 29.3 | 62.2 | 8.9 | 117.9 | 10.25 | 859.1 | 71.09 |  |  | 20036 | 117.6 | 11.89 |  |  |  | 62.15 | 25230 | [7 empty] | 120 | 0.41 | 27.5 |  |  |  | 3035
513 | R16065--120V | C6521250523-0513 | 2025-05-23 | 13:58:28 | OK | 101.2 | 29.4 | 61.9 | 8.9 | 118.4 | 9.91 | 828.4 | 70.59 |  |  | 20039 | 118.1 | 11.87 |  |  |  | 67.21 | 25856 | [7 empty] | 120 | 0.48 | 32.2 |  |  |  | 2994
514 | R16065--120V | C6521250523-0514 | 2025-05-23 | 13:58:59 | OK | 101.2 | 29.3 | 62.2 | 8.9 | 118 | 10.51 | 887.1 | 71.49 |  |  | 19915 | 117.7 | 11.97 |  |  |  | 64.75 | 25508 | [7 empty] | 120 | 0.44 | 29 |  |  |  | 3073
515 | R16065--120V | C6521250523-0515 | 2025-05-23 | 13:59:28 | OK | 101.2 | 29.4 | 62.3 | 8.9 | 118.4 | 9.76 | 815.9 | 70.64 |  |  | 20157 | 118.1 | 11.84 |  |  |  | 68.95 | 26329 | [7 empty] | 120 | 0.41 | 27.2 |  |  |  | 3163
516 | R16065--120V | C6521250523-0516 | 2025-05-23 | 14:00:00 | OK | 101.2 | 29.4 | 62.2 | 8.9 | 117.9 | 10.06 | 842.9 | 71.07 |  |  | 20119 | 117.7 | 11.61 |  |  |  | 65.75 | 25832 | [7 empty] | 120 | 0.43 | 28.9 |  |  |  | 3018
517 | R16065--120V | C6521250523-0517 | 2025-05-23 | 14:00:29 | OK | 101.2 | 29.5 | 62.1 | 8.9 | 118.5 | 9.87 | 825.1 | 70.56 |  |  | 19943 | 118.3 | 11.96 |  |  |  | 67.45 | 25915 | [7 empty] | 120 | 0.44 | 29.2 |  |  |  | 3041
518 | R16065--120V | C6521250523-0518 | 2025-05-23 | 14:00:59 | OK | 101.2 | 29.5 | 62.2 | 8.9 | 118.2 | 10.14 | 850.4 | 71 |  |  | 19864 | 117.8 | 12.09 |  |  |  | 64.74 | 25548 | [7 empty] | 120 | 0.45 | 29.8 |  |  |  | 3067
519 | R16065--120V | C6521250523-0519 | 2025-05-23 | 14:01:28 | OK | 101.2 | 29.6 | 62.0 | 8.9 | 118.4 | 10.31 | 869 | 71.2 |  |  | 19890 | 118.2 | 11.87 |  |  |  | 66.78 | 26021 | [7 empty] | 120 | 0.45 | 29.6 |  |  |  | 3145
520 | R16065--120V | C6521250523-0520 | 2025-05-23 | 14:01:56 | OK | 101.2 | 29.7 | 61.7 | 8.9 | 118.1 | 10.12 | 847.9 | 70.95 |  |  | 19776 | 117.9 | 11.78 |  |  |  | 65.5 | 25861 | [7 empty] | 120 | 0.44 | 29.3 |  |  |  | 3073
521 | R16065--120V | C6521250523-0521 | 2025-05-23 | 14:02:25 | OK | 101.2 | 29.7 | 61.5 | 8.9 | 118.5 | 9.64 | 805.1 | 70.52 |  |  | 20025 | 118.2 | 11.93 |  |  |  | 66.42 | 25957 | [7 empty] | 120 | 0.43 | 28.3 |  |  |  | 3106
522 | R16065--120V | C6521250523-0522 | 2025-05-23 | 14:02:57 | OK | 101.2 | 29.7 | 61.5 | 8.9 | 118.1 | 9.85 | 821.6 | 70.65 |  |  | 20039 | 117.8 | 11.63 |  |  |  | 66.26 | 25976 | [7 empty] | 120 | 0.44 | 29.5 |  |  |  | 3084
523 | R16065--120V | C6521250523-0523 | 2025-05-23 | 14:03:25 | OK | 101.2 | 29.7 | 61.5 | 8.9 | 118.4 | 10.07 | 842 | 70.67 |  |  | 19805 | 118.2 | 11.84 |  |  |  | 65.97 | 25844 | [7 empty] | 120 | 0.43 | 28.2 |  |  |  | 3068
524 | R16065--120V | C6521250523-0524 | 2025-05-23 | 14:03:53 | OK | 101.2 | 29.8 | 61.4 | 8.9 | 118.1 | 10.38 | 872.7 | 71.16 |  |  | 19785 | 117.9 | 12.03 |  |  |  | 63.04 | 25378 | [7 empty] | 120 | 0.41 | 27.2 |  |  |  | 3073
525 | R16065--120V | C6521250523-0525 | 2025-05-23 | 14:04:22 | OK | 101.2 | 29.8 | 61.4 | 8.9 | 118.5 | 9.74 | 813.4 | 70.49 |  |  | 19898 | 118.2 | 11.87 |  |  |  | 65.6 | 25493 | [7 empty] | 120 | 0.43 | 28.4 |  |  |  | 3067
526 | R16065--120V | C6521250523-0526 | 2025-05-23 | 14:04:51 | OK | 101.2 | 29.8 | 61.6 | 8.9 | 118.1 | 9.93 | 833.1 | 71.04 |  |  | 19821 | 117.8 | 11.94 |  |  |  | 65.2 | 25749 | [7 empty] | 120 | 0.45 | 30.1 |  |  |  | 3018
527 | R16065--120V | C6521250523-0527 | 2025-05-23 | 14:05:25 | OK | 101.2 | 29.8 | 61.6 | 8.9 | 118.5 | 10.35 | 866.6 | 70.69 |  |  | 20098 | 118.2 | 11.82 |  |  |  | 68.26 | 26351 | [7 empty] | 120 | 0.42 | 27.9 |  |  |  | 3118
528 | R16065--120V | C6521250523-0528 | 2025-05-23 | 14:05:56 | OK | 101.2 | 29.8 | 61.6 | 8.9 | 118.1 | 9.77 | 819.4 | 71.05 |  |  | 19732 | 117.8 | 11.54 |  |  |  | 66 | 25750 | [7 empty] | 120 | 0.49 | 32.4 |  |  |  | 2939
529 | R16065--120V | C6521250523-0529 | 2025-05-23 | 14:06:26 | OK | 101.2 | 29.8 | 61.6 | 8.9 | 118.4 | 9.65 | 805.2 | 70.46 |  |  | 20037 | 118.2 | 11.91 |  |  |  | 68.31 | 26072 | [7 empty] | 120 | 0.44 | 29.1 |  |  |  | 3150
530 | R16065--120V | C6521250523-0530 | 2025-05-23 | 14:06:55 | OK | 101.2 | 29.9 | 61.5 | 8.9 | 118.1 | 10.45 | 878.1 | 71.19 |  |  | 20481 | 117.9 | 11.69 |  |  |  | 66.4 | 26073 | [7 empty] | 120 | 0.44 | 29.2 |  |  |  | 3108
531 | R16065--120V | C6521250523-0531 | 2025-05-23 | 14:07:37 | OK | 101.2 | 29.8 | 61.7 | 8.9 | 118.4 | 10.18 | 857.1 | 71.09 |  |  | 19905 | 118.2 | 11.97 |  |  |  | 67.19 | 25777 | [7 empty] | 120 | 0.43 | 28.6 |  |  |  | 3081
532 | R16065--120V | C6521250523-0532 | 2025-05-23 | 14:08:13 | OK | 101.2 | 29.7 | 61.9 | 8.9 | 118 | 10.29 | 869.5 | 71.63 |  |  | 20229 | 117.8 | 11.61 |  |  |  | 67.11 | 26238 | [7 empty] | 120 | 0.43 | 28.5 |  |  |  | 3104
533 | R16065--120V | C6521250523-0533 | 2025-05-23 | 14:08:43 | OK | 101.2 | 29.7 | 61.6 | 8.9 | 118.4 | 9.86 | 824.5 | 70.64 |  |  | 19947 | 118.3 | 11.72 |  |  |  | 65.96 | 25907 | [7 empty] | 120 | 0.44 | 29.1 |  |  |  | 3158
534 | R16065--120V | C6521250523-0534 | 2025-05-23 | 14:09:16 | OK | 101.2 | 29.7 | 61.6 | 8.9 | 118.1 | 10.28 | 864.6 | 71.27 |  |  | 20138 | 117.9 | 11.57 |  |  |  | 66.1 | 25949 | [7 empty] | 120 | 0.42 | 28 |  |  |  | 3088
535 | R16065--120V | C6521250523-0535 | 2025-05-23 | 14:09:45 | OK | 101.2 | 29.8 | 61.5 | 8.9 | 118.4 | 10.07 | 851.6 | 71.43 |  |  | 19142 | 118.2 | 11.96 |  |  |  | 66.82 | 25712 | [7 empty] | 120 | 0.46 | 30.9 |  |  |  | 3014
536 | R16065--120V | C6521250523-0536 | 2025-05-23 | 14:10:15 | OK | 101.2 | 29.8 | 61.5 | 8.9 | 118.1 | 10.32 | 867.4 | 71.14 |  |  | 20370 | 117.8 | 11.57 |  |  |  | 66.74 | 26135 | [7 empty] | 120 | 0.42 | 28 |  |  |  | 3111
537 | R16065--120V | C6521250523-0537 | 2025-05-23 | 14:10:44 | OK | 101.2 | 29.8 | 61.7 | 8.9 | 118.3 | 9.94 | 833.3 | 70.86 |  |  | 20002 | 118.1 | 11.96 |  |  |  | 67.36 | 26045 | [7 empty] | 120 | 0.45 | 29.6 |  |  |  | 3072
538 | R16065--120V | C6521250523-0538 | 2025-05-23 | 14:11:15 | OK | 101.2 | 29.8 | 61.9 | 8.9 | 118 | 9.74 | 814.7 | 70.87 |  |  | 19842 | 117.8 | 11.78 |  |  |  | 66.01 | 25906 | [7 empty] | 120 | 0.42 | 27.9 |  |  |  | 3038
539 | R16065--120V | C6521250523-0539 | 2025-05-23 | 14:11:44 | OK | 101.2 | 29.7 | 62.1 | 8.9 | 118.4 | 9.7 | 810.2 | 70.56 |  |  | 20138 | 118.1 | 11.74 |  |  |  | 67.15 | 26203 | [7 empty] | 120 | 0.43 | 28.5 |  |  |  | 3160
540 | R16065--120V | C6521250523-0540 | 2025-05-23 | 14:12:15 | OK | 101.2 | 29.8 | 62.1 | 8.9 | 118 | 10.14 | 852.7 | 71.27 |  |  | 19886 | 117.8 | 11.76 |  |  |  | 66.2 | 25856 | [7 empty] | 120 | 0.44 | 29.4 |  |  |  | 3085
541 | R16065--120V | C6521250523-0541 | 2025-05-23 | 14:12:44 | OK | 101.2 | 29.8 | 62.1 | 8.9 | 118.4 | 9.72 | 808 | 70.26 |  |  | 20203 | 118.2 | 11.89 |  |  |  | 67.35 | 26038 | [7 empty] | 120 | 0.41 | 27.1 |  |  |  | 3168
542 | R16065--120V | C6521250523-0542 | 2025-05-23 | 14:13:17 | OK | 101.2 | 29.8 | 61.9 | 8.9 | 118 | 10.71 | 904.7 | 71.56 |  |  | 19979 | 117.8 | 11.91 |  |  |  | 64.3 | 25471 | [7 empty] | 120 | 0.42 | 28.2 |  |  |  | 3092
543 | R16065--120V | C6521250523-0543 | 2025-05-23 | 14:13:46 | OK | 101.2 | 29.9 | 61.8 | 8.9 | 118.4 | 9.6 | 804.9 | 70.79 |  |  | 20129 | 118.1 | 11.76 |  |  |  | 67.9 | 26223 | [7 empty] | 120 | 0.43 | 28.2 |  |  |  | 3159
544 | R16065--120V | C6521250523-0544 | 2025-05-23 | 14:14:16 | OK | 101.2 | 29.8 | 61.6 | 8.9 | 117.9 | 9.93 | 831.7 | 71.01 |  |  | 19956 | 117.7 | 11.48 |  |  |  | 66.92 | 26185 | [7 empty] | 120 | 0.42 | 28.1 |  |  |  | 3035
545 | R16065--120V | C6521250523-0545 | 2025-05-23 | 14:14:46 | OK | 101.2 | 29.8 | 61.5 | 8.9 | 118.3 | 10.04 | 837.4 | 70.5 |  |  | 19839 | 118.1 | 11.92 |  |  |  | 66.88 | 25697 | [7 empty] | 120 | 0.49 | 32.9 |  |  |  | 2992
546 | R16065--120V | C6521250523-0546 | 2025-05-23 | 14:15:18 | OK | 101.2 | 29.9 | 61.3 | 8.9 | 118.2 | 9.93 | 831.9 | 70.93 |  |  | 19826 | 117.9 | 11.56 |  |  |  | 66.49 | 25957 | [7 empty] | 120 | 0.43 | 28.5 |  |  |  | 3063
547 | R16065--120V | C6521250523-0547 | 2025-05-23 | 14:15:47 | OK | 101.2 | 29.8 | 61.4 | 8.9 | 118.4 | 9.94 | 831.6 | 70.63 |  |  | 19652 | 118.2 | 11.93 |  |  |  | 65.51 | 25816 | [7 empty] | 120 | 0.5 | 33 |  |  |  | 2981
548 | R16065--120V | C6521250523-0548 | 2025-05-23 | 14:16:16 | OK | 101.2 | 29.9 | 61.5 | 8.9 | 118 | 9.91 | 832.2 | 71.13 |  |  | 19862 | 117.7 | 11.88 |  |  |  | 64.62 | 25606 | [7 empty] | 120 | 0.5 | 33.3 |  |  |  | 2945
549 | R16065--120V | C6521250523-0549 | 2025-05-23 | 14:16:45 | OK | 101.2 | 29.8 | 61.8 | 8.9 | 118.5 | 9.61 | 805 | 70.66 |  |  | 19930 | 118.2 | 11.9 |  |  |  | 66.96 | 26077 | [7 empty] | 120 | 0.48 | 31.7 |  |  |  | 3005
550 | R16065--120V | C6521250523-0550 | 2025-05-23 | 14:17:14 | OK | 101.2 | 29.8 | 61.9 | 8.9 | 118.1 | 10.29 | 864.7 | 71.17 |  |  | 19844 | 117.8 | 11.53 |  |  |  | 66.71 | 26118 | [7 empty] | 120 | 0.42 | 28.1 |  |  |  | 3109
551 | R16065--120V | C6521250523-0551 | 2025-05-23 | 14:17:46 | OK | 101.2 | 29.7 | 62.1 | 8.9 | 118.4 | 9.71 | 810.8 | 70.49 |  |  | 20032 | 118.2 | 12 |  |  |  | 66.1 | 25836 | [7 empty] | 120 | 0.44 | 29.1 |  |  |  | 3033
552 | R16065--120V | C6521250523-0552 | 2025-05-23 | 14:18:20 | OK | 101.2 | 29.7 | 62.2 | 8.9 | 118.2 | 10.25 | 861.4 | 71.09 |  |  | 20082 | 117.9 | 11.6 |  |  |  | 57.81 | 24412 | [7 empty] | 120 | 0.47 | 31.3 |  |  |  | 2960
553 | R16065--120V | C6521250523-0553 | 2025-05-23 | 14:18:50 | OK | 101.2 | 29.8 | 62.1 | 8.9 | 118.5 | 9.59 | 802.9 | 70.68 |  |  | 20133 | 118.2 | 11.92 |  |  |  | 66.18 | 25810 | [7 empty] | 120 | 0.42 | 27.6 |  |  |  | 3176
554 | R16065--120V | C6521250523-0554 | 2025-05-23 | 14:19:20 | OK | 101.2 | 29.7 | 62.1 | 8.9 | 118.1 | 9.98 | 838.8 | 71.19 |  |  | 19829 | 117.8 | 11.99 |  |  |  | 62.83 | 25213 | [7 empty] | 120 | 0.5 | 33.5 |  |  |  | 2909
555 | R16065--120V | C6521250523-0555 | 2025-05-23 | 14:19:49 | OK | 101.2 | 29.7 | 62.2 | 8.9 | 118.5 | 9.59 | 800.7 | 70.47 |  |  | 20049 | 118.2 | 11.82 |  |  |  | 66.65 | 25967 | [7 empty] | 120 | 0.43 | 28.6 |  |  |  | 3144
556 | R16065--120V | C6521250523-0556 | 2025-05-23 | 14:20:18 | OK | 101.2 | 29.7 | 62.1 | 8.9 | 118 | 9.95 | 834.3 | 71.03 |  |  | 19895 | 117.7 | 11.51 |  |  |  | 65.93 | 25832 | [7 empty] | 120 | 0.44 | 29.3 |  |  |  | 3076
557 | R16065--120V | C6521250523-0557 | 2025-05-23 | 14:20:47 | OK | 101.2 | 29.7 | 62.2 | 9 | 118.4 | 9.59 | 798.7 | 70.35 |  |  | 20044 | 118.2 | 11.89 |  |  |  | 65.8 | 25625 | [7 empty] | 120 | 0.43 | 28.6 |  |  |  | 3086
558 | R16065--120V | C6521250523-0558 | 2025-05-23 | 14:21:26 | OK | 101.2 | 29.6 | 62.4 | 8.9 | 118.1 | 9.9 | 836.2 | 71.49 |  |  | 19808 | 117.8 | 12.06 |  |  |  | 65.05 | 25845 | [7 empty] | 120 | 0.44 | 29.1 |  |  |  | 3072
559 | R16065--120V | C6521250523-0559 | 2025-05-23 | 14:21:55 | OK | 101.2 | 29.6 | 62.6 | 8.9 | 118.4 | 10.14 | 856.9 | 71.35 |  |  | 19761 | 118.2 | 11.9 |  |  |  | 65.8 | 25534 | [7 empty] | 120 | 0.46 | 30.8 |  |  |  | 3013
560 | R16065--120V | C6521250523-0560 | 2025-05-23 | 14:22:35 | OK | 101.2 | 29.6 | 62.5 | 8.9 | 117.9 | 10.11 | 854.7 | 71.68 |  |  | 20038 | 117.8 | 11.58 |  |  |  | 66.05 | 25960 | [7 empty] | 120 | 0.45 | 29.7 |  |  |  | 3063
561 | R16065--120V | C6521250523-0561 | 2025-05-23 | 14:23:05 | OK | 101.2 | 29.7 | 62.1 | 8.9 | 118.4 | 10.08 | 845.1 | 70.76 |  |  | 20261 | 118.2 | 11.89 |  |  |  | 68.04 | 26175 | [7 empty] | 120 | 0.42 | 27.5 |  |  |  | 3169
562 | R16065--120V | C6521250523-0562 | 2025-05-23 | 14:23:34 | OK | 101.2 | 29.6 | 62.6 | 8.9 | 118 | 10.44 | 878.3 | 71.28 |  |  | 19912 | 117.8 | 11.92 |  |  |  | 61.75 | 25206 | [7 empty] | 120 | 0.42 | 27.9 |  |  |  | 3106
563 | R16065--120V | C6521250523-0563 | 2025-05-23 | 14:24:04 | OK | 101.2 | 29.6 | 62.6 | 8.9 | 118.5 | 9.72 | 811.9 | 70.54 |  |  | 19979 | 118.2 | 11.9 |  |  |  | 67.35 | 25973 | [7 empty] | 120 | 0.42 | 27.9 |  |  |  | 3129
564 | R16065--120V | C6521250523-0564 | 2025-05-23 | 14:24:33 | OK | 101.2 | 29.6 | 62.6 | 8.9 | 118.1 | 9.94 | 832.9 | 70.94 |  |  | 19833 | 117.8 | 11.89 |  |  |  | 65.26 | 25658 | [7 empty] | 120 | 0.42 | 27.6 |  |  |  | 3040
565 | R16065--120V | C6521250523-0565 | 2025-05-23 | 14:25:02 | OK | 101.2 | 29.6 | 62.2 | 8.9 | 118.4 | 9.86 | 824.2 | 70.6 |  |  | 19991 | 118.2 | 11.91 |  |  |  | 67.37 | 25963 | [7 empty] | 120 | 0.43 | 28.4 |  |  |  | 3059
566 | R16065--120V | C6521250523-0566 | 2025-05-23 | 14:25:32 | OK | 101.2 | 29.7 | 61.9 | 8.9 | 118 | 10.02 | 838.1 | 70.84 |  |  | 19889 | 117.7 | 11.79 |  |  |  | 59.65 | 24588 | [7 empty] | 120 | 0.42 | 27.6 |  |  |  | 3137
567 | R16065--120V | C6521250523-0567 | 2025-05-23 | 14:26:00 | OK | 101.2 | 29.7 | 61.7 | 8.9 | 118.5 | 9.92 | 829.4 | 70.53 |  |  | 20078 | 118.2 | 12.06 |  |  |  | 67.36 | 26007 | [7 empty] | 120 | 0.43 | 28.8 |  |  |  | 3110
568 | R16065--120V | C6521250523-0568 | 2025-05-23 | 14:26:30 | OK | 101.2 | 29.6 | 61.9 | 8.9 | 118.1 | 9.74 | 815.2 | 70.92 |  |  | 19656 | 117.8 | 11.55 |  |  |  | 66.29 | 25867 | [7 empty] | 120 | 0.44 | 29.3 |  |  |  | 3087
569 | R16065--120V | C6521250523-0569 | 2025-05-23 | 14:27:20 | OK | 101.2 | 29.7 | 61.6 | 8.9 | 118.4 | 9.72 | 815.7 | 70.86 |  |  | 20101 | 118.1 | 12.12 |  |  |  | 65.5 | 25530 | [7 empty] | 120 | 0.44 | 29.6 |  |  |  | 3141
570 | R16065--120V | C6521250523-0570 | 2025-05-23 | 14:27:50 | OK | 101.2 | 29.7 | 61.6 | 8.9 | 118 | 10.37 | 876.2 | 71.59 |  |  | 19927 | 117.8 | 11.57 |  |  |  | 67.14 | 26163 | [7 empty] | 120 | 0.44 | 29.5 |  |  |  | 3085
571 | R16065--120V | C6521250523-0571 | 2025-05-23 | 14:28:20 | OK | 101.2 | 29.6 | 62.0 | 8.9 | 118.5 | 9.66 | 809.3 | 70.75 |  |  | 20174 | 118.2 | 11.76 |  |  |  | 68.6 | 26423 | [7 empty] | 120 | 0.44 | 28.9 |  |  |  | 3137
572 | R16065--120V | C6521250523-0572 | 2025-05-23 | 14:28:51 | OK | 101.2 | 29.6 | 62.1 | 8.9 | 118 | 9.92 | 833.3 | 71.22 |  |  | 19734 | 117.7 | 11.89 |  |  |  | 62.72 | 25046 | [7 empty] | 120 | 0.45 | 29.8 |  |  |  | 3096
573 | R16065--120V | C6521250523-0573 | 2025-05-23 | 14:29:19 | OK | 101.2 | 29.6 | 61.7 | 8.9 | 118.4 | 10.36 | 869.6 | 70.92 |  |  | 20485 | 118.1 | 11.66 |  |  |  | 68.16 | 26398 | [7 empty] | 120 | 0.41 | 27.5 |  |  |  | 3156
574 | R16065--120V | C6521250523-0574 | 2025-05-23 | 14:29:49 | OK | 101.2 | 29.6 | 61.7 | 8.9 | 118 | 10.12 | 857.2 | 71.8 |  |  | 19428 | 117.6 | 11.98 |  |  |  | 64.11 | 25488 | [7 empty] | 120 | 0.48 | 31.8 |  |  |  | 2956
575 | R16065--120V | C6521250523-0575 | 2025-05-23 | 14:30:18 | OK | 101.2 | 29.6 | 61.4 | 8.9 | 118.5 | 9.6 | 803.7 | 70.65 |  |  | 20136 | 118.2 | 11.96 |  |  |  | 68.14 | 26191 | [7 empty] | 120 | 0.42 | 28.1 |  |  |  | 3189
576 | R16065--120V | C6521250523-0576 | 2025-05-23 | 14:30:47 | OK | 101.2 | 29.6 | 61.6 | 8.9 | 117.9 | 10.08 | 844.2 | 71.05 |  |  | 19962 | 117.7 | 11.47 |  |  |  | 65.01 | 25795 | [7 empty] | 120 | 0.43 | 28.9 |  |  |  | 3086
577 | R16065--120V | C6521250523-0577 | 2025-05-23 | 14:31:16 | OK | 101.2 | 29.5 | 61.5 | 8.9 | 118.4 | 9.85 | 821.3 | 70.44 |  |  | 20117 | 118.2 | 11.92 |  |  |  | 67.81 | 26113 | [7 empty] | 120 | 0.43 | 28.5 |  |  |  | 3118
578 | R16065--120V | C6521250523-0578 | 2025-05-23 | 14:31:48 | OK | 101.2 | 29.4 | 62.2 | 8.9 | 117.9 | 10.26 | 863.3 | 71.41 |  |  | 19802 | 117.7 | 11.54 |  |  |  | 66.92 | 26140 | [7 empty] | 120 | 0.41 | 27.5 |  |  |  | 3104
579 | R16065--120V | C6521250523-0579 | 2025-05-23 | 14:32:18 | OK | 101.2 | 29.3 | 62.5 | 8.9 | 118.3 | 9.78 | 818.1 | 70.66 |  |  | 19700 | 118.1 | 11.87 |  |  |  | 66.47 | 26015 | [7 empty] | 120 | 0.44 | 28.9 |  |  |  | 3095
580 | R16065--120V | C6521250523-0580 | 2025-05-23 | 14:32:52 | OK | 101.2 | 29.2 | 62.4 | 8.9 | 118.1 | 10.23 | 862.8 | 71.38 |  |  | 20217 | 117.8 | 11.54 |  |  |  | 66.6 | 25911 | [7 empty] | 120 | 0.42 | 27.8 |  |  |  | 3089
581 | R16065--120V | C6521250523-0581 | 2025-05-23 | 14:33:21 | OK | 101.2 | 29.0 | 62.7 | 8.9 | 118.4 | 9.71 | 816.6 | 71.06 |  |  | 19943 | 118.1 | 11.98 |  |  |  | 66.86 | 26117 | [7 empty] | 120 | 0.47 | 31.5 |  |  |  | 3008
582 | R16065--120V | C6521250523-0582 | 2025-05-23 | 14:33:53 | OK | 101.2 | 29.0 | 63.0 | 8.9 | 117.9 | 9.73 | 820.1 | 71.49 |  |  | 19906 | 117.6 | 11.66 |  |  |  | 65.9 | 25837 | [7 empty] | 120 | 0.47 | 31.9 |  |  |  | 2967
583 | R16065--120V | C6521250523-0583 | 2025-05-23 | 14:34:25 | OK | 101.2 | 29.0 | 63.2 | 8.9 | 118.4 | 9.63 | 807.3 | 70.77 |  |  | 20096 | 118.2 | 11.66 |  |  |  | 69.47 | 26610 | [7 empty] | 120 | 0.43 | 28.8 |  |  |  | 3150
584 | R16065--120V | C6521250523-0584 | 2025-05-23 | 14:35:00 | OK | 101.2 | 28.9 | 63.4 | 8.9 | 118.1 | 10.31 | 867.9 | 71.27 |  |  | 19936 | 117.8 | 11.41 |  |  |  | 67.06 | 26090 | [7 empty] | 120 | 0.41 | 27.4 |  |  |  | 3130
585 | R16065--120V | C6521250523-0585 | 2025-05-23 | 14:35:28 | OK | 101.2 | 28.8 | 63.7 | 8.9 | 118.4 | 10 | 838.9 | 70.85 |  |  | 20027 | 118.1 | 11.82 |  |  |  | 66.76 | 26124 | [7 empty] | 120 | 0.44 | 29.1 |  |  |  | 3141
586 | R16065--120V | C6521250523-0586 | 2025-05-23 | 14:35:57 | OK | 101.2 | 28.8 | 63.6 | 8.9 | 118 | 10.01 | 840 | 71.08 |  |  | 19738 | 117.7 | 11.93 |  |  |  | 64.78 | 25352 | [7 empty] | 120 | 0.43 | 28.8 |  |  |  | 3001
587 | R16065--120V | C6521250523-0587 | 2025-05-23 | 14:36:27 | OK | 101.2 | 28.8 | 63.9 | 8.9 | 118.4 | 9.69 | 812.9 | 70.86 |  |  | 19935 | 118.1 | 11.89 |  |  |  | 68.24 | 26038 | [7 empty] | 120 | 0.42 | 27.8 |  |  |  | 3114
588 | R16065--120V | C6521250523-0588 | 2025-05-23 | 14:36:57 | OK | 101.2 | 28.7 | 64.1 | 8.9 | 118 | 10.45 | 875.8 | 70.99 |  |  | 20242 | 117.8 | 11.61 |  |  |  | 65.99 | 25964 | [7 empty] | 120 | 0.44 | 29.4 |  |  |  | 3101
589 | R16065--120V | C6521250523-0589 | 2025-05-23 | 14:37:26 | OK | 101.2 | 28.7 | 64.0 | 8.9 | 118.4 | 9.8 | 817.9 | 70.51 |  |  | 20226 | 118.1 | 11.86 |  |  |  | 68.69 | 26243 | [7 empty] | 120 | 0.43 | 28.2 |  |  |  | 3149
590 | R16065--120V | C6521250523-0590 | 2025-05-23 | 14:37:55 | OK | 101.2 | 28.7 | 63.9 | 8.9 | 118 | 10.35 | 870.3 | 71.22 |  |  | 19982 | 117.8 | 11.63 |  |  |  | 66.68 | 26134 | [7 empty] | 120 | 0.45 | 29.9 |  |  |  | 3064
591 | R16065--120V | C6521250523-0591 | 2025-05-23 | 14:38:24 | OK | 101.2 | 28.7 | 64.0 | 8.9 | 118.4 | 9.76 | 814.8 | 70.5 |  |  | 19749 | 118.1 | 11.89 |  |  |  | 67.55 | 26138 | [7 empty] | 120 | 0.45 | 30.2 |  |  |  | 3142
592 | R16065--120V | C6521250523-0592 | 2025-05-23 | 14:38:55 | OK | 101.2 | 28.8 | 63.8 | 8.9 | 117.9 | 10.55 | 888.9 | 71.49 |  |  | 19956 | 117.7 | 11.51 |  |  |  | 66.35 | 25953 | [7 empty] | 120 | 0.43 | 28.4 |  |  |  | 3085
593 | R16065--120V | C6521250523-0593 | 2025-05-23 | 14:39:24 | OK | 101.2 | 28.9 | 63.6 | 8.9 | 118.5 | 9.99 | 835.9 | 70.61 |  |  | 19840 | 118.2 | 11.88 |  |  |  | 66.99 | 26052 | [7 empty] | 120 | 0.42 | 27.8 |  |  |  | 3165
594 | R16065--120V | C6521250523-0594 | 2025-05-23 | 14:39:55 | OK | 101.2 | 29.0 | 63.2 | 8.9 | 118.1 | 10.06 | 843.6 | 71.04 |  |  | 19728 | 117.8 | 11.77 |  |  |  | 66.4 | 26063 | [7 empty] | 120 | 0.45 | 30.1 |  |  |  | 2972
595 | R16065--120V | C6521250523-0595 | 2025-05-23 | 14:40:24 | OK | 101.2 | 29.1 | 62.7 | 8.9 | 118.4 | 10.06 | 849.8 | 71.37 |  |  | 19699 | 118.2 | 11.92 |  |  |  | 67.86 | 26003 | [7 empty] | 120 | 0.43 | 28.5 |  |  |  | 3096
596 | R16065--120V | C6521250523-0596 | 2025-05-23 | 14:40:53 | OK | 101.2 | 29.2 | 62.4 | 8.9 | 118 | 10.15 | 851.3 | 71.1 |  |  | 19828 | 117.8 | 11.82 |  |  |  | 66.08 | 25789 | [7 empty] | 120 | 0.43 | 28.6 |  |  |  | 3059
597 | R16065--120V | C6521250523-0597 | 2025-05-23 | 14:41:22 | OK | 101.2 | 29.2 | 62.4 | 8.9 | 118.4 | 10.53 | 883.8 | 70.89 |  |  | 20391 | 118.3 | 11.88 |  |  |  | 68.03 | 26276 | [7 empty] | 120 | 0.45 | 29.7 |  |  |  | 3122
598 | R16065--120V | C6521250523-0598 | 2025-05-23 | 14:41:53 | OK | 101.2 | 29.2 | 62.2 | 8.9 | 118.1 | 10.19 | 854.1 | 70.99 |  |  | 19782 | 117.8 | 11.55 |  |  |  | 66.78 | 25935 | [7 empty] | 120 | 0.44 | 29.1 |  |  |  | 3067
599 | R16065--120V | C6521250523-0599 | 2025-05-23 | 14:42:21 | OK | 101.2 | 29.2 | 62.6 | 8.9 | 118.4 | 10.29 | 863.3 | 70.86 |  |  | 19743 | 118.1 | 11.98 |  |  |  | 66.51 | 25654 | [7 empty] | 120 | 0.42 | 28 |  |  |  | 3080
600 | R16065--120V | C6521250523-0600 | 2025-05-23 | 14:42:50 | OK | 101.2 | 29.1 | 62.7 | 8.9 | 118 | 9.92 | 830.7 | 70.99 |  |  | 19536 | 117.6 | 12 |  |  |  | 64.45 | 25325 | [7 empty] | 120 | 0.52 | 34.7 |  |  |  | 2904
601 | R16065--120V | C6521250523-0601 | 2025-05-23 | 14:43:19 | OK | 101.2 | 29.1 | 63.0 | 8.9 | 118.4 | 10.13 | 847.6 | 70.68 |  |  | 19878 | 118.2 | 12.06 |  |  |  | 67.45 | 25838 | [7 empty] | 120 | 0.45 | 30.2 |  |  |  | 3039
602 | R16065--120V | C6521250523-0602 | 2025-05-23 | 14:43:48 | OK | 101.2 | 29.2 | 62.7 | 8.9 | 118.1 | 9.77 | 816.9 | 70.78 |  |  | 19776 | 117.8 | 11.66 |  |  |  | 65.73 | 25884 | [7 empty] | 120 | 0.47 | 31.2 |  |  |  | 2957
603 | R16065--120V | C6521250523-0603 | 2025-05-23 | 14:44:17 | OK | 101.2 | 29.2 | 62.1 | 8.9 | 118.5 | 9.67 | 804.9 | 70.28 |  |  | 20149 | 118.1 | 11.85 |  |  |  | 66.41 | 25677 | [7 empty] | 120 | 0.42 | 27.6 |  |  |  | 3073
604 | R16065--120V | C6521250523-0604 | 2025-05-23 | 14:44:46 | OK | 101.2 | 29.3 | 62.1 | 8.9 | 117.9 | 10.11 | 852.8 | 71.52 |  |  | 19623 | 117.7 | 11.76 |  |  |  | 66.67 | 26089 | [7 empty] | 120 | 0.51 | 34 |  |  |  | 2930
605 | R16065--120V | C6521250523-0605 | 2025-05-23 | 14:45:15 | OK | 101.2 | 29.3 | 62.2 | 8.9 | 118.4 | 9.67 | 809.3 | 70.73 |  |  | 19972 | 118.1 | 11.92 |  |  |  | 67.09 | 26174 | [7 empty] | 120 | 0.44 | 29 |  |  |  | 3152
606 | R16065--120V | C6521250523-0606 | 2025-05-23 | 14:45:45 | OK | 101.2 | 29.3 | 61.8 | 8.9 | 118.1 | 9.71 | 812.2 | 70.81 |  |  | 19667 | 117.8 | 12.01 |  |  |  | 63.81 | 25373 | [7 empty] | 120 | 0.49 | 33 |  |  |  | 2916
607 | R16065--120V | C6521250523-0607 | 2025-05-23 | 14:46:14 | OK | 101.2 | 29.4 | 61.6 | 8.9 | 118.4 | 10.16 | 851.2 | 70.77 |  |  | 19505 | 118.2 | 12.05 |  |  |  | 66.67 | 25920 | [7 empty] | 120 | 0.5 | 33.4 |  |  |  | 2999
608 | R16065--120V | C6521250523-0608 | 2025-05-23 | 14:46:44 | OK | 101.2 | 29.4 | 61.7 | 8.9 | 117.9 | 10.37 | 872.6 | 71.38 |  |  | 20045 | 117.8 | 11.77 |  |  |  | 66.25 | 25938 | [7 empty] | 120 | 0.41 | 27.5 |  |  |  | 3108
609 | R16065--120V | C6521250523-0609 | 2025-05-23 | 14:47:16 | OK | 101.2 | 29.4 | 61.9 | 8.9 | 118.5 | 9.68 | 808.3 | 70.45 |  |  | 19777 | 118.2 | 11.89 |  |  |  | 66.62 | 25972 | [7 empty] | 120 | 0.43 | 28.4 |  |  |  | 3138
610 | R16065--120V | C6521250523-0610 | 2025-05-23 | 14:47:47 | OK | 101.2 | 29.3 | 62.0 | 8.9 | 118.1 | 10.15 | 853.3 | 71.15 |  |  | 19805 | 117.8 | 11.71 |  |  |  | 66.51 | 25922 | [7 empty] | 120 | 0.47 | 31.6 |  |  |  | 2960
611 | R16065--120V | C6521250523-0611 | 2025-05-23 | 14:48:15 | OK | 101.2 | 29.3 | 62.1 | 8.9 | 118.4 | 10.05 | 844.2 | 70.97 |  |  | 19858 | 118.2 | 12.01 |  |  |  | 67.59 | 26140 | [7 empty] | 120 | 0.42 | 27.9 |  |  |  | 3113
612 | R16065--120V | C6521250523-0612 | 2025-05-23 | 14:48:45 | OK | 101.2 | 29.4 | 62.1 | 8.9 | 118.1 | 9.93 | 829.6 | 70.73 |  |  | 19675 | 117.8 | 11.74 |  |  |  | 66.09 | 26005 | [7 empty] | 120 | 0.5 | 33.3 |  |  |  | 2936
613 | R16065--120V | C6521250523-0613 | 2025-05-23 | 14:49:16 | OK | 101.2 | 29.4 | 62.1 | 8.9 | 118.4 | 9.93 | 829.2 | 70.52 |  |  | 20116 | 118.2 | 11.87 |  |  |  | 67.54 | 25884 | [7 empty] | 120 | 0.43 | 28.5 |  |  |  | 3148
614 | R16065--120V | C6521250523-0614 | 2025-05-23 | 14:49:48 | OK | 101.2 | 29.4 | 61.7 | 8.9 | 118.2 | 10.12 | 851.2 | 71.19 |  |  | 19951 | 117.9 | 11.85 |  |  |  | 65.87 | 25810 | [7 empty] | 120 | 0.41 | 27.4 |  |  |  | 3017
615 | R16065--120V | C6521250523-0615 | 2025-05-23 | 14:50:17 | OK | 101.2 | 29.5 | 61.6 | 8.9 | 118.5 | 9.76 | 814.9 | 70.48 |  |  | 19828 | 118.3 | 12.03 |  |  |  | 65.82 | 25841 | [7 empty] | 120 | 0.5 | 33.1 |  |  |  | 2990
616 | R16065--120V | C6521250523-0616 | 2025-05-23 | 14:50:51 | OK | 101.2 | 29.4 | 61.4 | 8.9 | 118.1 | 10.26 | 863.2 | 71.25 |  |  | 19806 | 117.9 | 11.8 |  |  |  | 66.4 | 25828 | [7 empty] | 120 | 0.42 | 27.9 |  |  |  | 3084
617 | R16065--120V | C6521250523-0617 | 2025-05-23 | 14:51:20 | OK | 101.2 | 29.4 | 61.3 | 8.9 | 118.4 | 9.63 | 803.4 | 70.45 |  |  | 19761 | 118.2 | 11.82 |  |  |  | 65 | 25278 | [7 empty] | 120 | 0.46 | 30.8 |  |  |  | 3049
618 | R16065--120V | C6521250523-0618 | 2025-05-23 | 14:51:53 | OK | 101.2 | 29.5 | 61.4 | 8.9 | 118.1 | 9.98 | 838.9 | 71.15 |  |  | 19567 | 117.9 | 11.75 |  |  |  | 66.3 | 25754 | [7 empty] | 120 | 0.43 | 28.8 |  |  |  | 3025
619 | R16065--120V | C6521250523-0619 | 2025-05-23 | 14:52:22 | OK | 101.2 | 29.5 | 61.5 | 8.9 | 118.4 | 9.56 | 798 | 70.45 |  |  | 20041 | 118.2 | 11.94 |  |  |  | 67.64 | 25919 | [7 empty] | 120 | 0.43 | 28.4 |  |  |  | 3166
620 | R16065--120V | C6521250523-0620 | 2025-05-23 | 14:52:51 | OK | 101.2 | 29.4 | 61.4 | 8.9 | 118 | 10.4 | 875 | 71.31 |  |  | 19989 | 117.8 | 11.73 |  |  |  | 65.78 | 26041 | [7 empty] | 120 | 0.44 | 29.5 |  |  |  | 3076
621 | R16065--120V | C6521250523-0621 | 2025-05-23 | 14:53:21 | OK | 101.2 | 29.5 | 61.3 | 8.9 | 118.4 | 10.23 | 856.4 | 70.69 |  |  | 20226 | 118.2 | 12.02 |  |  |  | 69.31 | 26425 | [7 empty] | 120 | 0.43 | 28.5 |  |  |  | 3111
622 | R16065--120V | C6521250523-0622 | 2025-05-23 | 14:53:50 | OK | 101.2 | 29.4 | 61.9 | 8.9 | 118.1 | 10.32 | 867.3 | 71.16 |  |  | 20042 | 117.8 | 11.76 |  |  |  | 65.97 | 25919 | [7 empty] | 120 | 0.44 | 29.3 |  |  |  | 3101
623 | R16065--120V | C6521250523-0623 | 2025-05-23 | 14:54:19 | OK | 101.2 | 29.4 | 61.6 | 8.9 | 118.4 | 9.74 | 812.7 | 70.46 |  |  | 20033 | 118.2 | 12.07 |  |  |  | 67.24 | 25872 | [7 empty] | 120 | 0.48 | 32.3 |  |  |  | 3008
624 | R16065--120V | C6521250523-0624 | 2025-05-23 | 14:54:50 | OK | 101.2 | 29.4 | 61.6 | 8.9 | 118 | 9.51 | 794 | 70.74 |  |  | 19865 | 117.8 | 11.82 |  |  |  | 65.58 | 25829 | [7 empty] | 120 | 0.43 | 28.4 |  |  |  | 3063
625 | R16065--120V | C6521250523-0625 | 2025-05-23 | 14:55:19 | OK | 101.2 | 29.5 | 61.5 | 8.9 | 118.3 | 10.01 | 835.8 | 70.57 |  |  | 20183 | 118.1 | 11.98 |  |  |  | 67.71 | 25890 | [7 empty] | 120 | 0.41 | 27.5 |  |  |  | 3181
626 | R16065--120V | C6521250523-0626 | 2025-05-23 | 14:55:50 | OK | 101.2 | 29.5 | 61.0 | 8.9 | 118.1 | 10.39 | 875 | 71.29 |  |  | 19832 | 117.9 | 11.72 |  |  |  | 66.26 | 26065 | [7 empty] | 120 | 0.45 | 29.8 |  |  |  | 3008
627 | R16065--120V | C6521250523-0627 | 2025-05-23 | 14:56:19 | OK | 101.2 | 29.6 | 61.0 | 8.9 | 118.5 | 9.89 | 826.6 | 70.54 |  |  | 19683 | 118.2 | 11.93 |  |  |  | 68.82 | 26376 | [7 empty] | 120 | 0.44 | 29 |  |  |  | 3106
628 | R16065--120V | C6521250523-0628 | 2025-05-23 | 14:56:48 | OK | 101.2 | 29.5 | 61.4 | 8.9 | 118 | 10.24 | 859.8 | 71.15 |  |  | 19985 | 117.8 | 11.49 |  |  |  | 66.86 | 26039 | [7 empty] | 120 | 0.43 | 28.5 |  |  |  | 3056
629 | R16065--120V | C6521250523-0629 | 2025-05-23 | 14:57:17 | OK | 101.2 | 29.6 | 61.2 | 8.9 | 118.4 | 9.72 | 812.3 | 70.58 |  |  | 19964 | 118.2 | 11.9 |  |  |  | 67.71 | 25896 | [7 empty] | 120 | 0.42 | 27.9 |  |  |  | 3170
630 | R16065--120V | C6521250523-0630 | 2025-05-23 | 14:57:49 | OK | 101.2 | 29.5 | 61.5 | 8.9 | 118 | 9.78 | 821.5 | 71.16 |  |  | 19426 | 117.8 | 11.8 |  |  |  | 65.76 | 25662 | [7 empty] | 120 | 0.51 | 33.8 |  |  |  | 2942
631 | R16065--120V | C6521250523-0631 | 2025-05-23 | 14:58:19 | OK | 101.2 | 29.6 | 61.2 | 8.9 | 118.4 | 9.96 | 832.2 | 70.55 |  |  | 19984 | 118.2 | 11.94 |  |  |  | 68.42 | 26377 | [7 empty] | 120 | 0.42 | 28 |  |  |  | 3087
632 | R16065--120V | C6521250523-0632 | 2025-05-23 | 14:58:50 | OK | 101.2 | 29.7 | 61.3 | 8.9 | 117.9 | 10.21 | 857.7 | 71.23 |  |  | 19970 | 117.7 | 11.98 |  |  |  | 61.29 | 24963 | [7 empty] | 120 | 0.43 | 28.5 |  |  |  | 3088
633 | R16065--120V | C6521250523-0633 | 2025-05-23 | 14:59:19 | OK | 101.2 | 29.7 | 61.2 | 8.9 | 118.5 | 9.71 | 812.8 | 70.66 |  |  | 20097 | 118.2 | 11.85 |  |  |  | 67.84 | 26035 | [7 empty] | 120 | 0.43 | 28.5 |  |  |  | 3145
634 | R16065--120V | C6521250523-0634 | 2025-05-23 | 14:59:50 | OK | 101.2 | 29.7 | 61.1 | 8.9 | 118.2 | 9.95 | 838.2 | 71.26 |  |  | 20094 | 117.9 | 11.69 |  |  |  | 66.78 | 25997 | [7 empty] | 120 | 0.43 | 28.8 |  |  |  | 3079
635 | R16065--120V | C6521250523-0635 | 2025-05-23 | 15:00:21 | OK | 101.2 | 29.7 | 61.3 | 8.9 | 118.5 | 9.75 | 812 | 70.29 |  |  | 20108 | 118.2 | 11.72 |  |  |  | 67.83 | 25980 | [7 empty] | 120 | 0.43 | 28.5 |  |  |  | 3180
636 | R16065--120V | C6521250523-0636 | 2025-05-23 | 15:11:02 | OK | 101.2 | 29.7 | 61.1 | 9 | 118.4 | 9.76 | 842 | 72.82 |  |  | 19862 | 118.2 | 11.81 |  |  |  | 66.56 | 25898 | [7 empty] | 120 | 0.44 | 29.5 |  |  |  | 3155
637 | R16065--120V | C6521250523-0637 | 2025-05-23 | 15:11:31 | OK | 101.2 | 29.8 | 59.5 | 9 | 117.9 | 9.66 | 838.2 | 73.59 |  |  | 19433 | 117.8 | 11.75 |  |  |  | 62.82 | 25216 | [7 empty] | 120 | 0.44 | 29.4 |  |  |  | 3063
638 | R16065--120V | C6521250523-0638 | 2025-05-23 | 15:12:00 | OK | 101.2 | 29.8 | 59.4 | 8.9 | 118.4 | 10.05 | 846 | 71.08 |  |  | 19680 | 118.2 | 11.96 |  |  |  | 66.57 | 25867 | [7 empty] | 120 | 0.44 | 29.1 |  |  |  | 3135
639 | R16065--120V | C6521250523-0639 | 2025-05-23 | 15:12:31 | OK | 101.2 | 29.7 | 59.4 | 8.9 | 118 | 10.37 | 875.7 | 71.58 |  |  | 19961 | 117.8 | 11.85 |  |  |  | 65.59 | 25702 | [7 empty] | 120 | 0.42 | 28.1 |  |  |  | 3107
640 | R16065--120V | C6521250523-0640 | 2025-05-23 | 15:13:02 | OK | 101.2 | 29.7 | 58.9 | 9 | 118.4 | 10.46 | 879.5 | 71.03 |  |  | 19980 | 118.1 | 12.08 |  |  |  | 66.59 | 25808 | [7 empty] | 120 | 0.42 | 28 |  |  |  | 3120
641 | R16065--120V | C6521250523-0641 | 2025-05-23 | 15:13:32 | OK | 101.2 | 29.7 | 58.8 | 8.9 | 118.1 | 9.84 | 821.7 | 70.72 |  |  | 19730 | 117.8 | 11.75 |  |  |  | 66.68 | 26050 | [7 empty] | 120 | 0.41 | 27.3 |  |  |  | 3135
642 | R16065--120V | C6521250523-0642 | 2025-05-23 | 15:14:01 | OK | 101.2 | 29.7 | 58.7 | 8.9 | 118.4 | 9.9 | 827.4 | 70.57 |  |  | 20169 | 118.2 | 12.14 |  |  |  | 66.25 | 25803 | [7 empty] | 120 | 0.49 | 32.5 |  |  |  | 3018
643 | R16065--120V | C6521250523-0643 | 2025-05-23 | 15:14:32 | OK | 101.2 | 29.8 | 59.1 | 8.9 | 118 | 9.99 | 838.5 | 71.18 |  |  | 19930 | 117.7 | 11.75 |  |  |  | 66.12 | 25828 | [7 empty] | 120 | 0.44 | 29.1 |  |  |  | 3097
644 | R16065--120V | C6521250523-0644 | 2025-05-23 | 15:15:00 | OK | 101.2 | 29.8 | 58.8 | 8.9 | 118.4 | 9.89 | 827.7 | 70.71 |  |  | 19772 | 118.1 | 12.02 |  |  |  | 67.82 | 26159 | [7 empty] | 120 | 0.43 | 28.5 |  |  |  | 3137
645 | R16065--120V | C6521250523-0645 | 2025-05-23 | 15:15:30 | OK | 101.2 | 29.8 | 59.0 | 8.9 | 118 | 9.87 | 828.9 | 71.18 |  |  | 19956 | 117.7 | 11.78 |  |  |  | 65.53 | 25828 | [7 empty] | 120 | 0.45 | 29.7 |  |  |  | 3062
646 | R16065--120V | C6521250523-0646 | 2025-05-23 | 15:16:01 | OK | 101.2 | 29.8 | 58.9 | 9 | 118.5 | 9.7 | 812.1 | 70.7 |  |  | 20211 | 118.2 | 12.06 |  |  |  | 67.73 | 26156 | [7 empty] | 120 | 0.44 | 29 |  |  |  | 3153
647 | R16065--120V | C6521250523-0647 | 2025-05-23 | 15:16:29 | OK | 101.2 | 29.6 | 59.3 | 8.9 | 118.1 | 10.24 | 859 | 71.04 |  |  | 20048 | 117.9 | 11.71 |  |  |  | 66.67 | 26057 | [7 empty] | 120 | 0.44 | 29.1 |  |  |  | 3100
648 | R16065--120V | C6521250523-0648 | 2025-05-23 | 15:16:58 | OK | 101.2 | 29.6 | 59.3 | 8.9 | 118.5 | 9.8 | 819.4 | 70.55 |  |  | 20066 | 118.2 | 11.86 |  |  |  | 66.7 | 25856 | [7 empty] | 120 | 0.44 | 29.1 |  |  |  | 3080
649 | R16065--120V | C6521250523-0649 | 2025-05-23 | 15:17:30 | OK | 101.2 | 29.6 | 59.2 | 8.9 | 118 | 9.77 | 820.7 | 71.18 |  |  | 19717 | 117.7 | 11.83 |  |  |  | 66.08 | 25819 | [7 empty] | 120 | 0.51 | 34.3 |  |  |  | 2939
650 | R16065--120V | C6521250523-0650 | 2025-05-23 | 15:18:02 | OK | 101.2 | 29.6 | 59.3 | 8.9 | 118.5 | 9.44 | 785.6 | 70.2 |  |  | 20217 | 118.2 | 11.88 |  |  |  | 66.38 | 26010 | [7 empty] | 120 | 0.45 | 29.7 |  |  |  | 3059
651 | R16065--120V | C6521250523-0651 | 2025-05-23 | 15:18:31 | OK | 101.2 | 29.7 | 58.6 | 8.9 | 118.2 | 9.85 | 825.4 | 70.92 |  |  | 19900 | 117.8 | 11.62 |  |  |  | 65.66 | 25674 | [7 empty] | 120 | 0.41 | 27 |  |  |  | 3089
652 | R16065--120V | C6521250523-0652 | 2025-05-23 | 15:19:10 | OK | 101.2 | 29.6 | 58.8 | 8.9 | 118.4 | 9.77 | 817.5 | 70.68 |  |  | 20115 | 118.1 | 11.83 |  |  |  | 67.27 | 26120 | [7 empty] | 120 | 0.44 | 28.9 |  |  |  | 3142
653 | R16065--120V | C6521250523-0653 | 2025-05-23 | 15:19:41 | OK | 101.2 | 29.6 | 58.9 | 8.9 | 117.9 | 10.28 | 865.7 | 71.42 |  |  | 19953 | 117.6 | 12.02 |  |  |  | 64.71 | 25592 | [7 empty] | 120 | 0.41 | 27.4 |  |  |  | 3046
654 | R16065--120V | C6521250523-0654 | 2025-05-23 | 15:20:09 | OK | 101.2 | 29.6 | 58.1 | 8.9 | 118.5 | 9.8 | 816.5 | 70.34 |  |  | 20290 | 118.2 | 12.08 |  |  |  | 68.55 | 26311 | [7 empty] | 120 | 0.44 | 28.9 |  |  |  | 3128
655 | R16065--120V | C6521250523-0655 | 2025-05-23 | 15:20:38 | OK | 101.2 | 29.7 | 57.7 | 8.9 | 118.1 | 10.41 | 874 | 71.06 |  |  | 19900 | 117.9 | 11.84 |  |  |  | 67.14 | 25997 | [7 empty] | 120 | 0.43 | 28.4 |  |  |  | 3039
656 | R16065--120V | C6521250523-0656 | 2025-05-23 | 15:21:07 | OK | 101.2 | 29.7 | 58.1 | 8.9 | 118.4 | 10.1 | 844.8 | 70.67 |  |  | 19843 | 118.2 | 12.03 |  |  |  | 64.56 | 25638 | [7 empty] | 120 | 0.51 | 34.3 |  |  |  | 2973
657 | R16065--120V | C6521250523-0657 | 2025-05-23 | 15:21:41 | OK | 101.2 | 29.6 | 58.4 | 8.9 | 118.2 | 10.44 | 876 | 70.99 |  |  | 20008 | 117.8 | 11.67 |  |  |  | 66.52 | 25945 | [7 empty] | 120 | 0.43 | 28.1 |  |  |  | 2990
658 | R16065--120V | C6521250523-0658 | 2025-05-23 | 15:22:10 | OK | 101.2 | 29.7 | 58.4 | 8.9 | 118.4 | 9.75 | 815.3 | 70.6 |  |  | 20033 | 118.2 | 11.91 |  |  |  | 68.73 | 26171 | [7 empty] | 120 | 0.43 | 28.8 |  |  |  | 3143
659 | R16065--120V | C6521250523-0659 | 2025-05-23 | 15:22:39 | OK | 101.2 | 29.7 | 58.0 | 8.9 | 118 | 10.3 | 865.6 | 71.27 |  |  | 20041 | 117.7 | 11.61 |  |  |  | 67.14 | 25955 | [7 empty] | 120 | 0.45 | 30.1 |  |  |  | 3077
660 | R16065--120V | C6521250523-0660 | 2025-05-23 | 15:23:08 | OK | 101.2 | 29.7 | 58.1 | 8.9 | 118.3 | 10.26 | 857.3 | 70.61 |  |  | 20240 | 118.2 | 12.13 |  |  |  | 67.98 | 26005 | [7 empty] | 120 | 0.42 | 28 |  |  |  | 3094
661 | R16065--120V | C6521250523-0661 | 2025-05-23 | 15:23:37 | OK | 101.2 | 29.7 | 57.9 | 8.9 | 118.1 | 10.27 | 860.8 | 70.97 |  |  | 19718 | 117.9 | 11.54 |  |  |  | 67.75 | 26099 | [7 empty] | 120 | 0.45 | 29.7 |  |  |  | 3008
662 | R16065--120V | C6521250523-0662 | 2025-05-23 | 15:24:07 | OK | 101.2 | 29.7 | 57.8 | 8.9 | 118.5 | 9.94 | 831.2 | 70.63 |  |  | 19732 | 118.2 | 11.78 |  |  |  | 69.19 | 26466 | [7 empty] | 120 | 0.42 | 28 |  |  |  | 3095
663 | R16065--120V | C6521250523-0663 | 2025-05-23 | 15:24:37 | OK | 101.2 | 29.7 | 57.7 | 8.9 | 118.1 | 10.25 | 858.5 | 70.92 |  |  | 19844 | 117.9 | 12.09 |  |  |  | 64.43 | 25457 | [7 empty] | 120 | 0.43 | 28.8 |  |  |  | 3003
664 | R16065--120V | C6521250523-0664 | 2025-05-23 | 15:25:11 | OK | 101.2 | 29.8 | 57.5 | 8.9 | 118.5 | 9.68 | 808.4 | 70.5 |  |  | 20070 | 118.2 | 12.01 |  |  |  | 67.16 | 26037 | [7 empty] | 120 | 0.45 | 29.8 |  |  |  | 3141
665 | R16065--120V | C6521250523-0665 | 2025-05-23 | 15:25:40 | OK | 101.2 | 29.8 | 57.5 | 8.9 | 118.1 | 10.18 | 852 | 70.86 |  |  | 19969 | 117.9 | 11.91 |  |  |  | 65.25 | 25689 | [7 empty] | 120 | 0.43 | 28.6 |  |  |  | 3065
666 | R16065--120V | C6521250523-0666 | 2025-05-23 | 15:26:09 | OK | 101.2 | 29.9 | 56.8 | 8.9 | 118.4 | 9.85 | 823.2 | 70.57 |  |  | 20130 | 118.2 | 12.09 |  |  |  | 68.5 | 26328 | [7 empty] | 120 | 0.47 | 31.6 |  |  |  | 3016
667 | R16065--120V | C6521250523-0667 | 2025-05-23 | 15:26:40 | OK | 101.2 | 29.9 | 56.6 | 8.9 | 118 | 10.35 | 869.8 | 71.24 |  |  | 20030 | 117.8 | 11.88 |  |  |  | 65.47 | 25811 | [7 empty] | 120 | 0.42 | 27.9 |  |  |  | 3103
668 | R16065--120V | C6521250523-0668 | 2025-05-23 | 15:27:09 | OK | 101.2 | 29.9 | 57.0 | 8.9 | 118.4 | 9.84 | 820.9 | 70.49 |  |  | 20097 | 118.1 | 11.83 |  |  |  | 68.65 | 26299 | [7 empty] | 120 | 0.43 | 28.7 |  |  |  | 3120
669 | R16065--120V | C6521250523-0669 | 2025-05-23 | 15:27:38 | OK | 101.2 | 30.0 | 57.0 | 8.9 | 118.2 | 10.23 | 860.1 | 71.15 |  |  | 20373 | 118 | 11.46 |  |  |  | 66.44 | 26001 | [7 empty] | 120 | 0.42 | 27.8 |  |  |  | 3123
670 | R16065--120V | C6521250523-0670 | 2025-05-23 | 15:28:07 | OK | 101.2 | 29.9 | 57.3 | 8.9 | 118.5 | 9.7 | 809.9 | 70.45 |  |  | 19896 | 118.2 | 12.01 |  |  |  | 67.55 | 26129 | [7 empty] | 120 | 0.43 | 28.7 |  |  |  | 3142
671 | R16065--120V | C6521250523-0671 | 2025-05-23 | 15:28:35 | OK | 101.2 | 29.9 | 57.6 | 8.9 | 118 | 10.35 | 869.7 | 71.18 |  |  | 20180 | 117.9 | 11.77 |  |  |  | 65.21 | 25624 | [7 empty] | 120 | 0.44 | 29.2 |  |  |  | 3077
672 | R16065--120V | C6521250523-0672 | 2025-05-23 | 15:29:04 | OK | 101.2 | 29.9 | 57.5 | 8.9 | 118.4 | 9.98 | 833.1 | 70.46 |  |  | 19951 | 118.2 | 11.81 |  |  |  | 67.86 | 26275 | [7 empty] | 120 | 0.42 | 27.7 |  |  |  | 3164
673 | R16065--120V | C6521250523-0673 | 2025-05-23 | 15:30:49 | OK | 101.2 | 29.6 | 58.1 | 8.9 | 118.1 | 10.17 | 861.1 | 71.68 |  |  | 20475 | 117.8 | 11.89 |  |  |  | 64.26 | 25722 | [7 empty] | 120 | 0.43 | 28.7 |  |  |  | 3078
674 | R16065--120V | C6521250523-0674 | 2025-05-23 | 15:31:18 | OK | 101.2 | 29.4 | 58.6 | 8.9 | 118.4 | 9.71 | 830.3 | 72.19 |  |  | 19989 | 118.2 | 11.99 |  |  |  | 66.2 | 25802 | [7 empty] | 120 | 0.42 | 27.9 |  |  |  | 3166
675 | R16065--120V | C6521250523-0675 | 2025-05-23 | 15:31:49 | OK | 101.2 | 29.4 | 58.2 | 8.9 | 118.1 | 10.26 | 862.1 | 71.16 |  |  | 20276 | 117.8 | 11.92 |  |  |  | 63.65 | 25627 | [7 empty] | 120 | 0.42 | 27.8 |  |  |  | 3036
676 | R16065--120V | C6521250523-0676 | 2025-05-23 | 15:32:17 | OK | 101.2 | 29.3 | 58.6 | 8.9 | 118.4 | 9.61 | 801.9 | 70.51 |  |  | 19795 | 118.2 | 11.92 |  |  |  | 64.72 | 25263 | [7 empty] | 120 | 0.43 | 28.6 |  |  |  | 3135
677 | R16065--120V | C6521250523-0677 | 2025-05-23 | 15:32:45 | OK | 101.2 | 29.4 | 58.2 | 8.9 | 118 | 10.44 | 876 | 71.12 |  |  | 20170 | 117.8 | 11.84 |  |  |  | 65.62 | 25918 | [7 empty] | 120 | 0.42 | 27.9 |  |  |  | 3127
678 | R16065--120V | C6521250523-0678 | 2025-05-23 | 15:33:15 | OK | 101.2 | 29.4 | 58.5 | 8.9 | 118.4 | 10.32 | 868.2 | 71.08 |  |  | 20004 | 118.2 | 12.04 |  |  |  | 65.53 | 25791 | [7 empty] | 120 | 0.46 | 30.5 |  |  |  | 3024
679 | R16065--120V | C6521250523-0679 | 2025-05-23 | 15:33:44 | OK | 101.2 | 29.2 | 59.1 | 8.9 | 118.1 | 10.7 | 901.1 | 71.27 |  |  | 20117 | 118 | 10.84 |  |  |  | 55.12 | 24122 | [7 empty] | 120 | 0.42 | 28.1 |  |  |  | 3082
680 | R16065--120V | C6521250523-0680 | 2025-05-23 | 15:34:14 | OK | 101.2 | 29.3 | 58.6 | 8.9 | 118.4 | 9.75 | 815.4 | 70.6 |  |  | 19789 | 118.2 | 12.01 |  |  |  | 68.22 | 26062 | [7 empty] | 120 | 0.41 | 27.1 |  |  |  | 3171
681 | R16065--120V | C6521250523-0681 | 2025-05-23 | 15:34:44 | OK | 101.2 | 29.2 | 58.6 | 8.9 | 118.2 | 9.49 | 798.2 | 71.2 |  |  | 19903 | 117.9 | 11.76 |  |  |  | 58.02 | 24295 | [7 empty] | 120 | 0.41 | 27.3 |  |  |  | 3109
682 | R16065--120V | C6521250523-0682 | 2025-05-23 | 15:35:13 | OK | 101.2 | 29.2 | 58.7 | 8.9 | 118.4 | 9.68 | 806.8 | 70.42 |  |  | 20038 | 118.1 | 11.84 |  |  |  | 64.19 | 25526 | [7 empty] | 120 | 0.42 | 27.8 |  |  |  | 3072
683 | R16065--120V | C6521250523-0683 | 2025-05-23 | 15:35:47 | OK | 101.2 | 29.1 | 58.7 | 8.9 | 118 | 9.95 | 834.5 | 71.09 |  |  | 20006 | 117.8 | 11.88 |  |  |  | 64.63 | 25684 | [7 empty] | 120 | 0.42 | 27.9 |  |  |  | 3099
684 | R16065--120V | C6521250523-0684 | 2025-05-23 | 15:36:18 | OK | 101.2 | 29.2 | 58.2 | 8.9 | 118.4 | 9.66 | 806.8 | 70.53 |  |  | 20227 | 118.2 | 11.78 |  |  |  | 66.7 | 25968 | [7 empty] | 120 | 0.42 | 27.8 |  |  |  | 3132
685 | R16065--120V | C6521250523-0685 | 2025-05-23 | 15:36:47 | OK | 101.2 | 29.2 | 58.0 | 8.9 | 117.9 | 10.23 | 854.2 | 70.82 |  |  | 19867 | 117.7 | 11.46 |  |  |  | 65.68 | 25727 | [7 empty] | 120 | 0.43 | 28.6 |  |  |  | 3092
686 | R16065--120V | C6521250523-0686 | 2025-05-23 | 15:37:15 | OK | 101.2 | 29.3 | 57.5 | 8.9 | 118.4 | 9.67 | 808.6 | 70.61 |  |  | 19924 | 118.2 | 11.97 |  |  |  | 66.82 | 25746 | [7 empty] | 120 | 0.44 | 29.4 |  |  |  | 3073
687 | R16065--120V | C6521250523-0687 | 2025-05-23 | 15:37:44 | OK | 101.2 | 29.4 | 57.4 | 8.9 | 118.1 | 10.33 | 863.3 | 70.8 |  |  | 19972 | 117.8 | 11.66 |  |  |  | 67.18 | 26159 | [7 empty] | 120 | 0.43 | 28.8 |  |  |  | 3067
688 | R16065--120V | C6521250523-0688 | 2025-05-23 | 15:38:12 | OK | 101.2 | 29.5 | 57.2 | 8.9 | 118.4 | 9.91 | 828.1 | 70.55 |  |  | 19812 | 118.2 | 11.96 |  |  |  | 67.42 | 26148 | [7 empty] | 120 | 0.46 | 30.8 |  |  |  | 3129
689 | R16065--120V | C6521250523-0689 | 2025-05-23 | 15:38:40 | OK | 101.2 | 29.5 | 57.5 | 8.9 | 118 | 10.42 | 876.9 | 71.27 |  |  | 20032 | 117.7 | 11.99 |  |  |  | 60.6 | 24643 | [7 empty] | 120 | 0.44 | 29.2 |  |  |  | 3026
690 | R16065--120V | C6521250523-0690 | 2025-05-23 | 15:39:08 | OK | 101.2 | 29.5 | 57.4 | 8.9 | 118.5 | 9.72 | 811.1 | 70.39 |  |  | 19986 | 118.2 | 11.92 |  |  |  | 67.55 | 25903 | [7 empty] | 120 | 0.42 | 27.9 |  |  |  | 3162
691 | R16065--120V | C6521250523-0691 | 2025-05-23 | 15:39:37 | OK | 101.2 | 29.5 | 56.8 | 8.9 | 117.9 | 10.24 | 862.2 | 71.41 |  |  | 19660 | 117.8 | 11.52 |  |  |  | 67.82 | 26319 | [7 empty] | 120 | 0.45 | 30.2 |  |  |  | 3090
692 | R16065--120V | C6521250523-0692 | 2025-05-23 | 15:40:09 | OK | 101.2 | 29.5 | 56.4 | 8.9 | 118.4 | 9.8 | 818.1 | 70.52 |  |  | 19839 | 118.2 | 11.96 |  |  |  | 66.65 | 25686 | [7 empty] | 120 | 0.44 | 29.5 |  |  |  | 3058
693 | R16065--120V | C6521250523-0693 | 2025-05-23 | 15:40:37 | OK | 101.2 | 29.6 | 56.8 | 8.9 | 118 | 10.49 | 882.5 | 71.32 |  |  | 20221 | 117.8 | 12.15 |  |  |  | 61.54 | 24924 | [7 empty] | 120 | 0.42 | 28 |  |  |  | 3091
694 | R16065--120V | C6521250523-0694 | 2025-05-23 | 15:41:06 | OK | 101.2 | 29.5 | 56.9 | 8.9 | 118.4 | 9.77 | 815.2 | 70.5 |  |  | 19663 | 118.2 | 11.78 |  |  |  | 63.83 | 25523 | [7 empty] | 120 | 0.48 | 31.9 |  |  |  | 3031
695 | R16065--120V | C6521250523-0695 | 2025-05-23 | 15:41:35 | OK | 101.2 | 29.5 | 57.2 | 8.9 | 118.1 | 10.53 | 886.3 | 71.28 |  |  | 19957 | 117.9 | 11.93 |  |  |  | 58.34 | 24297 | [7 empty] | 120 | 0.43 | 28.6 |  |  |  | 3092
696 | R16065--120V | C6521250523-0696 | 2025-05-23 | 15:42:03 | OK | 101.2 | 29.4 | 57.3 | 8.9 | 118.4 | 9.67 | 807.3 | 70.51 |  |  | 20035 | 118.2 | 11.87 |  |  |  | 65.63 | 25600 | [7 empty] | 120 | 0.44 | 29.5 |  |  |  | 3146
697 | R16065--120V | C6521250523-0697 | 2025-05-23 | 15:42:32 | OK | 101.2 | 29.4 | 57.4 | 8.9 | 118.1 | 10.36 | 871.4 | 71.22 |  |  | 20228 | 117.8 | 11.86 |  |  |  | 65.82 | 25899 | [7 empty] | 120 | 0.44 | 29.3 |  |  |  | 3093
698 | R16065--120V | C6521250523-0698 | 2025-05-23 | 15:43:02 | OK | 101.2 | 29.4 | 57.4 | 8.9 | 118.4 | 10.04 | 842 | 70.86 |  |  | 19729 | 118.2 | 11.93 |  |  |  | 63.41 | 25257 | [7 empty] | 120 | 0.47 | 31.3 |  |  |  | 2903
699 | R16065--120V | C6521250523-0699 | 2025-05-23 | 15:43:31 | OK | 101.2 | 29.3 | 57.3 | 8.9 | 118 | 10.05 | 840.9 | 70.9 |  |  | 19762 | 117.7 | 11.69 |  |  |  | 65.83 | 25842 | [7 empty] | 120 | 0.42 | 28.2 |  |  |  | 3058
700 | R16065--120V | C6521250523-0700 | 2025-05-23 | 15:44:02 | OK | 101.2 | 29.5 | 56.6 | 8.9 | 118.4 | 9.6 | 803.1 | 70.7 |  |  | 20025 | 118.2 | 11.79 |  |  |  | 67.39 | 25825 | [7 empty] | 120 | 0.42 | 28 |  |  |  | 3168
701 | R16065--120V | C6521250523-0701 | 2025-05-23 | 15:44:30 | OK | 101.2 | 29.5 | 57.1 | 8.9 | 117.9 | 10.16 | 856.3 | 71.48 |  |  | 20511 | 117.7 | 11.49 |  |  |  | 66.31 | 26134 | [7 empty] | 120 | 0.42 | 27.6 |  |  |  | 3105
702 | R16065--120V | C6521250523-0702 | 2025-05-23 | 15:44:58 | OK | 101.2 | 29.6 | 56.7 | 8.9 | 118.3 | 10.28 | 862.5 | 70.88 |  |  | 19712 | 118.1 | 11.84 |  |  |  | 64.64 | 25195 | [7 empty] | 120 | 0.48 | 32.2 |  |  |  | 3028
703 | R16065--120V | C6521250523-0703 | 2025-05-23 | 15:45:27 | OK | 101.2 | 29.7 | 56.5 | 8.9 | 118.1 | 10.48 | 882.5 | 71.31 |  |  | 19854 | 117.8 | 11.76 |  |  |  | 65.57 | 25899 | [7 empty] | 120 | 0.44 | 29.4 |  |  |  | 3083
704 | R16065--120V | C6521250523-0704 | 2025-05-23 | 15:45:55 | OK | 101.2 | 29.6 | 56.8 | 8.9 | 118.4 | 9.78 | 815.5 | 70.45 |  |  | 20027 | 118.2 | 11.91 |  |  |  | 67.44 | 26027 | [7 empty] | 120 | 0.43 | 28.4 |  |  |  | 3107
705 | R16065--120V | C6521250523-0705 | 2025-05-23 | 15:46:25 | OK | 101.2 | 29.7 | 56.6 | 8.9 | 118.2 | 9.68 | 810.6 | 70.87 |  |  | 19988 | 117.8 | 11.75 |  |  |  | 65.77 | 25889 | [7 empty] | 120 | 0.43 | 28.9 |  |  |  | 3079
706 | R16065--120V | C6521250523-0706 | 2025-05-23 | 15:46:54 | OK | 101.2 | 29.6 | 56.7 | 8.9 | 118.4 | 9.65 | 804.4 | 70.38 |  |  | 20102 | 118.3 | 11.83 |  |  |  | 68.43 | 26308 | [7 empty] | 120 | 0.43 | 28.6 |  |  |  | 3134
707 | R16065--120V | C6521250523-0707 | 2025-05-23 | 15:47:23 | OK | 101.2 | 29.7 | 56.7 | 8.9 | 117.9 | 10.53 | 883.8 | 71.17 |  |  | 20409 | 117.7 | 11.68 |  |  |  | 66.59 | 26149 | [7 empty] | 120 | 0.42 | 27.9 |  |  |  | 3133
708 | R16065--120V | C6521250523-0708 | 2025-05-23 | 15:47:51 | OK | 101.2 | 29.7 | 56.7 | 8.9 | 118.4 | 9.89 | 824.5 | 70.46 |  |  | 20244 | 118.1 | 11.85 |  |  |  | 68.54 | 26302 | [7 empty] | 120 | 0.42 | 27.7 |  |  |  | 3170
709 | R16065--120V | C6521250523-0709 | 2025-05-23 | 15:48:20 | OK | 101.2 | 29.8 | 56.4 | 8.9 | 117.9 | 10.59 | 891.5 | 71.42 |  |  | 19857 | 117.6 | 11.62 |  |  |  | 66.47 | 25867 | [7 empty] | 120 | 0.43 | 28.6 |  |  |  | 3078
710 | R16065--120V | C6521250523-0710 | 2025-05-23 | 15:48:49 | OK | 101.2 | 29.8 | 56.4 | 8.9 | 118.4 | 10.07 | 844.6 | 70.85 |  |  | 19718 | 118.1 | 11.91 |  |  |  | 67.09 | 26055 | [7 empty] | 120 | 0.42 | 27.9 |  |  |  | 3095
711 | R16065--120V | C6521250523-0711 | 2025-05-23 | 15:49:18 | OK | 101.2 | 29.7 | 56.7 | 8.9 | 118.1 | 9.54 | 800.2 | 71.03 |  |  | 20524 | 117.8 | 11.9 |  |  |  | 62.42 | 25338 | [7 empty] | 120 | 0.44 | 29.1 |  |  |  | 3084
712 | R16065--120V | C6521250523-0712 | 2025-05-23 | 15:49:47 | OK | 101.2 | 29.7 | 56.6 | 8.9 | 118.5 | 9.57 | 797.2 | 70.35 |  |  | 19826 | 118.2 | 11.9 |  |  |  | 65.46 | 25410 | [7 empty] | 120 | 0.43 | 28.4 |  |  |  | 3085
713 | R16065--120V | C6521250523-0713 | 2025-05-23 | 15:50:20 | OK | 101.2 | 29.8 | 56.4 | 8.9 | 118.2 | 10.15 | 852.3 | 71.07 |  |  | 20115 | 117.8 | 11.82 |  |  |  | 65.65 | 25889 | [7 empty] | 120 | 0.46 | 30.7 |  |  |  | 2977
714 | R16065--120V | C6521250523-0714 | 2025-05-23 | 15:50:48 | OK | 101.2 | 29.8 | 56.5 | 8.9 | 118.4 | 9.89 | 827.6 | 70.67 |  |  | 19847 | 118.1 | 11.93 |  |  |  | 67.65 | 25799 | [7 empty] | 120 | 0.42 | 27.8 |  |  |  | 3189
715 | R16065--120V | C6521250523-0715 | 2025-05-23 | 15:51:17 | OK | 101.2 | 29.8 | 56.6 | 8.9 | 118.1 | 10.01 | 840.4 | 71.11 |  |  | 19810 | 117.8 | 11.56 |  |  |  | 67.01 | 26073 | [7 empty] | 120 | 0.46 | 30.5 |  |  |  | 3055
716 | R16065--120V | C6521250523-0716 | 2025-05-23 | 15:51:48 | OK | 101.2 | 29.9 | 56.3 | 8.9 | 118.4 | 9.61 | 804.6 | 70.75 |  |  | 20046 | 118.1 | 11.9 |  |  |  | 67.06 | 25985 | [7 empty] | 120 | 0.43 | 28.6 |  |  |  | 3151
717 | R16065--120V | C6521250523-0717 | 2025-05-23 | 15:52:17 | OK | 101.2 | 30.0 | 56.2 | 8.9 | 118.1 | 10.36 | 872.3 | 71.32 |  |  | 19956 | 117.8 | 11.81 |  |  |  | 63.3 | 25337 | [7 empty] | 120 | 0.42 | 28 |  |  |  | 3127
718 | R16065--120V | C6521250523-0718 | 2025-05-23 | 15:52:46 | OK | 101.2 | 29.9 | 56.3 | 8.9 | 118.4 | 9.54 | 796.5 | 70.54 |  |  | 20044 | 118.1 | 11.8 |  |  |  | 66 | 25722 | [7 empty] | 120 | 0.45 | 29.6 |  |  |  | 3149
719 | R16065--120V | C6521250523-0719 | 2025-05-23 | 15:53:15 | OK | 101.2 | 29.9 | 56.4 | 8.9 | 117.9 | 10.28 | 861.5 | 71.07 |  |  | 20124 | 117.7 | 11.59 |  |  |  | 66.3 | 26041 | [7 empty] | 120 | 0.48 | 31.9 |  |  |  | 2964
720 | R16065--120V | C6521250523-0720 | 2025-05-23 | 15:53:43 | OK | 101.2 | 29.9 | 56.4 | 8.9 | 118.3 | 10.44 | 874 | 70.8 |  |  | 20250 | 118.2 | 11.43 |  |  |  | 70.79 | 26850 | [7 empty] | 120 | 0.43 | 28.8 |  |  |  | 3160
721 | R16065--120V | C6521250523-0721 | 2025-05-23 | 15:54:12 | OK | 101.2 | 29.8 | 56.6 | 8.9 | 118 | 9.99 | 835.9 | 70.94 |  |  | 19796 | 117.7 | 11.41 |  |  |  | 68 | 26230 | [7 empty] | 120 | 0.44 | 29.3 |  |  |  | 3068
722 | R16065--120V | C6521250523-0722 | 2025-05-23 | 15:54:41 | OK | 101.2 | 29.8 | 56.6 | 8.9 | 118.4 | 9.68 | 809.6 | 70.67 |  |  | 19918 | 118.1 | 11.73 |  |  |  | 68.37 | 26153 | [7 empty] | 120 | 0.43 | 28.6 |  |  |  | 3163
723 | R16065--120V | C6521250523-0723 | 2025-05-23 | 15:55:14 | OK | 101.2 | 29.8 | 56.7 | 8.9 | 117.9 | 10.37 | 875 | 71.58 |  |  | 20202 | 117.7 | 11.38 |  |  |  | 67.69 | 26173 | [7 empty] | 120 | 0.42 | 28 |  |  |  | 3106
724 | R16065--120V | C6521250523-0724 | 2025-05-23 | 15:55:42 | OK | 101.2 | 29.8 | 56.7 | 8.9 | 118.4 | 9.6 | 799.8 | 70.37 |  |  | 20259 | 118.2 | 11.79 |  |  |  | 68.74 | 26398 | [7 empty] | 120 | 0.42 | 27.8 |  |  |  | 3156
725 | R16065--120V | C6521250523-0725 | 2025-05-23 | 15:56:11 | OK | 101.2 | 29.8 | 56.6 | 8.9 | 118 | 10.28 | 862.5 | 71.11 |  |  | 20021 | 117.8 | 11.4 |  |  |  | 67.22 | 26196 | [7 empty] | 120 | 0.44 | 29.3 |  |  |  | 3088
726 | R16065--120V | C6521250523-0726 | 2025-05-23 | 15:56:39 | OK | 101.2 | 29.9 | 56.7 | 8.9 | 118.4 | 9.93 | 828.4 | 70.41 |  |  | 20173 | 118.2 | 11.52 |  |  |  | 69.75 | 26397 | [7 empty] | 120 | 0.43 | 28.7 |  |  |  | 3156
727 | R16065--120V | C6521250523-0727 | 2025-05-23 | 15:57:09 | OK | 101.2 | 29.9 | 56.7 | 8.9 | 118.1 | 9.87 | 830.7 | 71.23 |  |  | 19713 | 117.9 | 11.75 |  |  |  | 60.94 | 24934 | [7 empty] | 120 | 0.42 | 28.1 |  |  |  | 3102
728 | R16065--120V | C6521250523-0728 | 2025-05-23 | 15:57:39 | OK | 101.2 | 29.9 | 56.7 | 8.9 | 118.4 | 9.62 | 802.2 | 70.44 |  |  | 20048 | 118.2 | 11.73 |  |  |  | 68.65 | 26225 | [7 empty] | 120 | 0.43 | 28.9 |  |  |  | 3139
729 | R16065--120V | C6521250523-0729 | 2025-05-23 | 15:58:09 | OK | 101.2 | 29.9 | 56.6 | 8.9 | 118.1 | 10.34 | 869.9 | 71.26 |  |  | 19898 | 117.8 | 11.41 |  |  |  | 67.36 | 26343 | [7 empty] | 120 | 0.44 | 29.5 |  |  |  | 3108
730 | R16065--120V | C6521250523-0730 | 2025-05-23 | 15:58:40 | OK | 101.2 | 29.9 | 56.1 | 8.9 | 118.4 | 10.4 | 875.4 | 71.11 |  |  | 20071 | 118.3 | 11.83 |  |  |  | 68.82 | 26332 | [7 empty] | 120 | 0.43 | 28.8 |  |  |  | 3127
731 | R16065--120V | C6521250523-0731 | 2025-05-23 | 15:59:09 | OK | 101.2 | 29.9 | 56.6 | 8.9 | 118.1 | 10.15 | 849.4 | 70.91 |  |  | 19917 | 117.8 | 11.37 |  |  |  | 68.09 | 26316 | [7 empty] | 120 | 0.41 | 27.4 |  |  |  | 3104
732 | R16065--120V | C6521250523-0732 | 2025-05-23 | 15:59:38 | OK | 101.2 | 29.9 | 56.5 | 8.9 | 118.3 | 9.99 | 835.9 | 70.72 |  |  | 20328 | 118.2 | 11.76 |  |  |  | 68.75 | 26392 | [7 empty] | 120 | 0.43 | 28.2 |  |  |  | 3114
733 | R16065--120V | C6521250523-0733 | 2025-05-23 | 16:00:10 | OK | 101.2 | 29.9 | 56.7 | 8.9 | 118.1 | 10.24 | 861.3 | 71.2 |  |  | 19865 | 117.8 | 12.06 |  |  |  | 64.36 | 25459 | [7 empty] | 120 | 0.43 | 28.5 |  |  |  | 3082
734 | R16065--120V | C6521250523-0734 | 2025-05-23 | 16:00:38 | OK | 101.2 | 29.8 | 56.8 | 8.9 | 118.4 | 9.82 | 822 | 70.68 |  |  | 19699 | 118.1 | 11.69 |  |  |  | 68.32 | 26056 | [7 empty] | 120 | 0.42 | 27.6 |  |  |  | 3179
735 | R16065--120V | C6521250523-0735 | 2025-05-23 | 16:01:07 | OK | 101.2 | 29.8 | 56.9 | 8.9 | 118.1 | 9.5 | 793.3 | 70.68 |  |  | 19927 | 117.7 | 11.92 |  |  |  | 61.01 | 25008 | [7 empty] | 120 | 0.44 | 29.2 |  |  |  | 3007
736 | R16065--120V | C6521250523-0736 | 2025-05-23 | 16:01:36 | OK | 101.2 | 29.7 | 56.9 | 8.9 | 118.3 | 10.29 | 861.7 | 70.74 |  |  | 20006 | 118.2 | 11.95 |  |  |  | 68.54 | 26078 | [7 empty] | 120 | 0.43 | 28.4 |  |  |  | 3104
737 | R16065--120V | C6521250523-0737 | 2025-05-23 | 16:02:04 | OK | 101.2 | 29.7 | 56.9 | 8.9 | 118.1 | 10.49 | 881.5 | 71.15 |  |  | 20174 | 117.9 | 12.03 |  |  |  | 62.17 | 25285 | [7 empty] | 120 | 0.44 | 29.1 |  |  |  | 3082
738 | R16065--120V | C6521250523-0738 | 2025-05-23 | 16:02:34 | OK | 101.2 | 29.7 | 57.0 | 8.9 | 118.5 | 9.64 | 804.2 | 70.39 |  |  | 20048 | 118.2 | 11.85 |  |  |  | 66.35 | 25760 | [7 empty] | 120 | 0.44 | 29 |  |  |  | 3138
739 | R16065--120V | C6521250523-0739 | 2025-05-23 | 16:03:03 | OK | 101.2 | 29.6 | 57.3 | 8.9 | 118.1 | 10.41 | 878.6 | 71.46 |  |  | 19994 | 117.9 | 11.57 |  |  |  | 66.82 | 26048 | [7 empty] | 120 | 0.43 | 28.9 |  |  |  | 3084
740 | R16065--120V | C6521250523-0740 | 2025-05-23 | 16:03:32 | OK | 101.2 | 29.7 | 57.1 | 8.9 | 118.5 | 9.56 | 797 | 70.36 |  |  | 19894 | 118.2 | 11.61 |  |  |  | 68.2 | 26371 | [7 empty] | 120 | 0.41 | 26.9 |  |  |  | 3197
741 | R16065--120V | C6521250523-0741 | 2025-05-23 | 16:04:01 | OK | 101.2 | 29.7 | 56.9 | 8.9 | 118.1 | 10.42 | 876.7 | 71.25 |  |  | 20611 | 117.9 | 11.4 |  |  |  | 67.46 | 26290 | [7 empty] | 120 | 0.42 | 27.6 |  |  |  | 3134
742 | R16065--120V | C6521250523-0742 | 2025-05-23 | 16:04:29 | OK | 101.2 | 29.7 | 57.0 | 8.9 | 118.4 | 9.87 | 822.6 | 70.33 |  |  | 20104 | 118.2 | 11.56 |  |  |  | 68.55 | 26505 | [7 empty] | 120 | 0.42 | 27.9 |  |  |  | 3185
743 | R16065--120V | C6521250523-0743 | 2025-05-23 | 16:04:58 | OK | 101.2 | 29.7 | 57.1 | 8.9 | 118.1 | 10.21 | 856.9 | 71.1 |  |  | 20498 | 117.9 | 12.04 |  |  |  | 64.09 | 25746 | [7 empty] | 120 | 0.42 | 28 |  |  |  | 3094
744 | R16065--120V | C6521250523-0744 | 2025-05-23 | 16:05:26 | OK | 101.2 | 29.7 | 57.0 | 8.9 | 118.4 | 9.68 | 807.8 | 70.44 |  |  | 20157 | 118.2 | 11.59 |  |  |  | 69.08 | 26556 | [7 empty] | 120 | 0.43 | 28.2 |  |  |  | 3163
745 | R16065--120V | C6521250523-0745 | 2025-05-23 | 16:05:54 | OK | 101.2 | 29.6 | 57.2 | 8.9 | 118.1 | 10.12 | 845.1 | 70.71 |  |  | 19822 | 117.9 | 11.46 |  |  |  | 67.56 | 26166 | [7 empty] | 120 | 0.42 | 28.2 |  |  |  | 3063
746 | R16065--120V | C6521250523-0746 | 2025-05-23 | 16:06:22 | OK | 101.2 | 29.7 | 57.2 | 8.9 | 118.4 | 10 | 837.3 | 70.67 |  |  | 19936 | 118.2 | 11.87 |  |  |  | 67.5 | 25961 | [7 empty] | 120 | 0.45 | 30.2 |  |  |  | 3136
747 | R16065--120V | C6521250523-0747 | 2025-05-23 | 16:06:52 | OK | 101.2 | 29.6 | 57.1 | 8.9 | 118 | 10.4 | 875.2 | 71.28 |  |  | 19998 | 117.8 | 11.95 |  |  |  | 62.79 | 25210 | [7 empty] | 120 | 0.43 | 28.6 |  |  |  | 3083
748 | R16065--120V | C6521250523-0748 | 2025-05-23 | 16:07:21 | OK | 101.2 | 29.6 | 57.2 | 8.9 | 118.4 | 9.87 | 825.6 | 70.64 |  |  | 20198 | 118.2 | 12.05 |  |  |  | 66.55 | 26005 | [7 empty] | 120 | 0.46 | 30.3 |  |  |  | 3026
749 | R16065--120V | C6521250523-0749 | 2025-05-23 | 16:07:50 | OK | 101.2 | 29.5 | 57.3 | 8.9 | 118.1 | 9.95 | 834.1 | 70.96 |  |  | 19574 | 117.8 | 12.13 |  |  |  | 63.3 | 25387 | [7 empty] | 120 | 0.51 | 34.5 |  |  |  | 2930
750 | R16065--120V | C6521250523-0750 | 2025-05-23 | 16:08:20 | OK | 101.2 | 29.6 | 57.3 | 8.9 | 118.5 | 9.61 | 799.7 | 70.27 |  |  | 20152 | 118.2 | 11.63 |  |  |  | 68.61 | 26319 | [7 empty] | 120 | 0.44 | 29 |  |  |  | 3144
751 | R16065--120V | C6521250523-0751 | 2025-05-23 | 16:08:49 | OK | 101.2 | 29.6 | 57.3 | 8.9 | 118.1 | 10.48 | 881.8 | 71.25 |  |  | 19827 | 117.9 | 11.38 |  |  |  | 68.07 | 26411 | [7 empty] | 120 | 0.43 | 28.7 |  |  |  | 3100
752 | R16065--120V | C6521250523-0752 | 2025-05-23 | 16:09:18 | OK | 101.2 | 29.7 | 57.1 | 8.9 | 118.4 | 10.43 | 874 | 70.78 |  |  | 19740 | 118.3 | 11.86 |  |  |  | 66.69 | 26024 | [7 empty] | 120 | 0.47 | 31.1 |  |  |  | 3007
753 | R16065--120V | C6521250523-0753 | 2025-05-23 | 16:09:49 | OK | 101.2 | 29.6 | 57.2 | 8.9 | 118.1 | 10.46 | 879.7 | 71.23 |  |  | 19855 | 118 | 11.42 |  |  |  | 68.24 | 26219 | [7 empty] | 120 | 0.45 | 29.6 |  |  |  | 3086
754 | R16065--120V | C6521250523-0754 | 2025-05-23 | 16:10:17 | OK | 101.2 | 29.6 | 57.3 | 8.9 | 118.4 | 10.1 | 842.2 | 70.41 |  |  | 19738 | 118.2 | 12.01 |  |  |  | 68.75 | 26177 | [7 empty] | 120 | 0.43 | 28.8 |  |  |  | 3073
755 | R16065--120V | C6521250523-0755 | 2025-05-23 | 16:10:45 | OK | 101.2 | 29.6 | 57.3 | 8.9 | 118.1 | 10.28 | 864.2 | 71.18 |  |  | 20127 | 117.9 | 11.46 |  |  |  | 67.44 | 26145 | [7 empty] | 120 | 0.45 | 30 |  |  |  | 3052
756 | R16065--120V | C6521250523-0756 | 2025-05-23 | 16:11:14 | OK | 101.2 | 29.7 | 57.1 | 8.9 | 118.5 | 9.76 | 814.9 | 70.45 |  |  | 19861 | 118.3 | 11.61 |  |  |  | 68.71 | 26511 | [7 empty] | 120 | 0.45 | 30 |  |  |  | 3134
757 | R16065--120V | C6521250523-0757 | 2025-05-23 | 16:11:43 | OK | 101.2 | 29.7 | 57.1 | 8.9 | 118.1 | 10.26 | 864.1 | 71.26 |  |  | 20205 | 118 | 11.48 |  |  |  | 67.53 | 26299 | [7 empty] | 120 | 0.45 | 30.1 |  |  |  | 3080
758 | R16065--120V | C6521250523-0758 | 2025-05-23 | 16:12:12 | OK | 101.2 | 29.8 | 56.8 | 8.9 | 118.5 | 9.57 | 797 | 70.27 |  |  | 19916 | 118.2 | 11.95 |  |  |  | 67.71 | 25795 | [7 empty] | 120 | 0.43 | 28.8 |  |  |  | 3164
759 | R16065--120V | C6521250523-0759 | 2025-05-23 | 16:12:44 | OK | 101.2 | 29.8 | 56.9 | 8.9 | 118.1 | 10.05 | 850.5 | 71.67 |  |  | 20009 | 117.8 | 11.95 |  |  |  | 62.21 | 25278 | [7 empty] | 120.1 | 0.43 | 28.4 |  |  |  | 3021
760 | R16065--120V | C6521250523-0760 | 2025-05-23 | 16:13:14 | OK | 101.2 | 29.8 | 56.7 | 8.9 | 118.4 | 10.16 | 855.1 | 71.07 |  |  | 19291 | 118.2 | 11.94 |  |  |  | 66.13 | 25483 | [7 empty] | 120 | 0.5 | 33.5 |  |  |  | 2976
761 | R16065--120V | C6521250523-0761 | 2025-05-23 | 16:13:42 | OK | 101.2 | 29.8 | 56.7 | 8.9 | 118.1 | 10.32 | 866 | 71.01 |  |  | 20253 | 117.9 | 11.43 |  |  |  | 67.35 | 26225 | [7 empty] | 120 | 0.44 | 29.4 |  |  |  | 3076
762 | R16065--120V | C6521250523-0762 | 2025-05-23 | 16:14:13 | OK | 101.2 | 29.8 | 56.8 | 8.9 | 118.3 | 10.09 | 853.6 | 71.5 |  |  | 20217 | 118.1 | 11.91 |  |  |  | 67.07 | 25916 | [7 empty] | 120 | 0.44 | 29.1 |  |  |  | 3034
763 | R16065--120V | C6521250523-0763 | 2025-05-23 | 16:14:42 | OK | 101.2 | 29.9 | 56.6 | 8.9 | 117.9 | 10.3 | 861.7 | 70.91 |  |  | 19788 | 117.8 | 11.67 |  |  |  | 66.44 | 25793 | [7 empty] | 120 | 0.43 | 28.6 |  |  |  | 3090
764 | R16065--120V | C6521250523-0764 | 2025-05-23 | 16:15:11 | OK | 101.2 | 29.9 | 56.5 | 8.9 | 118.4 | 10.18 | 857.5 | 71.12 |  |  | 19805 | 118.2 | 11.87 |  |  |  | 67.8 | 26010 | [7 empty] | 120 | 0.44 | 29.3 |  |  |  | 3050
765 | R16065--120V | C6521250523-0765 | 2025-05-23 | 16:15:40 | OK | 101.2 | 30.0 | 56.3 | 8.9 | 118.2 | 10.53 | 886.1 | 71.18 |  |  | 20241 | 118 | 11.47 |  |  |  | 67.61 | 26281 | [7 empty] | 120 | 0.42 | 27.8 |  |  |  | 3072
766 | R16065--120V | C6521250523-0766 | 2025-05-23 | 16:16:09 | OK | 101.2 | 30.0 | 56.3 | 8.9 | 118.5 | 10.04 | 841.7 | 70.75 |  |  | 19775 | 118.2 | 11.83 |  |  |  | 66.21 | 25714 | [7 empty] | 120 | 0.42 | 27.9 |  |  |  | 3093
767 | R16065--120V | C6521250523-0767 | 2025-05-23 | 16:16:38 | OK | 101.2 | 30.0 | 56.2 | 8.9 | 118.2 | 9.98 | 836.7 | 70.96 |  |  | 19318 | 117.9 | 11.79 |  |  |  | 66.76 | 26090 | [7 empty] | 120 | 0.41 | 27.4 |  |  |  | 3023
768 | R16065--120V | C6521250523-0768 | 2025-05-23 | 16:17:08 | OK | 101.2 | 30.0 | 56.2 | 8.9 | 118.4 | 9.76 | 815.5 | 70.57 |  |  | 20138 | 118.2 | 11.91 |  |  |  | 69.22 | 26261 | [7 empty] | 120 | 0.43 | 28.6 |  |  |  | 3168
769 | R16065--120V | C6521250523-0769 | 2025-05-23 | 16:17:37 | OK | 101.2 | 30.0 | 56.2 | 8.9 | 118 | 10.57 | 888.4 | 71.25 |  |  | 19953 | 117.8 | 11.81 |  |  |  | 65.83 | 25957 | [7 empty] | 120 | 0.44 | 29.1 |  |  |  | 3088
770 | R16065--120V | C6521250523-0770 | 2025-05-23 | 16:18:08 | OK | 101.2 | 30.1 | 56.1 | 8.9 | 118.5 | 9.74 | 813.7 | 70.5 |  |  | 20114 | 118.2 | 11.95 |  |  |  | 66.46 | 25975 | [7 empty] | 120 | 0.43 | 28.4 |  |  |  | 3120
771 | R16065--120V | C6521250523-0771 | 2025-05-23 | 16:18:38 | OK | 101.2 | 30.0 | 56.2 | 8.9 | 118.2 | 10.35 | 870.3 | 71.19 |  |  | 20121 | 118 | 11.45 |  |  |  | 67.59 | 26296 | [7 empty] | 120 | 0.43 | 28.4 |  |  |  | 3046
772 | R16065--120V | C6521250523-0772 | 2025-05-23 | 16:19:06 | OK | 101.2 | 30.0 | 56.2 | 8.9 | 118.5 | 9.63 | 803.4 | 70.44 |  |  | 20309 | 118.2 | 11.83 |  |  |  | 68.01 | 26341 | [7 empty] | 120 | 0.44 | 29 |  |  |  | 3135
773 | R16065--120V | C6521250523-0773 | 2025-05-23 | 16:19:35 | OK | 101.2 | 29.9 | 56.5 | 8.9 | 118.1 | 10.31 | 863.5 | 70.96 |  |  | 19832 | 117.8 | 11.64 |  |  |  | 66.07 | 25846 | [7 empty] | 120 | 0.43 | 28.5 |  |  |  | 3061
774 | R16065--120V | C6521250523-0774 | 2025-05-23 | 16:20:04 | OK | 101.2 | 29.9 | 56.3 | 8.9 | 118.4 | 9.65 | 805.1 | 70.43 |  |  | 20202 | 118.2 | 11.9 |  |  |  | 68.64 | 26420 | [7 empty] | 120 | 0.44 | 29 |  |  |  | 3135
775 | R16065--120V | C6521250523-0775 | 2025-05-23 | 16:20:34 | OK | 101.2 | 29.9 | 56.4 | 8.9 | 118.1 | 10.03 | 842.4 | 71.12 |  |  | 19832 | 117.8 | 12.01 |  |  |  | 64.74 | 25639 | [7 empty] | 120 | 0.43 | 28.8 |  |  |  | 3008
776 | R16065--120V | C6521250523-0776 | 2025-05-23 | 16:21:02 | OK | 101.2 | 29.9 | 56.5 | 8.9 | 118.4 | 10.11 | 849 | 70.94 |  |  | 19321 | 118.2 | 11.92 |  |  |  | 67.8 | 25937 | [7 empty] | 120 | 0.42 | 28.1 |  |  |  | 3120
777 | R16065--120V | C6521250523-0777 | 2025-05-23 | 16:21:31 | OK | 101.2 | 29.9 | 56.6 | 8.9 | 118 | 10.13 | 857.6 | 71.74 |  |  | 18912 | 117.9 | 11.61 |  |  |  | 67.04 | 25942 | [7 empty] | 120 | 0.45 | 29.7 |  |  |  | 2997
778 | R16065--120V | C6521250523-0778 | 2025-05-23 | 16:22:04 | OK | 101.2 | 29.8 | 56.7 | 8.9 | 118.4 | 9.57 | 799.9 | 70.61 |  |  | 19938 | 118.2 | 11.83 |  |  |  | 66.88 | 25624 | [7 empty] | 120 | 0.42 | 27.9 |  |  |  | 3171
779 | R16065--120V | C6521250523-0779 | 2025-05-23 | 16:22:33 | OK | 101.2 | 29.8 | 57.0 | 8.9 | 118.1 | 9.99 | 840.1 | 71.24 |  |  | 20031 | 117.9 | 11.7 |  |  |  | 65.82 | 25899 | [7 empty] | 120 | 0.44 | 29.5 |  |  |  | 3016
780 | R16065--120V | C6521250523-0780 | 2025-05-23 | 16:23:02 | OK | 101.2 | 29.8 | 57.0 | 8.9 | 118.5 | 10 | 836 | 70.61 |  |  | 20182 | 118.3 | 11.91 |  |  |  | 65.71 | 25840 | [7 empty] | 120 | 0.44 | 29.3 |  |  |  | 3114
781 | R16065--120V | C6521250523-0781 | 2025-05-23 | 16:23:32 | OK | 101.2 | 29.7 | 57.1 | 8.9 | 118.2 | 10.32 | 867.1 | 71.07 |  |  | 20220 | 118 | 11.64 |  |  |  | 67.31 | 26199 | [7 empty] | 120 | 0.43 | 28.6 |  |  |  | 3055
782 | R16065--120V | C6521250523-0782 | 2025-05-23 | 16:24:01 | OK | 101.2 | 29.7 | 57.0 | 8.9 | 118.4 | 10.12 | 850.6 | 70.97 |  |  | 19768 | 118.2 | 12.25 |  |  |  | 65.89 | 25584 | [7 empty] | 120 | 0.5 | 33.4 |  |  |  | 2963
783 | R16065--120V | C6521250523-0783 | 2025-05-23 | 16:24:31 | OK | 101.2 | 29.7 | 56.8 | 8.9 | 118.2 | 9.65 | 805.3 | 70.6 |  |  | 19747 | 117.9 | 11.85 |  |  |  | 65.85 | 25664 | [7 empty] | 120 | 0.5 | 33.7 |  |  |  | 2926
784 | R16065--120V | C6521250523-0784 | 2025-05-23 | 16:25:01 | OK | 101.2 | 29.8 | 56.7 | 8.9 | 118.4 | 9.73 | 811.2 | 70.44 |  |  | 19970 | 118.2 | 11.86 |  |  |  | 66.43 | 25791 | [7 empty] | 120 | 0.43 | 28.2 |  |  |  | 3159
785 | R16065--120V | C6521250523-0785 | 2025-05-23 | 16:25:30 | OK | 101.2 | 29.8 | 56.7 | 8.9 | 118 | 10.22 | 855.1 | 70.89 |  |  | 20172 | 117.9 | 11.56 |  |  |  | 67.38 | 26132 | [7 empty] | 120 | 0.44 | 29.1 |  |  |  | 3053
786 | R16065--120V | C6521250523-0786 | 2025-05-23 | 16:25:58 | OK | 101.2 | 29.7 | 56.7 | 8.9 | 118.4 | 10.42 | 875.5 | 70.97 |  |  | 19799 | 118.3 | 11.88 |  |  |  | 63.06 | 25134 | [7 empty] | 120 | 0.48 | 32.1 |  |  |  | 2848
787 | R16065--120V | C6521250523-0787 | 2025-05-23 | 16:26:27 | OK | 101.2 | 29.7 | 56.5 | 8.9 | 118.2 | 10.51 | 881.1 | 70.97 |  |  | 19717 | 118 | 11.66 |  |  |  | 65.55 | 25658 | [7 empty] | 120 | 0.5 | 33.5 |  |  |  | 2919
788 | R16065--120V | C6521250523-0788 | 2025-05-23 | 16:26:56 | OK | 101.2 | 29.8 | 56.4 | 8.9 | 118.4 | 9.88 | 825 | 70.5 |  |  | 20200 | 118.2 | 12.05 |  |  |  | 67.69 | 26176 | [7 empty] | 120 | 0.43 | 28.2 |  |  |  | 3095
789 | R16065--120V | C6521250523-0789 | 2025-05-23 | 16:27:26 | OK | 101.2 | 29.8 | 56.2 | 8.9 | 118.2 | 9.78 | 822.5 | 71.18 |  |  | 19837 | 117.9 | 11.97 |  |  |  | 64.72 | 25615 | [7 empty] | 120 | 0.41 | 27.4 |  |  |  | 3040
790 | R16065--120V | C6521250523-0790 | 2025-05-23 | 16:28:11 | OK | 101.2 | 29.7 | 56.3 | 8.9 | 118.4 | 10.56 | 889 | 71.08 |  |  | 19812 | 118.3 | 11.89 |  |  |  | 65.49 | 25521 | [7 empty] | 120 | 0.48 | 32.2 |  |  |  | 3003
791 | R16065--120V | C6521250523-0791 | 2025-05-23 | 16:28:41 | OK | 101.2 | 29.6 | 56.9 | 8.9 | 118.1 | 10.23 | 860.3 | 71.24 |  |  | 19984 | 117.9 | 11.65 |  |  |  | 66.35 | 25997 | [7 empty] | 120 | 0.43 | 28.5 |  |  |  | 3053
792 | R16065--120V | C6521250523-0792 | 2025-05-23 | 16:29:13 | OK | 101.2 | 29.6 | 57.0 | 8.9 | 118.4 | 9.85 | 823.5 | 70.59 |  |  | 20182 | 118.2 | 11.79 |  |  |  | 68 | 26192 | [7 empty] | 120 | 0.43 | 28.8 |  |  |  | 3131
793 | R16065--120V | C6521250523-0793 | 2025-05-23 | 16:29:42 | OK | 101.2 | 29.5 | 57.2 | 8.9 | 118.1 | 9.89 | 831.3 | 71.17 |  |  | 19710 | 117.8 | 11.74 |  |  |  | 65.17 | 25722 | [7 empty] | 120 | 0.42 | 27.6 |  |  |  | 3040
794 | R16065--120V | C6521250523-0794 | 2025-05-23 | 16:30:11 | OK | 101.2 | 29.5 | 57.1 | 8.9 | 118.4 | 10.17 | 854 | 70.96 |  |  | 19601 | 118.2 | 12.06 |  |  |  | 64.77 | 25440 | [7 empty] | 120 | 0.46 | 30.4 |  |  |  | 3028
795 | R16065--120V | C6521250523-0795 | 2025-05-23 | 16:30:42 | OK | 101.2 | 29.5 | 57.3 | 8.9 | 117.9 | 10.5 | 884.5 | 71.45 |  |  | 19985 | 117.7 | 12.05 |  |  |  | 60.77 | 24808 | [7 empty] | 120 | 0.49 | 32.8 |  |  |  | 2944
796 | R16065--120V | C6521250523-0796 | 2025-05-23 | 16:31:11 | OK | 101.2 | 29.4 | 57.6 | 8.9 | 118.4 | 9.97 | 834.4 | 70.7 |  |  | 19701 | 118.2 | 11.84 |  |  |  | 63.06 | 24923 | [7 empty] | 120 | 0.47 | 31.6 |  |  |  | 2900
797 | R16065--120V | C6521250523-0797 | 2025-05-23 | 16:31:40 | OK | 101.2 | 29.5 | 57.5 | 8.9 | 118 | 10.38 | 872.3 | 71.25 |  |  | 19880 | 117.8 | 11.51 |  |  |  | 66.81 | 26163 | [7 empty] | 120 | 0.43 | 28.3 |  |  |  | 3092
798 | R16065--120V | C6521250523-0798 | 2025-05-23 | 16:32:09 | OK | 101.2 | 29.5 | 57.6 | 8.9 | 118.4 | 9.65 | 808.1 | 70.72 |  |  | 19826 | 118.2 | 12 |  |  |  | 66.34 | 26027 | [7 empty] | 120 | 0.43 | 28.5 |  |  |  | 3151
799 | R16065--120V | C6521250523-0799 | 2025-05-23 | 16:32:39 | OK | 101.2 | 29.4 | 57.6 | 8.9 | 118.1 | 10.25 | 860.6 | 71.1 |  |  | 19693 | 117.8 | 11.99 |  |  |  | 61.4 | 24840 | [7 empty] | 120 | 0.48 | 32.3 |  |  |  | 2948
800 | R16065--120V | C6521250523-0800 | 2025-05-23 | 16:33:09 | OK | 101.2 | 29.5 | 57.4 | 8.9 | 118.5 | 10.39 | 870.6 | 70.75 |  |  | 19924 | 118.2 | 11.9 |  |  |  | 64.17 | 25472 | [7 empty] | 120 | 0.52 | 34.3 |  |  |  | 2968
801 | R16065--120V | C6521250523-0801 | 2025-05-23 | 16:33:42 | OK | 101.2 | 29.6 | 57.4 | 8.9 | 117.9 | 10.05 | 842.9 | 71.14 |  |  | 19847 | 117.7 | 11.58 |  |  |  | 67.09 | 25971 | [7 empty] | 120 | 0.45 | 30.2 |  |  |  | 3081
802 | R16065--120V | C6521250523-0802 | 2025-05-23 | 16:34:10 | OK | 101.2 | 29.5 | 57.2 | 8.9 | 118.3 | 9.76 | 814.6 | 70.55 |  |  | 20010 | 118.1 | 11.94 |  |  |  | 66.17 | 25758 | [7 empty] | 120 | 0.44 | 29.4 |  |  |  | 3152
803 | R16065--120V | C6521250523-0803 | 2025-05-23 | 16:34:42 | OK | 101.2 | 29.5 | 57.4 | 8.9 | 118.1 | 10.16 | 853.7 | 71.1 |  |  | 19803 | 117.9 | 11.7 |  |  |  | 66.01 | 25913 | [7 empty] | 120 | 0.42 | 27.9 |  |  |  | 3031
804 | R16065--120V | C6521250523-0804 | 2025-05-23 | 16:35:10 | OK | 101.2 | 29.5 | 57.0 | 8.9 | 118.4 | 9.58 | 796.6 | 70.26 |  |  | 20048 | 118.1 | 12 |  |  |  | 68.07 | 25962 | [7 empty] | 120 | 0.42 | 27.8 |  |  |  | 3089
805 | R16065--120V | C6521250523-0805 | 2025-05-23 | 16:35:38 | OK | 101.2 | 29.5 | 57.0 | 8.9 | 118 | 9.84 | 824.6 | 70.99 |  |  | 19966 | 117.8 | 11.73 |  |  |  | 66.08 | 26021 | [7 empty] | 120 | 0.43 | 28.7 |  |  |  | 3066
806 | R16065--120V | C6521250523-0806 | 2025-05-23 | 16:36:07 | OK | 101.2 | 29.6 | 56.9 | 8.9 | 118.3 | 9.86 | 822.9 | 70.52 |  |  | 19762 | 118.1 | 11.95 |  |  |  | 65.2 | 25457 | [7 empty] | 120 | 0.49 | 32.5 |  |  |  | 3008
807 | R16065--120V | C6521250523-0807 | 2025-05-23 | 16:36:36 | OK | 101.2 | 29.5 | 56.9 | 8.9 | 117.9 | 10.01 | 837.7 | 70.99 |  |  | 19918 | 117.6 | 11.85 |  |  |  | 64.98 | 25737 | [7 empty] | 120 | 0.45 | 29.6 |  |  |  | 3071
808 | R16065--120V | C6521250523-0808 | 2025-05-23 | 16:37:05 | OK | 101.2 | 29.5 | 56.8 | 8.9 | 118.4 | 9.81 | 818 | 70.44 |  |  | 19892 | 118.2 | 12.1 |  |  |  | 66.51 | 25701 | [7 empty] | 120 | 0.42 | 27.6 |  |  |  | 3157
809 | R16065--120V | C6521250523-0809 | 2025-05-23 | 16:37:34 | OK | 101.2 | 29.6 | 56.8 | 8.9 | 118 | 9.93 | 833.3 | 71.12 |  |  | 19633 | 117.8 | 10.97 |  |  |  | 56.58 | 24225 | [7 empty] | 120 | 0.49 | 32.9 |  |  |  | 2770
810 | R16065--120V | C6521250523-0810 | 2025-05-23 | 16:38:03 | OK | 101.2 | 29.7 | 56.3 | 8.9 | 118.4 | 9.72 | 811.3 | 70.52 |  |  | 20105 | 118.2 | 11.86 |  |  |  | 66.09 | 26026 | [7 empty] | 120 | 0.44 | 29.2 |  |  |  | 3104
811 | R16065--120V | C6521250523-0811 | 2025-05-26 | 7:52:37 | OK | 101.2 | 25.2 | 55.3 | 9 | 118.3 | 9.74 | 846.6 | 73.48 |  |  | 19311 | 118.3 | 10.56 |  |  |  | 61.31 | 24750 | [7 empty] | 120 | 0.46 | 30.8 |  |  |  | 3046
812 | R16065--120V | C6521250523-0812 | 2025-05-26 | 7:53:14 | OK | 101.2 | 26.3 | 52.3 | 9 | 117.8 | 9.59 | 829.8 | 73.45 |  |  | 19340 | 117.7 | 11.44 |  |  |  | 60.69 | 24537 | [7 empty] | 120 | 0.47 | 31.9 |  |  |  | 2888
813 | R16065--120V | C6521250523-0813 | 2025-05-26 | 7:54:06 | OK | 101.2 | 26.3 | 52.3 | 9 | 118.3 | 9.9 | 845.2 | 72.18 |  |  | 19770 | 118.1 | 11.83 |  |  |  | 67.16 | 25516 | [7 empty] | 120 | 0.44 | 29.1 |  |  |  | 3162
814 | R16065--120V | C6521250523-0814 | 2025-05-26 | 7:54:38 | OK | 101.2 | 26.2 | 52.3 | 9 | 117.9 | 9.51 | 805.1 | 71.77 |  |  | 19996 | 117.7 | 11.86 |  |  |  | 65.29 | 25585 | [7 empty] | 120 | 0.42 | 28 |  |  |  | 3092
815 | R16065--120V | C6521250523-0815 | 2025-05-26 | 7:58:46 | OK | 101.2 | 26.2 | 52.3 | 9 | 118.3 | 9.76 | 843.8 | 73.1 |  |  | 19599 | 118.1 | 11.19 |  |  |  | 62.89 | 24804 | [7 empty] | 120 | 0.42 | 27.9 |  |  |  | 3148
816 | R16065--120V | C6521250523-0816 | 2025-05-26 | 7:59:15 | OK | 101.2 | 26.6 | 51.2 | 9 | 117.9 | 9.5 | 811.7 | 72.47 |  |  | 19444 | 117.5 | 11.7 |  |  |  | 64.27 | 25262 | [7 empty] | 120 | 0.45 | 30 |  |  |  | 3072
817 | R16065--120V | C6521250523-0817 | 2025-05-26 | 7:59:44 | OK | 101.2 | 26.7 | 50.9 | 9 | 118.3 | 9.91 | 834 | 71.12 |  |  | 20119 | 118 | 11.77 |  |  |  | 65.72 | 25434 | [7 empty] | 120 | 0.44 | 29.1 |  |  |  | 3063
818 | R16065--120V | C6521250523-0818 | 2025-05-26 | 8:01:43 | OK | 101.2 | 27.0 | 50.2 | 8.9 | 117.9 | 9.78 | 831.1 | 72.1 |  |  | 19297 | 117.5 | 11.86 |  |  |  | 63.38 | 25077 | [7 empty] | 119.9 | 0.49 | 32.7 |  |  |  | 2820
819 | R16065--120V | C6521250523-0819 | 2025-05-26 | 8:02:13 | OK | 101.2 | 27.4 | 49.2 | 9 | 118.3 | 9.86 | 847.4 | 72.63 |  |  | 20075 | 118 | 11.95 |  |  |  | 64.78 | 25161 | [7 empty] | 120 | 0.42 | 28.1 |  |  |  | 3146
820 | R16065--120V | C6521250523-0820 | 2025-05-26 | 8:02:44 | OK | 101.2 | 27.4 | 49.2 | 8.9 | 117.8 | 10.59 | 897.1 | 71.94 |  |  | 19830 | 117.6 | 11.97 |  |  |  | 66.77 | 25920 | [7 empty] | 120 | 0.44 | 29.7 |  |  |  | 3062
821 | R16065--120V | C6521250523-0821 | 2025-05-26 | 8:03:13 | OK | 101.2 | 27.4 | 49.0 | 9 | 118.3 | 10.08 | 847.9 | 71.07 |  |  | 19865 | 118.2 | 12 |  |  |  | 65.31 | 25501 | [7 empty] | 120 | 0.43 | 28.3 |  |  |  | 3140
822 | R16065--120V | C6521250523-0822 | 2025-05-26 | 8:03:43 | OK | 101.2 | 27.4 | 48.9 | 8.9 | 118 | 9.62 | 807.2 | 71.16 |  |  | 19709 | 117.7 | 12 |  |  |  | 65.66 | 25680 | [7 empty] | 120 | 0.44 | 29.6 |  |  |  | 2993
823 | R16065--120V | C6521250523-0823 | 2025-05-26 | 8:04:11 | OK | 101.2 | 27.5 | 48.7 | 9 | 118.3 | 9.71 | 814.2 | 70.86 |  |  | 20123 | 118.2 | 11.85 |  |  |  | 67.34 | 25621 | [7 empty] | 120 | 0.42 | 27.6 |  |  |  | 3088
824 | R16065--120V | C6521250523-0824 | 2025-05-26 | 8:04:40 | OK | 101.2 | 27.5 | 48.6 | 8.9 | 118.1 | 9.75 | 818.2 | 71.08 |  |  | 19665 | 117.7 | 12.15 |  |  |  | 65.35 | 25545 | [7 empty] | 119.9 | 0.49 | 32.6 |  |  |  | 2803
825 | R16065--120V | C6521250523-0825 | 2025-05-26 | 8:05:08 | OK | 101.2 | 27.5 | 48.6 | 9 | 118.3 | 10.24 | 860.9 | 71.07 |  |  | 19941 | 118.3 | 10.56 |  |  |  | 60.69 | 24743 | [7 empty] | 119.9 | 0.5 | 33.6 |  |  |  | 2989
826 | R16065--120V | C6521250523-0826 | 2025-05-26 | 8:05:37 | OK | 101.2 | 27.6 | 48.5 | 8.9 | 118 | 10.08 | 847.8 | 71.27 |  |  | 20320 | 117.7 | 11.62 |  |  |  | 67.57 | 25940 | [7 empty] | 119.9 | 0.43 | 28.5 |  |  |  | 3035
827 | R16065--120V | C6521250523-0827 | 2025-05-26 | 8:06:09 | OK | 101.2 | 27.6 | 48.4 | 9 | 118.4 | 10.01 | 837.9 | 70.68 |  |  | 19949 | 118.1 | 11.82 |  |  |  | 70.63 | 26467 | [7 empty] | 120 | 0.48 | 32.2 |  |  |  | 3018
828 | R16065--120V | C6521250523-0828 | 2025-05-26 | 8:06:40 | OK | 101.2 | 27.7 | 48.3 | 8.9 | 118.1 | 10.34 | 872.1 | 71.4 |  |  | 20563 | 117.8 | 11.68 |  |  |  | 67.09 | 26013 | [7 empty] | 120 | 0.41 | 27.5 |  |  |  | 3042
829 | R16065--120V | C6521250523-0829 | 2025-05-26 | 8:07:10 | OK | 101.2 | 27.7 | 48.2 | 9 | 118.3 | 9.53 | 796.6 | 70.63 |  |  | 20186 | 118.2 | 11.8 |  |  |  | 64.82 | 25148 | [7 empty] | 120 | 0.49 | 32.7 |  |  |  | 3003
830 | R16065--120V | C6521250523-0830 | 2025-05-26 | 8:07:40 | OK | 101.2 | 27.7 | 48.1 | 8.9 | 118.1 | 10.35 | 870.5 | 71.21 |  |  | 19721 | 117.8 | 12.22 |  |  |  | 62.3 | 24955 | [7 empty] | 120 | 0.44 | 29.4 |  |  |  | 2994
831 | R16065--120V | C6521250523-0831 | 2025-05-26 | 8:08:08 | OK | 101.2 | 27.7 | 48.0 | 9 | 118.4 | 9.91 | 827 | 70.5 |  |  | 19884 | 118.2 | 11.82 |  |  |  | 67.51 | 25824 | [7 empty] | 120 | 0.42 | 28 |  |  |  | 3167
832 | R16065--120V | C6521250523-0832 | 2025-05-26 | 8:08:37 | OK | 101.2 | 27.7 | 48.1 | 8.9 | 118.1 | 9.89 | 828.8 | 70.95 |  |  | 19820 | 117.9 | 11.21 |  |  |  | 57.4 | 24256 | [7 empty] | 120 | 0.42 | 27.9 |  |  |  | 3041
833 | R16065--120V | C6521250523-0833 | 2025-05-26 | 8:09:05 | OK | 101.2 | 27.7 | 48.1 | 9 | 118.4 | 9.93 | 829.5 | 70.6 |  |  | 19938 | 118.2 | 11.99 |  |  |  | 64.67 | 24964 | [7 empty] | 120 | 0.49 | 32.9 |  |  |  | 2997
834 | R16065--120V | C6521250523-0834 | 2025-05-26 | 8:09:34 | OK | 101.2 | 27.7 | 48.0 | 8.9 | 118 | 10.29 | 865.8 | 71.26 |  |  | 19964 | 117.8 | 11.91 |  |  |  | 66.51 | 25588 | [7 empty] | 120 | 0.43 | 28.8 |  |  |  | 3117
835 | R16065--120V | C6521250523-0835 | 2025-05-26 | 8:10:03 | OK | 101.2 | 27.8 | 47.9 | 8.9 | 118.4 | 10.05 | 845.3 | 71.02 |  |  | 19976 | 118.2 | 11.94 |  |  |  | 64.57 | 25016 | [7 empty] | 120 | 0.5 | 33.7 |  |  |  | 2953
836 | R16065--120V | C6521250523-0836 | 2025-05-26 | 8:10:32 | OK | 101.2 | 27.7 | 48.0 | 8.9 | 118 | 10.03 | 847.5 | 71.59 |  |  | 19872 | 117.8 | 11.83 |  |  |  | 66.49 | 25661 | [7 empty] | 120 | 0.43 | 28.7 |  |  |  | 3000
837 | R16065--120V | C6521250523-0837 | 2025-05-26 | 8:11:01 | OK | 101.2 | 27.7 | 48.1 | 8.9 | 118.3 | 9.99 | 839.5 | 71 |  |  | 19950 | 118.1 | 11.89 |  |  |  | 65.39 | 25292 | [7 empty] | 120 | 0.5 | 33.3 |  |  |  | 3012
838 | R16065--120V | C6521250523-0838 | 2025-05-26 | 8:17:12 | OK | 101.2 | 27.7 | 48.0 | 9 | 118.3 | 9.81 | 849.1 | 73.15 |  |  | 19414 | 118.2 | 11.94 |  |  |  | 66.5 | 25314 | [7 empty] | 120 | 0.44 | 29.5 |  |  |  | 3078
839 | R16065--120V | C6521250523-0839 | 2025-05-26 | 8:18:12 | OK | 101.2 | 28.0 | 47.2 | 9 | 118 | 9.66 | 834.6 | 73.23 |  |  | 19506 | 117.8 | 11.78 |  |  |  | 65.41 | 25235 | [7 empty] | 120 | 0.45 | 30.3 |  |  |  | 2980
840 | R16065--120V | C6521250523-0840 | 2025-05-26 | 8:18:41 | OK | 101.2 | 27.9 | 47.2 | 9 | 118.3 | 10.28 | 873.6 | 71.8 |  |  | 19929 | 118.2 | 11.87 |  |  |  | 69.69 | 26053 | [7 empty] | 120 | 0.42 | 27.8 |  |  |  | 3094
841 | R16065--120V | C6521250523-0841 | 2025-05-26 | 8:19:11 | OK | 101.2 | 27.9 | 47.4 | 8.9 | 118 | 10.11 | 858.3 | 71.94 |  |  | 19325 | 117.8 | 11.66 |  |  |  | 70.07 | 26183 | [7 empty] | 120 | 0.45 | 30 |  |  |  | 3050
842 | R16065--120V | C6521250523-0842 | 2025-05-26 | 8:19:39 | OK | 101.2 | 27.8 | 47.4 | 9 | 118.3 | 10.22 | 859.3 | 71.1 |  |  | 19956 | 118.1 | 12.19 |  |  |  | 67.98 | 25701 | [7 empty] | 120.1 | 0.41 | 27.4 |  |  |  | 3131
843 | R16065--120V | C6521250523-0843 | 2025-05-26 | 8:20:09 | OK | 101.2 | 27.8 | 47.7 | 8.9 | 118.1 | 10.05 | 842.9 | 71.05 |  |  | 19794 | 117.8 | 12.04 |  |  |  | 65.68 | 25158 | [7 empty] | 120 | 0.42 | 28.2 |  |  |  | 3049
844 | R16065--120V | C6521250523-0844 | 2025-05-26 | 8:23:00 | OK | 101.2 | 27.8 | 47.4 | 9 | 118.4 | 9.9 | 853.1 | 72.78 |  |  | 19138 | 118.2 | 12.04 |  |  |  | 66.1 | 25676 | [7 empty] | 120 | 0.44 | 29.3 |  |  |  | 3076
845 | R16065--120V | C6521250523-0845 | 2025-05-26 | 8:23:30 | OK | 101.2 | 27.8 | 47.5 | 8.9 | 118.1 | 9.9 | 856.3 | 73.24 |  |  | 19567 | 117.9 | 11.79 |  |  |  | 68.07 | 25955 | [7 empty] | 120 | 0.44 | 29.7 |  |  |  | 2986
846 | R16065--120V | C6521250523-0846 | 2025-05-26 | 8:23:59 | OK | 101.2 | 27.7 | 47.7 | 9 | 118.4 | 10.11 | 855.1 | 71.41 |  |  | 20031 | 118.2 | 12.02 |  |  |  | 65.35 | 25523 | [7 empty] | 120 | 0.46 | 30.8 |  |  |  | 3056
847 | R16065--120V | C6521250523-0847 | 2025-05-26 | 8:24:38 | OK | 101.2 | 27.7 | 47.8 | 8.9 | 118 | 10.45 | 884.6 | 71.71 |  |  | 20055 | 117.9 | 11.57 |  |  |  | 68.28 | 26130 | [7 empty] | 120 | 0.43 | 28.7 |  |  |  | 3094
848 | R16065--120V | C6521250523-0848 | 2025-05-26 | 8:25:07 | OK | 101.2 | 27.7 | 47.8 | 9 | 118.4 | 9.98 | 839.3 | 70.98 |  |  | 19757 | 118.2 | 12 |  |  |  | 68.44 | 26068 | [7 empty] | 120 | 0.44 | 29.4 |  |  |  | 3081
849 | R16065--120V | C6521250523-0849 | 2025-05-26 | 8:25:36 | OK | 101.2 | 27.7 | 47.7 | 8.9 | 118.1 | 10.78 | 911.5 | 71.55 |  |  | 20130 | 118 | 11.9 |  |  |  | 67.37 | 25962 | [7 empty] | 120 | 0.42 | 27.8 |  |  |  | 3037
850 | R16065--120V | C6521250523-0850 | 2025-05-26 | 8:26:04 | OK | 101.2 | 27.7 | 47.8 | 9 | 118.4 | 10.1 | 844.9 | 70.64 |  |  | 20179 | 118.2 | 11.99 |  |  |  | 69.23 | 26100 | [7 empty] | 120 | 0.44 | 29.1 |  |  |  | 3158
851 | R16065--120V | C6521250523-0851 | 2025-05-26 | 8:26:33 | OK | 101.2 | 27.7 | 47.9 | 8.9 | 118 | 10.68 | 900.9 | 71.45 |  |  | 19731 | 117.9 | 11.58 |  |  |  | 68.93 | 26070 | [7 empty] | 120 | 0.48 | 31.8 |  |  |  | 2960
852 | R16065--120V | C6521250523-0852 | 2025-05-26 | 8:27:03 | OK | 101.2 | 27.7 | 47.8 | 9 | 118.4 | 10.34 | 867.8 | 70.9 |  |  | 19863 | 118.2 | 11.94 |  |  |  | 66.94 | 25486 | [7 empty] | 120 | 0.5 | 33.1 |  |  |  | 2984
853 | R16065--120V | C6521250523-0853 | 2025-05-26 | 8:27:33 | OK | 101.2 | 27.8 | 47.7 | 8.9 | 118.2 | 9.9 | 830.5 | 70.97 |  |  | 19324 | 117.9 | 12.02 |  |  |  | 67.5 | 25910 | [7 empty] | 120 | 0.49 | 32.9 |  |  |  | 2925
854 | R16065--120V | C6521250523-0854 | 2025-05-26 | 8:28:11 | OK | 101.2 | 27.7 | 47.8 | 8.9 | 118.5 | 10.06 | 852.7 | 71.58 |  |  | 19462 | 118.3 | 12.06 |  |  |  | 68.52 | 25756 | [7 empty] | 120 | 0.44 | 29.2 |  |  |  | 3136
855 | R16065--120V | C6521250523-0855 | 2025-05-26 | 8:28:40 | OK | 101.2 | 27.7 | 47.7 | 8.9 | 118.1 | 10.03 | 840.6 | 70.98 |  |  | 19939 | 117.9 | 11.71 |  |  |  | 68.12 | 26079 | [7 empty] | 120 | 0.42 | 28.2 |  |  |  | 3083
856 | R16065--120V | C6521250523-0856 | 2025-05-26 | 8:29:09 | OK | 101.2 | 27.8 | 47.7 | 8.9 | 118.5 | 9.83 | 820.6 | 70.45 |  |  | 20059 | 118.2 | 12.08 |  |  |  | 67.23 | 25768 | [7 empty] | 120 | 0.46 | 30.7 |  |  |  | 3131
857 | R16065--120V | C6521250523-0857 | 2025-05-26 | 8:31:15 | OK | 101.2 | 27.7 | 47.8 | 9 | 118.4 | 9.96 | 855.4 | 72.52 |  |  | 18831 | 118.2 | 11.91 |  |  |  | 65.73 | 25125 | [7 empty] | 120 | 0.44 | 29.3 |  |  |  | 3062
858 | R16065--120V | C6521250523-0858 | 2025-05-26 | 8:31:50 | OK | 101.2 | 27.8 | 47.4 | 8.9 | 118.1 | 9.65 | 825.3 | 72.45 |  |  | 19700 | 117.8 | 11.59 |  |  |  | 68.55 | 26065 | [7 empty] | 120 | 0.43 | 28.7 |  |  |  | 3052
859 | R16065--120V | C6521250523-0859 | 2025-05-26 | 8:32:19 | OK | 101.2 | 27.9 | 47.4 | 8.9 | 118.4 | 9.7 | 812.4 | 70.71 |  |  | 20256 | 118.2 | 11.99 |  |  |  | 68.78 | 26124 | [7 empty] | 120 | 0.43 | 28.7 |  |  |  | 3122
860 | R16065--120V | C6521250523-0860 | 2025-05-26 | 8:32:50 | OK | 101.2 | 27.8 | 47.2 | 8.9 | 118.1 | 9.57 | 805.4 | 71.32 |  |  | 19653 | 117.8 | 11.76 |  |  |  | 66.97 | 25996 | [7 empty] | 120 | 0.43 | 28.8 |  |  |  | 3043
861 | R16065--120V | C6521250523-0861 | 2025-05-26 | 8:33:19 | OK | 101.2 | 27.9 | 47.4 | 9 | 118.5 | 9.74 | 815.7 | 70.66 |  |  | 20185 | 118.3 | 12.12 |  |  |  | 69.06 | 26196 | [7 empty] | 120 | 0.44 | 29.3 |  |  |  | 3163
862 | R16065--120V | C6521250523-0862 | 2025-05-26 | 8:33:49 | OK | 101.2 | 27.8 | 47.3 | 8.9 | 118.1 | 9.96 | 839.1 | 71.32 |  |  | 18901 | 117.9 | 11.99 |  |  |  | 66.49 | 25877 | [7 empty] | 120 | 0.42 | 28.3 |  |  |  | 3039
863 | R16065--120V | C6521250523-0863 | 2025-05-26 | 8:34:22 | OK | 101.2 | 27.9 | 47.3 | 9 | 118.4 | 10.21 | 861 | 71.22 |  |  | 19688 | 118.2 | 12.05 |  |  |  | 65.51 | 25483 | [7 empty] | 120 | 0.49 | 32.7 |  |  |  | 3019
864 | R16065--120V | C6521250523-0864 | 2025-05-26 | 8:34:51 | OK | 101.2 | 27.9 | 47.3 | 8.9 | 118.1 | 10.31 | 867.2 | 71.21 |  |  | 19728 | 117.8 | 11.69 |  |  |  | 68.31 | 26107 | [7 empty] | 120 | 0.43 | 28.5 |  |  |  | 3007
865 | R16065--120V | C6521250523-0865 | 2025-05-26 | 8:35:20 | OK | 101.2 | 27.9 | 47.1 | 8.9 | 118.4 | 10.35 | 870.8 | 71.03 |  |  | 19980 | 118.2 | 12 |  |  |  | 68.93 | 25974 | [7 empty] | 120 | 0.43 | 28.8 |  |  |  | 3152
866 | R16065--120V | C6521250523-0866 | 2025-05-26 | 8:35:54 | OK | 101.2 | 27.9 | 47.1 | 8.9 | 118 | 10.05 | 846.3 | 71.34 |  |  | 20098 | 117.9 | 11.48 |  |  |  | 69.24 | 26348 | [7 empty] | 120 | 0.42 | 28 |  |  |  | 3037
867 | R16065--120V | C6521250523-0867 | 2025-05-26 | 8:36:32 | OK | 101.2 | 27.9 | 47.1 | 8.9 | 118.4 | 10.08 | 848.9 | 71.12 |  |  | 19954 | 118.2 | 12.03 |  |  |  | 68.05 | 26053 | [7 empty] | 120 | 0.43 | 28.1 |  |  |  | 3165
868 | R16065--120V | C6521250523-0868 | 2025-05-26 | 8:37:02 | OK | 101.2 | 28.0 | 46.8 | 8.9 | 118.2 | 9.99 | 842.1 | 71.34 |  |  | 19448 | 117.9 | 11.83 |  |  |  | 68.23 | 26098 | [7 empty] | 120 | 0.45 | 29.7 |  |  |  | 2989
869 | R16065--120V | C6521250523-0869 | 2025-05-26 | 8:37:31 | OK | 101.2 | 28.0 | 46.8 | 9 | 118.5 | 9.87 | 826.4 | 70.65 |  |  | 20030 | 118.2 | 12.07 |  |  |  | 67.71 | 25864 | [7 empty] | 120 | 0.45 | 30 |  |  |  | 3030
870 | R16065--120V | C6521250523-0870 | 2025-05-26 | 8:38:01 | OK | 101.2 | 28.0 | 46.8 | 8.9 | 118.1 | 10.08 | 852.8 | 71.68 |  |  | 19376 | 117.9 | 11.72 |  |  |  | 68.55 | 26031 | [7 empty] | 120 | 0.46 | 30.6 |  |  |  | 3004
871 | R16065--120V | C6521250523-0871 | 2025-05-26 | 8:38:30 | OK | 101.2 | 28.1 | 46.8 | 8.9 | 118.4 | 10.17 | 857.1 | 71.16 |  |  | 19730 | 118.2 | 11.99 |  |  |  | 66.69 | 25566 | [7 empty] | 120 | 0.5 | 33.1 |  |  |  | 2991
872 | R16065--120V | C6521250523-0872 | 2025-05-26 | 8:38:58 | OK | 101.2 | 28.0 | 46.9 | 8.9 | 118 | 10.56 | 887.1 | 71.19 |  |  | 20419 | 117.9 | 11.39 |  |  |  | 69.34 | 26383 | [7 empty] | 120 | 0.43 | 28.4 |  |  |  | 3108
873 | R16065--120V | C6521250523-0873 | 2025-05-26 | 8:39:27 | OK | 101.2 | 28.0 | 46.8 | 8.9 | 118.5 | 9.94 | 828.9 | 70.41 |  |  | 19788 | 118.2 | 12.11 |  |  |  | 67.33 | 25497 | [7 empty] | 120 | 0.42 | 27.5 |  |  |  | 3083
874 | R16065--120V | C6521250523-0874 | 2025-05-26 | 8:39:56 | OK | 101.2 | 27.9 | 47.0 | 8.9 | 118 | 10.4 | 874.2 | 71.21 |  |  | 20077 | 117.8 | 11.51 |  |  |  | 68.77 | 26177 | [7 empty] | 120 | 0.42 | 27.6 |  |  |  | 3027
875 | R16065--120V | C6521250523-0875 | 2025-05-26 | 8:40:25 | OK | 101.2 | 27.9 | 47.1 | 8.9 | 118.4 | 9.93 | 828.7 | 70.48 |  |  | 20125 | 118.2 | 12.04 |  |  |  | 68.95 | 26002 | [7 empty] | 120 | 0.5 | 33.7 |  |  |  | 3020
876 | R16065--120V | C6521250523-0876 | 2025-05-26 | 8:40:55 | OK | 101.2 | 27.9 | 47.3 | 8.9 | 118.1 | 10.44 | 873.7 | 70.84 |  |  | 20140 | 117.9 | 11.58 |  |  |  | 69.21 | 26338 | [7 empty] | 120 | 0.41 | 27.3 |  |  |  | 3063
877 | R16065--120V | C6521250523-0877 | 2025-05-26 | 8:41:24 | OK | 101.2 | 27.9 | 47.3 | 8.9 | 118.4 | 10.37 | 871.9 | 71.06 |  |  | 19958 | 118.2 | 12.07 |  |  |  | 68.47 | 25956 | [7 empty] | 120 | 0.45 | 29.9 |  |  |  | 3077
878 | R16065--120V | C6521250523-0878 | 2025-05-26 | 8:41:53 | OK | 101.2 | 27.9 | 47.2 | 8.9 | 118.1 | 10.15 | 849.6 | 70.91 |  |  | 20090 | 117.9 | 11.56 |  |  |  | 68.57 | 26193 | [7 empty] | 120 | 0.44 | 29.6 |  |  |  | 3076
879 | R16065--120V | C6521250523-0879 | 2025-05-26 | 8:42:23 | OK | 101.2 | 27.9 | 47.0 | 8.9 | 118.4 | 10.06 | 844.6 | 70.93 |  |  | 19581 | 118.2 | 12.18 |  |  |  | 66.57 | 25371 | [7 empty] | 120 | 0.49 | 32.4 |  |  |  | 2993
880 | R16065--120V | C6521250523-0880 | 2025-05-26 | 8:42:52 | OK | 101.2 | 28.0 | 46.9 | 8.9 | 118.2 | 9.91 | 832.9 | 71.16 |  |  | 19902 | 117.9 | 11.8 |  |  |  | 67.2 | 26047 | [7 empty] | 120 | 0.45 | 30.1 |  |  |  | 2981
881 | R16065--120V | C6521250523-0881 | 2025-05-26 | 8:43:22 | OK | 101.2 | 28.0 | 46.9 | 9 | 118.5 | 9.7 | 810.5 | 70.51 |  |  | 20126 | 118.2 | 12.05 |  |  |  | 68.99 | 26158 | [7 empty] | 120 | 0.45 | 29.9 |  |  |  | 3158
882 | R16065--120V | C6521250523-0882 | 2025-05-26 | 8:43:51 | OK | 101.2 | 28.0 | 46.9 | 8.9 | 118 | 9.65 | 808.1 | 70.91 |  |  | 19657 | 117.8 | 11.96 |  |  |  | 66.51 | 25635 | [7 empty] | 120 | 0.51 | 34.4 |  |  |  | 2931
883 | R16065--120V | C6521250523-0883 | 2025-05-26 | 8:44:20 | OK | 101.2 | 28.0 | 46.9 | 8.9 | 118.5 | 9.75 | 812.7 | 70.37 |  |  | 20162 | 118.3 | 11.97 |  |  |  | 68.9 | 26043 | [7 empty] | 120 | 0.43 | 28.3 |  |  |  | 3178
884 | R16065--120V | C6521250523-0884 | 2025-05-26 | 8:44:51 | OK | 101.2 | 28.0 | 46.9 | 8.9 | 118 | 10.26 | 858.7 | 70.91 |  |  | 20053 | 117.8 | 11.68 |  |  |  | 67.93 | 26112 | [7 empty] | 120 | 0.42 | 27.8 |  |  |  | 3037
885 | R16065--120V | C6521250523-0885 | 2025-05-26 | 8:45:19 | OK | 101.2 | 28.0 | 47.1 | 8.9 | 118.5 | 9.77 | 815.9 | 70.47 |  |  | 19807 | 118.3 | 12.02 |  |  |  | 68.81 | 26030 | [7 empty] | 120.1 | 0.43 | 28.4 |  |  |  | 3115
886 | R16065--120V | C6521250523-0886 | 2025-05-26 | 8:45:49 | OK | 101.2 | 28.0 | 47.1 | 8.9 | 118 | 10.34 | 868.4 | 71.2 |  |  | 20004 | 117.8 | 11.77 |  |  |  | 67.55 | 25911 | [7 empty] | 120 | 0.44 | 29.2 |  |  |  | 3089
887 | R16065--120V | C6521250523-0887 | 2025-05-26 | 8:46:18 | OK | 101.2 | 27.9 | 47.3 | 8.9 | 118.5 | 9.63 | 802.2 | 70.31 |  |  | 20019 | 118.2 | 11.98 |  |  |  | 67.41 | 25784 | [7 empty] | 120 | 0.43 | 28.3 |  |  |  | 3114
888 | R16065--120V | C6521250523-0888 | 2025-05-26 | 8:46:48 | OK | 101.2 | 27.9 | 47.2 | 8.9 | 118.2 | 9.9 | 829.1 | 70.91 |  |  | 19852 | 117.9 | 11.85 |  |  |  | 67.59 | 25928 | [7 empty] | 120 | 0.44 | 29.2 |  |  |  | 3051
889 | R16065--120V | C6521250523-0889 | 2025-05-26 | 8:47:17 | OK | 101.2 | 27.9 | 47.1 | 8.9 | 118.5 | 9.64 | 804.6 | 70.48 |  |  | 20114 | 118.2 | 11.98 |  |  |  | 68.42 | 25903 | [7 empty] | 120 | 0.44 | 28.9 |  |  |  | 3140
890 | R16065--120V | C6521250523-0890 | 2025-05-26 | 8:47:46 | OK | 101.2 | 28.0 | 47.1 | 8.9 | 118 | 9.95 | 835.4 | 71.14 |  |  | 19731 | 117.8 | 11.76 |  |  |  | 67.79 | 25825 | [7 empty] | 120 | 0.45 | 30.2 |  |  |  | 2961
891 | R16065--120V | C6521250523-0891 | 2025-05-26 | 8:48:14 | OK | 101.2 | 27.9 | 47.1 | 8.9 | 118.4 | 10.07 | 842.5 | 70.66 |  |  | 20001 | 118.2 | 11.99 |  |  |  | 69.15 | 26008 | [7 empty] | 120 | 0.44 | 29.1 |  |  |  | 3105
892 | R16065--120V | C6521250523-0892 | 2025-05-26 | 8:48:43 | OK | 101.2 | 27.8 | 47.4 | 8.9 | 118.1 | 9.78 | 824.6 | 71.44 |  |  | 19820 | 117.7 | 12.23 |  |  |  | 66.27 | 25600 | [7 empty] | 120 | 0.45 | 29.9 |  |  |  | 3022
893 | R16065--120V | C6521250523-0893 | 2025-05-26 | 8:49:12 | OK | 101.2 | 27.7 | 47.9 | 8.9 | 118.4 | 10.22 | 864.1 | 71.42 |  |  | 20099 | 118.2 | 11.93 |  |  |  | 68.69 | 25940 | [7 empty] | 120 | 0.43 | 28.4 |  |  |  | 3065
894 | R16065--120V | C6521250523-0894 | 2025-05-26 | 8:49:41 | OK | 101.2 | 27.8 | 47.5 | 8.9 | 118 | 10.02 | 841.3 | 71.13 |  |  | 19808 | 117.8 | 11.56 |  |  |  | 68.73 | 26302 | [7 empty] | 120 | 0.45 | 29.9 |  |  |  | 2993
895 | R16065--120V | C6521250523-0895 | 2025-05-26 | 8:50:09 | OK | 101.2 | 27.8 | 47.5 | 8.9 | 118.4 | 9.79 | 817.5 | 70.48 |  |  | 19879 | 118.2 | 12 |  |  |  | 69.59 | 26121 | [7 empty] | 120 | 0.43 | 28.9 |  |  |  | 3127
896 | R16065--120V | C6521250523-0896 | 2025-05-26 | 8:50:39 | OK | 101.2 | 27.7 | 47.7 | 8.9 | 118.2 | 10.27 | 862 | 71.04 |  |  | 19926 | 118 | 11.88 |  |  |  | 67.17 | 25805 | [7 empty] | 120 | 0.42 | 28.1 |  |  |  | 3036
897 | R16065--120V | C6521250523-0897 | 2025-05-26 | 8:51:08 | OK | 101.2 | 27.6 | 47.9 | 8.9 | 118.4 | 10.23 | 863.8 | 71.33 |  |  | 19491 | 118.2 | 12.05 |  |  |  | 67.73 | 25852 | [7 empty] | 120 | 0.43 | 28.6 |  |  |  | 3143
898 | R16065--120V | C6521250523-0898 | 2025-05-26 | 8:51:36 | OK | 101.2 | 27.4 | 48.3 | 8.9 | 118.1 | 10.3 | 866.2 | 71.26 |  |  | 19807 | 117.9 | 11.72 |  |  |  | 68.07 | 26117 | [7 empty] | 120 | 0.43 | 28.3 |  |  |  | 3107
899 | R16065--120V | C6521250523-0899 | 2025-05-26 | 8:52:05 | OK | 101.2 | 27.4 | 48.5 | 8.9 | 118.5 | 9.79 | 820.3 | 70.69 |  |  | 19846 | 118.2 | 12.15 |  |  |  | 69.71 | 26414 | [7 empty] | 120 | 0.43 | 28.8 |  |  |  | 3128
900 | R16065--120V | C6521250523-0900 | 2025-05-26 | 8:52:34 | OK | 101.2 | 27.5 | 48.5 | 8.9 | 118 | 10.38 | 874.9 | 71.4 |  |  | 20339 | 117.9 | 11.56 |  |  |  | 67.77 | 26169 | [7 empty] | 120 | 0.52 | 34.8 |  |  |  | 2919
901 | R16065--120V | C6521250523-0901 | 2025-05-26 | 8:53:03 | OK | 101.2 | 27.6 | 48.2 | 8.9 | 118.5 | 9.81 | 818.8 | 70.47 |  |  | 20114 | 118.2 | 12.03 |  |  |  | 67.61 | 25750 | [7 empty] | 120 | 0.44 | 29.5 |  |  |  | 3108
902 | R16065--120V | C6521250523-0902 | 2025-05-26 | 8:53:37 | OK | 101.2 | 27.6 | 47.9 | 8.9 | 118.2 | 9.94 | 834.4 | 70.99 |  |  | 19688 | 117.9 | 11.83 |  |  |  | 67.26 | 26040 | [7 empty] | 120 | 0.49 | 32.9 |  |  |  | 2927
903 | R16065--120V | C6521250523-0903 | 2025-05-26 | 8:54:06 | OK | 101.2 | 27.4 | 48.2 | 8.9 | 118.4 | 9.69 | 814.2 | 70.95 |  |  | 20022 | 118.2 | 11.96 |  |  |  | 67.93 | 25681 | [7 empty] | 120 | 0.44 | 29 |  |  |  | 3071
904 | R16065--120V | C6521250523-0904 | 2025-05-26 | 8:54:40 | OK | 101.2 | 27.5 | 48.3 | 8.9 | 118.1 | 10.38 | 873.8 | 71.26 |  |  | 20483 | 118.1 | 11.64 |  |  |  | 63.89 | 25434 | [7 empty] | 120 | 0.43 | 28.8 |  |  |  | 3084
905 | R16065--120V | C6521250523-0905 | 2025-05-26 | 8:55:30 | OK | 101.2 | 27.4 | 48.4 | 9 | 118.4 | 10.15 | 863.2 | 71.8 |  |  | 19829 | 118.2 | 12.16 |  |  |  | 69.5 | 26137 | [7 empty] | 120 | 0.44 | 29.1 |  |  |  | 3090
906 | R16065--120V | C6521250523-0906 | 2025-05-26 | 8:56:01 | OK | 101.2 | 27.5 | 48.4 | 8.9 | 118 | 10.39 | 876.6 | 71.47 |  |  | 20272 | 117.9 | 11.69 |  |  |  | 68.11 | 26186 | [7 empty] | 120 | 0.44 | 28.8 |  |  |  | 3086
907 | R16065--120V | C6521250523-0907 | 2025-05-26 | 8:56:31 | OK | 101.2 | 27.4 | 48.5 | 8.9 | 118.5 | 9.8 | 819 | 70.55 |  |  | 20018 | 118.1 | 12.1 |  |  |  | 68.45 | 25880 | [7 empty] | 120 | 0.44 | 28.9 |  |  |  | 3112
908 | R16065--120V | C6521250523-0908 | 2025-05-26 | 8:57:01 | OK | 101.2 | 27.3 | 48.6 | 8.9 | 118.1 | 10.47 | 880.2 | 71.21 |  |  | 20310 | 117.9 | 11.64 |  |  |  | 68.71 | 26169 | [7 empty] | 120 | 0.42 | 28 |  |  |  | 3126
909 | R16065--120V | C6521250523-0909 | 2025-05-26 | 8:57:30 | OK | 101.2 | 27.3 | 48.6 | 8.9 | 118.4 | 9.77 | 816.5 | 70.53 |  |  | 20092 | 118.1 | 12.21 |  |  |  | 69.38 | 26322 | [7 empty] | 120 | 0.43 | 28.7 |  |  |  | 3152
910 | R16065--120V | C6521250523-0910 | 2025-05-26 | 8:57:59 | OK | 101.2 | 27.2 | 48.9 | 8.9 | 118 | 10.11 | 846.9 | 70.99 |  |  | 19981 | 117.7 | 12.04 |  |  |  | 66.34 | 25846 | [7 empty] | 120 | 0.49 | 32.8 |  |  |  | 2953
911 | R16065--120V | C6521250523-0911 | 2025-05-26 | 8:58:28 | OK | 101.2 | 27.3 | 48.6 | 8.9 | 118.4 | 9.89 | 826.8 | 70.58 |  |  | 20035 | 118.1 | 12.03 |  |  |  | 70.03 | 26296 | [7 empty] | 120 | 0.42 | 27.6 |  |  |  | 3097
912 | R16065--120V | C6521250523-0912 | 2025-05-26 | 8:58:56 | OK | 101.2 | 27.3 | 48.8 | 8.9 | 118.1 | 10.43 | 874.8 | 71.02 |  |  | 20182 | 117.9 | 11.79 |  |  |  | 67.57 | 26067 | [7 empty] | 120 | 0.46 | 30.4 |  |  |  | 3075
913 | R16065--120V | C6521250523-0913 | 2025-05-26 | 8:59:24 | OK | 101.2 | 27.4 | 48.6 | 8.9 | 118.4 | 9.96 | 830.9 | 70.44 |  |  | 20051 | 118.2 | 12.09 |  |  |  | 69.59 | 26093 | [7 empty] | 120 | 0.44 | 29.3 |  |  |  | 3056
914 | R16065--120V | C6521250523-0914 | 2025-05-26 | 8:59:53 | OK | 101.2 | 27.5 | 48.3 | 8.9 | 118.1 | 10.48 | 881.8 | 71.23 |  |  | 19787 | 117.9 | 11.62 |  |  |  | 68.59 | 26212 | [7 empty] | 120 | 0.44 | 29.2 |  |  |  | 3042
915 | R16065--120V | C6521250523-0915 | 2025-05-26 | 9:00:22 | OK | 101.2 | 27.4 | 48.4 | 8.9 | 118.4 | 9.89 | 830.5 | 70.89 |  |  | 19955 | 118.1 | 12.01 |  |  |  | 68.9 | 26261 | [7 empty] | 120 | 0.43 | 28.5 |  |  |  | 3072
916 | R16065--120V | C6521250523-0916 | 2025-05-26 | 9:00:51 | OK | 101.2 | 27.5 | 48.3 | 8.9 | 118 | 10.04 | 847.5 | 71.54 |  |  | 19792 | 117.7 | 11.96 |  |  |  | 66.83 | 25750 | [7 empty] | 120 | 0.42 | 28.2 |  |  |  | 3087
917 | R16065--120V | C6521250523-0917 | 2025-05-26 | 9:01:21 | OK | 101.2 | 27.6 | 48.0 | 8.9 | 118.5 | 10.3 | 860.3 | 70.54 |  |  | 20154 | 118.2 | 12.15 |  |  |  | 68.26 | 25912 | [7 empty] | 120 | 0.45 | 29.6 |  |  |  | 3037
918 | R16065--120V | C6521250523-0918 | 2025-05-26 | 9:01:49 | OK | 101.2 | 27.7 | 47.9 | 8.9 | 118.1 | 10.19 | 856.1 | 71.07 |  |  | 20273 | 117.9 | 12.03 |  |  |  | 64.38 | 25377 | [7 empty] | 120 | 0.42 | 27.7 |  |  |  | 3053
919 | R16065--120V | C6521250523-0919 | 2025-05-26 | 9:02:18 | OK | 101.2 | 27.8 | 47.6 | 8.9 | 118.4 | 10.26 | 858.4 | 70.67 |  |  | 20201 | 118.2 | 12.15 |  |  |  | 68.61 | 25913 | [7 empty] | 120 | 0.44 | 29.1 |  |  |  | 3116
920 | R16065--120V | C6521250523-0920 | 2025-05-26 | 9:02:47 | OK | 101.2 | 27.8 | 47.4 | 8.9 | 118.1 | 10.13 | 850.4 | 71.1 |  |  | 19407 | 117.8 | 11.66 |  |  |  | 67.83 | 25879 | [7 empty] | 120 | 0.49 | 33.1 |  |  |  | 2955
921 | R16065--120V | C6521250523-0921 | 2025-05-26 | 9:03:16 | OK | 101.2 | 27.8 | 47.3 | 8.9 | 118.4 | 10.06 | 843.2 | 70.78 |  |  | 19773 | 118.3 | 12.03 |  |  |  | 65.29 | 25619 | [7 empty] | 120 | 0.43 | 28.9 |  |  |  | 3036
922 | R16065--120V | C6521250523-0922 | 2025-05-26 | 9:03:46 | OK | 101.2 | 27.9 | 47.3 | 8.9 | 118.1 | 10.46 | 880.6 | 71.3 |  |  | 20153 | 118 | 11.5 |  |  |  | 68.54 | 26234 | [7 empty] | 120 | 0.42 | 27.7 |  |  |  | 3048
923 | R16065--120V | C6521250523-0923 | 2025-05-26 | 9:04:14 | OK | 101.2 | 27.9 | 47.1 | 8.9 | 118.4 | 9.79 | 817.1 | 70.47 |  |  | 20069 | 118.2 | 12.06 |  |  |  | 68.73 | 25984 | [7 empty] | 120 | 0.44 | 29.3 |  |  |  | 3160
924 | R16065--120V | C6521250523-0924 | 2025-05-26 | 9:04:43 | OK | 101.2 | 27.9 | 47.2 | 8.9 | 118.1 | 10.47 | 880.2 | 71.18 |  |  | 19902 | 117.9 | 11.69 |  |  |  | 68.65 | 26232 | [7 empty] | 120 | 0.44 | 29 |  |  |  | 3064
925 | R16065--120V | C6521250523-0925 | 2025-05-26 | 9:05:12 | OK | 101.2 | 28.0 | 47.1 | 8.9 | 118.5 | 9.87 | 824.6 | 70.56 |  |  | 19483 | 118.2 | 12.02 |  |  |  | 69.86 | 26328 | [7 empty] | 120 | 0.44 | 28.8 |  |  |  | 3149
926 | R16065--120V | C6521250523-0926 | 2025-05-26 | 9:05:46 | OK | 101.2 | 28.0 | 47.1 | 8.9 | 118 | 10.08 | 849.9 | 71.48 |  |  | 18819 | 117.7 | 12.04 |  |  |  | 63.82 | 25411 | [7 empty] | 120 | 0.46 | 30.4 |  |  |  | 2990
927 | R16065--120V | C6521250523-0927 | 2025-05-26 | 9:06:15 | OK | 101.2 | 28.0 | 46.9 | 8.9 | 118.4 | 10.07 | 851.5 | 71.45 |  |  | 19359 | 118.1 | 11.84 |  |  |  | 66.93 | 25560 | [7 empty] | 120 | 0.44 | 29 |  |  |  | 3107
928 | R16065--120V | C6521250523-0928 | 2025-05-26 | 9:06:46 | OK | 101.2 | 28.0 | 46.9 | 8.9 | 117.9 | 10.18 | 855.3 | 71.21 |  |  | 20262 | 117.8 | 11.58 |  |  |  | 67.86 | 26047 | [7 empty] | 120 | 0.42 | 28.3 |  |  |  | 3092
929 | R16065--120V | C6521250523-0929 | 2025-05-26 | 9:07:15 | OK | 101.2 | 28.0 | 46.9 | 8.9 | 118.3 | 10.07 | 847.1 | 71.15 |  |  | 19887 | 118.1 | 11.93 |  |  |  | 66.49 | 25507 | [7 empty] | 120 | 0.45 | 29.7 |  |  |  | 3083
930 | R16065--120V | C6521250523-0930 | 2025-05-26 | 9:07:47 | OK | 101.2 | 28.0 | 47.1 | 8.9 | 118.2 | 9.82 | 826.5 | 71.16 |  |  | 18944 | 117.9 | 11.86 |  |  |  | 67.22 | 25971 | [7 empty] | 120 | 0.42 | 28.2 |  |  |  | 3011
931 | R16065--120V | C6521250523-0931 | 2025-05-26 | 9:08:16 | OK | 101.2 | 27.9 | 47.1 | 8.9 | 118.5 | 9.94 | 831.2 | 70.6 |  |  | 19962 | 118.3 | 11.94 |  |  |  | 66.74 | 25722 | [7 empty] | 120 | 0.42 | 27.9 |  |  |  | 3144
932 | R16065--120V | C6521250523-0932 | 2025-05-26 | 9:08:47 | OK | 101.2 | 28.0 | 46.9 | 9 | 118.1 | 10.11 | 849.2 | 71.13 |  |  | 19617 | 117.8 | 11.74 |  |  |  | 67.4 | 25748 | [7 empty] | 120 | 0.44 | 29 |  |  |  | 2981
933 | R16065--120V | C6521250523-0933 | 2025-05-26 | 9:09:51 | OK | 101.2 | 28.0 | 46.8 | 8.9 | 118.4 | 9.97 | 850.6 | 72.04 |  |  | 19718 | 118.2 | 12.05 |  |  |  | 69.03 | 25943 | [7 empty] | 120 | 0.45 | 29.8 |  |  |  | 3078
934 | R16065--120V | C6521250523-0934 | 2025-05-26 | 9:10:22 | OK | 101.2 | 27.7 | 47.4 | 8.9 | 118.1 | 9.71 | 820.6 | 71.57 |  |  | 19343 | 117.8 | 11.77 |  |  |  | 67.53 | 26021 | [7 empty] | 120 | 0.44 | 29.4 |  |  |  | 2993
935 | R16065--120V | C6521250523-0935 | 2025-05-26 | 9:10:51 | OK | 101.2 | 27.8 | 47.5 | 9 | 118.4 | 10.19 | 855.3 | 70.87 |  |  | 20146 | 118.2 | 12.05 |  |  |  | 68.71 | 26044 | [7 empty] | 120 | 0.46 | 30.4 |  |  |  | 3131
936 | R16065--120V | C6521250523-0936 | 2025-05-26 | 9:11:23 | OK | 101.2 | 27.8 | 47.3 | 8.9 | 118 | 10.33 | 865.1 | 70.94 |  |  | 20251 | 117.8 | 11.78 |  |  |  | 68.19 | 25929 | [7 empty] | 120 | 0.41 | 27.3 |  |  |  | 3023
937 | R16065--120V | C6521250523-0937 | 2025-05-26 | 9:12:04 | OK | 101.2 | 27.7 | 47.4 | 8.9 | 118.5 | 9.57 | 801.6 | 70.68 |  |  | 20040 | 118.3 | 11.88 |  |  |  | 67.65 | 25765 | [7 empty] | 120 | 0.42 | 28.2 |  |  |  | 3062
938 | R16065--120V | C6521250523-0938 | 2025-05-26 | 9:13:28 | OK | 101.2 | 27.7 | 47.4 | 8.9 | 118.2 | 10.43 | 879.2 | 71.34 |  |  | 19859 | 117.9 | 11.29 |  |  |  | 69.67 | 26406 | [7 empty] | 120 | 0.45 | 30 |  |  |  | 3081
939 | R16065--120V | C6521250523-0939 | 2025-05-26 | 9:13:57 | OK | 101.2 | 27.9 | 47.2 | 9 | 118.4 | 9.88 | 846.4 | 72.33 |  |  | 18914 | 118.2 | 11.92 |  |  |  | 66.41 | 25675 | [7 empty] | 120 | 0.44 | 29.6 |  |  |  | 3129
940 | R16065--120V | C6521250523-0940 | 2025-05-26 | 9:14:26 | OK | 101.2 | 27.9 | 47.2 | 8.9 | 118.2 | 10.06 | 840.7 | 70.73 |  |  | 19633 | 117.9 | 11.61 |  |  |  | 68.68 | 26007 | [7 empty] | 120 | 0.44 | 28.9 |  |  |  | 2987
941 | R16065--120V | C6521250523-0941 | 2025-05-26 | 9:14:55 | OK | 101.2 | 27.9 | 47.3 | 9 | 118.4 | 9.64 | 807.1 | 70.7 |  |  | 19825 | 118.1 | 11.94 |  |  |  | 67.53 | 25571 | [7 empty] | 120 | 0.43 | 28.5 |  |  |  | 3132
942 | R16065--120V | C6521250523-0942 | 2025-05-26 | 9:15:24 | OK | 101.2 | 27.9 | 47.1 | 8.9 | 117.9 | 10.16 | 853.1 | 71.16 |  |  | 19943 | 117.6 | 12.21 |  |  |  | 64.82 | 25277 | [7 empty] | 120 | 0.45 | 29.7 |  |  |  | 3048
943 | R16065--120V | C6521250523-0943 | 2025-05-26 | 9:15:54 | OK | 101.2 | 27.8 | 47.3 | 8.9 | 118.4 | 9.7 | 809.8 | 70.5 |  |  | 19834 | 118.1 | 11.91 |  |  |  | 68.49 | 25733 | [7 empty] | 120 | 0.43 | 28.4 |  |  |  | 3103
944 | R16065--120V | C6521250523-0944 | 2025-05-26 | 9:16:27 | OK | 101.2 | 27.8 | 47.4 | 8.9 | 118.1 | 9.9 | 831.3 | 71.08 |  |  | 19834 | 117.8 | 11.8 |  |  |  | 67.68 | 25949 | [7 empty] | 120 | 0.44 | 29.5 |  |  |  | 2989
945 | R16065--120V | C6521250523-0945 | 2025-05-26 | 9:16:56 | OK | 101.2 | 27.7 | 47.6 | 8.9 | 118.4 | 9.78 | 818 | 70.63 |  |  | 19902 | 118.1 | 11.95 |  |  |  | 68.26 | 26137 | [7 empty] | 120 | 0.42 | 27.6 |  |  |  | 3101
946 | R16065--120V | C6521250523-0946 | 2025-05-26 | 9:17:27 | OK | 101.2 | 27.7 | 47.7 | 8.9 | 117.9 | 9.96 | 836.7 | 71.22 |  |  | 19418 | 117.6 | 12.02 |  |  |  | 62.84 | 25002 | [7 empty] | 120 | 0.46 | 30.5 |  |  |  | 2972
947 | R16065--120V | C6521250523-0947 | 2025-05-26 | 9:17:56 | OK | 101.2 | 27.7 | 47.7 | 8.9 | 118.4 | 10.19 | 859.5 | 71.25 |  |  | 19172 | 118.2 | 12.07 |  |  |  | 66.63 | 25716 | [7 empty] | 120 | 0.51 | 34.4 |  |  |  | 2985
948 | R16065--120V | C6521250523-0948 | 2025-05-26 | 9:18:26 | OK | 101.2 | 27.8 | 47.8 | 8.9 | 118 | 9.93 | 829.1 | 70.8 |  |  | 19774 | 117.7 | 11.75 |  |  |  | 67.73 | 25898 | [7 empty] | 120 | 0.43 | 28.4 |  |  |  | 3030
949 | R16065--120V | C6521250523-0949 | 2025-05-26 | 9:18:55 | OK | 101.2 | 27.8 | 47.4 | 8.9 | 118.4 | 10.03 | 839.7 | 70.73 |  |  | 19629 | 118.1 | 12.08 |  |  |  | 69.43 | 26250 | [7 empty] | 120 | 0.45 | 30 |  |  |  | 3081
950 | R16065--120V | C6521250523-0950 | 2025-05-26 | 9:19:26 | OK | 101.2 | 27.7 | 47.6 | 8.9 | 117.9 | 9.65 | 809.1 | 71.09 |  |  | 19754 | 117.6 | 11.85 |  |  |  | 66.92 | 25754 | [7 empty] | 120 | 0.48 | 32.4 |  |  |  | 2964
951 | R16065--120V | C6521250523-0951 | 2025-05-26 | 9:19:56 | OK | 101.2 | 27.8 | 47.6 | 8.9 | 118.4 | 9.85 | 823.5 | 70.59 |  |  | 20109 | 118.2 | 12.03 |  |  |  | 68.84 | 26067 | [7 empty] | 120 | 0.45 | 30.2 |  |  |  | 3137
952 | R16065--120V | C6521250523-0952 | 2025-05-26 | 9:20:27 | OK | 101.2 | 27.8 | 47.5 | 8.9 | 117.9 | 10.03 | 842.9 | 71.27 |  |  | 19437 | 117.6 | 11.76 |  |  |  | 59.7 | 24285 | [7 empty] | 120 | 0.45 | 29.9 |  |  |  | 2990
953 | R16065--120V | C6521250523-0953 | 2025-05-26 | 9:20:56 | OK | 101.2 | 27.8 | 47.4 | 8.9 | 118.5 | 9.76 | 815.1 | 70.46 |  |  | 20096 | 118.2 | 11.98 |  |  |  | 69.75 | 26227 | [7 empty] | 120 | 0.43 | 28.8 |  |  |  | 3110
954 | R16065--120V | C6521250523-0954 | 2025-05-26 | 9:21:26 | OK | 101.2 | 27.8 | 47.5 | 8.9 | 118.2 | 10.07 | 845.4 | 70.97 |  |  | 19847 | 117.9 | 12.14 |  |  |  | 66.98 | 25803 | [7 empty] | 120 | 0.44 | 29.3 |  |  |  | 2999
955 | R16065--120V | C6521250523-0955 | 2025-05-26 | 9:21:56 | OK | 101.2 | 27.8 | 47.5 | 9 | 118.5 | 9.74 | 814.1 | 70.58 |  |  | 20032 | 118.4 | 11.23 |  |  |  | 70 | 26566 | [7 empty] | 120 | 0.44 | 28.8 |  |  |  | 3160
956 | R16065--120V | C6521250523-0956 | 2025-05-26 | 9:22:26 | OK | 101.2 | 27.6 | 47.7 | 8.9 | 118.1 | 10.2 | 854.3 | 70.9 |  |  | 19986 | 118 | 11.71 |  |  |  | 68.48 | 26180 | [7 empty] | 120 | 0.42 | 28.3 |  |  |  | 3025
957 | R16065--120V | C6521250523-0957 | 2025-05-26 | 9:22:56 | OK | 101.2 | 27.5 | 48.0 | 8.9 | 118.4 | 10.23 | 864 | 71.36 |  |  | 19035 | 118.2 | 11.93 |  |  |  | 64.62 | 25069 | [7 empty] | 120 | 0.49 | 32.7 |  |  |  | 2997
958 | R16065--120V | C6521250523-0958 | 2025-05-26 | 9:23:31 | OK | 101.2 | 27.5 | 48.1 | 8.9 | 118.1 | 10.37 | 875.5 | 71.44 |  |  | 20011 | 117.9 | 11.55 |  |  |  | 68.66 | 26206 | [7 empty] | 120 | 0.43 | 28.4 |  |  |  | 3033
959 | R16065--120V | C6521250523-0959 | 2025-05-26 | 9:23:59 | OK | 101.2 | 27.6 | 48.0 | 8.9 | 118.5 | 9.88 | 826.8 | 70.64 |  |  | 19964 | 118.1 | 12.04 |  |  |  | 66.4 | 25365 | [7 empty] | 120 | 0.43 | 28.6 |  |  |  | 3052
960 | R16065--120V | C6521250523-0960 | 2025-05-26 | 9:24:29 | OK | 101.2 | 27.8 | 47.7 | 8.9 | 118.1 | 10.44 | 871.9 | 70.72 |  |  | 19966 | 117.9 | 11.54 |  |  |  | 68.59 | 26349 | [7 empty] | 120 | 0.42 | 28.1 |  |  |  | 3068
961 | R16065--120V | C6521250523-0961 | 2025-05-26 | 9:24:58 | OK | 101.2 | 27.7 | 47.6 | 8.9 | 118.4 | 10.13 | 849.9 | 70.88 |  |  | 19596 | 118.2 | 12.03 |  |  |  | 65.87 | 25369 | [7 empty] | 120 | 0.52 | 34.8 |  |  |  | 2964
962 | R16065--120V | C6521250523-0962 | 2025-05-26 | 9:25:28 | OK | 101.2 | 27.7 | 47.6 | 8.9 | 118.1 | 10.61 | 893.6 | 71.33 |  |  | 19925 | 117.9 | 11.68 |  |  |  | 67.91 | 26195 | [7 empty] | 120 | 0.48 | 32.2 |  |  |  | 2933
963 | R16065--120V | C6521250523-0963 | 2025-05-26 | 9:25:57 | OK | 101.2 | 27.9 | 47.3 | 8.9 | 118.4 | 10.05 | 840.4 | 70.64 |  |  | 20383 | 118.2 | 11.84 |  |  |  | 69.65 | 26362 | [7 empty] | 120 | 0.43 | 28.6 |  |  |  | 3140
964 | R16065--120V | C6521250523-0964 | 2025-05-26 | 9:26:26 | OK | 101.2 | 27.9 | 47.2 | 8.9 | 117.9 | 10.23 | 862.8 | 71.51 |  |  | 19394 | 117.7 | 12.01 |  |  |  | 63.01 | 24829 | [7 empty] | 120 | 0.51 | 34.2 |  |  |  | 2718
965 | R16065--120V | C6521250523-0965 | 2025-05-26 | 9:26:55 | OK | 101.2 | 28.0 | 47.1 | 8.9 | 118.4 | 9.75 | 816.7 | 70.76 |  |  | 20086 | 118.2 | 11.99 |  |  |  | 68.44 | 25984 | [7 empty] | 120 | 0.44 | 28.7 |  |  |  | 3111
966 | R16065--120V | C6521250523-0966 | 2025-05-26 | 9:27:25 | OK | 101.2 | 28.0 | 47.0 | 8.9 | 118.1 | 10.5 | 884.1 | 71.33 |  |  | 20355 | 117.8 | 11.7 |  |  |  | 68.53 | 26240 | [7 empty] | 120 | 0.43 | 28.5 |  |  |  | 3074
967 | R16065--120V | C6521250523-0967 | 2025-05-26 | 9:27:55 | OK | 101.2 | 28.1 | 46.8 | 8.9 | 118.4 | 10.18 | 851.8 | 70.66 |  |  | 19897 | 118.1 | 11.97 |  |  |  | 68.71 | 26225 | [7 empty] | 120 | 0.43 | 28.2 |  |  |  | 3129
968 | R16065--120V | C6521250523-0968 | 2025-05-26 | 9:28:25 | OK | 101.2 | 28.1 | 46.8 | 8.9 | 118.1 | 10.21 | 859.8 | 71.33 |  |  | 19722 | 117.8 | 11.6 |  |  |  | 68.43 | 26108 | [7 empty] | 120 | 0.44 | 29.1 |  |  |  | 3057
969 | R16065--120V | C6521250523-0969 | 2025-05-26 | 9:28:53 | OK | 101.2 | 28.1 | 46.8 | 8.9 | 118.4 | 9.94 | 830 | 70.54 |  |  | 19966 | 118.2 | 12.14 |  |  |  | 69.73 | 26056 | [7 empty] | 120 | 0.45 | 30 |  |  |  | 3050
970 | R16065--120V | C6521250523-0970 | 2025-05-26 | 9:29:22 | OK | 101.2 | 28.1 | 46.9 | 8.9 | 118 | 10.15 | 851.3 | 71.06 |  |  | 19825 | 117.7 | 12.02 |  |  |  | 66.48 | 25484 | [7 empty] | 120 | 0.44 | 29 |  |  |  | 3097
971 | R16065--120V | C6521250523-0971 | 2025-05-26 | 9:29:50 | OK | 101.2 | 28.1 | 46.9 | 8.9 | 118.5 | 10.11 | 846.3 | 70.7 |  |  | 19909 | 118.2 | 12.05 |  |  |  | 67.86 | 25942 | [7 empty] | 120 | 0.44 | 29.5 |  |  |  | 3071
972 | R16065--120V | C6521250523-0972 | 2025-05-26 | 9:30:19 | OK | 101.2 | 28.1 | 47.1 | 8.9 | 118 | 9.91 | 831 | 71.07 |  |  | 19525 | 117.8 | 11.66 |  |  |  | 67.47 | 26059 | [7 empty] | 120 | 0.42 | 28 |  |  |  | 3035
973 | R16065--120V | C6521250523-0973 | 2025-05-26 | 9:31:00 | OK | 101.2 | 28.2 | 46.8 | 8.9 | 118.4 | 10.12 | 850.1 | 70.9 |  |  | 19652 | 118.2 | 12.01 |  |  |  | 67.92 | 25720 | [7 empty] | 120 | 0.42 | 27.9 |  |  |  | 3121
974 | R16065--120V | C6521250523-0974 | 2025-05-26 | 9:32:22 | OK | 101.2 | 28.1 | 46.9 | 8.9 | 117.9 | 10.41 | 876.4 | 71.37 |  |  | 20218 | 117.7 | 11.83 |  |  |  | 67.8 | 26108 | [7 empty] | 120 | 0.47 | 31.5 |  |  |  | 2984
975 | R16065--120V | C6521250523-0975 | 2025-05-26 | 9:32:51 | OK | 101.2 | 28.1 | 47.1 | 8.9 | 118.2 | 9.99 | 845.7 | 71.6 |  |  | 19888 | 118.1 | 11.95 |  |  |  | 66.89 | 25745 | [7 empty] | 120 | 0.48 | 32 |  |  |  | 3016
976 | R16065--120V | C6521250523-0976 | 2025-05-26 | 9:33:20 | OK | 101.2 | 28.0 | 47.2 | 8.9 | 118.1 | 9.69 | 810.5 | 70.86 |  |  | 19561 | 117.7 | 12.05 |  |  |  | 65.01 | 25591 | [7 empty] | 120 | 0.45 | 29.9 |  |  |  | 3087
977 | R16065--120V | C6521250523-0977 | 2025-05-26 | 9:33:49 | OK | 101.2 | 28.1 | 47.1 | 9 | 118.3 | 9.83 | 823.9 | 70.88 |  |  | 19849 | 118 | 12.06 |  |  |  | 68.35 | 25813 | [7 empty] | 120 | 0.45 | 29.6 |  |  |  | 3124
978 | R16065--120V | C6521250523-0978 | 2025-05-26 | 9:34:18 | OK | 101.2 | 28.1 | 47.1 | 8.9 | 117.9 | 10.12 | 854.1 | 71.54 |  |  | 19325 | 117.6 | 11.84 |  |  |  | 67.14 | 25743 | [7 empty] | 120 | 0.46 | 30.6 |  |  |  | 2970
979 | R16065--120V | C6521250523-0979 | 2025-05-26 | 9:34:46 | OK | 101.2 | 28.1 | 47.0 | 8.9 | 118.2 | 10.15 | 856.2 | 71.32 |  |  | 19649 | 118 | 12.07 |  |  |  | 67.08 | 25609 | [7 empty] | 120 | 0.42 | 27.7 |  |  |  | 3067
980 | R16065--120V | C6521250523-0980 | 2025-05-26 | 9:35:16 | OK | 101.2 | 28.0 | 47.3 | 8.9 | 117.9 | 9.89 | 830 | 71.21 |  |  | 19627 | 117.6 | 11.58 |  |  |  | 68.02 | 25961 | [7 empty] | 120 | 0.43 | 28.9 |  |  |  | 3030
981 | R16065--120V | C6521250523-0981 | 2025-05-26 | 9:35:45 | OK | 101.2 | 27.9 | 47.3 | 8.9 | 118.3 | 10.63 | 882.2 | 70.16 |  |  | 20276 | 118.2 | 12.04 |  |  |  | 69.31 | 26095 | [7 empty] | 120 | 0.44 | 29.3 |  |  |  | 3111
982 | R16065--120V | C6521250523-0982 | 2025-05-26 | 9:36:14 | OK | 101.2 | 27.8 | 47.8 | 8.9 | 118.2 | 10.31 | 866.2 | 71.1 |  |  | 19863 | 117.9 | 12 |  |  |  | 65.95 | 25443 | [7 empty] | 120 | 0.45 | 30.1 |  |  |  | 3082
983 | R16065--120V | C6521250523-0983 | 2025-05-26 | 9:36:43 | OK | 101.2 | 27.8 | 47.9 | 9 | 118.4 | 10.57 | 889.2 | 71.06 |  |  | 19930 | 118.2 | 12.05 |  |  |  | 68.93 | 26101 | [7 empty] | 120 | 0.45 | 29.7 |  |  |  | 3141
984 | R16065--120V | C6521250523-0984 | 2025-05-26 | 9:37:12 | OK | 101.2 | 27.9 | 47.7 | 8.9 | 118.1 | 10.02 | 840.9 | 71.11 |  |  | 19755 | 117.8 | 12.03 |  |  |  | 64.96 | 25279 | [7 empty] | 120 | 0.45 | 30 |  |  |  | 3044
985 | R16065--120V | C6521250523-0985 | 2025-05-26 | 9:37:41 | OK | 101.2 | 27.8 | 47.8 | 8.9 | 118.5 | 9.75 | 813.3 | 70.41 |  |  | 20141 | 118.3 | 11.96 |  |  |  | 68.45 | 25975 | [7 empty] | 120 | 0.42 | 28.1 |  |  |  | 3166
986 | R16065--120V | C6521250523-0986 | 2025-05-26 | 9:38:14 | OK | 101.2 | 27.9 | 47.8 | 8.9 | 118.1 | 10.54 | 887.4 | 71.27 |  |  | 20098 | 117.9 | 11.71 |  |  |  | 67.88 | 26106 | [7 empty] | 120 | 0.44 | 29.3 |  |  |  | 3073
987 | R16065--120V | C6521250523-0987 | 2025-05-26 | 9:38:43 | OK | 101.2 | 27.6 | 48.2 | 8.9 | 118.4 | 10.02 | 839.6 | 70.74 |  |  | 19901 | 118.2 | 12.2 |  |  |  | 67.56 | 25910 | [7 empty] | 120 | 0.49 | 32.7 |  |  |  | 3018
988 | R16065--120V | C6521250523-0988 | 2025-05-26 | 9:39:12 | OK | 101.2 | 27.6 | 48.4 | 8.9 | 118.1 | 10.13 | 843.7 | 70.5 |  |  | 19998 | 117.9 | 11.37 |  |  |  | 68.22 | 26154 | [7 empty] | 120 | 0.43 | 28.4 |  |  |  | 2986
989 | R16065--120V | C6521250523-0989 | 2025-05-26 | 9:39:41 | OK | 101.2 | 27.6 | 48.4 | 8.9 | 118.5 | 9.61 | 804.4 | 70.64 |  |  | 20097 | 118.2 | 11.75 |  |  |  | 67.23 | 25809 | [7 empty] | 120 | 0.43 | 28.4 |  |  |  | 3143
990 | R16065--120V | C6521250523-0990 | 2025-05-26 | 9:40:10 | OK | 101.2 | 27.6 | 48.5 | 8.9 | 117.9 | 10.08 | 846.2 | 71.21 |  |  | 19654 | 117.7 | 12.04 |  |  |  | 62.59 | 25065 | [7 empty] | 120 | 0.43 | 28.5 |  |  |  | 3043
991 | R16065--120V | C6521250523-0991 | 2025-05-26 | 9:40:39 | OK | 101.2 | 27.6 | 48.5 | 9 | 118.4 | 9.9 | 826 | 70.45 |  |  | 19764 | 118.2 | 12.11 |  |  |  | 67.57 | 25925 | [7 empty] | 120 | 0.43 | 28.7 |  |  |  | 3130
992 | R16065--120V | C6521250523-0992 | 2025-05-26 | 9:41:08 | OK | 101.2 | 27.5 | 48.7 | 8.9 | 118.1 | 9.7 | 811.3 | 70.85 |  |  | 19896 | 117.7 | 11.94 |  |  |  | 63.37 | 25316 | [7 empty] | 120 | 0.43 | 28.4 |  |  |  | 3038
993 | R16065--120V | C6521250523-0993 | 2025-05-26 | 9:41:37 | OK | 101.2 | 27.4 | 48.9 | 8.9 | 118.4 | 9.82 | 819.5 | 70.53 |  |  | 19734 | 118.2 | 11.92 |  |  |  | 67.08 | 25892 | [7 empty] | 120 | 0.44 | 29 |  |  |  | 3136
994 | R16065--120V | C6521250523-0994 | 2025-05-26 | 9:42:08 | OK | 101.2 | 27.4 | 49.0 | 8.9 | 118.2 | 10.22 | 863.7 | 71.49 |  |  | 19850 | 117.9 | 12.3 |  |  |  | 63.48 | 24991 | [7 empty] | 120 | 0.43 | 28.8 |  |  |  | 3036
995 | R16065--120V | C6521250523-0995 | 2025-05-26 | 9:42:37 | OK | 101.2 | 27.3 | 49.2 | 8.9 | 118.4 | 9.82 | 820.8 | 70.55 |  |  | 20000 | 118.2 | 11.92 |  |  |  | 68.42 | 26219 | [7 empty] | 120 | 0.44 | 29.3 |  |  |  | 3139
996 | R16065--120V | C6521250523-0996 | 2025-05-26 | 9:43:09 | OK | 101.2 | 27.3 | 49.3 | 8.9 | 118.2 | 9.87 | 822.4 | 70.48 |  |  | 19662 | 117.8 | 11.58 |  |  |  | 68.09 | 26189 | [7 empty] | 120 | 0.42 | 27.8 |  |  |  | 3030
997 | R16065--120V | C6521250523-0997 | 2025-05-26 | 9:43:38 | OK | 101.2 | 27.2 | 49.7 | 8.9 | 118.4 | 10.26 | 862.1 | 70.97 |  |  | 20307 | 118.2 | 11.97 |  |  |  | 69.05 | 26133 | [7 empty] | 120 | 0.44 | 28.9 |  |  |  | 3133
998 | R16065--120V | C6521250523-0998 | 2025-05-26 | 9:44:10 | OK | 101.2 | 27.0 | 49.9 | 8.9 | 118 | 10.03 | 840.3 | 71.02 |  |  | 20169 | 117.8 | 11.39 |  |  |  | 67.02 | 26089 | [7 empty] | 120 | 0.41 | 27.1 |  |  |  | 3145
999 | R16065--120V | C6521250523-0999 | 2025-05-26 | 9:44:39 | OK | 101.2 | 27.0 | 50.3 | 8.9 | 118.4 | 10.3 | 863.3 | 70.79 |  |  | 20200 | 118.3 | 11.72 |  |  |  | 70.81 | 26635 | [7 empty] | 120 | 0.43 | 28.6 |  |  |  | 3163
1000 | R16065--120V | C6521250523-1000 | 2025-05-26 | 9:45:10 | OK | 101.2 | 26.9 | 50.6 | 8.9 | 118 | 10.44 | 875.9 | 71.04 |  |  | 20092 | 117.8 | 11.48 |  |  |  | 67.94 | 26064 | [7 empty] | 120 | 0.43 | 28.8 |  |  |  | 3062
1001 | R16065--120V | C6521250523-1001 | 2025-05-26 | 9:45:41 | OK | 101.2 | 27.0 | 50.6 | 8.9 | 118.4 | 10.28 | 851.7 | 69.96 |  |  | 20390 | 118.2 | 11.92 |  |  |  | 68.84 | 26325 | [7 empty] | 120 | 0.43 | 28.4 |  |  |  | 3150
1002 | R16065--120V | C6521250523-1002 | 2025-05-26 | 9:46:10 | OK | 101.2 | 26.9 | 50.8 | 8.9 | 118.1 | 10.36 | 869.8 | 71.08 |  |  | 19835 | 117.9 | 11.7 |  |  |  | 67.12 | 25788 | [7 empty] | 120 | 0.44 | 29 |  |  |  | 3025
1003 | R16065--120V | C6521250523-1003 | 2025-05-26 | 9:46:39 | OK | 101.2 | 26.9 | 50.6 | 8.9 | 118.4 | 10.12 | 847 | 70.68 |  |  | 20104 | 118.1 | 11.95 |  |  |  | 68.99 | 26100 | [7 empty] | 120 | 0.42 | 27.9 |  |  |  | 3073
1004 | R16065--120V | C6521250523-1004 | 2025-05-26 | 9:47:09 | OK | 101.2 | 26.8 | 50.9 | 8.9 | 118 | 10.21 | 852.4 | 70.76 |  |  | 20359 | 117.8 | 11.61 |  |  |  | 67.6 | 26209 | [7 empty] | 120 | 0.44 | 29.1 |  |  |  | 3096
1005 | R16065--120V | C6521250523-1005 | 2025-05-26 | 9:47:38 | OK | 101.2 | 26.9 | 50.9 | 8.9 | 118.4 | 9.89 | 827 | 70.6 |  |  | 20155 | 118.1 | 12.06 |  |  |  | 67.54 | 25800 | [7 empty] | 120 | 0.43 | 28.3 |  |  |  | 3060
1006 | R16065--120V | C6521250523-1006 | 2025-05-26 | 9:48:07 | OK | 101.2 | 27.0 | 50.7 | 8.9 | 118.1 | 10.03 | 840.2 | 70.92 |  |  | 19779 | 117.8 | 11.8 |  |  |  | 66.74 | 25801 | [7 empty] | 120 | 0.43 | 28.8 |  |  |  | 3030
1007 | R16065--120V | C6521250523-1007 | 2025-05-26 | 9:48:36 | OK | 101.2 | 27.0 | 50.8 | 8.9 | 118.4 | 10.05 | 841.3 | 70.69 |  |  | 19918 | 118.2 | 11.86 |  |  |  | 65.71 | 25667 | [7 empty] | 120 | 0.42 | 27.9 |  |  |  | 3087
1008 | R16065--120V | C6521250523-1008 | 2025-05-26 | 9:49:08 | OK | 101.2 | 27.0 | 50.6 | 8.9 | 118 | 10.04 | 841.6 | 71.03 |  |  | 19729 | 117.8 | 11.56 |  |  |  | 67.77 | 26151 | [7 empty] | 120 | 0.43 | 28.5 |  |  |  | 3013
1009 | R16065--120V | C6521250523-1009 | 2025-05-26 | 9:49:38 | OK | 101.2 | 27.0 | 50.7 | 9 | 118.3 | 10.12 | 846 | 70.63 |  |  | 19847 | 118.1 | 12.11 |  |  |  | 66.9 | 25698 | [7 empty] | 120 | 0.46 | 30.6 |  |  |  | 3034
1010 | R16065--120V | C6521250523-1010 | 2025-05-26 | 9:50:07 | OK | 101.2 | 27.1 | 50.7 | 8.9 | 117.9 | 9.96 | 837.7 | 71.36 |  |  | 19638 | 117.6 | 11.71 |  |  |  | 66.12 | 25510 | [7 empty] | 120 | 0.42 | 28.2 |  |  |  | 3046
1011 | R16065--120V | C6521250523-1011 | 2025-05-26 | 9:50:35 | OK | 101.2 | 27.2 | 50.4 | 8.9 | 118.4 | 10.35 | 868.9 | 70.95 |  |  | 19662 | 118.1 | 12.04 |  |  |  | 69.78 | 26427 | [7 empty] | 120 | 0.43 | 28.6 |  |  |  | 3095
1012 | R16065--120V | C6521250523-1012 | 2025-05-26 | 9:51:04 | OK | 101.2 | 27.3 | 50.2 | 8.9 | 118 | 10.44 | 882.6 | 71.63 |  |  | 20310 | 117.8 | 11.5 |  |  |  | 68.91 | 26352 | [7 empty] | 120 | 0.44 | 29.1 |  |  |  | 3077
1013 | R16065--120V | C6521250523-1013 | 2025-05-26 | 9:51:33 | OK | 101.2 | 27.4 | 50.1 | 9 | 118.4 | 9.75 | 812.1 | 70.35 |  |  | 19958 | 118.2 | 11.89 |  |  |  | 68.58 | 26231 | [7 empty] | 120 | 0.43 | 28.6 |  |  |  | 3182
1014 | R16065--120V | C6521250523-1014 | 2025-05-26 | 9:52:05 | OK | 101.2 | 27.4 | 50.1 | 8.9 | 118.2 | 10.31 | 866.2 | 71.11 |  |  | 19906 | 117.9 | 12.12 |  |  |  | 65.89 | 25711 | [7 empty] | 120 | 0.42 | 27.7 |  |  |  | 3035
1015 | R16065--120V | C6521250523-1015 | 2025-05-26 | 9:52:34 | OK | 101.2 | 27.5 | 49.9 | 8.9 | 118.4 | 9.94 | 833.7 | 70.79 |  |  | 19502 | 118.2 | 12.02 |  |  |  | 67.86 | 26018 | [7 empty] | 120 | 0.44 | 28.9 |  |  |  | 3141
1016 | R16065--120V | C6521250523-1016 | 2025-05-26 | 9:53:06 | OK | 101.2 | 27.5 | 49.8 | 8.9 | 118 | 9.98 | 841.6 | 71.42 |  |  | 19452 | 117.7 | 11.99 |  |  |  | 63.59 | 25145 | [7 empty] | 120 | 0.41 | 27.4 |  |  |  | 3016
1017 | R16065--120V | C6521250523-1017 | 2025-05-26 | 9:53:35 | OK | 101.2 | 27.6 | 49.7 | 8.9 | 118.4 | 9.77 | 817 | 70.6 |  |  | 20034 | 118.1 | 11.89 |  |  |  | 67.74 | 25808 | [7 empty] | 120 | 0.45 | 29.6 |  |  |  | 3132
1018 | R16065--120V | C6521250523-1018 | 2025-05-26 | 9:54:07 | OK | 101.2 | 27.6 | 49.7 | 8.9 | 118 | 9.93 | 834.2 | 71.2 |  |  | 19746 | 117.6 | 11.92 |  |  |  | 61.46 | 24537 | [7 empty] | 120 | 0.43 | 28.9 |  |  |  | 3077
1019 | R16065--120V | C6521250523-1019 | 2025-05-26 | 9:54:36 | OK | 101.2 | 27.6 | 49.7 | 8.9 | 118.4 | 10.01 | 837.6 | 70.68 |  |  | 19695 | 118.2 | 12.11 |  |  |  | 69.09 | 26223 | [7 empty] | 120 | 0.44 | 29.2 |  |  |  | 3153
1020 | R16065--120V | C6521250523-1020 | 2025-05-26 | 9:55:07 | OK | 101.2 | 27.6 | 49.7 | 8.9 | 118 | 10.24 | 863.1 | 71.41 |  |  | 19983 | 117.8 | 11.51 |  |  |  | 68.44 | 26146 | [7 empty] | 120 | 0.44 | 29 |  |  |  | 3080
1021 | R16065--120V | C6521250523-1021 | 2025-05-26 | 9:55:36 | OK | 101.2 | 27.6 | 49.7 | 8.9 | 118.5 | 9.71 | 813.4 | 70.7 |  |  | 20030 | 118.2 | 11.91 |  |  |  | 69.32 | 26344 | [7 empty] | 120 | 0.44 | 29.1 |  |  |  | 3150
1022 | R16065--120V | C6521250523-1022 | 2025-05-26 | 9:56:07 | OK | 101.2 | 27.7 | 49.7 | 8.9 | 118.2 | 10.45 | 877.3 | 71.07 |  |  | 19878 | 117.9 | 11.79 |  |  |  | 66.35 | 25578 | [7 empty] | 120 | 0.51 | 33.9 |  |  |  | 2896
1023 | R16065--120V | C6521250523-1023 | 2025-05-26 | 9:56:39 | OK | 101.2 | 27.7 | 49.6 | 8.9 | 118.5 | 9.71 | 811.7 | 70.56 |  |  | 20097 | 118.1 | 11.98 |  |  |  | 68.66 | 26105 | [7 empty] | 120 | 0.42 | 27.7 |  |  |  | 3165
1024 | R16065--120V | C6521250523-1024 | 2025-05-26 | 9:57:19 | OK | 101.2 | 27.6 | 49.8 | 8.9 | 118 | 10.2 | 859.8 | 71.41 |  |  | 20032 | 117.8 | 11.37 |  |  |  | 69.03 | 26411 | [7 empty] | 120 | 0.43 | 28.8 |  |  |  | 3075
1025 | R16065--120V | C6521250523-1025 | 2025-05-26 | 9:58:05 | OK | 101.2 | 27.6 | 49.9 | 9 | 118.4 | 9.59 | 805.2 | 70.89 |  |  | 19906 | 118.2 | 11.85 |  |  |  | 67.12 | 25670 | [7 empty] | 120 | 0.45 | 29.6 |  |  |  | 3127
1026 | R16065--120V | C6521250523-1026 | 2025-05-26 | 9:58:39 | OK | 101.2 | 27.7 | 49.7 | 8.9 | 118 | 10.31 | 873.2 | 71.81 |  |  | 19921 | 117.8 | 11.53 |  |  |  | 68.09 | 26220 | [7 empty] | 120 | 0.43 | 28.5 |  |  |  | 3066
1027 | R16065--120V | C6521250523-1027 | 2025-05-26 | 9:59:11 | OK | 101.2 | 27.6 | 49.9 | 8.9 | 118.4 | 10.01 | 840.9 | 70.91 |  |  | 20067 | 118.3 | 11.82 |  |  |  | 69.51 | 26240 | [7 empty] | 120 | 0.41 | 27.4 |  |  |  | 3068
1028 | R16065--120V | C6521250523-1028 | 2025-05-26 | 9:59:51 | OK | 101.2 | 27.5 | 50.2 | 8.9 | 118.1 | 9.96 | 837.9 | 71.2 |  |  | 19670 | 117.9 | 11.64 |  |  |  | 67.78 | 25914 | [7 empty] | 120 | 0.44 | 29.6 |  |  |  | 3082
1029 | R16065--120V | C6521250523-1029 | 2025-05-26 | 10:00:20 | OK | 101.2 | 27.2 | 50.7 | 8.9 | 118.4 | 10.14 | 859.8 | 71.61 |  |  | 19442 | 118.2 | 11.98 |  |  |  | 65.68 | 25552 | [7 empty] | 120 | 0.43 | 28.7 |  |  |  | 3084
1030 | R16065--120V | C6521250523-1030 | 2025-05-26 | 10:10:59 | OK | 101.2 | 27.1 | 51.2 | 9 | 118.4 | 9.65 | 835.5 | 73.08 |  |  | 19485 | 118.3 | 11.67 |  |  |  | 65.65 | 25180 | [7 empty] | 120 | 0.41 | 27.6 |  |  |  | 3114
1031 | R16065--120V | C6521250523-1031 | 2025-05-26 | 10:11:30 | OK | 101.2 | 27.4 | 50.6 | 9 | 118 | 9.75 | 836.9 | 72.71 |  |  | 19473 | 117.9 | 11 |  |  |  | 58.51 | 24247 | [7 empty] | 120 | 0.5 | 33.9 |  |  |  | 2950
1032 | R16065--120V | C6521250523-1032 | 2025-05-26 | 10:12:01 | OK | 101.2 | 27.3 | 50.8 | 9 | 118.4 | 10.11 | 856.3 | 71.54 |  |  | 19972 | 118.2 | 12.06 |  |  |  | 67.29 | 25795 | [7 empty] | 120 | 0.5 | 33.3 |  |  |  | 3013
1033 | R16065--120V | C6521250523-1033 | 2025-05-26 | 10:12:31 | OK | 101.2 | 27.3 | 50.9 | 8.9 | 118 | 9.64 | 811 | 71.25 |  |  | 19649 | 117.8 | 11.7 |  |  |  | 66.88 | 25964 | [7 empty] | 120 | 0.43 | 28.5 |  |  |  | 3041
1034 | R16065--120V | C6521250523-1034 | 2025-05-26 | 10:13:00 | OK | 101.2 | 27.4 | 50.8 | 9 | 118.4 | 9.92 | 834.6 | 71.05 |  |  | 19763 | 118.3 | 11.89 |  |  |  | 65.13 | 25518 | [7 empty] | 120 | 0.5 | 33.2 |  |  |  | 2992
1035 | R16065--120V | C6521250523-1035 | 2025-05-26 | 10:13:29 | OK | 101.2 | 27.5 | 50.5 | 8.9 | 118.1 | 10.27 | 867 | 71.46 |  |  | 20068 | 117.9 | 11.55 |  |  |  | 68.12 | 26129 | [7 empty] | 120 | 0.42 | 28 |  |  |  | 3053
1036 | R16065--120V | C6521250523-1036 | 2025-05-26 | 10:13:57 | OK | 101.2 | 27.4 | 50.6 | 8.9 | 118.5 | 9.88 | 827 | 70.61 |  |  | 20373 | 118.3 | 11.61 |  |  |  | 70.59 | 26422 | [7 empty] | 120 | 0.41 | 27.2 |  |  |  | 3184
1037 | R16065--120V | C6521250523-1037 | 2025-05-26 | 10:14:26 | OK | 101.2 | 27.5 | 50.7 | 8.9 | 118.2 | 10.29 | 867.2 | 71.31 |  |  | 19707 | 117.9 | 11.47 |  |  |  | 67.9 | 25978 | [7 empty] | 120 | 0.43 | 28.3 |  |  |  | 3104
1038 | R16065--120V | C6521250523-1038 | 2025-05-26 | 10:14:54 | OK | 101.2 | 27.4 | 50.7 | 8.9 | 118.4 | 10.07 | 844.8 | 70.89 |  |  | 19862 | 118.2 | 12 |  |  |  | 68.85 | 25879 | [7 empty] | 120 | 0.42 | 28.1 |  |  |  | 3094
1039 | R16065--120V | C6521250523-1039 | 2025-05-26 | 10:15:23 | OK | 101.2 | 27.3 | 51.0 | 8.9 | 117.9 | 10.3 | 870.5 | 71.63 |  |  | 20337 | 117.7 | 11.62 |  |  |  | 68.14 | 26284 | [7 empty] | 120 | 0.43 | 28.7 |  |  |  | 3081
1040 | R16065--120V | C6521250523-1040 | 2025-05-26 | 10:15:51 | OK | 101.2 | 27.1 | 51.5 | 8.9 | 118.4 | 10.12 | 851 | 71.02 |  |  | 19819 | 118.2 | 11.99 |  |  |  | 67.06 | 25641 | [7 empty] | 120 | 0.47 | 31.1 |  |  |  | 3022
1041 | R16065--120V | C6521250523-1041 | 2025-05-26 | 10:16:21 | OK | 101.2 | 27.0 | 52.0 | 8.9 | 118 | 9.73 | 812.9 | 70.81 |  |  | 19882 | 117.8 | 11.95 |  |  |  | 62.52 | 24974 | [7 empty] | 120 | 0.49 | 32.7 |  |  |  | 2946
1042 | R16065--120V | C6521250523-1042 | 2025-05-26 | 10:16:49 | OK | 101.2 | 27.0 | 52.0 | 8.9 | 118.4 | 10.23 | 856 | 70.65 |  |  | 19997 | 118.2 | 11.96 |  |  |  | 69.48 | 26135 | [7 empty] | 120 | 0.51 | 34.4 |  |  |  | 2987
1043 | R16065--120V | C6521250523-1043 | 2025-05-26 | 10:19:55 | OK | 101.2 | 26.9 | 52.3 | 9 | 118.4 | 9.8 | 843.9 | 72.69 |  |  | 19730 | 118.2 | 11.69 |  |  |  | 65.4 | 25541 | [7 empty] | 120 | 0.42 | 28.1 |  |  |  | 3157
1044 | R16065--120V | C6521250523-1044 | 2025-05-26 | 10:20:26 | OK | 101.2 | 26.9 | 52.3 | 9 | 118 | 9.36 | 799.2 | 72.36 |  |  | 19685 | 117.8 | 11.41 |  |  |  | 68.26 | 25946 | [7 empty] | 120 | 0.43 | 29 |  |  |  | 3064
1045 | R16065--120V | C6521250523-1045 | 2025-05-26 | 10:20:55 | OK | 101.2 | 26.9 | 52.4 | 8.9 | 118.5 | 9.74 | 816.7 | 70.75 |  |  | 19782 | 118.2 | 11.91 |  |  |  | 66.35 | 25710 | [7 empty] | 120 | 0.48 | 32 |  |  |  | 3024
1046 | R16065--120V | C6521250523-1046 | 2025-05-26 | 10:21:38 | OK | 101.2 | 26.9 | 52.4 | 8.9 | 117.9 | 9.71 | 821.3 | 71.7 |  |  | 19776 | 117.8 | 11.67 |  |  |  | 67.58 | 25876 | [7 empty] | 120 | 0.42 | 27.9 |  |  |  | 3029
1047 | R16065--120V | C6521250523-1047 | 2025-05-26 | 10:22:07 | OK | 101.2 | 27.0 | 52.1 | 9 | 118.4 | 9.86 | 833.2 | 71.34 |  |  | 19866 | 118.2 | 11.95 |  |  |  | 66.38 | 25524 | [7 empty] | 120 | 0.47 | 31.2 |  |  |  | 3020
1048 | R16065--120V | C6521250523-1048 | 2025-05-26 | 10:22:55 | OK | 101.2 | 27.0 | 52.3 | 8.9 | 118 | 9.36 | 788.9 | 71.38 |  |  | 19830 | 117.7 | 11.86 |  |  |  | 63.21 | 24884 | [7 empty] | 120 | 0.42 | 28.1 |  |  |  | 3109
1049 | R16065--120V | C6521250523-1049 | 2025-05-26 | 10:23:23 | OK | 101.2 | 27.0 | 52.2 | 8.9 | 118.5 | 9.62 | 807 | 70.8 |  |  | 19943 | 118.3 | 11.95 |  |  |  | 68.66 | 26161 | [7 empty] | 120 | 0.43 | 28.6 |  |  |  | 3170
1050 | R16065--120V | C6521250523-1050 | 2025-05-26 | 10:24:11 | OK | 101.2 | 27.0 | 52.2 | 8.9 | 118 | 9.71 | 818.2 | 71.43 |  |  | 19620 | 117.8 | 11.86 |  |  |  | 66.07 | 25859 | [7 empty] | 120 | 0.42 | 28.2 |  |  |  | 3049
1051 | R16065--120V | C6521250523-1051 | 2025-05-26 | 10:24:46 | OK | 101.2 | 26.9 | 52.5 | 9 | 118.5 | 9.94 | 840.1 | 71.32 |  |  | 19935 | 118.2 | 11.81 |  |  |  | 65.11 | 25513 | [7 empty] | 120 | 0.51 | 33.8 |  |  |  | 2971
1052 | R16065--120V | C6521250523-1052 | 2025-05-26 | 10:25:16 | OK | 101.2 | 26.9 | 52.4 | 8.9 | 118 | 10.18 | 857.5 | 71.37 |  |  | 20042 | 117.8 | 11.41 |  |  |  | 68.68 | 26318 | [7 empty] | 120 | 0.42 | 28.3 |  |  |  | 3095
1053 | R16065--120V | C6521250523-1053 | 2025-05-26 | 10:25:46 | OK | 101.2 | 27.0 | 52.3 | 9 | 118.4 | 10.21 | 861.1 | 71.19 |  |  | 19493 | 118.2 | 12.01 |  |  |  | 68.88 | 25880 | [7 empty] | 120 | 0.44 | 29.4 |  |  |  | 3122
1054 | R16065--120V | C6521250523-1054 | 2025-05-26 | 10:26:35 | OK | 101.2 | 27.1 | 52.0 | 8.9 | 118.2 | 10.1 | 861.7 | 72.21 |  |  | 19739 | 117.8 | 11.79 |  |  |  | 66.86 | 25823 | [7 empty] | 120 | 0.47 | 31.7 |  |  |  | 2971
1055 | R16065--120V | C6521250523-1055 | 2025-05-26 | 10:27:06 | OK | 101.2 | 27.1 | 52.0 | 9 | 118.4 | 9.89 | 829.2 | 70.8 |  |  | 20124 | 118.2 | 11.84 |  |  |  | 68.71 | 25975 | [7 empty] | 120.1 | 0.43 | 28.5 |  |  |  | 3174
1056 | R16065--120V | C6521250523-1056 | 2025-05-26 | 10:27:35 | OK | 101.2 | 27.1 | 52.1 | 8.9 | 118.1 | 9.63 | 808.1 | 71.05 |  |  | 19801 | 117.8 | 12 |  |  |  | 66.48 | 25678 | [7 empty] | 120 | 0.49 | 32.9 |  |  |  | 2941
1057 | R16065--120V | C6521250523-1057 | 2025-05-26 | 10:28:06 | OK | 101.2 | 27.2 | 51.7 | 8.9 | 118.4 | 10.35 | 868.7 | 70.89 |  |  | 20037 | 118.2 | 11.98 |  |  |  | 67.86 | 25880 | [7 empty] | 120 | 0.47 | 31.2 |  |  |  | 3031
1058 | R16065--120V | C6521250523-1058 | 2025-05-26 | 10:28:35 | OK | 101.2 | 27.3 | 51.6 | 8.9 | 118 | 9.72 | 815.8 | 71.12 |  |  | 19782 | 117.7 | 11.9 |  |  |  | 66.12 | 25523 | [7 empty] | 120 | 0.48 | 32.3 |  |  |  | 2960
1059 | R16065--120V | C6521250523-1059 | 2025-05-26 | 10:29:04 | OK | 101.2 | 27.4 | 51.5 | 9 | 118.5 | 9.7 | 814.2 | 70.86 |  |  | 20159 | 118.2 | 11.98 |  |  |  | 68.24 | 25986 | [7 empty] | 120 | 0.42 | 28 |  |  |  | 3080
1060 | R16065--120V | C6521250523-1060 | 2025-05-26 | 10:29:35 | OK | 101.2 | 27.5 | 51.3 | 8.9 | 118.2 | 9.5 | 798.9 | 71.1 |  |  | 19871 | 117.9 | 11.67 |  |  |  | 67.7 | 25992 | [7 empty] | 120 | 0.43 | 28.8 |  |  |  | 3082
1061 | R16065--120V | C6521250523-1061 | 2025-05-26 | 10:30:04 | OK | 101.2 | 27.6 | 51.0 | 9 | 118.5 | 9.64 | 807.6 | 70.68 |  |  | 20109 | 118.2 | 11.85 |  |  |  | 68.16 | 25986 | [7 empty] | 120 | 0.42 | 27.8 |  |  |  | 3176
1062 | R16065--120V | C6521250523-1062 | 2025-05-26 | 10:30:33 | OK | 101.2 | 27.6 | 50.7 | 8.9 | 118.1 | 10.02 | 838.6 | 70.87 |  |  | 19855 | 117.9 | 11.45 |  |  |  | 68.21 | 26136 | [7 empty] | 120 | 0.44 | 29.4 |  |  |  | 3070
1063 | R16065--120V | C6521250523-1063 | 2025-05-26 | 10:31:02 | OK | 101.2 | 27.7 | 50.8 | 8.9 | 118.5 | 9.66 | 808.2 | 70.63 |  |  | 20178 | 118.2 | 11.97 |  |  |  | 69.44 | 26168 | [7 empty] | 120 | 0.43 | 28.6 |  |  |  | 3176
1064 | R16065--120V | C6521250523-1064 | 2025-05-26 | 10:31:34 | OK | 101.2 | 27.7 | 50.6 | 8.9 | 118.1 | 9.7 | 809.7 | 70.73 |  |  | 19821 | 117.8 | 11.54 |  |  |  | 68.02 | 25860 | [7 empty] | 120 | 0.43 | 28.6 |  |  |  | 3102
1065 | R16065--120V | C6521250523-1065 | 2025-05-26 | 10:32:03 | OK | 101.2 | 27.7 | 50.6 | 9 | 118.4 | 10.18 | 854.7 | 70.9 |  |  | 19970 | 118.2 | 11.96 |  |  |  | 67.31 | 25693 | [7 empty] | 120 | 0.49 | 32.4 |  |  |  | 3018
1066 | R16065--120V | C6521250523-1066 | 2025-05-26 | 10:32:33 | OK | 101.2 | 27.7 | 50.7 | 8.9 | 118 | 10.02 | 839.3 | 71 |  |  | 19984 | 117.8 | 11.72 |  |  |  | 66.84 | 25916 | [7 empty] | 120 | 0.44 | 29 |  |  |  | 3076
1067 | R16065--120V | C6521250523-1067 | 2025-05-26 | 10:33:05 | OK | 101.2 | 27.7 | 50.5 | 8.9 | 118.4 | 9.95 | 831.8 | 70.63 |  |  | 19958 | 118.2 | 11.93 |  |  |  | 67.41 | 25655 | [7 empty] | 120 | 0.42 | 27.8 |  |  |  | 3158
1068 | R16065--120V | C6521250523-1068 | 2025-05-26 | 10:33:37 | OK | 101.2 | 27.7 | 50.5 | 8.9 | 117.9 | 10.47 | 878.9 | 71.2 |  |  | 20486 | 117.7 | 11.64 |  |  |  | 67.7 | 26158 | [7 empty] | 120 | 0.45 | 30 |  |  |  | 3022
1069 | R16065--120V | C6521250523-1069 | 2025-05-26 | 10:34:06 | OK | 101.2 | 27.8 | 50.5 | 9 | 118.4 | 9.86 | 824.9 | 70.7 |  |  | 19917 | 118.1 | 11.98 |  |  |  | 69 | 25980 | [7 empty] | 120 | 0.43 | 28.4 |  |  |  | 3110
1070 | R16065--120V | C6521250523-1070 | 2025-05-26 | 10:34:36 | OK | 101.2 | 27.7 | 50.5 | 8.9 | 118 | 9.8 | 821.7 | 71.07 |  |  | 19789 | 117.7 | 11.64 |  |  |  | 68.17 | 25938 | [7 empty] | 120 | 0.46 | 30.7 |  |  |  | 2964
1071 | R16065--120V | C6521250523-1071 | 2025-05-26 | 10:35:04 | OK | 101.2 | 27.6 | 50.7 | 9 | 118.4 | 10.22 | 861.7 | 71.21 |  |  | 19380 | 118.2 | 11.08 |  |  |  | 60.9 | 24629 | [7 empty] | 120 | 0.52 | 34.8 |  |  |  | 2736
1072 | R16065--120V | C6521250523-1072 | 2025-05-26 | 10:35:33 | OK | 101.2 | 27.6 | 50.6 | 8.9 | 118 | 9.6 | 804.5 | 70.99 |  |  | 19501 | 117.7 | 11.71 |  |  |  | 65.45 | 25632 | [7 empty] | 120 | 0.49 | 32.7 |  |  |  | 2933
1073 | R16065--120V | C6521250523-1073 | 2025-05-26 | 10:36:01 | OK | 101.2 | 27.6 | 50.7 | 8.9 | 118.5 | 9.64 | 804.1 | 70.4 |  |  | 20052 | 118.2 | 11.93 |  |  |  | 67.29 | 25763 | [7 empty] | 120 | 0.42 | 27.6 |  |  |  | 3069
1074 | R16065--120V | C6521250523-1074 | 2025-05-26 | 10:36:32 | OK | 101.2 | 27.6 | 50.7 | 8.9 | 117.9 | 10.27 | 862.6 | 71.23 |  |  | 19895 | 117.8 | 11.52 |  |  |  | 67.96 | 26190 | [7 empty] | 120 | 0.4 | 26.6 |  |  |  | 3117
1075 | R16065--120V | C6521250523-1075 | 2025-05-26 | 10:37:01 | OK | 101.2 | 27.6 | 50.6 | 8.9 | 118.4 | 9.8 | 818.3 | 70.51 |  |  | 19789 | 118.2 | 11.93 |  |  |  | 68 | 26112 | [7 empty] | 120 | 0.43 | 28.6 |  |  |  | 3111
1076 | R16065--120V | C6521250523-1076 | 2025-05-26 | 10:37:32 | OK | 101.2 | 27.7 | 50.6 | 8.9 | 118 | 9.7 | 814.5 | 71.17 |  |  | 19404 | 117.7 | 11.77 |  |  |  | 66.88 | 25902 | [7 empty] | 120 | 0.49 | 33 |  |  |  | 2958
1077 | R16065--120V | C6521250523-1077 | 2025-05-26 | 10:38:01 | OK | 101.2 | 27.6 | 50.6 | 8.9 | 118.4 | 10.33 | 869.1 | 71.06 |  |  | 19784 | 118.3 | 11.89 |  |  |  | 66.37 | 25767 | [7 empty] | 120 | 0.43 | 28.5 |  |  |  | 3053
1078 | R16065--120V | C6521250523-1078 | 2025-05-26 | 10:38:29 | OK | 101.2 | 27.6 | 50.6 | 8.9 | 118.2 | 9.99 | 841.3 | 71.22 |  |  | 19236 | 117.9 | 11.9 |  |  |  | 65.17 | 25348 | [7 empty] | 120 | 0.5 | 33.4 |  |  |  | 2702
1079 | R16065--120V | C6521250523-1079 | 2025-05-26 | 10:38:58 | OK | 101.2 | 27.6 | 50.7 | 8.9 | 118.5 | 9.62 | 800.8 | 70.29 |  |  | 20217 | 118.3 | 12.1 |  |  |  | 67.46 | 25867 | [7 empty] | 120 | 0.43 | 28.5 |  |  |  | 3151
1080 | R16065--120V | C6521250523-1080 | 2025-05-26 | 10:39:27 | OK | 101.2 | 27.6 | 50.6 | 8.9 | 118.1 | 10.36 | 870.5 | 71.17 |  |  | 19982 | 117.9 | 11.55 |  |  |  | 68.45 | 26192 | [7 empty] | 120 | 0.44 | 29.2 |  |  |  | 3084
1081 | R16065--120V | C6521250523-1081 | 2025-05-26 | 10:39:56 | OK | 101.2 | 27.6 | 50.8 | 8.9 | 118.4 | 10.15 | 854.8 | 71.14 |  |  | 19598 | 118.2 | 11.92 |  |  |  | 67.98 | 26043 | [7 empty] | 120 | 0.44 | 29 |  |  |  | 3144
1082 | R16065--120V | C6521250523-1082 | 2025-05-26 | 10:40:33 | OK | 101.2 | 27.6 | 50.7 | 8.9 | 118 | 10.13 | 851.3 | 71.2 |  |  | 19621 | 117.8 | 11.89 |  |  |  | 66.59 | 25914 | [7 empty] | 120 | 0.41 | 27.1 |  |  |  | 3036
1083 | R16065--120V | C6521250523-1083 | 2025-05-26 | 10:41:02 | OK | 101.2 | 27.6 | 50.8 | 8.9 | 118.4 | 9.93 | 831.3 | 70.69 |  |  | 19779 | 118.1 | 12 |  |  |  | 67.63 | 25916 | [7 empty] | 120 | 0.45 | 29.6 |  |  |  | 3148
1084 | R16065--120V | C6521250523-1084 | 2025-05-26 | 10:41:31 | OK | 101.2 | 27.6 | 50.7 | 8.9 | 118 | 10.09 | 859.4 | 72.15 |  |  | 19542 | 117.7 | 11.94 |  |  |  | 60.85 | 24722 | [7 empty] | 120 | 0.46 | 30.8 |  |  |  | 2977
1085 | R16065--120V | C6521250523-1085 | 2025-05-26 | 10:42:02 | OK | 101.2 | 27.6 | 50.7 | 8.9 | 118.5 | 9.83 | 820.3 | 70.41 |  |  | 20017 | 118.2 | 11.96 |  |  |  | 68.96 | 26034 | [7 empty] | 120 | 0.41 | 27.3 |  |  |  | 3073
1086 | R16065--120V | C6521250523-1086 | 2025-05-26 | 10:42:31 | OK | 101.2 | 27.6 | 50.7 | 8.9 | 118.1 | 10.07 | 849.4 | 71.44 |  |  | 20031 | 117.9 | 11.5 |  |  |  | 67.72 | 26003 | [7 empty] | 120 | 0.42 | 28.2 |  |  |  | 3128
1087 | R16065--120V | C6521250523-1087 | 2025-05-26 | 10:42:59 | OK | 101.2 | 27.6 | 50.6 | 8.9 | 118.4 | 10.28 | 865 | 71.1 |  |  | 19899 | 118.2 | 12 |  |  |  | 69.06 | 26131 | [7 empty] | 120 | 0.45 | 29.9 |  |  |  | 3121
1088 | R16065--120V | C6521250523-1088 | 2025-05-26 | 10:43:29 | OK | 101.2 | 27.6 | 50.5 | 8.9 | 118.1 | 9.78 | 819.6 | 70.98 |  |  | 19865 | 117.8 | 11.58 |  |  |  | 67.94 | 26011 | [7 empty] | 120 | 0.43 | 28.6 |  |  |  | 3071
1089 | R16065--120V | C6521250523-1089 | 2025-05-26 | 10:44:11 | OK | 101.2 | 27.6 | 50.4 | 9 | 118.5 | 9.64 | 806.7 | 70.68 |  |  | 20022 | 118.2 | 11.94 |  |  |  | 68.87 | 25997 | [7 empty] | 120 | 0.44 | 29.3 |  |  |  | 3112
1090 | R16065--120V | C6521250523-1090 | 2025-05-26 | 10:44:41 | OK | 101.2 | 27.5 | 51.0 | 8.9 | 118.2 | 10.02 | 843.7 | 71.29 |  |  | 19881 | 117.8 | 11.78 |  |  |  | 67.15 | 25852 | [7 empty] | 120 | 0.47 | 31.5 |  |  |  | 2967
1091 | R16065--120V | C6521250523-1091 | 2025-05-26 | 10:45:10 | OK | 101.2 | 27.5 | 50.8 | 8.9 | 118.3 | 10.11 | 846.7 | 70.77 |  |  | 19926 | 118.2 | 11.91 |  |  |  | 66.7 | 25471 | [7 empty] | 120 | 0.46 | 30.5 |  |  |  | 3026
1092 | R16065--120V | C6521250523-1092 | 2025-05-26 | 10:45:39 | OK | 101.2 | 27.5 | 50.8 | 8.9 | 118 | 9.96 | 833.9 | 70.94 |  |  | 19687 | 117.7 | 12.04 |  |  |  | 65.52 | 25666 | [7 empty] | 120 | 0.43 | 28.5 |  |  |  | 3063
1093 | R16065--120V | C6521250523-1093 | 2025-05-26 | 10:46:07 | OK | 101.2 | 27.3 | 51.1 | 9 | 118.5 | 9.65 | 806.6 | 70.56 |  |  | 19921 | 118.2 | 11.88 |  |  |  | 69.32 | 26372 | [7 empty] | 120 | 0.43 | 28.3 |  |  |  | 3124
1094 | R16065--120V | C6521250523-1094 | 2025-05-26 | 10:46:36 | OK | 101.2 | 27.2 | 51.5 | 8.9 | 118.1 | 10.28 | 865.7 | 71.35 |  |  | 19959 | 117.8 | 11.41 |  |  |  | 68.23 | 26146 | [7 empty] | 120 | 0.44 | 29.5 |  |  |  | 3104
1095 | R16065--120V | C6521250523-1095 | 2025-05-26 | 10:47:05 | OK | 101.2 | 27.3 | 51.2 | 9 | 118.3 | 10.2 | 859.3 | 71.17 |  |  | 19387 | 118.1 | 12.05 |  |  |  | 66.25 | 25655 | [7 empty] | 120 | 0.46 | 30.8 |  |  |  | 3040
1096 | R16065--120V | C6521250523-1096 | 2025-05-26 | 10:47:35 | OK | 101.2 | 27.4 | 51.2 | 8.9 | 118 | 10.22 | 858.8 | 71.22 |  |  | 19915 | 117.7 | 11.54 |  |  |  | 67.13 | 25833 | [7 empty] | 120 | 0.42 | 28.1 |  |  |  | 3117
1097 | R16065--120V | C6521250523-1097 | 2025-05-26 | 10:48:04 | OK | 101.2 | 27.5 | 51.2 | 8.9 | 118.5 | 9.71 | 810.8 | 70.46 |  |  | 20057 | 118.2 | 11.91 |  |  |  | 69.05 | 25977 | [7 empty] | 120 | 0.44 | 29.2 |  |  |  | 3088
1098 | R16065--120V | C6521250523-1098 | 2025-05-26 | 10:48:33 | OK | 101.2 | 27.3 | 51.4 | 8.9 | 118.1 | 9.65 | 809.4 | 70.97 |  |  | 19132 | 117.8 | 11.74 |  |  |  | 66.59 | 25856 | [7 empty] | 120 | 0.43 | 28.4 |  |  |  | 3067
1099 | R16065--120V | C6521250523-1099 | 2025-05-26 | 10:49:02 | OK | 101.2 | 27.4 | 51.2 | 8.9 | 118.5 | 9.59 | 803.4 | 70.69 |  |  | 20151 | 118.2 | 11.92 |  |  |  | 69.54 | 26255 | [7 empty] | 120 | 0.43 | 28.4 |  |  |  | 3142
1100 | R16065--120V | C6521250523-1100 | 2025-05-26 | 10:49:32 | OK | 101.2 | 27.4 | 51.2 | 8.9 | 118 | 10.21 | 858.5 | 71.28 |  |  | 20048 | 117.7 | 11.55 |  |  |  | 67.76 | 26060 | [7 empty] | 120 | 0.44 | 29 |  |  |  | 3077
1101 | R16065--120V | C6521250523-1101 | 2025-05-26 | 10:50:01 | OK | 101.2 | 27.4 | 51.2 | 8.9 | 118.5 | 9.74 | 814.5 | 70.62 |  |  | 19809 | 118.3 | 12 |  |  |  | 68.26 | 26093 | [7 empty] | 120 | 0.42 | 27.7 |  |  |  | 3174
1102 | R16065--120V | C6521250523-1102 | 2025-05-26 | 10:50:30 | OK | 101.2 | 27.5 | 51.3 | 8.9 | 118.1 | 10.1 | 847.9 | 71.05 |  |  | 19764 | 117.9 | 10.93 |  |  |  | 57.38 | 24117 | [7 empty] | 120 | 0.44 | 29.1 |  |  |  | 2986
1103 | R16065--120V | C6521250523-1103 | 2025-05-26 | 10:50:59 | OK | 101.2 | 27.5 | 51.1 | 8.9 | 118.4 | 9.99 | 843.6 | 71.27 |  |  | 19702 | 118.3 | 11.86 |  |  |  | 69.64 | 26231 | [7 empty] | 120 | 0.43 | 28.3 |  |  |  | 3134
1104 | R16065--120V | C6521250523-1104 | 2025-05-26 | 10:51:33 | OK | 101.2 | 27.5 | 51.1 | 8.9 | 118.1 | 10.4 | 871.5 | 70.94 |  |  | 19988 | 117.9 | 11.75 |  |  |  | 67.16 | 25915 | [7 empty] | 120 | 0.43 | 28.8 |  |  |  | 3097
1105 | R16065--120V | C6521250523-1105 | 2025-05-26 | 10:52:02 | OK | 101.2 | 27.6 | 50.9 | 8.9 | 118.5 | 9.83 | 822.3 | 70.62 |  |  | 19630 | 118.2 | 11.96 |  |  |  | 68.78 | 26157 | [7 empty] | 120 | 0.44 | 29.3 |  |  |  | 3064
1106 | R16065--120V | C6521250523-1106 | 2025-05-26 | 10:52:32 | OK | 101.2 | 27.7 | 50.6 | 8.9 | 118.2 | 10.4 | 878.7 | 71.54 |  |  | 20389 | 117.9 | 12.11 |  |  |  | 62.99 | 25141 | [7 empty] | 120 | 0.42 | 27.7 |  |  |  | 3114
1107 | R16065--120V | C6521250523-1107 | 2025-05-26 | 10:53:01 | OK | 101.2 | 27.7 | 50.5 | 8.9 | 118.5 | 10.33 | 868.5 | 70.97 |  |  | 19491 | 118.3 | 11.97 |  |  |  | 66.89 | 25847 | [7 empty] | 120 | 0.42 | 27.8 |  |  |  | 3073
1108 | R16065--120V | C6521250523-1108 | 2025-05-26 | 10:53:30 | OK | 101.2 | 27.8 | 50.3 | 8.9 | 118.1 | 10.13 | 850 | 71.05 |  |  | 19780 | 117.9 | 11.78 |  |  |  | 66.62 | 25800 | [7 empty] | 120 | 0.44 | 29 |  |  |  | 3086
1109 | R16065--120V | C6521250523-1109 | 2025-05-26 | 10:54:00 | OK | 101.2 | 27.8 | 50.1 | 8.9 | 118.5 | 9.86 | 825.9 | 70.67 |  |  | 19877 | 118.2 | 11.99 |  |  |  | 64.98 | 25131 | [7 empty] | 120 | 0.5 | 33.1 |  |  |  | 2992
1110 | R16065--120V | C6521250523-1111 | 2025-05-26 | 10:56:16 | OK | 101.2 | 27.8 | 50.2 | 8.9 | 118.1 | 9.51 | 799.7 | 71.21 |  |  | 19698 | 117.7 | 11.91 |  |  |  | 65.33 | 25704 | [7 empty] | 120 | 0.51 | 34 |  |  |  | 2900
1111 | R16065--120V | C6521250523-1110 | 2025-05-26 | 10:57:19 | OK | 101.2 | 27.8 | 50.2 | 9 | 118.3 | 9.62 | 827 | 72.65 |  |  | 19520 | 118.1 | 11.67 |  |  |  | 66.34 | 25643 | [7 empty] | 120 | 0.42 | 28.1 |  |  |  | 3140
1112 | R16065--120V | C6521250523-1112 | 2025-05-26 | 10:57:47 | OK | 101.2 | 27.8 | 50.3 | 8.9 | 118.1 | 9.47 | 798 | 71.33 |  |  | 19538 | 117.8 | 11.63 |  |  |  | 67.65 | 26052 | [7 empty] | 120 | 0.43 | 28.6 |  |  |  | 3052
1113 | R16065--120V | C6521250523-1113 | 2025-05-26 | 10:58:16 | OK | 101.2 | 27.8 | 50.3 | 9 | 118.4 | 9.94 | 833.5 | 70.83 |  |  | 19922 | 118.2 | 11.83 |  |  |  | 66.88 | 25711 | [7 empty] | 120 | 0.43 | 28.4 |  |  |  | 3054
1114 | R16065--120V | C6521250523-1114 | 2025-05-26 | 10:58:45 | OK | 101.2 | 27.7 | 50.3 | 8.9 | 118 | 9.55 | 804.3 | 71.37 |  |  | 19631 | 117.8 | 11.49 |  |  |  | 68.41 | 26159 | [7 empty] | 120 | 0.41 | 27.5 |  |  |  | 3054
1115 | R16065--120V | C6521250523-1115 | 2025-05-26 | 10:59:14 | OK | 101.2 | 27.7 | 50.4 | 8.9 | 118.5 | 9.79 | 819.6 | 70.66 |  |  | 20055 | 118.2 | 11.89 |  |  |  | 65.3 | 25550 | [7 empty] | 120 | 0.43 | 28.8 |  |  |  | 3116
1116 | R16065--120V | C6521250523-1116 | 2025-05-26 | 10:59:43 | OK | 101.2 | 27.7 | 50.5 | 8.9 | 118.2 | 9.67 | 810.1 | 70.88 |  |  | 19739 | 117.9 | 11.9 |  |  |  | 66.13 | 25630 | [7 empty] | 120 | 0.43 | 28.6 |  |  |  | 3071
1117 | R16065--120V | C6521250523-1117 | 2025-05-26 | 11:00:12 | OK | 101.2 | 27.7 | 50.6 | 9 | 118.4 | 9.7 | 809.9 | 70.52 |  |  | 19876 | 118.2 | 12.01 |  |  |  | 68.2 | 26073 | [7 empty] | 120 | 0.44 | 29.6 |  |  |  | 3152
1118 | R16065--120V | C6521250523-1118 | 2025-05-26 | 11:00:40 | OK | 101.2 | 27.7 | 50.6 | 8.9 | 118 | 10.37 | 866.8 | 70.83 |  |  | 20035 | 117.8 | 11.47 |  |  |  | 68.62 | 26245 | [7 empty] | 120 | 0.43 | 28.5 |  |  |  | 3053
1119 | R16065--120V | C6521250523-1119 | 2025-05-26 | 11:01:09 | OK | 101.2 | 27.7 | 50.6 | 8.9 | 118.5 | 9.63 | 806.2 | 70.67 |  |  | 20111 | 118.2 | 11.98 |  |  |  | 68 | 25982 | [7 empty] | 120 | 0.44 | 29.1 |  |  |  | 3125
1120 | R16065--120V | C6521250523-1120 | 2025-05-26 | 11:01:37 | OK | 101.2 | 27.7 | 50.7 | 8.9 | 118.2 | 9.82 | 824.1 | 71.03 |  |  | 20088 | 117.8 | 11.79 |  |  |  | 67.18 | 25969 | [7 empty] | 120 | 0.43 | 28.7 |  |  |  | 3023
1121 | R16065--120V | C6521250523-1121 | 2025-05-26 | 11:02:06 | OK | 101.2 | 27.6 | 50.8 | 9 | 118.5 | 9.61 | 803.4 | 70.53 |  |  | 20076 | 118.3 | 11.89 |  |  |  | 67.72 | 26048 | [7 empty] | 120 | 0.41 | 27.2 |  |  |  | 3170
1122 | R16065--120V | C6521250523-1122 | 2025-05-26 | 11:02:35 | OK | 101.2 | 27.5 | 50.9 | 8.9 | 118 | 10.06 | 845.8 | 71.26 |  |  | 19914 | 117.8 | 11.62 |  |  |  | 67.61 | 25924 | [7 empty] | 120 | 0.45 | 29.7 |  |  |  | 3060
1123 | R16065--120V | C6521250523-1123 | 2025-05-26 | 11:03:03 | OK | 101.2 | 27.6 | 50.9 | 8.9 | 118.4 | 9.86 | 823.8 | 70.57 |  |  | 20018 | 118.2 | 11.97 |  |  |  | 68.48 | 25938 | [7 empty] | 120 | 0.43 | 28.9 |  |  |  | 3136
1124 | R16065--120V | C6521250523-1124 | 2025-05-26 | 11:03:32 | OK | 101.2 | 27.5 | 51.0 | 8.9 | 118.3 | 9.76 | 818.7 | 70.94 |  |  | 19687 | 117.9 | 11.87 |  |  |  | 67.7 | 25823 | [7 empty] | 120 | 0.47 | 31.2 |  |  |  | 2959
1125 | R16065--120V | C6521250523-1125 | 2025-05-26 | 11:04:01 | OK | 101.2 | 27.4 | 51.3 | 8.9 | 118.5 | 9.82 | 824.9 | 70.91 |  |  | 20099 | 118.2 | 11.92 |  |  |  | 67.53 | 25916 | [7 empty] | 120 | 0.47 | 31.1 |  |  |  | 3022
1126 | R16065--120V | C6521250523-1126 | 2025-05-26 | 11:04:29 | OK | 101.2 | 27.4 | 51.4 | 8.9 | 118.1 | 10.36 | 868.2 | 70.92 |  |  | 19947 | 117.9 | 11.58 |  |  |  | 67.98 | 25963 | [7 empty] | 120 | 0.42 | 28.3 |  |  |  | 3048
1127 | R16065--120V | C6521250523-1127 | 2025-05-26 | 11:04:57 | OK | 101.2 | 27.4 | 51.3 | 8.9 | 118.4 | 10.04 | 841 | 70.75 |  |  | 19783 | 118.2 | 11.99 |  |  |  | 66.78 | 25379 | [7 empty] | 120 | 0.43 | 28.8 |  |  |  | 3076
1128 | R16065--120V | C6521250523-1128 | 2025-05-26 | 11:05:26 | OK | 101.2 | 27.4 | 51.4 | 8.9 | 117.9 | 10.49 | 883.1 | 71.36 |  |  | 19799 | 117.9 | 11.57 |  |  |  | 67.04 | 26000 | [7 empty] | 120 | 0.41 | 27.3 |  |  |  | 3107
1129 | R16065--120V | C6521250523-1129 | 2025-05-26 | 11:05:55 | OK | 101.2 | 27.4 | 51.3 | 8.9 | 118.5 | 9.8 | 818.9 | 70.56 |  |  | 20021 | 118.2 | 12.06 |  |  |  | 66.5 | 25528 | [7 empty] | 120 | 0.43 | 28.3 |  |  |  | 3065
1130 | R16065--120V | C6521250523-1130 | 2025-05-26 | 11:06:25 | OK | 101.2 | 27.4 | 51.3 | 8.9 | 118.1 | 10.24 | 860 | 71.09 |  |  | 20008 | 118 | 11.74 |  |  |  | 67.77 | 26024 | [7 empty] | 120 | 0.45 | 29.7 |  |  |  | 3003
1131 | R16065--120V | C6521250523-1131 | 2025-05-26 | 11:06:53 | OK | 101.2 | 27.4 | 51.2 | 8.9 | 118.4 | 10.02 | 839.1 | 70.7 |  |  | 19868 | 118.3 | 11.94 |  |  |  | 69.23 | 25972 | [7 empty] | 120 | 0.43 | 28.7 |  |  |  | 3141
1132 | R16065--120V | C6521250523-1132 | 2025-05-26 | 11:07:23 | OK | 101.2 | 27.4 | 51.2 | 8.9 | 118.1 | 10.31 | 868.5 | 71.3 |  |  | 19963 | 117.8 | 11.47 |  |  |  | 68.65 | 26187 | [7 empty] | 120 | 0.43 | 28.8 |  |  |  | 3033
1133 | R16065--120V | C6521250523-1133 | 2025-05-26 | 11:07:51 | OK | 101.2 | 27.5 | 51.0 | 8.9 | 118.5 | 9.71 | 809.2 | 70.36 |  |  | 19945 | 118.3 | 12 |  |  |  | 68.25 | 25837 | [7 empty] | 120 | 0.44 | 29.2 |  |  |  | 3135
1134 | R16065--120V | C6521250523-1134 | 2025-05-26 | 11:08:19 | OK | 101.2 | 27.5 | 51.0 | 9 | 118.1 | 10.46 | 873.4 | 70.68 |  |  | 19938 | 118 | 11.86 |  |  |  | 67.92 | 25939 | [7 empty] | 120 | 0.43 | 28.5 |  |  |  | 3072
1135 | R16065--120V | C6521250523-1135 | 2025-05-26 | 11:08:48 | OK | 101.2 | 27.5 | 51.1 | 8.9 | 118.5 | 9.83 | 821.4 | 70.53 |  |  | 20057 | 118.3 | 11.99 |  |  |  | 67.56 | 25821 | [7 empty] | 120 | 0.41 | 27.2 |  |  |  | 3084
1136 | R16065--120V | C6521250523-1136 | 2025-05-26 | 11:09:16 | OK | 101.2 | 27.4 | 51.2 | 8.9 | 118.1 | 10.43 | 874.2 | 70.99 |  |  | 19947 | 117.9 | 11.48 |  |  |  | 68.48 | 26074 | [7 empty] | 120 | 0.43 | 28.7 |  |  |  | 3075
1137 | R16065--120V | C6521250523-1137 | 2025-05-26 | 11:09:44 | OK | 101.2 | 27.4 | 51.2 | 9 | 118.5 | 9.75 | 813.4 | 70.41 |  |  | 19812 | 118.2 | 12.01 |  |  |  | 67.42 | 25618 | [7 empty] | 120 | 0.41 | 27.4 |  |  |  | 3083
1138 | R16065--120V | C6521250523-1138 | 2025-05-26 | 11:10:13 | OK | 101.2 | 27.5 | 51.1 | 8.9 | 118.1 | 10.25 | 860.1 | 71.06 |  |  | 19939 | 117.9 | 11.88 |  |  |  | 66.18 | 25628 | [7 empty] | 120 | 0.48 | 32.2 |  |  |  | 2941
1139 | R16065--120V | C6521250523-1139 | 2025-05-26 | 11:10:42 | OK | 101.2 | 27.5 | 51.0 | 8.9 | 118.5 | 9.81 | 820 | 70.55 |  |  | 19806 | 118.2 | 12 |  |  |  | 67.18 | 25893 | [7 empty] | 120 | 0.44 | 29.3 |  |  |  | 3121
1140 | R16065--120V | C6521250523-1140 | 2025-05-26 | 11:11:12 | OK | 101.2 | 27.5 | 51.1 | 8.9 | 118.2 | 10.63 | 895.4 | 71.31 |  |  | 20081 | 117.9 | 11.52 |  |  |  | 68.35 | 26102 | [7 empty] | 120 | 0.43 | 28.4 |  |  |  | 3020
1141 | R16065--120V | C6521250523-1141 | 2025-05-26 | 11:11:40 | OK | 101.2 | 27.5 | 51.0 | 8.9 | 118.5 | 9.8 | 819.5 | 70.56 |  |  | 20063 | 118.3 | 11.91 |  |  |  | 67.98 | 25889 | [7 empty] | 120 | 0.43 | 28.8 |  |  |  | 3070
1142 | R16065--120V | C6521250523-1142 | 2025-05-26 | 11:12:09 | OK | 101.2 | 27.5 | 51.1 | 8.9 | 118.1 | 10.22 | 855.5 | 70.87 |  |  | 19976 | 117.8 | 11.98 |  |  |  | 64.91 | 25361 | [7 empty] | 120 | 0.44 | 29.3 |  |  |  | 3092
1143 | R16065--120V | C6521250523-1143 | 2025-05-26 | 11:12:38 | OK | 101.2 | 27.4 | 51.1 | 8.9 | 118.5 | 9.7 | 812.1 | 70.65 |  |  | 20108 | 118.3 | 11.88 |  |  |  | 68.04 | 25932 | [7 empty] | 120 | 0.42 | 27.8 |  |  |  | 3166
1144 | R16065--120V | C6521250523-1144 | 2025-05-26 | 11:13:07 | OK | 101.2 | 27.4 | 51.1 | 8.9 | 118.2 | 9.84 | 824.7 | 70.91 |  |  | 19346 | 117.9 | 11.95 |  |  |  | 66.65 | 25647 | [7 empty] | 120 | 0.43 | 28.5 |  |  |  | 3087
1145 | R16065--120V | C6521250523-1145 | 2025-05-26 | 11:13:36 | OK | 101.2 | 27.4 | 51.1 | 9 | 118.4 | 10.09 | 849.5 | 71.14 |  |  | 20008 | 118.3 | 10.8 |  |  |  | 57.87 | 24385 | [7 empty] | 120 | 0.44 | 29.4 |  |  |  | 3125
1146 | R16065--120V | C6521250523-1146 | 2025-05-26 | 11:14:05 | OK | 101.2 | 27.5 | 51.0 | 8.9 | 118.2 | 10.15 | 850.3 | 70.89 |  |  | 19712 | 117.9 | 11.69 |  |  |  | 67.61 | 26066 | [7 empty] | 120 | 0.43 | 28.5 |  |  |  | 3106
1147 | R16065--120V | C6521250523-1147 | 2025-05-26 | 11:14:33 | OK | 101.2 | 27.5 | 50.8 | 8.9 | 118.5 | 9.83 | 821.8 | 70.58 |  |  | 19915 | 118.2 | 12 |  |  |  | 68.58 | 25893 | [7 empty] | 120 | 0.41 | 27.1 |  |  |  | 3077
1148 | R16065--120V | C6521250523-1148 | 2025-05-26 | 11:15:02 | OK | 101.2 | 27.6 | 50.8 | 8.9 | 118.2 | 9.86 | 828.6 | 71.11 |  |  | 19904 | 117.9 | 11.59 |  |  |  | 67.31 | 25932 | [7 empty] | 120 | 0.45 | 29.8 |  |  |  | 3068
1149 | R16065--120V | C6521250523-1149 | 2025-05-26 | 11:15:31 | OK | 101.2 | 27.6 | 50.7 | 9 | 118.5 | 9.81 | 818.3 | 70.42 |  |  | 19835 | 118.2 | 11.91 |  |  |  | 67.69 | 25649 | [7 empty] | 120 | 0.42 | 28.2 |  |  |  | 3080
1150 | R16065--120V | C6521250523-1150 | 2025-05-26 | 11:16:00 | OK | 101.2 | 27.5 | 50.8 | 8.9 | 118.1 | 10.12 | 850 | 71.11 |  |  | 19695 | 117.8 | 11.76 |  |  |  | 66.19 | 25517 | [7 empty] | 120 | 0.43 | 28.7 |  |  |  | 3062
1151 | R16065--120V | C6521250523-1151 | 2025-05-26 | 11:16:29 | OK | 101.2 | 27.5 | 50.9 | 8.9 | 118.4 | 9.93 | 831.9 | 70.73 |  |  | 19651 | 118.3 | 11.93 |  |  |  | 66.98 | 25807 | [7 empty] | 120 | 0.46 | 30.4 |  |  |  | 3021
1152 | R16065--120V | C6521250523-1152 | 2025-05-26 | 11:17:02 | OK | 101.2 | 27.5 | 50.9 | 8.9 | 118.2 | 10.19 | 851.6 | 70.68 |  |  | 19706 | 117.9 | 11.77 |  |  |  | 67.58 | 25843 | [7 empty] | 120 | 0.44 | 29.2 |  |  |  | 3079
1153 | R16065--120V | C6521250523-1153 | 2025-05-26 | 11:17:30 | OK | 101.2 | 27.5 | 51.0 | 8.9 | 118.5 | 9.8 | 820 | 70.61 |  |  | 19900 | 118.2 | 11.93 |  |  |  | 68.28 | 25881 | [7 empty] | 120 | 0.45 | 29.7 |  |  |  | 3131
1154 | R16065--120V | C6521250523-1154 | 2025-05-26 | 11:17:59 | OK | 101.2 | 27.5 | 51.1 | 8.9 | 118.1 | 10.48 | 876.5 | 70.86 |  |  | 20268 | 117.9 | 11.9 |  |  |  | 64.33 | 25432 | [7 empty] | 120 | 0.42 | 28.2 |  |  |  | 3107
1155 | R16065--120V | C6521250523-1155 | 2025-05-26 | 11:18:27 | OK | 101.2 | 27.5 | 51.1 | 9 | 118.5 | 9.85 | 823.4 | 70.57 |  |  | 20003 | 118.2 | 12.02 |  |  |  | 68.79 | 26011 | [7 empty] | 120 | 0.5 | 33.6 |  |  |  | 2997
1156 | R16065--120V | C6521250523-1156 | 2025-05-26 | 11:18:56 | OK | 101.2 | 27.5 | 51.1 | 8.9 | 118.1 | 9.89 | 829.5 | 71.04 |  |  | 19840 | 117.8 | 11.99 |  |  |  | 65.68 | 25545 | [7 empty] | 120 | 0.43 | 28.9 |  |  |  | 3025
1157 | R16065--120V | C6521250523-1157 | 2025-05-26 | 11:19:25 | OK | 101.2 | 27.6 | 51.0 | 8.9 | 118.5 | 9.83 | 821.9 | 70.54 |  |  | 19918 | 118.3 | 12.07 |  |  |  | 67.83 | 25837 | [7 empty] | 120 | 0.43 | 28.6 |  |  |  | 3061
1158 | R16065--120V | C6521250523-1158 | 2025-05-26 | 11:19:58 | OK | 101.2 | 27.6 | 51.1 | 8.9 | 118.1 | 10.34 | 870.9 | 71.27 |  |  | 19790 | 117.9 | 11.71 |  |  |  | 68.27 | 25986 | [7 empty] | 120 | 0.43 | 28.4 |  |  |  | 3038
1159 | R16065--120V | C6521250523-1159 | 2025-05-26 | 11:20:27 | OK | 101.2 | 27.6 | 51.1 | 9 | 118.5 | 9.61 | 801.7 | 70.38 |  |  | 19962 | 118.3 | 11.86 |  |  |  | 67.95 | 25754 | [7 empty] | 120 | 0.42 | 27.5 |  |  |  | 3173
1160 | R16065--120V | C6521250523-1160 | 2025-05-26 | 11:20:56 | OK | 101.2 | 27.6 | 51.2 | 8.9 | 118 | 9.94 | 834 | 71.09 |  |  | 19720 | 117.9 | 12.1 |  |  |  | 64.5 | 25111 | [7 empty] | 120 | 0.44 | 29.4 |  |  |  | 3013
1161 | R16065--120V | C6521250523-1161 | 2025-05-26 | 11:21:24 | OK | 101.2 | 27.5 | 51.2 | 9 | 118.5 | 9.87 | 824 | 70.46 |  |  | 19680 | 118.3 | 11.77 |  |  |  | 68.66 | 26168 | [7 empty] | 120 | 0.43 | 28.2 |  |  |  | 3120
1162 | R16065--120V | C6521250523-1162 | 2025-05-26 | 11:21:54 | OK | 101.2 | 27.5 | 51.3 | 8.9 | 118.1 | 10.12 | 845 | 70.68 |  |  | 19746 | 117.8 | 11.77 |  |  |  | 66.17 | 25807 | [7 empty] | 120 | 0.45 | 30.3 |  |  |  | 2984
1163 | R16065--120V | C6521250523-1163 | 2025-05-26 | 11:22:24 | OK | 101.2 | 27.5 | 51.3 | 9 | 118.4 | 10.19 | 854 | 70.83 |  |  | 19553 | 118.3 | 12.02 |  |  |  | 65.17 | 25094 | [7 empty] | 120 | 0.49 | 32.5 |  |  |  | 3001
1164 | R16065--120V | C6521250523-1164 | 2025-05-26 | 11:22:53 | OK | 101.2 | 27.5 | 51.3 | 8.9 | 118.1 | 10.43 | 876.9 | 71.22 |  |  | 20206 | 117.9 | 11.58 |  |  |  | 68.46 | 26268 | [7 empty] | 120 | 0.43 | 28.5 |  |  |  | 3049
1165 | R16065--120V | C6521250523-1165 | 2025-05-26 | 11:23:22 | OK | 101.2 | 27.5 | 51.4 | 8.9 | 118.5 | 10.09 | 844.9 | 70.65 |  |  | 19891 | 118.3 | 11.98 |  |  |  | 65.87 | 25551 | [7 empty] | 120 | 0.48 | 31.7 |  |  |  | 3027
1166 | R16065--120V | C6521250523-1166 | 2025-05-26 | 11:23:51 | OK | 101.2 | 27.5 | 51.4 | 8.9 | 118 | 10.07 | 840.8 | 70.77 |  |  | 19823 | 117.9 | 11.52 |  |  |  | 67.69 | 25876 | [7 empty] | 120 | 0.42 | 27.9 |  |  |  | 3051
1167 | R16065--120V | C6521250523-1167 | 2025-05-26 | 11:24:20 | OK | 101.2 | 27.6 | 51.3 | 8.9 | 118.5 | 9.91 | 829.5 | 70.64 |  |  | 19774 | 118.2 | 12.13 |  |  |  | 67.9 | 25704 | [7 empty] | 120 | 0.42 | 27.5 |  |  |  | 3096
1168 | R16065--120V | C6521250523-1168 | 2025-05-26 | 11:24:49 | OK | 101.2 | 27.6 | 51.4 | 8.9 | 118 | 9.8 | 821.5 | 71.04 |  |  | 19683 | 117.8 | 11.99 |  |  |  | 67.2 | 25711 | [7 empty] | 120 | 0.5 | 33.5 |  |  |  | 2935
1169 | R16065--120V | C6521250523-1169 | 2025-05-26 | 11:25:17 | OK | 101.2 | 27.6 | 51.3 | 8.9 | 118.5 | 10.09 | 843.6 | 70.6 |  |  | 19774 | 118.3 | 12.03 |  |  |  | 67.85 | 26023 | [7 empty] | 120 | 0.44 | 29.1 |  |  |  | 3134
1170 | R16065--120V | C6521250523-1170 | 2025-05-26 | 11:25:50 | OK | 101.2 | 27.6 | 51.3 | 8.9 | 118 | 9.99 | 839.1 | 71.2 |  |  | 19792 | 117.7 | 11.85 |  |  |  | 64.93 | 25290 | [7 empty] | 120 | 0.42 | 27.6 |  |  |  | 3116
1171 | R16065--120V | C6521250523-1171 | 2025-05-26 | 11:26:18 | OK | 101.2 | 27.6 | 51.3 | 8.9 | 118.4 | 10.17 | 852.8 | 70.82 |  |  | 19712 | 118.3 | 11.98 |  |  |  | 65.46 | 25234 | [7 empty] | 120 | 0.48 | 32.4 |  |  |  | 2874
1172 | R16065--120V | C6521250523-1172 | 2025-05-26 | 11:26:47 | OK | 101.2 | 27.7 | 51.3 | 8.9 | 118.2 | 9.74 | 817.7 | 71.02 |  |  | 19370 | 117.9 | 11.52 |  |  |  | 67.86 | 25915 | [7 empty] | 120 | 0.42 | 27.9 |  |  |  | 3105
1173 | R16065--120V | C6521250523-1173 | 2025-05-26 | 11:27:16 | OK | 101.2 | 27.7 | 51.2 | 8.9 | 118.5 | 9.66 | 805.5 | 70.36 |  |  | 19988 | 118.2 | 11.92 |  |  |  | 64.77 | 25128 | [7 empty] | 120 | 0.42 | 27.7 |  |  |  | 3172
1174 | R16065--120V | C6521250523-1174 | 2025-05-26 | 11:27:45 | OK | 101.2 | 27.7 | 51.3 | 8.9 | 118 | 10.18 | 856.2 | 71.3 |  |  | 19819 | 117.9 | 11.57 |  |  |  | 67.8 | 25977 | [7 empty] | 120 | 0.43 | 28.9 |  |  |  | 3060
1175 | R16065--120V | C6521250523-1175 | 2025-05-26 | 11:28:13 | OK | 101.2 | 27.7 | 51.4 | 8.9 | 118.5 | 9.74 | 813.2 | 70.47 |  |  | 19876 | 118.2 | 11.98 |  |  |  | 68.38 | 26158 | [7 empty] | 120 | 0.42 | 28.1 |  |  |  | 3162
1176 | R16065--120V | C6521250523-1176 | 2025-05-26 | 11:28:43 | OK | 101.2 | 27.6 | 51.3 | 8.9 | 118.1 | 9.72 | 816.8 | 71.12 |  |  | 19567 | 117.8 | 11.64 |  |  |  | 67.12 | 25838 | [7 empty] | 120 | 0.42 | 28.2 |  |  |  | 3060
1177 | R16065--120V | C6521250523-1177 | 2025-05-26 | 11:29:12 | OK | 101.2 | 27.6 | 51.4 | 8.9 | 118.5 | 10.13 | 854.7 | 71.23 |  |  | 20005 | 118.2 | 11.88 |  |  |  | 67.29 | 25787 | [7 empty] | 120 | 0.42 | 27.5 |  |  |  | 3108
1178 | R16065--120V | C6521250523-1178 | 2025-05-26 | 11:29:41 | OK | 101.2 | 27.6 | 51.3 | 8.9 | 118 | 10.03 | 840.8 | 71.02 |  |  | 20005 | 117.8 | 11.7 |  |  |  | 67.29 | 26005 | [7 empty] | 120 | 0.42 | 27.7 |  |  |  | 3119
1179 | R16065--120V | C6521250523-1179 | 2025-05-26 | 11:30:10 | OK | 101.2 | 27.6 | 51.4 | 8.9 | 118.4 | 10.17 | 855.8 | 71.04 |  |  | 19548 | 118.2 | 11.89 |  |  |  | 62.76 | 24723 | [7 empty] | 120 | 0.49 | 32.7 |  |  |  | 2865
1180 | R16065--120V | C6521250523-1180 | 2025-05-26 | 11:30:39 | OK | 101.2 | 27.6 | 51.5 | 8.9 | 118 | 9.82 | 823.1 | 71.04 |  |  | 19810 | 117.7 | 11.84 |  |  |  | 66.12 | 25707 | [7 empty] | 120 | 0.43 | 28.8 |  |  |  | 3078
1181 | R16065--120V | C6521250523-1181 | 2025-05-26 | 11:31:08 | OK | 101.2 | 27.5 | 51.6 | 8.9 | 118.4 | 10.45 | 877.3 | 70.9 |  |  | 19888 | 118.3 | 11.87 |  |  |  | 69.2 | 26028 | [7 empty] | 120 | 0.42 | 28.2 |  |  |  | 3087
1182 | R16065--120V | C6521250523-1182 | 2025-05-26 | 11:31:37 | OK | 101.2 | 27.5 | 51.8 | 8.9 | 118 | 10.52 | 883.5 | 71.19 |  |  | 19988 | 117.7 | 11.85 |  |  |  | 65.9 | 25714 | [7 empty] | 120 | 0.43 | 28.4 |  |  |  | 3046
1183 | R16065--120V | C6521250523-1183 | 2025-05-26 | 11:32:05 | OK | 101.2 | 27.5 | 51.7 | 9 | 118.5 | 9.75 | 810.8 | 70.19 |  |  | 20066 | 118.3 | 11.96 |  |  |  | 68.26 | 25876 | [7 empty] | 120 | 0.44 | 28.9 |  |  |  | 3148
1184 | R16065--120V | C6521250523-1184 | 2025-05-26 | 11:32:35 | OK | 101.2 | 27.4 | 51.7 | 8.9 | 117.9 | 10.46 | 881.4 | 71.45 |  |  | 20177 | 117.9 | 11.47 |  |  |  | 68.83 | 26287 | [7 empty] | 120 | 0.43 | 28.6 |  |  |  | 3081
1185 | R16065--120V | C6521250523-1185 | 2025-05-26 | 11:33:04 | OK | 101.2 | 27.4 | 51.7 | 8.9 | 118.5 | 9.68 | 808.5 | 70.49 |  |  | 20111 | 118.2 | 11.82 |  |  |  | 69.35 | 26246 | [7 empty] | 120 | 0.41 | 27.3 |  |  |  | 3175
1186 | R16065--120V | C6521250523-1186 | 2025-05-26 | 11:33:34 | OK | 101.2 | 27.4 | 51.7 | 8.9 | 117.9 | 10.56 | 890.3 | 71.5 |  |  | 19862 | 117.8 | 11.7 |  |  |  | 67.49 | 26104 | [7 empty] | 120 | 0.43 | 28.7 |  |  |  | 3107
1187 | R16065--120V | C6521250523-1187 | 2025-05-26 | 11:34:03 | OK | 101.2 | 27.5 | 51.6 | 8.9 | 118.4 | 10.01 | 839.8 | 70.82 |  |  | 19983 | 118.2 | 11.88 |  |  |  | 64.58 | 25219 | [7 empty] | 120 | 0.44 | 29.5 |  |  |  | 3132
1188 | R16065--120V | C6521250523-1188 | 2025-05-26 | 11:34:36 | OK | 101.2 | 27.5 | 51.5 | 8.9 | 118 | 9.91 | 837 | 71.59 |  |  | 20008 | 117.8 | 11.59 |  |  |  | 67.66 | 26050 | [7 empty] | 120 | 0.44 | 29.1 |  |  |  | 3077
1189 | R16065--120V | C6521250523-1189 | 2025-05-26 | 11:35:05 | OK | 101.2 | 27.4 | 51.7 | 8.9 | 118.4 | 10.3 | 864.6 | 70.89 |  |  | 19958 | 118.2 | 12.06 |  |  |  | 69.32 | 26333 | [7 empty] | 120 | 0.43 | 28.8 |  |  |  | 3155
1190 | R16065--120V | C6521250523-1190 | 2025-05-26 | 11:35:35 | OK | 101.2 | 27.5 | 51.8 | 8.9 | 118.1 | 9.77 | 818.2 | 70.9 |  |  | 19684 | 117.8 | 11.98 |  |  |  | 66.3 | 25575 | [7 empty] | 120 | 0.42 | 28.1 |  |  |  | 3028
1191 | R16065--120V | C6521250523-1191 | 2025-05-26 | 11:36:03 | OK | 101.2 | 27.4 | 51.8 | 9 | 118.5 | 9.86 | 821.3 | 70.28 |  |  | 19986 | 118.3 | 11.95 |  |  |  | 67.77 | 26097 | [7 empty] | 120 | 0.44 | 29.1 |  |  |  | 3112
1192 | R16065--120V | C6521250523-1192 | 2025-05-26 | 11:36:32 | OK | 101.2 | 27.4 | 51.9 | 8.9 | 118.1 | 9.6 | 805 | 71.05 |  |  | 19573 | 117.8 | 11.88 |  |  |  | 66.59 | 25561 | [7 empty] | 120 | 0.5 | 33.3 |  |  |  | 2923
1193 | R16065--120V | C6521250523-1193 | 2025-05-26 | 11:37:00 | OK | 101.2 | 27.4 | 52.1 | 9 | 118.5 | 9.83 | 821.2 | 70.52 |  |  | 19839 | 118.2 | 11.9 |  |  |  | 68.93 | 26306 | [7 empty] | 120 | 0.45 | 29.6 |  |  |  | 3128
1194 | R16065--120V | C6521250523-1194 | 2025-05-26 | 11:37:28 | OK | 101.2 | 27.5 | 51.8 | 8.9 | 118 | 10.12 | 849.5 | 71.15 |  |  | 19788 | 117.8 | 11.7 |  |  |  | 67.07 | 25778 | [7 empty] | 120 | 0.45 | 30.2 |  |  |  | 2999
1195 | R16065--120V | C6521250523-1195 | 2025-05-26 | 11:37:57 | OK | 101.2 | 27.5 | 51.8 | 8.9 | 118.4 | 9.95 | 828.1 | 70.25 |  |  | 20115 | 118.2 | 12.16 |  |  |  | 68.43 | 25984 | [7 empty] | 120 | 0.48 | 31.7 |  |  |  | 3001
1196 | R16065--120V | C6521250523-1196 | 2025-05-26 | 11:38:28 | OK | 101.2 | 27.5 | 51.7 | 8.9 | 117.9 | 10.41 | 877.4 | 71.48 |  |  | 19965 | 117.7 | 11.51 |  |  |  | 68.16 | 26048 | [7 empty] | 120 | 0.42 | 28.2 |  |  |  | 3100
1197 | R16065--120V | C6521250523-1197 | 2025-05-26 | 11:38:57 | OK | 101.2 | 27.4 | 51.7 | 8.9 | 118.5 | 10.05 | 842 | 70.72 |  |  | 19579 | 118.3 | 12.05 |  |  |  | 66.97 | 25829 | [7 empty] | 120 | 0.51 | 33.9 |  |  |  | 2978
1198 | R16065--120V | C6521250523-1198 | 2025-05-26 | 11:39:27 | OK | 101.2 | 27.5 | 51.8 | 8.9 | 118.1 | 9.78 | 822 | 71.15 |  |  | 19929 | 117.8 | 11.9 |  |  |  | 66.8 | 25890 | [7 empty] | 120 | 0.49 | 32.5 |  |  |  | 2935
1199 | R16065--120V | C6521250523-1199 | 2025-05-26 | 11:39:56 | OK | 101.2 | 27.5 | 51.7 | 8.9 | 118.4 | 9.71 | 808.4 | 70.32 |  |  | 20183 | 118.3 | 12.07 |  |  |  | 68.11 | 26004 | [7 empty] | 120 | 0.42 | 28 |  |  |  | 3188
1200 | R16065--120V | C6521250523-1200 | 2025-05-26 | 11:40:25 | OK | 101.2 | 27.5 | 51.7 | 8.9 | 118 | 9.97 | 832.2 | 70.76 |  |  | 19544 | 117.8 | 11.87 |  |  |  | 65.19 | 25600 | [7 empty] | 120 | 0.49 | 32.6 |  |  |  | 2904
1201 | R16065--120V | C6521250523-1201 | 2025-05-26 | 11:40:54 | OK | 101.2 | 27.5 | 51.8 | 8.9 | 118.4 | 10.12 | 848.5 | 70.76 |  |  | 19895 | 118.2 | 11.97 |  |  |  | 68.51 | 25976 | [7 empty] | 120 | 0.44 | 29.2 |  |  |  | 3139
1202 | R16065--120V | C6521250523-1202 | 2025-05-26 | 11:41:23 | OK | 101.2 | 27.6 | 51.5 | 8.9 | 118.1 | 10.12 | 851.8 | 71.25 |  |  | 19831 | 117.9 | 11.65 |  |  |  | 67.99 | 26016 | [7 empty] | 120 | 0.45 | 29.9 |  |  |  | 3086
1203 | R16065--120V | C6521250523-1203 | 2025-05-26 | 11:41:52 | OK | 101.2 | 27.6 | 51.4 | 8.9 | 118.5 | 9.65 | 806.3 | 70.51 |  |  | 20057 | 118.3 | 11.96 |  |  |  | 66.61 | 25680 | [7 empty] | 120 | 0.44 | 29 |  |  |  | 3169
1204 | R16065--120V | C6521250523-1204 | 2025-05-26 | 11:42:23 | OK | 101.2 | 27.7 | 51.2 | 8.9 | 118.2 | 10.11 | 847.4 | 70.93 |  |  | 19866 | 118 | 11.68 |  |  |  | 67.23 | 26059 | [7 empty] | 120 | 0.43 | 28.3 |  |  |  | 3081
1205 | R16065--120V | C6521250523-1205 | 2025-05-26 | 11:42:52 | OK | 101.2 | 27.8 | 51.0 | 8.9 | 118.4 | 9.68 | 808.2 | 70.52 |  |  | 20016 | 118.2 | 11.86 |  |  |  | 66.38 | 25552 | [7 empty] | 120 | 0.41 | 27.4 |  |  |  | 3183
1206 | R16065--120V | C6521250523-1206 | 2025-05-26 | 11:43:21 | OK | 101.2 | 27.8 | 50.9 | 8.9 | 118 | 10.26 | 860.6 | 71.05 |  |  | 19916 | 117.8 | 11.73 |  |  |  | 66.66 | 25769 | [7 empty] | 120 | 0.41 | 27 |  |  |  | 3102
1207 | R16065--120V | C6521250523-1207 | 2025-05-26 | 11:43:49 | OK | 101.2 | 27.9 | 50.9 | 8.9 | 118.5 | 9.8 | 817.9 | 70.46 |  |  | 20077 | 118.2 | 12.03 |  |  |  | 65.9 | 25369 | [7 empty] | 120 | 0.43 | 28.5 |  |  |  | 3127
1208 | R16065--120V | C6521250523-1208 | 2025-05-26 | 11:44:19 | OK | 101.2 | 27.9 | 50.8 | 8.9 | 118.2 | 10.07 | 843.8 | 70.92 |  |  | 20011 | 118 | 11.58 |  |  |  | 68.11 | 26178 | [7 empty] | 120 | 0.44 | 28.9 |  |  |  | 3005
1209 | R16065--120V | C6521250523-1209 | 2025-05-26 | 11:44:47 | OK | 101.2 | 27.9 | 50.8 | 8.9 | 118.4 | 10.41 | 873 | 70.85 |  |  | 20316 | 118.3 | 11.98 |  |  |  | 68.77 | 26169 | [7 empty] | 120 | 0.41 | 27.4 |  |  |  | 3172
1210 | R16065--120V | C6521250523-1210 | 2025-05-26 | 11:45:16 | OK | 101.2 | 27.9 | 50.8 | 8.9 | 118 | 10.38 | 869.5 | 71 |  |  | 19825 | 117.8 | 11.52 |  |  |  | 67.3 | 25858 | [7 empty] | 120 | 0.43 | 28.4 |  |  |  | 3069
1211 | R16065--120V | C6521250523-1211 | 2025-05-26 | 11:45:44 | OK | 101.2 | 27.9 | 50.8 | 8.9 | 118.4 | 10.18 | 853.5 | 70.79 |  |  | 20322 | 118.2 | 12.04 |  |  |  | 68.14 | 26190 | [7 empty] | 120 | 0.43 | 28.2 |  |  |  | 3155
1212 | R16065--120V | C6521250523-1212 | 2025-05-26 | 11:46:17 | OK | 101.2 | 28.0 | 50.8 | 8.9 | 118 | 9.73 | 815.1 | 70.98 |  |  | 19489 | 117.8 | 11.72 |  |  |  | 67.08 | 25632 | [7 empty] | 120 | 0.49 | 32.6 |  |  |  | 2941
1213 | R16065--120V | C6521250523-1213 | 2025-05-26 | 11:46:49 | OK | 101.2 | 27.9 | 50.8 | 9 | 118.4 | 10.02 | 846.8 | 71.4 |  |  | 19285 | 118.2 | 11.79 |  |  |  | 66.59 | 25841 | [7 empty] | 120 | 0.43 | 28.4 |  |  |  | 3151
1214 | R16065--120V | C6521250523-1214 | 2025-05-26 | 11:47:18 | OK | 101.2 | 27.9 | 50.8 | 8.9 | 118 | 10.11 | 849.3 | 71.18 |  |  | 19777 | 117.8 | 11.54 |  |  |  | 66.96 | 25859 | [7 empty] | 120 | 0.43 | 28.8 |  |  |  | 3051
1215 | R16065--120V | C6521250523-1215 | 2025-05-26 | 11:47:47 | OK | 101.2 | 27.9 | 50.9 | 8.9 | 118.4 | 9.82 | 820.8 | 70.6 |  |  | 19983 | 118.2 | 12.24 |  |  |  | 66.42 | 25619 | [7 empty] | 120 | 0.44 | 29.5 |  |  |  | 3131
1216 | R16065--120V | C6521250523-1216 | 2025-05-26 | 11:48:16 | OK | 101.2 | 27.9 | 50.8 | 8.9 | 118.1 | 9.81 | 821.1 | 70.93 |  |  | 19601 | 117.8 | 11.76 |  |  |  | 66.88 | 25969 | [7 empty] | 120 | 0.43 | 28.9 |  |  |  | 3003
1217 | R16065--120V | C6521250523-1217 | 2025-05-26 | 11:48:45 | OK | 101.2 | 28.0 | 50.6 | 8.9 | 118.4 | 10.07 | 842.9 | 70.71 |  |  | 20115 | 118.3 | 12.01 |  |  |  | 68.18 | 25845 | [7 empty] | 120 | 0.42 | 27.9 |  |  |  | 3115
1218 | R16065--120V | C6521250523-1218 | 2025-05-26 | 11:49:14 | OK | 101.2 | 28.0 | 50.6 | 8.9 | 118 | 10.11 | 842.8 | 70.62 |  |  | 19858 | 117.7 | 11.61 |  |  |  | 67.47 | 25994 | [7 empty] | 120 | 0.43 | 28.3 |  |  |  | 3129
1219 | R16065--120V | C6521250523-1219 | 2025-05-26 | 11:49:44 | OK | 101.2 | 28.0 | 50.6 | 9 | 118.5 | 9.73 | 814.4 | 70.62 |  |  | 19976 | 118.2 | 11.9 |  |  |  | 65.81 | 25256 | [7 empty] | 120 | 0.49 | 32.4 |  |  |  | 3020
1220 | R16065--120V | C6521250523-1220 | 2025-05-26 | 11:50:13 | OK | 101.2 | 28.0 | 50.5 | 8.9 | 117.9 | 10 | 847.7 | 71.86 |  |  | 18904 | 117.7 | 12.02 |  |  |  | 65.97 | 25454 | [7 empty] | 120 | 0.52 | 34.6 |  |  |  | 2910
1221 | R16065--120V | C6521250523-1221 | 2025-05-26 | 11:50:43 | OK | 101.2 | 28.0 | 50.6 | 8.9 | 118.4 | 9.68 | 809 | 70.53 |  |  | 19906 | 118.2 | 11.84 |  |  |  | 67.37 | 25640 | [7 empty] | 120 | 0.44 | 29.2 |  |  |  | 3136
1222 | R16065--120V | C6521250523-1222 | 2025-05-26 | 11:51:11 | OK | 101.2 | 27.8 | 51.0 | 8.9 | 117.9 | 10.04 | 847.1 | 71.54 |  |  | 19430 | 117.7 | 11.77 |  |  |  | 66.91 | 25942 | [7 empty] | 120 | 0.48 | 32.4 |  |  |  | 2929
1223 | R16065--120V | C6521250523-1223 | 2025-05-26 | 11:51:39 | OK | 101.2 | 27.8 | 51.1 | 8.9 | 118.5 | 9.73 | 811.7 | 70.39 |  |  | 19739 | 118.2 | 11.99 |  |  |  | 66.98 | 25870 | [7 empty] | 120 | 0.44 | 29 |  |  |  | 3149
1224 | R16065--120V | C6521250523-1224 | 2025-05-26 | 11:52:08 | OK | 101.2 | 27.8 | 51.1 | 8.9 | 118 | 10.19 | 853 | 70.93 |  |  | 19751 | 117.9 | 11.51 |  |  |  | 68.27 | 26172 | [7 empty] | 120 | 0.43 | 28.3 |  |  |  | 3066
1225 | R16065--120V | C6521250523-1225 | 2025-05-26 | 11:52:37 | OK | 101.2 | 27.9 | 51.0 | 8.9 | 118.5 | 9.88 | 825.2 | 70.5 |  |  | 19964 | 118.3 | 11.9 |  |  |  | 66.96 | 25697 | [7 empty] | 120 | 0.43 | 28.6 |  |  |  | 3156
1226 | R16065--120V | C6521250523-1226 | 2025-05-26 | 11:53:06 | OK | 101.2 | 27.9 | 51.0 | 8.9 | 118 | 10.29 | 861.3 | 70.92 |  |  | 20063 | 117.8 | 11.52 |  |  |  | 67.63 | 26071 | [7 empty] | 120 | 0.43 | 28.7 |  |  |  | 3119
1227 | R16065--120V | C6521250523-1227 | 2025-05-26 | 11:53:35 | OK | 101.2 | 27.8 | 51.1 | 8.9 | 118.4 | 9.73 | 811.5 | 70.41 |  |  | 19978 | 118.2 | 11.99 |  |  |  | 68.66 | 25943 | [7 empty] | 120 | 0.42 | 27.6 |  |  |  | 3158
1228 | R16065--120V | C6521250523-1228 | 2025-05-26 | 11:54:04 | OK | 101.2 | 27.8 | 51.1 | 8.9 | 118.2 | 9.99 | 842.1 | 71.35 |  |  | 19972 | 118 | 11.43 |  |  |  | 68.35 | 26112 | [7 empty] | 120 | 0.45 | 29.7 |  |  |  | 3080
1229 | R16065--120V | C6521250523-1229 | 2025-05-26 | 11:54:33 | OK | 101.2 | 27.8 | 51.0 | 8.9 | 118.5 | 9.64 | 803 | 70.35 |  |  | 20143 | 118.2 | 11.86 |  |  |  | 66.51 | 25785 | [7 empty] | 120.1 | 0.42 | 27.8 |  |  |  | 3148
1230 | R16065--120V | C6521250523-1230 | 2025-05-26 | 11:55:02 | OK | 101.2 | 27.9 | 51.0 | 8.9 | 118.1 | 10.23 | 859.5 | 71.15 |  |  | 19761 | 117.9 | 11.68 |  |  |  | 66.9 | 25767 | [7 empty] | 120 | 0.44 | 29.5 |  |  |  | 3095
1231 | R16065--120V | C6521250523-1231 | 2025-05-26 | 11:55:31 | OK | 101.2 | 27.8 | 51.1 | 8.9 | 118.5 | 10.1 | 850.5 | 71.06 |  |  | 19507 | 118.3 | 11.9 |  |  |  | 63.91 | 25172 | [7 empty] | 120 | 0.48 | 32.1 |  |  |  | 2895
1232 | R16065--120V | C6521250523-1232 | 2025-05-26 | 11:56:00 | OK | 101.2 | 27.7 | 51.4 | 8.9 | 118.1 | 10.68 | 899.9 | 71.34 |  |  | 19984 | 118 | 11.54 |  |  |  | 68.15 | 26263 | [7 empty] | 120 | 0.44 | 29 |  |  |  | 3072
1233 | R16065--120V | C6521250523-1233 | 2025-05-26 | 11:56:31 | OK | 101.2 | 27.6 | 51.6 | 8.9 | 118.5 | 9.74 | 818.1 | 70.86 |  |  | 20000 | 118.3 | 12.2 |  |  |  | 66.71 | 25537 | [7 empty] | 120 | 0.45 | 29.9 |  |  |  | 3128
1234 | R16065--120V | C6521250523-1234 | 2025-05-26 | 11:57:00 | OK | 101.2 | 27.6 | 51.6 | 8.9 | 118.2 | 9.86 | 825.1 | 70.78 |  |  | 19738 | 118 | 11.82 |  |  |  | 67.96 | 25949 | [7 empty] | 120 | 0.43 | 28.4 |  |  |  | 3057
1235 | R16065--120V | C6521250523-1235 | 2025-05-26 | 11:57:29 | OK | 101.2 | 27.7 | 51.4 | 8.9 | 118.5 | 9.76 | 815.5 | 70.52 |  |  | 20139 | 118.3 | 11.96 |  |  |  | 67.9 | 26008 | [7 empty] | 120 | 0.44 | 28.8 |  |  |  | 3168
1236 | R16065--120V | C6521250523-1236 | 2025-05-26 | 11:57:59 | OK | 101.2 | 27.7 | 51.3 | 8.9 | 118.1 | 9.83 | 825.8 | 71.12 |  |  | 19642 | 117.8 | 11.79 |  |  |  | 67.58 | 26101 | [7 empty] | 120 | 0.43 | 28.2 |  |  |  | 3080
1237 | R16065--120V | C6521250523-1237 | 2025-05-26 | 11:58:33 | OK | 101.2 | 27.8 | 51.3 | 8.9 | 118.4 | 10.02 | 844.3 | 71.2 |  |  | 19796 | 118.2 | 11.84 |  |  |  | 63.41 | 24910 | [7 empty] | 120 | 0.49 | 32.7 |  |  |  | 3005
1238 | R16065--120V | C6521250523-1238 | 2025-05-26 | 11:59:02 | OK | 101.2 | 27.8 | 51.2 | 8.9 | 118.2 | 10.07 | 845.3 | 71.04 |  |  | 19832 | 117.9 | 11.63 |  |  |  | 67.84 | 26076 | [7 empty] | 120 | 0.45 | 30 |  |  |  | 3059
1239 | R16065--120V | C6521250523-1239 | 2025-05-26 | 11:59:31 | OK | 101.2 | 27.9 | 51.1 | 8.9 | 118.5 | 10.02 | 843.9 | 71.08 |  |  | 19871 | 118.3 | 11.96 |  |  |  | 65.79 | 25547 | [7 empty] | 120 | 0.43 | 28.3 |  |  |  | 3094
1240 | R16065--120V | C6521250523-1240 | 2025-05-26 | 12:00:01 | OK | 101.2 | 28.0 | 50.8 | 8.9 | 118.2 | 10.3 | 864.7 | 71.05 |  |  | 19821 | 118 | 11.46 |  |  |  | 69.31 | 26289 | [7 empty] | 120 | 0.45 | 30.2 |  |  |  | 3091
1241 | R16065--120V | C6521250523-1241 | 2025-05-26 | 13:06:39 | OK | 101.2 | 28.0 | 50.8 | 9 | 118.4 | 9.62 | 833.6 | 73.2 |  |  | 19448 | 118.3 | 11.01 |  |  |  | 63.07 | 24927 | [7 empty] | 120 | 0.41 | 27.4 |  |  |  | 3093
1242 | R16065--120V | C6521250523-1242 | 2025-05-26 | 13:07:10 | OK | 101.2 | 28.1 | 49.9 | 9 | 118 | 9.67 | 840.7 | 73.66 |  |  | 18715 | 117.9 | 11.88 |  |  |  | 65.8 | 25624 | [7 empty] | 120 | 0.42 | 28 |  |  |  | 3053
1243 | R16065--120V | C6521250523-1243 | 2025-05-26 | 13:07:47 | OK | 101.2 | 28.1 | 50.2 | 9 | 118.5 | 9.96 | 845.3 | 71.64 |  |  | 19950 | 118.2 | 11.78 |  |  |  | 65.38 | 25455 | [7 empty] | 120 | 0.45 | 29.7 |  |  |  | 3144
1244 | R16065--120V | C6521250523-1244 | 2025-05-26 | 13:08:16 | OK | 101.2 | 28.2 | 49.7 | 8.9 | 118 | 9.78 | 828 | 71.69 |  |  | 19807 | 117.9 | 11.86 |  |  |  | 67.33 | 25756 | [7 empty] | 120 | 0.42 | 28.3 |  |  |  | 3101
1245 | R16065--120V | C6521250523-1245 | 2025-05-26 | 13:08:51 | OK | 101.2 | 28.1 | 49.7 | 9 | 118.5 | 9.93 | 839 | 71.34 |  |  | 19901 | 118.2 | 11.75 |  |  |  | 64.63 | 25206 | [7 empty] | 120 | 0.42 | 27.8 |  |  |  | 3121
1246 | R16065--120V | C6521250523-1246 | 2025-05-26 | 13:09:21 | OK | 101.2 | 28.1 | 49.8 | 8.9 | 118.2 | 9.7 | 815 | 71.13 |  |  | 19725 | 117.8 | 11.85 |  |  |  | 66.01 | 25665 | [7 empty] | 120 | 0.42 | 27.8 |  |  |  | 3042
1247 | R16065--120V | C6521250523-1247 | 2025-05-26 | 13:09:50 | OK | 101.2 | 28.1 | 49.8 | 9 | 118.4 | 10.11 | 848.6 | 70.88 |  |  | 19798 | 118.2 | 11.86 |  |  |  | 66.77 | 25561 | [7 empty] | 120.1 | 0.43 | 28.7 |  |  |  | 3055
1248 | R16065--120V | C6521250523-1248 | 2025-05-26 | 13:10:20 | OK | 101.2 | 28.0 | 50.1 | 8.9 | 118 | 9.64 | 808.9 | 71.12 |  |  | 19744 | 117.8 | 11.77 |  |  |  | 66.94 | 25653 | [7 empty] | 120 | 0.43 | 28.5 |  |  |  | 3084
1249 | R16065--120V | C6521250523-1249 | 2025-05-26 | 13:10:50 | OK | 101.2 | 28.0 | 50.1 | 9 | 118.4 | 9.61 | 802.8 | 70.57 |  |  | 20358 | 118.1 | 11.91 |  |  |  | 68.38 | 26035 | [7 empty] | 120 | 0.44 | 29.2 |  |  |  | 3126
1250 | R16065--120V | C6521250523-1250 | 2025-05-26 | 13:12:35 | OK | 101.2 | 27.9 | 50.2 | 9 | 118.1 | 9.9 | 842.7 | 72.07 |  |  | 19665 | 117.8 | 12.1 |  |  |  | 65.66 | 25524 | [7 empty] | 120 | 0.52 | 34.8 |  |  |  | 2922
1251 | R16065--120V | C6521250523-1251 | 2025-05-26 | 13:13:04 | OK | 101.2 | 28.1 | 50.0 | 9 | 118.4 | 9.73 | 833.6 | 72.35 |  |  | 19775 | 118.2 | 11.73 |  |  |  | 65.68 | 25570 | [7 empty] | 120 | 0.43 | 28.3 |  |  |  | 3164
1252 | R16065--120V | C6521250523-1252 | 2025-05-26 | 13:14:04 | OK | 101.2 | 28.1 | 50.0 | 9 | 118 | 9.97 | 842.9 | 71.6 |  |  | 20138 | 117.7 | 11.8 |  |  |  | 67.08 | 25935 | [7 empty] | 120 | 0.43 | 28.7 |  |  |  | 3098
1253 | R16065--120V | C6521250523-1253 | 2025-05-26 | 13:14:33 | OK | 101.2 | 28.0 | 50.0 | 9 | 118.4 | 9.87 | 846.3 | 72.44 |  |  | 19683 | 118.1 | 11.42 |  |  |  | 63.07 | 24805 | [7 empty] | 120 | 0.42 | 27.7 |  |  |  | 3144
1254 | R16065--120V | C6521250523-1254 | 2025-05-26 | 13:15:02 | OK | 101.2 | 28.0 | 50.1 | 8.9 | 118.2 | 9.96 | 836.5 | 71.07 |  |  | 19773 | 117.9 | 12 |  |  |  | 65.78 | 25400 | [7 empty] | 120 | 0.43 | 28.4 |  |  |  | 3094
1255 | R16065--120V | C6521250523-1255 | 2025-05-26 | 13:16:25 | OK | 101.2 | 27.7 | 50.6 | 9 | 118.4 | 9.82 | 836.8 | 71.99 |  |  | 19798 | 118.2 | 11.9 |  |  |  | 67.46 | 25699 | [7 empty] | 120 | 0.42 | 27.6 |  |  |  | 3069
1256 | R16065--120V | C6521250523-1256 | 2025-05-26 | 13:16:54 | OK | 101.2 | 27.6 | 51.1 | 8.9 | 118.1 | 9.48 | 801.8 | 71.66 |  |  | 19624 | 117.8 | 11.81 |  |  |  | 65.51 | 25286 | [7 empty] | 120 | 0.43 | 28.6 |  |  |  | 3039
1257 | R16065--120V | C6521250523-1257 | 2025-05-26 | 13:17:27 | OK | 101.2 | 27.5 | 51.2 | 9 | 118.4 | 9.95 | 837.7 | 71.14 |  |  | 19786 | 118.1 | 11.78 |  |  |  | 64 | 25011 | [7 empty] | 120 | 0.43 | 28.5 |  |  |  | 3128
1258 | R16065--120V | C6521250523-1258 | 2025-05-26 | 13:17:57 | OK | 101.2 | 27.5 | 51.4 | 8.9 | 118.1 | 9.76 | 819.7 | 71.12 |  |  | 19996 | 117.8 | 11.46 |  |  |  | 67.21 | 25912 | [7 empty] | 120 | 0.43 | 28.6 |  |  |  | 3101
1259 | R16065--120V | C6521250523-1259 | 2025-05-26 | 13:18:26 | OK | 101.2 | 27.6 | 51.3 | 9 | 118.5 | 10.06 | 841.8 | 70.64 |  |  | 20344 | 118.3 | 11.84 |  |  |  | 66.51 | 25799 | [7 empty] | 120 | 0.44 | 29.3 |  |  |  | 3149
1260 | R16065--120V | C6521250523-1260 | 2025-05-26 | 13:18:57 | OK | 101.2 | 27.5 | 51.4 | 8.9 | 118 | 10.46 | 879.4 | 71.26 |  |  | 19833 | 117.9 | 11.64 |  |  |  | 66.86 | 25695 | [7 empty] | 120 | 0.42 | 28.1 |  |  |  | 3054
1261 | R16065--120V | C6521250523-1261 | 2025-05-26 | 13:19:26 | OK | 101.2 | 27.5 | 51.4 | 9 | 118.4 | 9.85 | 824 | 70.61 |  |  | 19864 | 118.3 | 12.12 |  |  |  | 67.46 | 25621 | [7 empty] | 120.1 | 0.42 | 28.2 |  |  |  | 3105
1262 | R16065--120V | C6521250523-1262 | 2025-05-26 | 13:19:56 | OK | 101.2 | 27.4 | 51.6 | 8.9 | 118.2 | 9.79 | 820.2 | 70.89 |  |  | 19746 | 117.8 | 11.71 |  |  |  | 67.87 | 25960 | [7 empty] | 120 | 0.42 | 28 |  |  |  | 3059
1263 | R16065--120V | C6521250523-1263 | 2025-05-26 | 13:20:26 | OK | 101.2 | 27.4 | 51.7 | 8.9 | 118.4 | 9.73 | 816.1 | 70.84 |  |  | 19982 | 118.3 | 11.97 |  |  |  | 68.65 | 26252 | [7 empty] | 120 | 0.42 | 27.6 |  |  |  | 3105
1264 | R16065--120V | C6521250523-1264 | 2025-05-26 | 13:20:57 | OK | 101.2 | 27.3 | 51.8 | 8.9 | 118.3 | 9.58 | 804.9 | 71.02 |  |  | 19509 | 118 | 11.83 |  |  |  | 66.04 | 25547 | [7 empty] | 120 | 0.42 | 28.1 |  |  |  | 3069
1265 | R16065--120V | C6521250523-1265 | 2025-05-26 | 13:21:26 | OK | 101.2 | 27.3 | 51.9 | 9 | 118.5 | 9.67 | 807.7 | 70.5 |  |  | 20112 | 118.3 | 11.88 |  |  |  | 67.83 | 25901 | [7 empty] | 120 | 0.41 | 27.3 |  |  |  | 3173
1266 | R16065--120V | C6521250523-1266 | 2025-05-26 | 13:21:56 | OK | 101.2 | 27.2 | 52.1 | 8.9 | 118 | 9.85 | 826 | 71.04 |  |  | 19566 | 117.9 | 11.74 |  |  |  | 67.29 | 25984 | [7 empty] | 120 | 0.44 | 29.4 |  |  |  | 3082
1267 | R16065--120V | C6521250523-1267 | 2025-05-26 | 13:22:25 | OK | 101.2 | 27.2 | 52.3 | 9 | 118.5 | 9.82 | 816.9 | 70.19 |  |  | 20112 | 118.3 | 11.95 |  |  |  | 67.18 | 25848 | [7 empty] | 120.1 | 0.45 | 29.6 |  |  |  | 3136
1268 | R16065--120V | C6521250523-1268 | 2025-05-26 | 13:22:55 | OK | 101.2 | 27.2 | 52.2 | 8.9 | 118.1 | 10.22 | 858.2 | 71.11 |  |  | 19818 | 117.9 | 11.56 |  |  |  | 68.42 | 26150 | [7 empty] | 120 | 0.42 | 27.6 |  |  |  | 3087
1269 | R16065--120V | C6521250523-1269 | 2025-05-26 | 13:23:23 | OK | 101.2 | 27.2 | 52.2 | 8.9 | 118.4 | 9.72 | 810 | 70.36 |  |  | 20006 | 118.3 | 11.93 |  |  |  | 68.92 | 26038 | [7 empty] | 120 | 0.43 | 28.8 |  |  |  | 3123
1270 | R16065--120V | C6521250523-1270 | 2025-05-26 | 13:23:52 | OK | 101.2 | 27.1 | 52.3 | 8.9 | 118 | 10.06 | 845.7 | 71.2 |  |  | 19842 | 117.8 | 11.81 |  |  |  | 66.7 | 25692 | [7 empty] | 120 | 0.44 | 29.5 |  |  |  | 3049
1271 | R16065--120V | C6521250523-1271 | 2025-05-26 | 13:24:21 | OK | 101.2 | 27.1 | 52.4 | 8.9 | 118.5 | 9.75 | 814.6 | 70.51 |  |  | 20068 | 118.2 | 11.84 |  |  |  | 68.2 | 25931 | [7 empty] | 120 | 0.42 | 27.6 |  |  |  | 3088
1272 | R16065--120V | C6521250523-1272 | 2025-05-26 | 13:24:51 | OK | 101.2 | 27.2 | 52.4 | 8.9 | 118.1 | 9.86 | 828 | 71.09 |  |  | 19646 | 117.8 | 12.06 |  |  |  | 65.6 | 25490 | [7 empty] | 120 | 0.49 | 33 |  |  |  | 2948
1273 | R16065--120V | C6521250523-1273 | 2025-05-26 | 13:25:20 | OK | 101.2 | 27.2 | 52.3 | 9 | 118.4 | 10.18 | 857.2 | 71.11 |  |  | 20054 | 118.2 | 11.87 |  |  |  | 67.56 | 25880 | [7 empty] | 120 | 0.44 | 29.1 |  |  |  | 3167
1274 | R16065--120V | C6521250523-1274 | 2025-05-26 | 13:25:50 | OK | 101.2 | 27.2 | 52.3 | 8.9 | 118.1 | 10.43 | 878.4 | 71.31 |  |  | 20033 | 117.8 | 11.73 |  |  |  | 66.54 | 25885 | [7 empty] | 120 | 0.43 | 28.7 |  |  |  | 3090
1275 | R16065--120V | C6521250523-1275 | 2025-05-26 | 13:26:18 | OK | 101.2 | 27.2 | 52.3 | 9 | 118.5 | 9.73 | 814.2 | 70.66 |  |  | 19933 | 118.1 | 11.93 |  |  |  | 68.2 | 26138 | [7 empty] | 120 | 0.43 | 28.4 |  |  |  | 3147
1276 | R16065--120V | C6521250523-1276 | 2025-05-26 | 13:26:48 | OK | 101.2 | 27.2 | 52.3 | 8.9 | 118 | 9.73 | 818.7 | 71.33 |  |  | 19952 | 117.7 | 11.56 |  |  |  | 67.96 | 26093 | [7 empty] | 120 | 0.44 | 29.1 |  |  |  | 3083
1277 | R16065--120V | C6521250523-1277 | 2025-05-26 | 13:27:19 | OK | 101.2 | 27.2 | 52.3 | 9 | 118.5 | 9.66 | 806.3 | 70.42 |  |  | 20031 | 118.2 | 11.78 |  |  |  | 67.07 | 25808 | [7 empty] | 120 | 0.43 | 28.8 |  |  |  | 3130
1278 | R16065--120V | C6521250523-1278 | 2025-05-26 | 13:27:50 | OK | 101.2 | 27.3 | 52.2 | 8.9 | 118.2 | 9.86 | 826.5 | 70.94 |  |  | 19710 | 117.9 | 11.68 |  |  |  | 67.75 | 25863 | [7 empty] | 120 | 0.44 | 29.4 |  |  |  | 3047
1279 | R16065--120V | C6521250523-1279 | 2025-05-26 | 13:28:20 | OK | 101.2 | 27.3 | 52.2 | 9 | 118.5 | 9.6 | 806 | 70.88 |  |  | 20048 | 118.2 | 11.83 |  |  |  | 68.41 | 25938 | [7 empty] | 120 | 0.4 | 26.4 |  |  |  | 3106
1280 | R16065--120V | C6521250523-1280 | 2025-05-26 | 13:28:49 | OK | 101.2 | 27.4 | 52.0 | 8.9 | 118.1 | 10.1 | 846.3 | 70.96 |  |  | 19932 | 117.8 | 11.77 |  |  |  | 67.46 | 26026 | [7 empty] | 120 | 0.43 | 28.7 |  |  |  | 3023
1281 | R16065--120V | C6521250523-1281 | 2025-05-26 | 13:29:17 | OK | 101.2 | 27.5 | 51.9 | 8.9 | 118.5 | 9.63 | 804.4 | 70.52 |  |  | 19919 | 118.2 | 11.88 |  |  |  | 68.29 | 26234 | [7 empty] | 120 | 0.42 | 28.2 |  |  |  | 3167
1282 | R16065--120V | C6521250523-1282 | 2025-05-26 | 13:29:46 | OK | 101.2 | 27.4 | 51.8 | 8.9 | 118 | 9.65 | 809.8 | 71.12 |  |  | 19730 | 117.7 | 11.59 |  |  |  | 66.65 | 26007 | [7 empty] | 120 | 0.44 | 29.2 |  |  |  | 3081
1283 | R16065--120V | C6521250523-1283 | 2025-05-26 | 13:30:15 | OK | 101.2 | 27.4 | 52.0 | 8.9 | 118.5 | 9.78 | 818.5 | 70.62 |  |  | 19876 | 118.1 | 12.02 |  |  |  | 66.61 | 25949 | [7 empty] | 120 | 0.48 | 32.3 |  |  |  | 3021
1284 | R16065--120V | C6521250523-1284 | 2025-05-26 | 13:30:44 | OK | 101.2 | 27.4 | 52.0 | 8.9 | 118.1 | 9.86 | 830.6 | 71.33 |  |  | 19916 | 117.7 | 11.85 |  |  |  | 65.21 | 25647 | [7 empty] | 120 | 0.44 | 29.4 |  |  |  | 3001
1285 | R16065--120V | C6521250523-1285 | 2025-05-26 | 13:31:13 | OK | 101.2 | 27.4 | 52.0 | 9 | 118.4 | 9.63 | 802.1 | 70.38 |  |  | 19914 | 118.1 | 11.9 |  |  |  | 66.58 | 25825 | [7 empty] | 120 | 0.44 | 29.4 |  |  |  | 3147
1286 | R16065--120V | C6521250523-1286 | 2025-05-26 | 13:31:43 | OK | 101.2 | 27.4 | 52.1 | 8.9 | 118.2 | 10.32 | 867.7 | 71.18 |  |  | 20303 | 118 | 11.61 |  |  |  | 67.63 | 26189 | [7 empty] | 120 | 0.43 | 28.6 |  |  |  | 3034
1287 | R16065--120V | C6521250523-1287 | 2025-05-26 | 13:32:13 | OK | 101.2 | 27.3 | 52.3 | 9 | 118.4 | 10.31 | 867.3 | 71.04 |  |  | 19560 | 118.2 | 11.8 |  |  |  | 68.69 | 26243 | [7 empty] | 120 | 0.43 | 28.3 |  |  |  | 3098
1288 | R16065--120V | C6521250523-1288 | 2025-05-26 | 13:32:45 | OK | 101.2 | 27.3 | 52.3 | 8.9 | 118.1 | 9.74 | 816.3 | 70.93 |  |  | 19706 | 117.8 | 11.74 |  |  |  | 66.84 | 25807 | [7 empty] | 120 | 0.42 | 28.1 |  |  |  | 3003
1289 | R16065--120V | C6521250523-1289 | 2025-05-26 | 13:33:15 | OK | 101.2 | 27.3 | 52.3 | 9 | 118.4 | 10.01 | 840.4 | 70.89 |  |  | 20045 | 118.2 | 11.9 |  |  |  | 67.75 | 26082 | [7 empty] | 120 | 0.42 | 27.6 |  |  |  | 3085
1290 | R16065--120V | C6521250523-1290 | 2025-05-26 | 13:33:44 | OK | 101.2 | 27.4 | 52.2 | 8.9 | 118 | 9.85 | 827.7 | 71.24 |  |  | 20178 | 117.7 | 11.4 |  |  |  | 68.3 | 26315 | [7 empty] | 120 | 0.42 | 28.1 |  |  |  | 3112
1291 | R16065--120V | C6521250523-1291 | 2025-05-26 | 13:34:45 | OK | 101.2 | 27.3 | 52.2 | 9 | 118.4 | 9.98 | 846.4 | 71.65 |  |  | 19577 | 118.2 | 11.83 |  |  |  | 67.36 | 25571 | [7 empty] | 120 | 0.45 | 30 |  |  |  | 3036
1292 | R16065--120V | C6521250523-1292 | 2025-05-26 | 13:35:15 | OK | 101.2 | 27.2 | 52.7 | 8.9 | 117.9 | 9.76 | 824.6 | 71.65 |  |  | 19604 | 117.7 | 11.62 |  |  |  | 67.1 | 25924 | [7 empty] | 120 | 0.43 | 28.8 |  |  |  | 3087
1293 | R16065--120V | C6521250523-1293 | 2025-05-26 | 13:35:45 | OK | 101.2 | 27.1 | 52.9 | 9 | 118.4 | 9.67 | 809.3 | 70.68 |  |  | 20077 | 118.2 | 11.87 |  |  |  | 67.75 | 26019 | [7 empty] | 120 | 0.41 | 27 |  |  |  | 3107
1294 | R16065--120V | C6521250523-1294 | 2025-05-26 | 13:36:57 | OK | 101.2 | 27.0 | 53.1 | 8.9 | 118.1 | 10.02 | 847.3 | 71.57 |  |  | 19773 | 117.9 | 11.56 |  |  |  | 66.23 | 25638 | [7 empty] | 120 | 0.43 | 28.6 |  |  |  | 3067
1295 | R16065--120V | C6521250523-1295 | 2025-05-26 | 13:37:26 | OK | 101.2 | 27.1 | 52.9 | 8.9 | 118.4 | 9.99 | 852.6 | 72.08 |  |  | 19800 | 118.1 | 11.95 |  |  |  | 66.47 | 25603 | [7 empty] | 120 | 0.52 | 34.5 |  |  |  | 2992
1296 | R16065--120V | C6521250523-1296 | 2025-05-26 | 13:37:57 | OK | 101.2 | 27.1 | 53.0 | 8.9 | 118 | 9.88 | 835.7 | 71.67 |  |  | 19940 | 117.7 | 11.47 |  |  |  | 66.86 | 25898 | [7 empty] | 120 | 0.42 | 28.1 |  |  |  | 3000
1297 | R16065--120V | C6521250523-1297 | 2025-05-26 | 13:38:26 | OK | 101.2 | 27.2 | 52.8 | 9 | 118.3 | 10.02 | 846.3 | 71.35 |  |  | 19908 | 118.1 | 11.85 |  |  |  | 66.04 | 25591 | [7 empty] | 120 | 0.42 | 27.9 |  |  |  | 3078
1298 | R16065--120V | C6521250523-1298 | 2025-05-26 | 13:38:55 | OK | 101.2 | 27.3 | 52.5 | 8.9 | 118 | 9.69 | 814.3 | 71.26 |  |  | 19710 | 117.6 | 11.59 |  |  |  | 67.04 | 25779 | [7 empty] | 120 | 0.42 | 28.3 |  |  |  | 3082
1299 | R16065--120V | C6521250523-1299 | 2025-05-26 | 13:40:00 | OK | 101.2 | 27.3 | 52.5 | 9 | 118.4 | 9.85 | 837.1 | 71.78 |  |  | 19730 | 118.1 | 11.67 |  |  |  | 65.49 | 25347 | [7 empty] | 120 | 0.44 | 29.6 |  |  |  | 3130
1300 | R16065--120V | C6521250523-1300 | 2025-05-26 | 13:40:31 | OK | 101.2 | 27.5 | 52.1 | 8.9 | 117.9 | 9.49 | 802.7 | 71.75 |  |  | 19711 | 117.6 | 11.8 |  |  |  | 64.33 | 25344 | [7 empty] | 120 | 0.41 | 27.4 |  |  |  | 3066
1301 | R16065--120V | C6521250523-1301 | 2025-05-26 | 13:41:05 | OK | 101.2 | 27.5 | 52.0 | 9 | 118.3 | 9.9 | 836.9 | 71.47 |  |  | 19676 | 118 | 11.85 |  |  |  | 65.45 | 25186 | [7 empty] | 120 | 0.44 | 29.4 |  |  |  | 3117
1302 | R16065--120V | C6521250523-1302 | 2025-05-26 | 13:41:33 | OK | 101.2 | 27.5 | 52.0 | 8.9 | 117.9 | 9.9 | 834.8 | 71.58 |  |  | 19872 | 117.5 | 11.92 |  |  |  | 63.82 | 25245 | [7 empty] | 120 | 0.48 | 31.9 |  |  |  | 2962
1303 | R16065--120V | C6521250523-1303 | 2025-05-26 | 13:42:02 | OK | 101.2 | 27.4 | 52.1 | 8.9 | 118.5 | 9.74 | 814.6 | 70.57 |  |  | 19965 | 118.2 | 12.02 |  |  |  | 68.35 | 25760 | [7 empty] | 120 | 0.43 | 28.5 |  |  |  | 3117
1304 | R16065--120V | C6521250523-1304 | 2025-05-26 | 13:42:31 | OK | 101.2 | 27.5 | 52.0 | 8.9 | 118.1 | 10.27 | 864.2 | 71.27 |  |  | 19897 | 117.8 | 11.73 |  |  |  | 67.04 | 25817 | [7 empty] | 120 | 0.43 | 28.3 |  |  |  | 3099
1305 | R16065--120V | C6521250523-1305 | 2025-05-26 | 13:43:00 | OK | 101.2 | 27.5 | 51.9 | 9 | 118.5 | 9.69 | 812.6 | 70.76 |  |  | 20129 | 118.1 | 11.98 |  |  |  | 66.95 | 25694 | [7 empty] | 120 | 0.44 | 29.6 |  |  |  | 3150
1306 | R16065--120V | C6521250523-1306 | 2025-05-26 | 13:43:30 | OK | 101.2 | 27.5 | 51.7 | 8.9 | 118.1 | 10.2 | 857.3 | 71.13 |  |  | 19891 | 117.9 | 11.7 |  |  |  | 67.27 | 25863 | [7 empty] | 120 | 0.46 | 30.4 |  |  |  | 3068
1307 | R16065--120V | C6521250523-1307 | 2025-05-26 | 13:44:01 | OK | 101.2 | 27.5 | 51.8 | 8.9 | 118.5 | 9.74 | 813.2 | 70.48 |  |  | 19788 | 118.2 | 11.95 |  |  |  | 67.39 | 26075 | [7 empty] | 120 | 0.42 | 27.9 |  |  |  | 3095
1308 | R16065--120V | C6521250523-1308 | 2025-05-26 | 13:46:07 | OK | 101.2 | 27.4 | 52.0 | 8.9 | 118 | 9.62 | 817.9 | 72.01 |  |  | 19810 | 117.8 | 11.85 |  |  |  | 65.7 | 25647 | [7 empty] | 120 | 0.44 | 29.4 |  |  |  | 3101
1309 | R16065--120V | C6521250523-1309 | 2025-05-26 | 13:46:36 | OK | 101.2 | 27.3 | 52.4 | 9 | 118.3 | 9.79 | 840.3 | 72.51 |  |  | 19400 | 118.1 | 11.78 |  |  |  | 63.59 | 25294 | [7 empty] | 120 | 0.44 | 29.2 |  |  |  | 3059
1310 | R16065--120V | C6521250523-1310 | 2025-05-26 | 13:47:06 | OK | 101.2 | 27.3 | 52.4 | 8.9 | 118 | 9.94 | 837.6 | 71.42 |  |  | 19801 | 117.6 | 11.75 |  |  |  | 65.54 | 25477 | [7 empty] | 120 | 0.48 | 31.8 |  |  |  | 2945
1311 | R16065--120V | C6521250523-1311 | 2025-05-26 | 13:47:35 | OK | 101.2 | 27.3 | 52.4 | 8.9 | 118.5 | 9.98 | 839.3 | 71.02 |  |  | 19405 | 118.3 | 11.95 |  |  |  | 64.72 | 25500 | [7 empty] | 120 | 0.49 | 33.1 |  |  |  | 2984
1312 | R16065--120V | C6521250523-1312 | 2025-05-26 | 13:48:05 | OK | 101.2 | 27.4 | 52.3 | 8.9 | 118.2 | 9.87 | 829.7 | 71.15 |  |  | 19462 | 117.9 | 11.93 |  |  |  | 65.66 | 25444 | [7 empty] | 120 | 0.45 | 30.1 |  |  |  | 3083
1313 | R16065--120V | C6521250523-1313 | 2025-05-26 | 13:48:34 | OK | 101.2 | 27.3 | 52.4 | 9 | 118.5 | 9.72 | 812.9 | 70.61 |  |  | 19928 | 118.2 | 12.06 |  |  |  | 66.1 | 25790 | [7 empty] | 120 | 0.48 | 31.9 |  |  |  | 3016
1314 | R16065--120V | C6521250523-1314 | 2025-05-26 | 13:49:04 | OK | 101.2 | 27.3 | 52.5 | 8.9 | 118 | 10.11 | 850.2 | 71.29 |  |  | 20070 | 117.7 | 11.55 |  |  |  | 68.04 | 26226 | [7 empty] | 120 | 0.42 | 27.9 |  |  |  | 3119
1315 | R16065--120V | C6521250523-1315 | 2025-05-26 | 13:49:32 | OK | 101.2 | 27.1 | 52.8 | 8.9 | 118.3 | 9.59 | 803.8 | 70.83 |  |  | 20134 | 118.1 | 11.84 |  |  |  | 69.4 | 26192 | [7 empty] | 120 | 0.43 | 28.4 |  |  |  | 3130
1316 | R16065--120V | C6521250523-1316 | 2025-05-26 | 13:50:02 | OK | 101.2 | 27.1 | 52.8 | 8.9 | 118.1 | 9.63 | 807.2 | 71.03 |  |  | 19781 | 117.6 | 11.89 |  |  |  | 66.06 | 25670 | [7 empty] | 120 | 0.45 | 30.4 |  |  |  | 3066
1317 | R16065--120V | C6521250523-1317 | 2025-05-26 | 13:50:31 | OK | 101.2 | 27.0 | 53.0 | 8.9 | 118.5 | 9.94 | 830.4 | 70.55 |  |  | 19674 | 118.3 | 11.94 |  |  |  | 67.39 | 25523 | [7 empty] | 120 | 0.45 | 30.2 |  |  |  | 3139
1318 | R16065--120V | C6521250523-1318 | 2025-05-26 | 13:52:39 | OK | 101.2 | 27.0 | 53.1 | 8.9 | 117.9 | 9.92 | 844.3 | 72.16 |  |  | 20002 | 117.7 | 11.55 |  |  |  | 66.87 | 25882 | [7 empty] | 120 | 0.42 | 28.3 |  |  |  | 3111
1319 | R16065--120V | C6521250523-1319 | 2025-05-26 | 13:53:07 | OK | 101.2 | 26.7 | 53.7 | 9 | 118.4 | 9.8 | 833.1 | 71.84 |  |  | 19840 | 118.2 | 11.76 |  |  |  | 66.44 | 25650 | [7 empty] | 120 | 0.42 | 28.1 |  |  |  | 3134
1320 | R16065--120V | C6521250523-1320 | 2025-05-26 | 13:53:37 | OK | 101.2 | 26.8 | 53.8 | 8.9 | 118.1 | 10.11 | 850.5 | 71.25 |  |  | 19958 | 117.8 | 11.7 |  |  |  | 67.57 | 26037 | [7 empty] | 120 | 0.43 | 28.7 |  |  |  | 3082
1321 | R16065--120V | C6521250523-1321 | 2025-05-26 | 13:54:06 | OK | 101.2 | 26.7 | 53.9 | 9 | 118.4 | 9.7 | 812 | 70.72 |  |  | 19957 | 118.2 | 12.07 |  |  |  | 68.12 | 25908 | [7 empty] | 120 | 0.43 | 28.6 |  |  |  | 3100
1322 | R16065--120V | C6521250523-1322 | 2025-05-26 | 13:54:36 | OK | 101.2 | 26.6 | 54.0 | 8.9 | 118 | 9.76 | 820.6 | 71.21 |  |  | 19720 | 117.8 | 11.77 |  |  |  | 66.23 | 25508 | [7 empty] | 120 | 0.43 | 28.3 |  |  |  | 3032
1323 | R16065--120V | C6521250523-1323 | 2025-05-26 | 13:55:36 | OK | 101.2 | 26.6 | 54.0 | 9 | 118.4 | 10.04 | 853.1 | 71.78 |  |  | 19615 | 118.1 | 11.88 |  |  |  | 64.69 | 25057 | [7 empty] | 120 | 0.49 | 32.5 |  |  |  | 2839
1324 | R16065--120V | C6521250523-1324 | 2025-05-26 | 13:56:31 | OK | 101.2 | 26.6 | 54.2 | 8.9 | 118 | 9.72 | 822 | 71.66 |  |  | 19931 | 117.7 | 11.53 |  |  |  | 66.98 | 25805 | [7 empty] | 120 | 0.42 | 28.3 |  |  |  | 3037
1325 | R16065--120V | C6521250523-1325 | 2025-05-26 | 13:57:01 | OK | 101.2 | 26.7 | 54.0 | 9 | 118.5 | 9.82 | 827.6 | 71.12 |  |  | 19908 | 118.3 | 11.86 |  |  |  | 66.91 | 25579 | [7 empty] | 120 | 0.44 | 29.6 |  |  |  | 3124
1326 | R16065--120V | C6521250523-1326 | 2025-05-26 | 13:58:39 | OK | 101.2 | 26.7 | 53.9 | 8.9 | 118.2 | 10.16 | 852.7 | 71.03 |  |  | 20505 | 118 | 11.76 |  |  |  | 67.02 | 25993 | [7 empty] | 120 | 0.42 | 28.2 |  |  |  | 3063
1327 | R16065--120V | C6521250523-1327 | 2025-05-26 | 13:59:08 | OK | 101.2 | 26.6 | 54.1 | 9 | 118.5 | 9.77 | 834.6 | 72.1 |  |  | 19811 | 118.3 | 11.77 |  |  |  | 65.84 | 25467 | [7 empty] | 120 | 0.42 | 28 |  |  |  | 3185
1328 | R16065--120V | C6521250523-1328 | 2025-05-26 | 13:59:38 | OK | 101.2 | 26.7 | 54.0 | 8.9 | 118.3 | 9.61 | 806.2 | 70.91 |  |  | 19386 | 118.1 | 11.77 |  |  |  | 66.57 | 25618 | [7 empty] | 120 | 0.43 | 28.6 |  |  |  | 3057
1329 | R16065--120V | C6521250523-1329 | 2025-05-26 | 14:00:07 | OK | 101.2 | 26.7 | 54.0 | 8.9 | 118.5 | 9.78 | 818.3 | 70.62 |  |  | 19937 | 118.3 | 11.89 |  |  |  | 66.23 | 25413 | [7 empty] | 120 | 0.46 | 30.6 |  |  |  | 3014
1330 | R16065--120V | C6521250523-1330 | 2025-05-26 | 14:00:35 | OK | 101.2 | 26.7 | 53.9 | 8.9 | 118.2 | 10.09 | 846.2 | 70.92 |  |  | 20071 | 118 | 11.58 |  |  |  | 67.57 | 26029 | [7 empty] | 120 | 0.43 | 28.2 |  |  |  | 3070
1331 | R16065--120V | C6521250523-1331 | 2025-05-26 | 14:01:04 | OK | 101.2 | 26.7 | 54.0 | 9 | 118.5 | 9.51 | 792.8 | 70.33 |  |  | 19972 | 118.2 | 11.81 |  |  |  | 68.69 | 26248 | [7 empty] | 120 | 0.44 | 29.3 |  |  |  | 3131
1332 | R16065--120V | C6521250523-1332 | 2025-05-26 | 14:01:33 | OK | 101.2 | 26.7 | 54.0 | 8.9 | 118.1 | 10.12 | 859.9 | 71.94 |  |  | 19202 | 117.8 | 11.94 |  |  |  | 66.19 | 25512 | [7 empty] | 120 | 0.45 | 30.2 |  |  |  | 2975
1333 | R16065--120V | C6521250523-1333 | 2025-05-26 | 14:02:02 | OK | 101.2 | 26.7 | 54.0 | 9 | 118.4 | 10.03 | 839.6 | 70.69 |  |  | 19888 | 118.2 | 12.04 |  |  |  | 68.95 | 26087 | [7 empty] | 120 | 0.48 | 32 |  |  |  | 3020
1334 | R16065--120V | C6521250523-1334 | 2025-05-26 | 14:02:43 | OK | 101.2 | 26.8 | 53.9 | 8.9 | 118.1 | 9.68 | 817.9 | 71.56 |  |  | 20066 | 117.8 | 11.51 |  |  |  | 68.24 | 26084 | [7 empty] | 120 | 0.43 | 28.3 |  |  |  | 3103
1335 | R16065--120V | C6521250523-1335 | 2025-05-26 | 14:03:12 | OK | 101.2 | 26.8 | 53.7 | 9 | 118.5 | 9.62 | 807.2 | 70.78 |  |  | 20027 | 118.2 | 11.95 |  |  |  | 69.38 | 25960 | [7 empty] | 120 | 0.42 | 28 |  |  |  | 3148
1336 | R16065--120V | C6521250523-1336 | 2025-05-26 | 14:03:41 | OK | 101.2 | 26.8 | 53.7 | 8.9 | 118 | 9.55 | 798.8 | 70.88 |  |  | 19801 | 117.8 | 11.67 |  |  |  | 67.5 | 25908 | [7 empty] | 120 | 0.44 | 29.4 |  |  |  | 2979
1337 | R16065--120V | C6521250523-1337 | 2025-05-26 | 14:04:09 | OK | 101.2 | 26.8 | 53.7 | 9 | 118.5 | 9.67 | 809.8 | 70.66 |  |  | 19956 | 118.2 | 11.91 |  |  |  | 67.67 | 26056 | [7 empty] | 120 | 0.42 | 27.6 |  |  |  | 3131
1338 | R16065--120V | C6521250523-1338 | 2025-05-26 | 14:04:47 | OK | 101.2 | 26.9 | 53.6 | 8.9 | 118.2 | 10.2 | 857.1 | 71.12 |  |  | 19957 | 118 | 11.67 |  |  |  | 67.66 | 25884 | [7 empty] | 120 | 0.44 | 29.1 |  |  |  | 3092
1339 | R16065--120V | C6521250523-1339 | 2025-05-26 | 14:05:16 | OK | 101.2 | 26.9 | 53.6 | 9 | 118.4 | 10.06 | 846.3 | 71.04 |  |  | 19430 | 118.2 | 11.9 |  |  |  | 66.63 | 25885 | [7 empty] | 120 | 0.47 | 31.2 |  |  |  | 3015
1340 | R16065--120V | C6521250523-1340 | 2025-05-26 | 14:05:48 | OK | 101.2 | 26.8 | 53.6 | 8.9 | 118.2 | 10.1 | 846.6 | 70.89 |  |  | 20074 | 117.9 | 11.94 |  |  |  | 63.92 | 25388 | [7 empty] | 120 | 0.46 | 30.5 |  |  |  | 3078
1341 | R16065--120V | C6521250523-1341 | 2025-05-26 | 14:06:17 | OK | 101.2 | 26.7 | 53.9 | 8.9 | 118.6 | 9.63 | 804.2 | 70.46 |  |  | 20065 | 118.3 | 11.86 |  |  |  | 68.47 | 26038 | [7 empty] | 120 | 0.42 | 28 |  |  |  | 3067
1342 | R16065--120V | C6521250523-1342 | 2025-05-26 | 14:06:46 | OK | 101.2 | 26.8 | 54.0 | 8.9 | 118.1 | 10.32 | 868.8 | 71.28 |  |  | 19864 | 117.8 | 11.72 |  |  |  | 67.71 | 25843 | [7 empty] | 120 | 0.42 | 27.8 |  |  |  | 3055
1343 | R16065--120V | C6521250523-1343 | 2025-05-26 | 14:07:15 | OK | 101.2 | 26.8 | 53.7 | 8.9 | 118.5 | 9.8 | 818.3 | 70.51 |  |  | 19885 | 118.2 | 11.95 |  |  |  | 67.73 | 25771 | [7 empty] | 120 | 0.44 | 29.2 |  |  |  | 3110
1344 | R16065--120V | C6521250523-1344 | 2025-05-26 | 14:07:44 | OK | 101.2 | 26.9 | 53.6 | 8.9 | 118 | 9.76 | 819.3 | 71.15 |  |  | 19700 | 117.8 | 11.78 |  |  |  | 67.22 | 25793 | [7 empty] | 120 | 0.43 | 28.3 |  |  |  | 3079
1345 | R16065--120V | C6521250523-1345 | 2025-05-26 | 14:08:13 | OK | 101.2 | 26.8 | 53.5 | 9 | 118.4 | 9.81 | 820.1 | 70.57 |  |  | 19858 | 118.2 | 12.04 |  |  |  | 69.02 | 25843 | [7 empty] | 120 | 0.42 | 27.9 |  |  |  | 3076
1346 | R16065--120V | C6521250523-1346 | 2025-05-26 | 14:08:42 | OK | 101.2 | 26.8 | 53.7 | 8.9 | 118.2 | 9.96 | 834.9 | 70.92 |  |  | 19773 | 117.9 | 12.02 |  |  |  | 66.2 | 25614 | [7 empty] | 120 | 0.49 | 32.8 |  |  |  | 2915
1347 | R16065--120V | C6521250523-1347 | 2025-05-26 | 14:09:11 | OK | 101.2 | 26.9 | 53.5 | 8.9 | 118.5 | 9.87 | 826.1 | 70.68 |  |  | 19698 | 118.2 | 11.96 |  |  |  | 67.35 | 25864 | [7 empty] | 120 | 0.41 | 27.4 |  |  |  | 3105
1348 | R16065--120V | C6521250523-1348 | 2025-05-26 | 14:09:41 | OK | 101.2 | 26.9 | 53.4 | 8.9 | 118.1 | 10.36 | 868.6 | 71 |  |  | 19820 | 117.9 | 11.74 |  |  |  | 67.77 | 26151 | [7 empty] | 120 | 0.45 | 29.9 |  |  |  | 3080
1349 | R16065--120V | C6521250523-1349 | 2025-05-26 | 14:10:10 | OK | 101.2 | 27.0 | 53.3 | 8.9 | 118.5 | 9.68 | 809.8 | 70.61 |  |  | 19864 | 118.3 | 11.96 |  |  |  | 68.23 | 26117 | [7 empty] | 120 | 0.45 | 30.3 |  |  |  | 3055
1350 | R16065--120V | C6521250523-1350 | 2025-05-26 | 14:10:42 | OK | 101.2 | 27.0 | 53.1 | 8.9 | 118 | 9.94 | 838.5 | 71.45 |  |  | 20102 | 117.8 | 11.64 |  |  |  | 66.88 | 25898 | [7 empty] | 120 | 0.43 | 29 |  |  |  | 3087
1351 | R16065--120V | C6521250523-1351 | 2025-05-26 | 14:11:10 | OK | 101.2 | 27.0 | 53.1 | 8.9 | 118.4 | 9.64 | 804.2 | 70.47 |  |  | 19840 | 118.2 | 11.91 |  |  |  | 66.48 | 25787 | [7 empty] | 120 | 0.44 | 29.4 |  |  |  | 3145
1352 | R16065--120V | C6521250523-1352 | 2025-05-26 | 14:11:39 | OK | 101.2 | 26.9 | 53.2 | 8.9 | 118 | 10.28 | 862.5 | 71.09 |  |  | 19741 | 117.8 | 11.6 |  |  |  | 67.64 | 26093 | [7 empty] | 120 | 0.43 | 28.8 |  |  |  | 3093
1353 | R16065--120V | C6521250523-1353 | 2025-05-26 | 14:12:08 | OK | 101.2 | 27.0 | 53.3 | 9 | 118.4 | 10.08 | 845.9 | 70.92 |  |  | 20003 | 118.2 | 12.11 |  |  |  | 66.78 | 25769 | [7 empty] | 120 | 0.44 | 29.6 |  |  |  | 3066
1354 | R16065--120V | C6521250523-1354 | 2025-05-26 | 14:12:37 | OK | 101.2 | 27.0 | 53.2 | 8.9 | 118.1 | 9.88 | 827.1 | 70.87 |  |  | 19676 | 117.8 | 11.73 |  |  |  | 66.36 | 25575 | [7 empty] | 120 | 0.43 | 28.6 |  |  |  | 3057
1355 | R16065--120V | C6521250523-1355 | 2025-05-26 | 14:13:54 | OK | 101.2 | 27.0 | 53.0 | 9 | 118.4 | 9.98 | 853.2 | 72.17 |  |  | 19285 | 118.3 | 11.95 |  |  |  | 66.63 | 25753 | [7 empty] | 120 | 0.44 | 29.5 |  |  |  | 3044
1356 | R16065--120V | C6521250523-1356 | 2025-05-26 | 14:14:23 | OK | 101.2 | 27.1 | 53.1 | 8.9 | 118.1 | 9.69 | 818.8 | 71.56 |  |  | 19776 | 117.8 | 11.55 |  |  |  | 67.88 | 25955 | [7 empty] | 120 | 0.42 | 28 |  |  |  | 3053
1357 | R16065--120V | C6521250523-1357 | 2025-05-26 | 14:14:52 | OK | 101.2 | 27.1 | 52.9 | 8.9 | 118.4 | 9.99 | 836.1 | 70.71 |  |  | 19829 | 118.2 | 11.94 |  |  |  | 67.3 | 25716 | [7 empty] | 120 | 0.45 | 30 |  |  |  | 3054
1358 | R16065--120V | C6521250523-1358 | 2025-05-26 | 14:15:24 | OK | 101.2 | 27.1 | 53.0 | 8.9 | 118.2 | 10.33 | 870.4 | 71.29 |  |  | 19872 | 117.9 | 11.65 |  |  |  | 68.3 | 25962 | [7 empty] | 120 | 0.44 | 29.1 |  |  |  | 3054
1359 | R16065--120V | C6521250523-1359 | 2025-05-26 | 14:15:55 | OK | 101.2 | 27.0 | 53.2 | 8.9 | 118.4 | 10.12 | 856 | 71.44 |  |  | 19650 | 118.2 | 11.96 |  |  |  | 67.07 | 25708 | [7 empty] | 120 | 0.43 | 28.2 |  |  |  | 3077
1360 | R16065--120V | C6521250523-1360 | 2025-05-26 | 14:16:24 | OK | 101.2 | 27.0 | 53.1 | 8.9 | 118 | 9.83 | 823.6 | 71.02 |  |  | 19917 | 117.8 | 11.5 |  |  |  | 68.17 | 26124 | [7 empty] | 120 | 0.43 | 28.9 |  |  |  | 3086
1361 | R16065--120V | C6521250523-1361 | 2025-05-26 | 14:17:00 | OK | 101.2 | 26.9 | 53.3 | 8.9 | 118.5 | 9.61 | 802.9 | 70.55 |  |  | 20048 | 118.3 | 11.88 |  |  |  | 66.37 | 25716 | [7 empty] | 120 | 0.44 | 28.9 |  |  |  | 3132
1362 | R16065--120V | C6521250523-1362 | 2025-05-26 | 14:17:32 | OK | 101.2 | 27.0 | 53.2 | 8.9 | 118.1 | 9.67 | 813.2 | 71.19 |  |  | 19840 | 117.8 | 11.57 |  |  |  | 67.86 | 26023 | [7 empty] | 120 | 0.42 | 28 |  |  |  | 3066
1363 | R16065--120V | C6521250523-1363 | 2025-05-26 | 14:18:01 | OK | 101.2 | 27.0 | 53.2 | 9 | 118.5 | 9.55 | 798.8 | 70.58 |  |  | 19989 | 118.2 | 11.86 |  |  |  | 68.12 | 26171 | [7 empty] | 120 | 0.43 | 28.8 |  |  |  | 3159
1364 | R16065--120V | C6521250523-1364 | 2025-05-26 | 14:18:31 | OK | 101.2 | 27.0 | 53.3 | 8.9 | 118 | 10.01 | 845.7 | 71.59 |  |  | 18602 | 117.7 | 11.78 |  |  |  | 66.84 | 25549 | [7 empty] | 120 | 0.48 | 32.2 |  |  |  | 2973
1365 | R16065--120V | C6521250523-1365 | 2025-05-26 | 14:19:00 | OK | 101.2 | 27.0 | 53.3 | 8.9 | 118.4 | 9.93 | 832.8 | 70.83 |  |  | 20229 | 118.2 | 11.89 |  |  |  | 68.67 | 26068 | [7 empty] | 120 | 0.42 | 27.9 |  |  |  | 3150
1366 | R16065--120V | C6521250523-1366 | 2025-05-26 | 14:19:35 | OK | 101.2 | 27.0 | 53.2 | 8.9 | 118 | 9.64 | 809.7 | 71.21 |  |  | 19969 | 117.8 | 11.45 |  |  |  | 68.01 | 26147 | [7 empty] | 120 | 0.43 | 28.6 |  |  |  | 3090
1367 | R16065--120V | C6521250523-1367 | 2025-05-26 | 14:20:04 | OK | 101.2 | 27.0 | 53.2 | 9 | 118.4 | 10.06 | 853.4 | 71.64 |  |  | 19909 | 118.2 | 11.99 |  |  |  | 67.33 | 25753 | [7 empty] | 120 | 0.41 | 27.3 |  |  |  | 3170
1368 | R16065--120V | C6521250523-1368 | 2025-05-26 | 14:20:33 | OK | 101.2 | 27.1 | 53.1 | 8.9 | 118.2 | 10.18 | 856 | 71.13 |  |  | 19935 | 117.9 | 11.61 |  |  |  | 68.09 | 26118 | [7 empty] | 120 | 0.44 | 29 |  |  |  | 3077
1369 | R16065--120V | C6521250523-1369 | 2025-05-26 | 14:21:03 | OK | 101.2 | 27.0 | 53.2 | 9 | 118.5 | 9.98 | 835.4 | 70.67 |  |  | 20003 | 118.2 | 12.05 |  |  |  | 67.8 | 25871 | [7 empty] | 120 | 0.44 | 29.2 |  |  |  | 3125
1370 | R16065--120V | C6521250523-1370 | 2025-05-26 | 14:21:37 | OK | 101.2 | 27.0 | 53.3 | 8.9 | 118.1 | 10.43 | 879.9 | 71.41 |  |  | 20329 | 117.9 | 11.57 |  |  |  | 68.42 | 26196 | [7 empty] | 120 | 0.44 | 29.4 |  |  |  | 3093
1371 | R16065--120V | C6521250523-1371 | 2025-05-26 | 14:22:05 | OK | 101.2 | 27.0 | 53.3 | 8.9 | 118.5 | 9.67 | 807.5 | 70.46 |  |  | 20071 | 118.2 | 11.93 |  |  |  | 66.64 | 25689 | [7 empty] | 120 | 0.44 | 29.5 |  |  |  | 3130
1372 | R16065--120V | C6521250523-1372 | 2025-05-26 | 14:22:33 | OK | 101.2 | 27.0 | 53.3 | 8.9 | 118.1 | 10.22 | 859 | 71.1 |  |  | 20286 | 118 | 11.41 |  |  |  | 68.68 | 26250 | [7 empty] | 120 | 0.41 | 27.4 |  |  |  | 3109
1373 | R16065--120V | C6521250523-1373 | 2025-05-26 | 14:23:02 | OK | 101.2 | 27.0 | 53.1 | 8.9 | 118.5 | 9.72 | 810.4 | 70.39 |  |  | 19920 | 118.3 | 11.89 |  |  |  | 67.82 | 25849 | [7 empty] | 120 | 0.45 | 29.9 |  |  |  | 3134
1374 | R16065--120V | C6521250523-1374 | 2025-05-26 | 14:23:31 | OK | 101.2 | 27.1 | 53.1 | 8.9 | 118.1 | 10.22 | 858.7 | 71.12 |  |  | 19779 | 117.9 | 11.75 |  |  |  | 66.94 | 25755 | [7 empty] | 120 | 0.42 | 28.2 |  |  |  | 3048
1375 | R16065--120V | C6521250523-1375 | 2025-05-26 | 14:24:00 | OK | 101.2 | 27.1 | 52.9 | 8.9 | 118.5 | 9.82 | 821.7 | 70.6 |  |  | 20086 | 118.2 | 12 |  |  |  | 68.19 | 26104 | [7 empty] | 120 | 0.42 | 27.7 |  |  |  | 3099
1376 | R16065--120V | C6521250523-1376 | 2025-05-26 | 14:24:30 | OK | 101.2 | 27.2 | 52.9 | 8.9 | 118.1 | 10.34 | 869.5 | 71.22 |  |  | 20085 | 117.9 | 11.76 |  |  |  | 67.25 | 25947 | [7 empty] | 120 | 0.44 | 29.1 |  |  |  | 3098
1377 | R16065--120V | C6521250523-1377 | 2025-05-26 | 14:25:00 | OK | 101.2 | 27.2 | 52.8 | 8.9 | 118.5 | 9.95 | 834.1 | 70.73 |  |  | 19938 | 118.2 | 12.03 |  |  |  | 68.87 | 26133 | [7 empty] | 120 | 0.45 | 29.8 |  |  |  | 3080
1378 | R16065--120V | C6521250523-1378 | 2025-05-26 | 14:25:29 | OK | 101.2 | 27.0 | 53.2 | 8.9 | 117.9 | 10.29 | 864.5 | 71.26 |  |  | 19901 | 117.8 | 11.46 |  |  |  | 68 | 26241 | [7 empty] | 120 | 0.45 | 29.7 |  |  |  | 3083
1379 | R16065--120V | C6521250523-1379 | 2025-05-26 | 14:25:57 | OK | 101.2 | 26.9 | 53.4 | 8.9 | 118.4 | 10.03 | 842 | 70.88 |  |  | 19963 | 118.3 | 11.91 |  |  |  | 65.58 | 25702 | [7 empty] | 120 | 0.49 | 32.9 |  |  |  | 2994
1380 | R16065--120V | C6521250523-1380 | 2025-05-26 | 14:26:26 | OK | 101.2 | 26.8 | 53.8 | 8.9 | 118 | 10.39 | 876.1 | 71.44 |  |  | 20382 | 117.9 | 11.43 |  |  |  | 68.66 | 26317 | [7 empty] | 120 | 0.44 | 29.5 |  |  |  | 3081
1381 | R16065--120V | C6521250523-1381 | 2025-05-26 | 14:26:55 | OK | 101.2 | 26.9 | 53.7 | 8.9 | 118.5 | 9.7 | 810.1 | 70.49 |  |  | 19760 | 118.2 | 11.98 |  |  |  | 67.78 | 26162 | [7 empty] | 120 | 0.43 | 28.3 |  |  |  | 3130
1382 | R16065--120V | C6521250523-1382 | 2025-05-26 | 14:27:27 | OK | 101.2 | 26.9 | 53.6 | 8.9 | 118 | 10.37 | 871.5 | 71.21 |  |  | 19921 | 117.8 | 11.49 |  |  |  | 67.7 | 26067 | [7 empty] | 120 | 0.43 | 28.8 |  |  |  | 3067
1383 | R16065--120V | C6521250523-1383 | 2025-05-26 | 14:27:56 | OK | 101.2 | 26.8 | 53.7 | 9 | 118.5 | 9.7 | 810.9 | 70.5 |  |  | 19747 | 118.3 | 11.95 |  |  |  | 67.32 | 26040 | [7 empty] | 120 | 0.43 | 28.5 |  |  |  | 3139
1384 | R16065--120V | C6521250523-1384 | 2025-05-26 | 14:28:25 | OK | 101.2 | 26.9 | 53.7 | 8.9 | 118 | 9.69 | 811.1 | 70.91 |  |  | 19728 | 117.8 | 11.62 |  |  |  | 66.52 | 25936 | [7 empty] | 120 | 0.42 | 27.9 |  |  |  | 3108
1385 | R16065--120V | C6521250523-1385 | 2025-05-26 | 14:28:54 | OK | 101.2 | 26.8 | 53.7 | 9 | 118.5 | 9.76 | 814.7 | 70.47 |  |  | 19891 | 118.2 | 11.92 |  |  |  | 66.73 | 25526 | [7 empty] | 120 | 0.41 | 27.4 |  |  |  | 3163
1386 | R16065--120V | C6521250523-1386 | 2025-05-26 | 14:29:22 | OK | 101.2 | 26.7 | 53.9 | 8.9 | 118.1 | 9.83 | 822 | 70.8 |  |  | 19855 | 117.8 | 12.02 |  |  |  | 65.3 | 25569 | [7 empty] | 120 | 0.48 | 32.3 |  |  |  | 2956
1387 | R16065--120V | C6521250523-1387 | 2025-05-26 | 14:29:51 | OK | 101.2 | 26.7 | 54.0 | 8.9 | 118.5 | 9.98 | 836.2 | 70.71 |  |  | 19577 | 118.2 | 11.82 |  |  |  | 62.62 | 24773 | [7 empty] | 120 | 0.49 | 33 |  |  |  | 2935
1388 | R16065--120V | C6521250523-1388 | 2025-05-26 | 14:30:22 | OK | 101.2 | 26.5 | 54.4 | 8.9 | 118.2 | 10.14 | 850.8 | 71.02 |  |  | 20018 | 117.9 | 11.66 |  |  |  | 66.49 | 25940 | [7 empty] | 120 | 0.44 | 29.4 |  |  |  | 3091
1389 | R16065--120V | C6521250523-1389 | 2025-05-26 | 14:30:51 | OK | 101.2 | 26.4 | 54.8 | 8.9 | 118.5 | 10.02 | 848.4 | 71.48 |  |  | 20063 | 118.3 | 11.88 |  |  |  | 66.76 | 25806 | [7 empty] | 120 | 0.43 | 28.7 |  |  |  | 3125
1390 | R16065--120V | C6521250523-1390 | 2025-05-26 | 14:31:24 | OK | 101.2 | 26.4 | 54.8 | 8.9 | 118.2 | 9.54 | 799.8 | 70.96 |  |  | 19403 | 117.8 | 11.67 |  |  |  | 66.29 | 25938 | [7 empty] | 120 | 0.43 | 28.5 |  |  |  | 3077
1391 | R16065--120V | C6521250523-1391 | 2025-05-26 | 14:31:56 | OK | 101.2 | 26.5 | 54.6 | 8.9 | 118.5 | 9.55 | 798.1 | 70.56 |  |  | 20118 | 118.3 | 11.94 |  |  |  | 66.37 | 25661 | [7 empty] | 120 | 0.42 | 28 |  |  |  | 3165
1392 | R16065--120V | C6521250523-1392 | 2025-05-26 | 14:32:25 | OK | 101.2 | 26.6 | 54.6 | 8.9 | 118.1 | 10.36 | 871.6 | 71.24 |  |  | 19988 | 117.8 | 11.79 |  |  |  | 67.49 | 25891 | [7 empty] | 120 | 0.48 | 32.1 |  |  |  | 2950
1393 | R16065--120V | C6521250523-1393 | 2025-05-26 | 14:32:54 | OK | 101.2 | 26.7 | 54.2 | 9 | 118.4 | 9.94 | 831.1 | 70.64 |  |  | 19735 | 118.2 | 12.13 |  |  |  | 68.01 | 26150 | [7 empty] | 120 | 0.44 | 29.1 |  |  |  | 3147
1394 | R16065--120V | C6521250523-1394 | 2025-05-26 | 14:33:24 | OK | 101.2 | 26.7 | 54.1 | 8.9 | 118 | 9.51 | 799 | 71.19 |  |  | 19762 | 117.8 | 11.51 |  |  |  | 66.58 | 25859 | [7 empty] | 120 | 0.44 | 29 |  |  |  | 3075
1395 | R16065--120V | C6521250523-1395 | 2025-05-26 | 14:33:53 | OK | 101.2 | 26.7 | 54.1 | 8.9 | 118.4 | 10.07 | 847.3 | 71.08 |  |  | 19740 | 118.3 | 12.11 |  |  |  | 68.33 | 25850 | [7 empty] | 120 | 0.45 | 29.6 |  |  |  | 3128
1396 | R16065--120V | C6521250523-1396 | 2025-05-26 | 14:34:23 | OK | 101.2 | 26.8 | 53.9 | 8.9 | 118.2 | 9.84 | 824.6 | 70.93 |  |  | 19877 | 117.9 | 11.68 |  |  |  | 67.54 | 26035 | [7 empty] | 120 | 0.44 | 29 |  |  |  | 3073
1397 | R16065--120V | C6521250523-1397 | 2025-05-26 | 14:34:51 | OK | 101.2 | 26.9 | 53.6 | 9 | 118.5 | 9.94 | 835.5 | 70.94 |  |  | 19692 | 118.2 | 11.83 |  |  |  | 65 | 25166 | [7 empty] | 120 | 0.5 | 33.1 |  |  |  | 3005
1398 | R16065--120V | C6521250523-1398 | 2025-05-26 | 14:35:21 | OK | 101.2 | 27.0 | 53.4 | 8.9 | 118 | 10.19 | 856.7 | 71.21 |  |  | 19992 | 117.8 | 11.44 |  |  |  | 66.82 | 25942 | [7 empty] | 120 | 0.41 | 27 |  |  |  | 3151
1399 | R16065--120V | C6521250523-1399 | 2025-05-26 | 14:35:55 | OK | 101.2 | 27.1 | 53.1 | 8.9 | 118.5 | 9.86 | 825.3 | 70.68 |  |  | 20085 | 118.1 | 12.01 |  |  |  | 67.56 | 25915 | [7 empty] | 120 | 0.43 | 28.8 |  |  |  | 3072
1400 | R16065--120V | C6521250523-1400 | 2025-05-26 | 14:36:25 | OK | 101.2 | 27.0 | 53.2 | 8.9 | 118 | 10.24 | 862 | 71.3 |  |  | 20033 | 117.8 | 11.58 |  |  |  | 67.4 | 26032 | [7 empty] | 120 | 0.45 | 29.7 |  |  |  | 3078
1401 | R16065--120V | C6521250523-1401 | 2025-05-26 | 14:36:54 | OK | 101.2 | 27.1 | 53.1 | 8.9 | 118.4 | 10.17 | 861.9 | 71.56 |  |  | 19314 | 118.1 | 12.12 |  |  |  | 66.55 | 25444 | [7 empty] | 120 | 0.44 | 29 |  |  |  | 3112
1402 | R16065--120V | C6521250523-1402 | 2025-05-26 | 14:37:24 | OK | 101.2 | 27.1 | 53.1 | 8.9 | 118.1 | 9.65 | 809.8 | 71.11 |  |  | 19604 | 117.7 | 11.83 |  |  |  | 66.72 | 25654 | [7 empty] | 120 | 0.43 | 28.8 |  |  |  | 3034
1403 | R16065--120V | C6521250523-1403 | 2025-05-26 | 14:37:55 | OK | 101.2 | 27.2 | 53.0 | 8.9 | 118.4 | 10.1 | 846.8 | 70.85 |  |  | 19680 | 118.2 | 11.89 |  |  |  | 65.23 | 25584 | [7 empty] | 120 | 0.49 | 32.7 |  |  |  | 3003
1404 | R16065--120V | C6521250523-1404 | 2025-05-26 | 14:38:23 | OK | 101.2 | 27.2 | 52.9 | 8.9 | 118 | 10 | 839.5 | 71.2 |  |  | 19766 | 117.7 | 11.8 |  |  |  | 66.63 | 25707 | [7 empty] | 120 | 0.42 | 27.5 |  |  |  | 3014
1405 | R16065--120V | C6521250523-1405 | 2025-05-26 | 14:38:52 | OK | 101.2 | 27.2 | 52.8 | 8.9 | 118.4 | 9.76 | 818.7 | 70.84 |  |  | 20032 | 118.3 | 11.88 |  |  |  | 68.81 | 26014 | [7 empty] | 120 | 0.44 | 29.1 |  |  |  | 3136
1406 | R16065--120V | C6521250523-1406 | 2025-05-26 | 14:39:22 | OK | 101.2 | 27.1 | 52.8 | 8.9 | 118.2 | 10.08 | 849.9 | 71.33 |  |  | 19612 | 117.9 | 12.04 |  |  |  | 65.44 | 25387 | [7 empty] | 120 | 0.41 | 27.4 |  |  |  | 3040
1407 | R16065--120V | C6521250523-1407 | 2025-05-26 | 14:39:51 | OK | 101.2 | 27.1 | 52.9 | 8.9 | 118.5 | 9.91 | 829.3 | 70.63 |  |  | 19715 | 118.2 | 12.03 |  |  |  | 66.38 | 25289 | [7 empty] | 120 | 0.45 | 30 |  |  |  | 3033
1408 | R16065--120V | C6521250523-1408 | 2025-05-26 | 14:40:20 | OK | 101.2 | 27.1 | 52.9 | 8.9 | 118.1 | 10.31 | 862.5 | 70.83 |  |  | 19895 | 117.8 | 11.73 |  |  |  | 67.5 | 26091 | [7 empty] | 120 | 0.43 | 28.3 |  |  |  | 3094
1409 | R16065--120V | C6521250523-1409 | 2025-05-26 | 14:40:49 | OK | 101.2 | 27.1 | 53.0 | 9 | 118.4 | 10.24 | 858.9 | 70.84 |  |  | 19690 | 118.2 | 11.98 |  |  |  | 65.79 | 25302 | [7 empty] | 120 | 0.46 | 30.4 |  |  |  | 3025
1410 | R16065--120V | C6521250523-1410 | 2025-05-26 | 14:41:32 | OK | 101.2 | 27.2 | 52.8 | 8.9 | 118 | 9.69 | 814.9 | 71.28 |  |  | 19256 | 117.7 | 11.96 |  |  |  | 65.29 | 25253 | [7 empty] | 120 | 0.5 | 33.7 |  |  |  | 2908
1411 | R16065--120V | C6521250523-1411 | 2025-05-26 | 14:42:01 | OK | 101.2 | 27.2 | 52.7 | 8.9 | 118.5 | 9.86 | 826.8 | 70.76 |  |  | 20019 | 118.2 | 11.83 |  |  |  | 66.11 | 25691 | [7 empty] | 120 | 0.43 | 28.3 |  |  |  | 3161
1412 | R16065--120V | C6521250523-1412 | 2025-05-26 | 14:42:30 | OK | 101.2 | 27.2 | 52.8 | 8.9 | 118.1 | 9.57 | 805.4 | 71.29 |  |  | 19483 | 117.8 | 11.77 |  |  |  | 59.36 | 24470 | [7 empty] | 120 | 0.48 | 32.4 |  |  |  | 2805
1413 | R16065--120V | C6521250523-1413 | 2025-05-26 | 14:42:59 | OK | 101.2 | 27.1 | 52.9 | 8.9 | 118.4 | 9.82 | 820.6 | 70.58 |  |  | 19923 | 118.3 | 11.92 |  |  |  | 67.29 | 25782 | [7 empty] | 120 | 0.44 | 29 |  |  |  | 3140
1414 | R16065--120V | C6521250523-1414 | 2025-05-26 | 14:44:07 | OK | 101.2 | 27.1 | 52.9 | 8.9 | 118.1 | 9.52 | 802 | 71.36 |  |  | 19518 | 117.8 | 11.79 |  |  |  | 66.62 | 25503 | [7 empty] | 120 | 0.42 | 27.8 |  |  |  | 3016
1415 | R16065--120V | C6521250523-1415 | 2025-05-26 | 14:44:36 | OK | 101.2 | 27.2 | 52.8 | 8.9 | 118.4 | 10.33 | 877.1 | 71.71 |  |  | 19938 | 118.2 | 11.9 |  |  |  | 64.18 | 25291 | [7 empty] | 120 | 0.51 | 33.9 |  |  |  | 2951
1416 | R16065--120V | C6521250523-1416 | 2025-05-26 | 14:45:06 | OK | 101.2 | 27.2 | 52.6 | 8.9 | 118.2 | 9.63 | 807.5 | 70.96 |  |  | 19864 | 117.9 | 11.95 |  |  |  | 65.97 | 25792 | [7 empty] | 120 | 0.45 | 30 |  |  |  | 2993
1417 | R16065--120V | C6521250523-1417 | 2025-05-26 | 14:45:54 | OK | 101.2 | 27.2 | 52.6 | 9 | 118.5 | 9.8 | 830.4 | 71.51 |  |  | 19829 | 118.2 | 11.73 |  |  |  | 64.08 | 25092 | [7 empty] | 120 | 0.42 | 28.1 |  |  |  | 3160
1418 | R16065--120V | C6521250523-1418 | 2025-05-26 | 14:46:23 | OK | 101.2 | 27.1 | 52.8 | 8.9 | 118.1 | 9.72 | 817.6 | 71.23 |  |  | 19835 | 117.8 | 11.73 |  |  |  | 66.46 | 25861 | [7 empty] | 120 | 0.42 | 28.1 |  |  |  | 3059
1419 | R16065--120V | C6521250523-1419 | 2025-05-26 | 14:46:52 | OK | 101.2 | 27.0 | 53.1 | 9 | 118.5 | 9.75 | 813.6 | 70.41 |  |  | 20088 | 118.2 | 12.03 |  |  |  | 67.55 | 25875 | [7 empty] | 120 | 0.44 | 29.2 |  |  |  | 3103
1420 | R16065--120V | C6521250523-1420 | 2025-05-26 | 14:47:22 | OK | 101.2 | 27.0 | 53.2 | 8.9 | 118 | 10.06 | 847 | 71.33 |  |  | 19978 | 117.8 | 11.6 |  |  |  | 67.47 | 26059 | [7 empty] | 120 | 0.43 | 28.3 |  |  |  | 3088
1421 | R16065--120V | C6521250523-1421 | 2025-05-26 | 14:47:52 | OK | 101.2 | 27.0 | 53.1 | 8.9 | 118.5 | 9.64 | 804.2 | 70.45 |  |  | 20026 | 118.2 | 11.93 |  |  |  | 66.66 | 25683 | [7 empty] | 120 | 0.43 | 28.3 |  |  |  | 3106
1422 | R16065--120V | C6521250523-1422 | 2025-05-26 | 14:48:42 | OK | 101.2 | 27.0 | 53.2 | 8.9 | 118.2 | 9.53 | 802.6 | 71.28 |  |  | 19727 | 117.8 | 11.62 |  |  |  | 67.04 | 25810 | [7 empty] | 120 | 0.45 | 30.2 |  |  |  | 3083
1423 | R16065--120V | C6521250523-1423 | 2025-05-26 | 14:49:46 | OK | 101.2 | 26.9 | 53.4 | 9 | 118.5 | 9.92 | 838.3 | 71.31 |  |  | 19645 | 118.2 | 11.73 |  |  |  | 65.26 | 25585 | [7 empty] | 120 | 0.42 | 28 |  |  |  | 3160
1424 | R16065--120V | C6521250523-1424 | 2025-05-26 | 14:50:45 | OK | 101.2 | 27.0 | 53.1 | 8.9 | 118.2 | 9.61 | 813.1 | 71.59 |  |  | 19783 | 117.9 | 11.95 |  |  |  | 64.31 | 25334 | [7 empty] | 120 | 0.41 | 27.6 |  |  |  | 3002
1425 | R16065--120V | C6521250523-1425 | 2025-05-26 | 14:51:16 | OK | 101.2 | 26.8 | 53.5 | 9 | 118.4 | 10.35 | 877.9 | 71.64 |  |  | 19930 | 118.2 | 11.9 |  |  |  | 64.9 | 25318 | [7 empty] | 120.1 | 0.44 | 29.3 |  |  |  | 3129
1426 | R16065--120V | C6521250523-1426 | 2025-05-26 | 14:51:51 | OK | 101.2 | 26.8 | 53.7 | 8.9 | 118.1 | 10.58 | 894.1 | 71.57 |  |  | 19996 | 117.9 | 11.63 |  |  |  | 66.82 | 25899 | [7 empty] | 120 | 0.44 | 29.2 |  |  |  | 3087
1427 | R16065--120V | C6521250523-1427 | 2025-05-26 | 14:52:20 | OK | 101.2 | 26.8 | 53.7 | 9 | 118.5 | 9.73 | 815.3 | 70.73 |  |  | 19830 | 118.2 | 11.83 |  |  |  | 64.85 | 25227 | [7 empty] | 120 | 0.41 | 26.9 |  |  |  | 3101
1428 | R16065--120V | C6521250523-1428 | 2025-05-26 | 14:52:50 | OK | 101.2 | 26.9 | 53.6 | 8.9 | 118.2 | 9.63 | 810.2 | 71.17 |  |  | 19622 | 117.8 | 11.75 |  |  |  | 66.47 | 25908 | [7 empty] | 120 | 0.46 | 30.8 |  |  |  | 2973
1429 | R16065--120V | C6521250523-1429 | 2025-05-26 | 14:53:19 | OK | 101.2 | 26.9 | 53.5 | 9 | 118.4 | 10.11 | 848.7 | 70.91 |  |  | 20017 | 118.2 | 12.15 |  |  |  | 67.97 | 25887 | [7 empty] | 120 | 0.44 | 29.1 |  |  |  | 3097
1430 | R16065--120V | C6521250523-1430 | 2025-05-26 | 14:53:50 | OK | 101.2 | 27.0 | 53.3 | 8.9 | 118 | 9.4 | 785.5 | 70.78 |  |  | 19909 | 117.7 | 11.9 |  |  |  | 65.11 | 25594 | [7 empty] | 120 | 0.42 | 28 |  |  |  | 3058
1431 | R16065--120V | C6521250523-1431 | 2025-05-26 | 14:54:22 | OK | 101.2 | 27.0 | 53.3 | 8.9 | 118.4 | 9.65 | 803.9 | 70.37 |  |  | 20109 | 118.2 | 11.44 |  |  |  | 62.02 | 24849 | [7 empty] | 120 | 0.41 | 27.2 |  |  |  | 3109
1432 | R16065--120V | C6521250523-1432 | 2025-05-26 | 14:54:51 | OK | 101.2 | 26.9 | 53.5 | 8.9 | 118.1 | 10.6 | 891.3 | 71.22 |  |  | 19834 | 117.9 | 11.75 |  |  |  | 66.82 | 25830 | [7 empty] | 120 | 0.42 | 28 |  |  |  | 3069
1433 | R16065--120V | C6521250523-1433 | 2025-05-26 | 14:55:20 | OK | 101.2 | 26.8 | 53.8 | 8.9 | 118.5 | 9.73 | 813.5 | 70.55 |  |  | 19929 | 118.3 | 11.96 |  |  |  | 65.84 | 25490 | [7 empty] | 120 | 0.42 | 28 |  |  |  | 3129
1434 | R16065--120V | C6521250523-1434 | 2025-05-26 | 14:55:51 | OK | 101.2 | 26.9 | 53.7 | 8.9 | 118.1 | 9.95 | 838.2 | 71.37 |  |  | 19434 | 117.8 | 11.77 |  |  |  | 66.61 | 25753 | [7 empty] | 120 | 0.42 | 27.7 |  |  |  | 3010
1435 | R16065--120V | C6521250523-1435 | 2025-05-26 | 14:56:20 | OK | 101.2 | 26.9 | 53.5 | 9 | 118.4 | 10.12 | 847.9 | 70.72 |  |  | 20277 | 118.1 | 12.05 |  |  |  | 65.87 | 25719 | [7 empty] | 120 | 0.42 | 28 |  |  |  | 3110
1436 | R16065--120V | C6521250523-1436 | 2025-05-26 | 14:56:51 | OK | 101.2 | 26.8 | 53.8 | 8.9 | 118 | 9.59 | 804.8 | 71.13 |  |  | 19970 | 117.6 | 11.73 |  |  |  | 66.56 | 25901 | [7 empty] | 120 | 0.43 | 28.7 |  |  |  | 3107
1437 | R16065--120V | C6521250523-1437 | 2025-05-26 | 14:57:20 | OK | 101.2 | 26.9 | 53.7 | 9 | 118.5 | 9.79 | 818.6 | 70.57 |  |  | 20071 | 118.2 | 12.06 |  |  |  | 65.45 | 25605 | [7 empty] | 120 | 0.43 | 28.5 |  |  |  | 3125
1438 | R16065--120V | C6521250523-1438 | 2025-05-26 | 14:57:51 | OK | 101.2 | 26.9 | 53.7 | 8.9 | 118.1 | 10.61 | 889.3 | 70.98 |  |  | 20022 | 117.9 | 12.19 |  |  |  | 64.38 | 25565 | [7 empty] | 120 | 0.49 | 32.9 |  |  |  | 2945
1439 | R16065--120V | C6521250523-1439 | 2025-05-26 | 14:58:36 | OK | 101.2 | 26.9 | 53.7 | 8.9 | 118.4 | 10.51 | 888.9 | 71.43 |  |  | 19850 | 118.2 | 12.17 |  |  |  | 65.64 | 25607 | [7 empty] | 120 | 0.43 | 28.6 |  |  |  | 3061
1440 | R16065--120V | C6521250523-1440 | 2025-05-26 | 14:59:11 | OK | 101.2 | 26.9 | 53.7 | 8.9 | 118.1 | 10.06 | 848.3 | 71.42 |  |  | 19819 | 117.8 | 11.99 |  |  |  | 65.03 | 25537 | [7 empty] | 120 | 0.48 | 31.7 |  |  |  | 2972
1441 | R16065--120V | C6521250523-1441 | 2025-05-26 | 14:59:42 | OK | 101.2 | 26.8 | 53.8 | 9 | 118.4 | 9.77 | 817.1 | 70.6 |  |  | 19784 | 118.2 | 11.95 |  |  |  | 64.14 | 24942 | [7 empty] | 120 | 0.49 | 32.9 |  |  |  | 2988
1442 | R16065--120V | C6521250523-1442 | 2025-05-26 | 15:00:12 | OK | 101.2 | 26.9 | 53.7 | 8.9 | 117.9 | 10.53 | 887.1 | 71.43 |  |  | 20045 | 117.7 | 11.98 |  |  |  | 66.72 | 25914 | [7 empty] | 120 | 0.46 | 31.1 |  |  |  | 2983
1443 | R16065--120V | C6521250523-1443 | 2025-05-26 | 15:10:46 | OK | 101.2 | 27.0 | 53.4 | 9 | 118.4 | 9.69 | 838.9 | 73.09 |  |  | 19514 | 118.2 | 11.81 |  |  |  | 65.6 | 25320 | [7 empty] | 120.1 | 0.42 | 28 |  |  |  | 3134
1444 | R16065--120V | C6521250523-1444 | 2025-05-26 | 15:11:16 | OK | 101.2 | 27.0 | 53.2 | 9 | 118 | 9.76 | 834.7 | 72.51 |  |  | 19467 | 117.7 | 11.91 |  |  |  | 63.57 | 25052 | [7 empty] | 120 | 0.48 | 32.4 |  |  |  | 2824
1445 | R16065--120V | C6521250523-1445 | 2025-05-26 | 15:11:44 | OK | 101.2 | 27.0 | 53.4 | 9 | 118.3 | 10.12 | 855.9 | 71.49 |  |  | 19670 | 118.1 | 11.82 |  |  |  | 63.51 | 25270 | [7 empty] | 120 | 0.43 | 28.4 |  |  |  | 3121
1446 | R16065--120V | C6521250523-1446 | 2025-05-26 | 15:12:13 | OK | 101.2 | 27.0 | 53.3 | 8.9 | 118.2 | 10.5 | 888.1 | 71.61 |  |  | 19936 | 117.9 | 11.74 |  |  |  | 68.28 | 26111 | [7 empty] | 120 | 0.46 | 30.7 |  |  |  | 3092
1447 | R16065--120V | C6521250523-1447 | 2025-05-26 | 15:12:43 | OK | 101.2 | 27.1 | 53.2 | 9 | 118.5 | 10.01 | 839.9 | 70.82 |  |  | 19946 | 118.2 | 12.1 |  |  |  | 64.23 | 25053 | [7 empty] | 120 | 0.49 | 32.3 |  |  |  | 3014
1448 | R16065--120V | C6521250523-1448 | 2025-05-26 | 15:13:15 | OK | 101.2 | 27.1 | 53.3 | 8.9 | 118.1 | 10.19 | 851.9 | 70.83 |  |  | 19830 | 117.9 | 11.75 |  |  |  | 67.87 | 26193 | [7 empty] | 120 | 0.48 | 32.2 |  |  |  | 2962
1449 | R16065--120V | C6521250523-1449 | 2025-05-26 | 15:13:45 | OK | 101.2 | 27.2 | 53.1 | 9 | 118.4 | 10.07 | 845.8 | 70.89 |  |  | 19945 | 118.2 | 12.03 |  |  |  | 65.65 | 25406 | [7 empty] | 120 | 0.49 | 32.7 |  |  |  | 3035
1450 | R16065--120V | C6521250523-1450 | 2025-05-26 | 15:14:17 | OK | 101.2 | 27.2 | 53.0 | 8.9 | 118.1 | 10.46 | 884.3 | 71.53 |  |  | 20086 | 117.9 | 11.66 |  |  |  | 68.11 | 26079 | [7 empty] | 120 | 0.44 | 29 |  |  |  | 3092
1451 | R16065--120V | C6521250523-1451 | 2025-05-26 | 15:14:55 | OK | 101.2 | 27.2 | 52.9 | 9 | 118.5 | 9.92 | 833.7 | 70.94 |  |  | 19728 | 118.2 | 12.03 |  |  |  | 66.29 | 25713 | [7 empty] | 120 | 0.43 | 28.4 |  |  |  | 3097
1452 | R16065--120V | C6521250523-1452 | 2025-05-26 | 15:15:24 | OK | 101.2 | 27.3 | 52.7 | 8.9 | 118.1 | 9.97 | 840 | 71.33 |  |  | 19833 | 117.7 | 11.88 |  |  |  | 67.01 | 25818 | [7 empty] | 120 | 0.42 | 27.7 |  |  |  | 3060
1453 | R16065--120V | C6521250523-1453 | 2025-05-26 | 15:15:53 | OK | 101.2 | 27.3 | 52.8 | 8.9 | 118.4 | 10.55 | 887.9 | 71.05 |  |  | 19788 | 118.3 | 12.07 |  |  |  | 65.13 | 25177 | [7 empty] | 120 | 0.5 | 33.7 |  |  |  | 2991
1454 | R16065--120V | C6521250523-1454 | 2025-05-26 | 15:16:22 | OK | 101.2 | 27.2 | 52.9 | 8.9 | 118.3 | 10.05 | 843.5 | 70.94 |  |  | 19861 | 118 | 12.12 |  |  |  | 65.77 | 25647 | [7 empty] | 120 | 0.52 | 34.7 |  |  |  | 2912
1455 | R16065--120V | C6521250523-1455 | 2025-05-26 | 15:16:51 | OK | 101.2 | 27.1 | 53.2 | 9 | 118.5 | 10.51 | 884 | 71.01 |  |  | 19980 | 118.3 | 12 |  |  |  | 66.44 | 25609 | [7 empty] | 120 | 0.42 | 28.1 |  |  |  | 3086
1456 | R16065--120V | C6521250523-1456 | 2025-05-26 | 15:17:20 | OK | 101.2 | 27.0 | 53.3 | 8.9 | 118.2 | 9.92 | 829.1 | 70.72 |  |  | 19889 | 118 | 12.08 |  |  |  | 61.81 | 24889 | [7 empty] | 120 | 0.44 | 29.1 |  |  |  | 3093
1457 | R16065--120V | C6521250523-1457 | 2025-05-26 | 15:17:49 | OK | 101.2 | 27.0 | 53.3 | 9 | 118.5 | 9.7 | 813.4 | 70.76 |  |  | 20094 | 118.3 | 11.95 |  |  |  | 68.47 | 26015 | [7 empty] | 120.1 | 0.43 | 28.8 |  |  |  | 3141
1458 | R16065--120V | C6521250523-1458 | 2025-05-26 | 15:18:18 | OK | 101.2 | 27.1 | 53.3 | 8.9 | 118.1 | 10.38 | 873.4 | 71.25 |  |  | 19875 | 117.9 | 12.13 |  |  |  | 65.98 | 25612 | [7 empty] | 120 | 0.49 | 32.8 |  |  |  | 2949
1459 | R16065--120V | C6521250523-1459 | 2025-05-26 | 15:19:02 | OK | 101.2 | 27.0 | 53.4 | 9 | 118.4 | 10.15 | 860.3 | 71.58 |  |  | 19189 | 118.2 | 11.99 |  |  |  | 65.93 | 25537 | [7 empty] | 120 | 0.44 | 29.6 |  |  |  | 3077
1460 | R16065--120V | C6521250523-1460 | 2025-05-26 | 15:19:53 | OK | 101.2 | 27.0 | 53.5 | 8.9 | 118.1 | 9.79 | 826.5 | 71.44 |  |  | 19812 | 117.9 | 11.97 |  |  |  | 65.64 | 25604 | [7 empty] | 120 | 0.48 | 32.2 |  |  |  | 2967
1461 | R16065--120V | C6521250523-1461 | 2025-05-26 | 15:20:22 | OK | 101.2 | 26.9 | 53.8 | 9 | 118.5 | 9.73 | 817.5 | 70.92 |  |  | 20021 | 118.3 | 11.9 |  |  |  | 67.36 | 25897 | [7 empty] | 120.1 | 0.41 | 27.4 |  |  |  | 3172
1462 | R16065--120V | C6521250523-1462 | 2025-05-26 | 15:20:54 | OK | 101.2 | 26.9 | 53.9 | 8.9 | 118 | 10.55 | 890.3 | 71.5 |  |  | 20130 | 117.9 | 11.49 |  |  |  | 68.64 | 26313 | [7 empty] | 120 | 0.43 | 28.9 |  |  |  | 3095
1463 | R16065--120V | C6521250523-1463 | 2025-05-26 | 15:21:24 | OK | 101.2 | 26.9 | 53.7 | 9 | 118.5 | 9.77 | 817.8 | 70.67 |  |  | 20139 | 118.2 | 12.01 |  |  |  | 66.4 | 25748 | [7 empty] | 120 | 0.48 | 31.7 |  |  |  | 3029
1464 | R16065--120V | C6521250523-1464 | 2025-05-26 | 15:21:56 | OK | 101.2 | 26.9 | 53.8 | 8.9 | 118.1 | 9.97 | 837.8 | 71.13 |  |  | 19855 | 117.9 | 11.66 |  |  |  | 68.23 | 26152 | [7 empty] | 120 | 0.46 | 30.6 |  |  |  | 2974
1465 | R16065--120V | C6521250523-1465 | 2025-05-26 | 15:22:25 | OK | 101.2 | 26.9 | 53.8 | 9 | 118.4 | 10.5 | 885.7 | 71.25 |  |  | 19812 | 118.2 | 11.96 |  |  |  | 66.55 | 25569 | [7 empty] | 120 | 0.42 | 28.2 |  |  |  | 3078
1466 | R16065--120V | C6521250523-1466 | 2025-05-26 | 15:22:55 | OK | 101.2 | 26.8 | 53.9 | 8.9 | 118.2 | 10.04 | 844.9 | 71.19 |  |  | 19084 | 117.9 | 11.73 |  |  |  | 67.61 | 25715 | [7 empty] | 120 | 0.44 | 29.2 |  |  |  | 3029
1467 | R16065--120V | C6521250523-1467 | 2025-05-26 | 15:23:24 | OK | 101.2 | 26.7 | 54.1 | 8.9 | 118.4 | 9.8 | 819.5 | 70.65 |  |  | 19657 | 118.2 | 11.9 |  |  |  | 67.89 | 25693 | [7 empty] | 120 | 0.44 | 29.3 |  |  |  | 3054
1468 | R16065--120V | C6521250523-1468 | 2025-05-26 | 15:23:53 | OK | 101.2 | 26.7 | 54.2 | 8.9 | 118.2 | 9.96 | 837.6 | 71.15 |  |  | 19725 | 117.9 | 12.14 |  |  |  | 65 | 25457 | [7 empty] | 120 | 0.45 | 30 |  |  |  | 2982
1469 | R16065--120V | C6521250523-1469 | 2025-05-26 | 15:24:23 | OK | 101.2 | 26.8 | 54.1 | 8.9 | 118.4 | 9.69 | 811.4 | 70.73 |  |  | 19928 | 118.1 | 12.08 |  |  |  | 67.78 | 25685 | [7 empty] | 120 | 0.43 | 28.4 |  |  |  | 3104
1470 | R16065--120V | C6521250523-1470 | 2025-05-26 | 15:24:55 | OK | 101.2 | 26.7 | 54.1 | 8.9 | 118.1 | 10.34 | 869.4 | 71.19 |  |  | 19909 | 118 | 11.35 |  |  |  | 68.08 | 26000 | [7 empty] | 120 | 0.43 | 28.6 |  |  |  | 3041
1471 | R16065--120V | C6521250523-1471 | 2025-05-26 | 15:25:24 | OK | 101.2 | 26.8 | 54.1 | 9 | 118.5 | 9.69 | 808.7 | 70.41 |  |  | 20070 | 118.3 | 11.9 |  |  |  | 69.01 | 26246 | [7 empty] | 120 | 0.45 | 30.1 |  |  |  | 3077
1472 | R16065--120V | C6521250523-1472 | 2025-05-26 | 15:25:53 | OK | 101.2 | 26.8 | 54.1 | 8.9 | 118.3 | 10.5 | 884.7 | 71.21 |  |  | 20124 | 118 | 11.75 |  |  |  | 67.5 | 26109 | [7 empty] | 120 | 0.45 | 29.7 |  |  |  | 3068
1473 | R16065--120V | C6521250523-1473 | 2025-05-26 | 15:26:22 | OK | 101.2 | 26.7 | 54.2 | 8.9 | 118.5 | 9.96 | 833 | 70.62 |  |  | 20040 | 118.3 | 11.86 |  |  |  | 69.18 | 26146 | [7 empty] | 120 | 0.44 | 28.9 |  |  |  | 3149
1474 | R16065--120V | C6521250523-1474 | 2025-05-26 | 15:26:53 | OK | 101.2 | 26.6 | 54.3 | 8.9 | 118.2 | 10.05 | 852 | 71.74 |  |  | 19612 | 118 | 11.61 |  |  |  | 67.75 | 26063 | [7 empty] | 120 | 0.44 | 29.5 |  |  |  | 3073
1475 | R16065--120V | C6521250523-1475 | 2025-05-26 | 15:27:22 | OK | 101.2 | 26.5 | 54.6 | 8.9 | 118.4 | 9.62 | 801.3 | 70.33 |  |  | 19962 | 118.2 | 11.83 |  |  |  | 67.1 | 25622 | [7 empty] | 120 | 0.48 | 31.8 |  |  |  | 2983
1476 | R16065--120V | C6521250523-1476 | 2025-05-26 | 15:27:53 | OK | 101.2 | 26.6 | 54.5 | 8.9 | 118.3 | 9.77 | 820.6 | 71.01 |  |  | 19786 | 118 | 11.64 |  |  |  | 68.86 | 26127 | [7 empty] | 120 | 0.41 | 27.3 |  |  |  | 3023
1477 | R16065--120V | C6521250523-1477 | 2025-05-26 | 15:28:23 | OK | 101.2 | 26.6 | 54.5 | 8.9 | 118.5 | 9.62 | 802.8 | 70.43 |  |  | 20027 | 118.2 | 11.88 |  |  |  | 67.77 | 25932 | [7 empty] | 120 | 0.45 | 29.5 |  |  |  | 3118
1478 | R16065--120V | C6521250523-1478 | 2025-05-26 | 15:28:52 | OK | 101.2 | 26.5 | 54.6 | 8.9 | 118.3 | 9.78 | 819.1 | 70.85 |  |  | 19797 | 118 | 11.87 |  |  |  | 66.92 | 25820 | [7 empty] | 120 | 0.5 | 33.5 |  |  |  | 2931
1479 | R16065--120V | C6521250523-1479 | 2025-05-26 | 15:29:21 | OK | 101.2 | 26.6 | 54.6 | 9 | 118.4 | 9.75 | 810.6 | 70.2 |  |  | 20179 | 118.2 | 11.9 |  |  |  | 67.82 | 25953 | [7 empty] | 120 | 0.42 | 27.7 |  |  |  | 3187
1480 | R16065--120V | C6521250523-1480 | 2025-05-26 | 15:29:53 | OK | 101.2 | 26.6 | 54.5 | 8.9 | 118.1 | 10.47 | 880.8 | 71.22 |  |  | 19973 | 118 | 11.4 |  |  |  | 68.84 | 26196 | [7 empty] | 120.1 | 0.44 | 29.1 |  |  |  | 3080
1481 | R16065--120V | C6521250523-1481 | 2025-05-26 | 15:30:21 | OK | 101.2 | 26.6 | 54.6 | 8.9 | 118.4 | 10.18 | 853.5 | 70.81 |  |  | 20425 | 118.2 | 11.66 |  |  |  | 69.73 | 26312 | [7 empty] | 120 | 0.43 | 28.7 |  |  |  | 3169
1482 | R16065--120V | C6521250523-1482 | 2025-05-26 | 15:30:51 | OK | 101.2 | 26.6 | 54.4 | 8.9 | 118.2 | 10.27 | 859.7 | 70.86 |  |  | 19902 | 118 | 11.5 |  |  |  | 67.94 | 26209 | [7 empty] | 120 | 0.45 | 29.9 |  |  |  | 3078
1483 | R16065--120V | C6521250523-1483 | 2025-05-26 | 15:31:20 | OK | 101.2 | 26.6 | 54.4 | 8.9 | 118.5 | 9.74 | 810.9 | 70.27 |  |  | 20220 | 118.3 | 11.83 |  |  |  | 70.04 | 26509 | [7 empty] | 120 | 0.44 | 29.5 |  |  |  | 3138
1484 | R16065--120V | C6521250523-1484 | 2025-05-26 | 15:31:53 | OK | 101.2 | 26.6 | 54.5 | 8.9 | 118.1 | 9.9 | 832.6 | 71.19 |  |  | 19662 | 117.9 | 11.58 |  |  |  | 67.65 | 25862 | [7 empty] | 120 | 0.48 | 31.8 |  |  |  | 2975
1485 | R16065--120V | C6521250523-1485 | 2025-05-26 | 15:32:21 | OK | 101.2 | 26.6 | 54.6 | 9 | 118.5 | 9.61 | 801.2 | 70.35 |  |  | 19962 | 118.3 | 11.86 |  |  |  | 65.92 | 25456 | [7 empty] | 120 | 0.43 | 28.6 |  |  |  | 3049
1486 | R16065--120V | C6521250523-1486 | 2025-05-26 | 15:32:51 | OK | 101.2 | 26.6 | 54.6 | 8.9 | 118 | 10.21 | 858.5 | 71.22 |  |  | 20100 | 117.9 | 11.32 |  |  |  | 68.9 | 26313 | [7 empty] | 120 | 0.43 | 28.8 |  |  |  | 3086
1487 | R16065--120V | C6521250523-1487 | 2025-05-26 | 15:33:20 | OK | 101.2 | 26.6 | 54.4 | 8.9 | 118.5 | 9.71 | 808.4 | 70.29 |  |  | 19969 | 118.2 | 11.68 |  |  |  | 69.65 | 26424 | [7 empty] | 120 | 0.41 | 27.5 |  |  |  | 3097
1488 | R16065--120V | C6521250523-1488 | 2025-05-26 | 15:33:49 | OK | 101.2 | 26.7 | 54.4 | 8.9 | 118.2 | 10.07 | 846.9 | 71.13 |  |  | 20000 | 118 | 11.57 |  |  |  | 67.63 | 25973 | [7 empty] | 120 | 0.43 | 28.3 |  |  |  | 3121
1489 | R16065--120V | C6521250523-1489 | 2025-05-26 | 15:34:19 | OK | 101.2 | 26.7 | 54.2 | 8.9 | 118.5 | 9.46 | 790.1 | 70.47 |  |  | 20112 | 118.3 | 11.86 |  |  |  | 68.84 | 26122 | [7 empty] | 120 | 0.42 | 27.7 |  |  |  | 3197
1490 | R16065--120V | C6521250523-1490 | 2025-05-26 | 15:34:52 | OK | 101.2 | 26.7 | 54.3 | 8.9 | 118.1 | 10.41 | 875.8 | 71.25 |  |  | 19722 | 118 | 11.65 |  |  |  | 67.1 | 26042 | [7 empty] | 120 | 0.44 | 29.5 |  |  |  | 3083
1491 | R16065--120V | C6521250523-1491 | 2025-05-26 | 15:35:21 | OK | 101.2 | 26.7 | 54.3 | 9 | 118.5 | 9.67 | 806.7 | 70.43 |  |  | 19851 | 118.2 | 11.89 |  |  |  | 68.22 | 26142 | [7 empty] | 120 | 0.46 | 30.8 |  |  |  | 3043
1492 | R16065--120V | C6521250523-1492 | 2025-05-26 | 15:35:50 | OK | 101.2 | 26.7 | 54.3 | 8.9 | 118.2 | 9.7 | 809.9 | 70.6 |  |  | 19834 | 117.9 | 11.58 |  |  |  | 67.45 | 25918 | [7 empty] | 120 | 0.47 | 31.5 |  |  |  | 2981
1493 | R16065--120V | C6521250523-1493 | 2025-05-26 | 15:36:19 | OK | 101.2 | 26.7 | 54.4 | 8.9 | 118.4 | 9.84 | 821.6 | 70.48 |  |  | 20140 | 118.2 | 11.57 |  |  |  | 70.36 | 26592 | [7 empty] | 120 | 0.43 | 28.6 |  |  |  | 3098
1494 | R16065--120V | C6521250523-1494 | 2025-05-26 | 15:36:48 | OK | 101.2 | 26.7 | 54.4 | 8.9 | 118 | 10.12 | 851.2 | 71.3 |  |  | 19902 | 117.8 | 11.79 |  |  |  | 66.42 | 25750 | [7 empty] | 120 | 0.46 | 30.4 |  |  |  | 2994
1495 | R16065--120V | C6521250523-1495 | 2025-05-26 | 15:37:17 | OK | 101.2 | 26.7 | 54.5 | 9 | 118.5 | 9.66 | 809.8 | 70.74 |  |  | 20100 | 118.2 | 11.79 |  |  |  | 68.63 | 26122 | [7 empty] | 120.1 | 0.42 | 27.7 |  |  |  | 3165
1496 | R16065--120V | C6521250523-1496 | 2025-05-26 | 15:37:46 | OK | 101.2 | 26.7 | 54.4 | 8.9 | 118.2 | 10.04 | 835.5 | 70.37 |  |  | 19963 | 118 | 11.59 |  |  |  | 67.67 | 26051 | [7 empty] | 120 | 0.42 | 28 |  |  |  | 3047
1497 | R16065--120V | C6521250523-1497 | 2025-05-26 | 15:38:15 | OK | 101.2 | 26.7 | 54.4 | 8.9 | 118.4 | 9.71 | 811.1 | 70.51 |  |  | 20211 | 118.1 | 11.84 |  |  |  | 68.85 | 26232 | [7 empty] | 120 | 0.43 | 28.3 |  |  |  | 3138
1498 | R16065--120V | C6521250523-1498 | 2025-05-26 | 15:38:47 | OK | 101.2 | 26.7 | 54.3 | 8.9 | 118.1 | 10.18 | 856.6 | 71.27 |  |  | 19552 | 117.9 | 11.7 |  |  |  | 67.31 | 26071 | [7 empty] | 120 | 0.46 | 31 |  |  |  | 2981
1499 | R16065--120V | C6521250523-1499 | 2025-05-26 | 15:39:15 | OK | 101.2 | 26.8 | 54.2 | 8.9 | 118.5 | 10.1 | 853.8 | 71.32 |  |  | 19237 | 118.3 | 11.95 |  |  |  | 68.61 | 26161 | [7 empty] | 120 | 0.43 | 28.7 |  |  |  | 3064
1500 | R16065--120V | C6521250523-1500 | 2025-05-26 | 15:39:47 | OK | 101.2 | 26.8 | 54.2 | 8.9 | 118.2 | 10.6 | 893.5 | 71.34 |  |  | 20147 | 118 | 11.58 |  |  |  | 68.2 | 26166 | [7 empty] | 120 | 0.43 | 28.3 |  |  |  | 3114
1501 | R16065--120V | C6521250523-1501 | 2025-05-26 | 15:40:16 | OK | 101.2 | 26.8 | 54.1 | 8.9 | 118.5 | 9.7 | 809.2 | 70.39 |  |  | 19965 | 118.3 | 11.97 |  |  |  | 67.39 | 26029 | [7 empty] | 120 | 0.43 | 28.3 |  |  |  | 3147
1502 | R16065--120V | C6521250523-1502 | 2025-05-26 | 15:40:45 | OK | 101.2 | 26.7 | 54.2 | 8.9 | 118.2 | 10.05 | 841.7 | 70.83 |  |  | 19779 | 118 | 11.55 |  |  |  | 68.85 | 26187 | [7 empty] | 120 | 0.47 | 31.3 |  |  |  | 2975
1503 | R16065--120V | C6521250523-1503 | 2025-05-26 | 15:41:29 | OK | 101.2 | 26.8 | 54.2 | 9 | 118.4 | 10.33 | 872.3 | 71.28 |  |  | 19762 | 118.3 | 11.91 |  |  |  | 65.79 | 25380 | [7 empty] | 120 | 0.52 | 34.5 |  |  |  | 2966
1504 | R16065--120V | C6521250523-1504 | 2025-05-26 | 15:42:08 | OK | 101.2 | 26.7 | 54.6 | 8.9 | 118 | 10.07 | 849.4 | 71.5 |  |  | 19823 | 117.9 | 11.33 |  |  |  | 67.4 | 25883 | [7 empty] | 120 | 0.43 | 28.7 |  |  |  | 3113
1505 | R16065--120V | C6521250523-1505 | 2025-05-26 | 15:42:40 | OK | 101.2 | 26.7 | 54.6 | 9 | 118.5 | 9.62 | 805.1 | 70.62 |  |  | 20044 | 118.2 | 11.8 |  |  |  | 66.92 | 25852 | [7 empty] | 120 | 0.49 | 32.9 |  |  |  | 2998
1506 | R16065--120V | C6521250523-1506 | 2025-05-26 | 15:43:19 | OK | 101.2 | 26.7 | 54.4 | 8.9 | 118.3 | 9.56 | 803.6 | 71.07 |  |  | 19752 | 118 | 11.52 |  |  |  | 67.89 | 26103 | [7 empty] | 120 | 0.42 | 28.1 |  |  |  | 3106
1507 | R16065--120V | C6521250523-1507 | 2025-05-26 | 15:43:50 | OK | 101.2 | 26.8 | 54.3 | 8.9 | 118.4 | 10.07 | 853.1 | 71.54 |  |  | 19492 | 118.2 | 11.94 |  |  |  | 66.2 | 25659 | [7 empty] | 120 | 0.46 | 30.9 |  |  |  | 3042
1508 | R16065--120V | C6521250523-1508 | 2025-05-26 | 15:44:20 | OK | 101.2 | 26.8 | 54.4 | 8.9 | 118 | 10.07 | 845.7 | 71.17 |  |  | 19939 | 117.8 | 11.5 |  |  |  | 67.85 | 26041 | [7 empty] | 120 | 0.43 | 28.3 |  |  |  | 3047
1509 | R16065--120V | C6521250523-1509 | 2025-05-26 | 15:44:49 | OK | 101.2 | 26.8 | 54.4 | 8.9 | 118.4 | 9.86 | 824.6 | 70.6 |  |  | 19676 | 118.2 | 11.89 |  |  |  | 68.19 | 26136 | [7 empty] | 120 | 0.43 | 28.2 |  |  |  | 3110
1510 | R16065--120V | C6521250523-1510 | 2025-05-26 | 15:45:19 | OK | 101.2 | 26.7 | 54.4 | 8.9 | 118 | 9.88 | 829.7 | 71.15 |  |  | 19799 | 117.8 | 11.59 |  |  |  | 67.98 | 26120 | [7 empty] | 120 | 0.47 | 31.6 |  |  |  | 2958
1511 | R16065--120V | C6521250523-1511 | 2025-05-26 | 15:45:48 | OK | 101.2 | 26.7 | 54.6 | 8.9 | 118.4 | 9.67 | 805.4 | 70.36 |  |  | 20048 | 118.2 | 11.76 |  |  |  | 68.05 | 25870 | [7 empty] | 120 | 0.42 | 27.7 |  |  |  | 3152
1512 | R16065--120V | C6521250523-1512 | 2025-05-26 | 15:46:17 | OK | 101.2 | 26.7 | 54.6 | 8.9 | 118.1 | 10.4 | 877.1 | 71.4 |  |  | 20347 | 117.9 | 11.46 |  |  |  | 68.07 | 26224 | [7 empty] | 120 | 0.43 | 28.3 |  |  |  | 3103
1513 | R16065--120V | C6521250523-1513 | 2025-05-26 | 15:46:46 | OK | 101.2 | 26.7 | 54.5 | 8.9 | 118.5 | 9.81 | 818.3 | 70.39 |  |  | 19985 | 118.3 | 11.94 |  |  |  | 67.06 | 25774 | [7 empty] | 120 | 0.47 | 31.6 |  |  |  | 3007
1514 | R16065--120V | C6521250523-1514 | 2025-05-26 | 15:47:16 | OK | 101.2 | 26.7 | 54.6 | 8.9 | 118 | 10.49 | 883.2 | 71.35 |  |  | 19920 | 117.9 | 11.51 |  |  |  | 67.35 | 25894 | [7 empty] | 120 | 0.42 | 28.2 |  |  |  | 3065
1515 | R16065--120V | C6521250523-1515 | 2025-05-26 | 15:47:45 | OK | 101.2 | 26.7 | 54.6 | 9 | 118.5 | 10.05 | 838.2 | 70.43 |  |  | 20207 | 118.3 | 11.91 |  |  |  | 68.87 | 26107 | [7 empty] | 120.1 | 0.42 | 27.9 |  |  |  | 3153
1516 | R16065--120V | C6521250523-1516 | 2025-05-26 | 15:48:29 | OK | 101.2 | 26.7 | 54.6 | 8.9 | 118.1 | 9.98 | 838.5 | 71.09 |  |  | 19757 | 117.9 | 11.61 |  |  |  | 67.67 | 26092 | [7 empty] | 120 | 0.42 | 27.9 |  |  |  | 3126
1517 | R16065--120V | C6521250523-1517 | 2025-05-26 | 15:48:58 | OK | 101.2 | 26.6 | 54.8 | 8.9 | 118.5 | 9.75 | 818.3 | 70.81 |  |  | 20047 | 118.2 | 12.06 |  |  |  | 68.25 | 26117 | [7 empty] | 120.1 | 0.42 | 27.7 |  |  |  | 3085
1518 | R16065--120V | C6521250523-1518 | 2025-05-26 | 15:49:32 | OK | 101.2 | 26.6 | 54.7 | 8.9 | 118.1 | 10.18 | 856.1 | 71.22 |  |  | 19760 | 117.8 | 11.87 |  |  |  | 63.8 | 25369 | [7 empty] | 120 | 0.42 | 28.2 |  |  |  | 3110
1519 | R16065--120V | C6521250523-1519 | 2025-05-26 | 15:50:00 | OK | 101.2 | 26.7 | 54.6 | 8.9 | 118.3 | 10.11 | 848.4 | 70.88 |  |  | 19461 | 118.2 | 11.95 |  |  |  | 66.96 | 25777 | [7 empty] | 120 | 0.48 | 32.3 |  |  |  | 3014
1520 | R16065--120V | C6521250523-1520 | 2025-05-26 | 15:50:29 | OK | 101.2 | 26.7 | 54.6 | 8.9 | 118.2 | 10.17 | 853 | 70.99 |  |  | 19891 | 118 | 11.65 |  |  |  | 67.45 | 25876 | [7 empty] | 120 | 0.42 | 28.1 |  |  |  | 3044
1521 | R16065--120V | C6521250523-1521 | 2025-05-26 | 15:50:58 | OK | 101.2 | 26.7 | 54.6 | 8.9 | 118.4 | 9.81 | 818.8 | 70.5 |  |  | 20021 | 118.2 | 11.97 |  |  |  | 68.75 | 25982 | [7 empty] | 120 | 0.43 | 28.5 |  |  |  | 3158
1522 | R16065--120V | C6521250523-1522 | 2025-05-26 | 15:51:27 | OK | 101.2 | 26.6 | 54.8 | 8.9 | 118.1 | 9.97 | 838.8 | 71.24 |  |  | 19730 | 117.9 | 11.63 |  |  |  | 67.59 | 25975 | [7 empty] | 120 | 0.43 | 28.7 |  |  |  | 3100
1523 | R16065--120V | C6521250523-1523 | 2025-05-26 | 15:51:56 | OK | 101.2 | 26.5 | 55.1 | 8.9 | 118.4 | 9.8 | 821 | 70.77 |  |  | 19948 | 118.2 | 11.96 |  |  |  | 68.93 | 26386 | [7 empty] | 120 | 0.42 | 27.8 |  |  |  | 3085
1524 | R16065--120V | C6521250523-1524 | 2025-05-26 | 15:52:26 | OK | 101.2 | 26.4 | 55.3 | 8.9 | 118.1 | 9.83 | 828.6 | 71.39 |  |  | 19345 | 117.8 | 11.7 |  |  |  | 67.49 | 25896 | [7 empty] | 120 | 0.42 | 27.9 |  |  |  | 3051
1525 | R16065--120V | C6521250523-1525 | 2025-05-26 | 15:52:56 | OK | 101.2 | 26.3 | 55.6 | 9 | 118.5 | 9.69 | 808.9 | 70.43 |  |  | 20160 | 118.2 | 11.97 |  |  |  | 69.41 | 26218 | [7 empty] | 120 | 0.42 | 28 |  |  |  | 3098
1526 | R16065--120V | C6521250523-1526 | 2025-05-26 | 15:53:26 | OK | 101.2 | 26.2 | 55.8 | 8.9 | 118.1 | 10.17 | 853.1 | 71.04 |  |  | 19886 | 117.8 | 11.91 |  |  |  | 65.66 | 25523 | [7 empty] | 120 | 0.45 | 29.7 |  |  |  | 3010
1527 | R16065--120V | C6521250523-1527 | 2025-05-26 | 15:53:58 | OK | 101.2 | 26.3 | 55.7 | 8.9 | 118.4 | 9.87 | 827.7 | 70.81 |  |  | 20190 | 118.2 | 11.88 |  |  |  | 67.93 | 25785 | [7 empty] | 120 | 0.42 | 27.8 |  |  |  | 3107
1528 | R16065--120V | C6521250523-1528 | 2025-05-26 | 15:54:28 | OK | 101.2 | 26.4 | 55.5 | 8.9 | 118 | 10.02 | 837.2 | 70.82 |  |  | 19917 | 117.8 | 11.54 |  |  |  | 67.12 | 25902 | [7 empty] | 120 | 0.42 | 28 |  |  |  | 3055
1529 | R16065--120V | C6521250523-1529 | 2025-05-26 | 15:54:56 | OK | 101.2 | 26.5 | 55.2 | 8.9 | 118.4 | 9.86 | 823.5 | 70.54 |  |  | 19770 | 118.2 | 11.9 |  |  |  | 67.44 | 25949 | [7 empty] | 120 | 0.42 | 27.6 |  |  |  | 3111
1530 | R16065--120V | C6521250523-1530 | 2025-05-26 | 15:55:28 | OK | 101.2 | 26.5 | 55.1 | 8.9 | 118.1 | 10.14 | 852.5 | 71.19 |  |  | 19694 | 117.8 | 11.59 |  |  |  | 68.25 | 26022 | [7 empty] | 120 | 0.49 | 32.5 |  |  |  | 2936
1531 | R16065--120V | C6521250523-1531 | 2025-05-26 | 15:55:57 | OK | 101.2 | 26.5 | 55.1 | 9 | 118.5 | 10.11 | 854 | 71.3 |  |  | 19415 | 118.3 | 11.94 |  |  |  | 67.18 | 25582 | [7 empty] | 120 | 0.42 | 28 |  |  |  | 3137
1532 | R16065--120V | C6521250523-1532 | 2025-05-26 | 15:56:26 | OK | 101.2 | 26.6 | 55.0 | 8.9 | 118.1 | 9.9 | 830.8 | 71.06 |  |  | 19744 | 117.8 | 11.64 |  |  |  | 67.67 | 26105 | [7 empty] | 120 | 0.44 | 29.1 |  |  |  | 3068
1533 | R16065--120V | C6521250523-1533 | 2025-05-26 | 15:56:56 | OK | 101.2 | 26.6 | 54.8 | 8.9 | 118.4 | 9.78 | 816.6 | 70.53 |  |  | 19765 | 118.2 | 11.94 |  |  |  | 66.87 | 25873 | [7 empty] | 120 | 0.42 | 27.7 |  |  |  | 3102
1534 | R16065--120V | C6521250523-1534 | 2025-05-26 | 15:57:28 | OK | 101.2 | 26.7 | 54.8 | 8.9 | 118.2 | 9.8 | 823.3 | 71.07 |  |  | 19729 | 117.8 | 11.71 |  |  |  | 66.49 | 25762 | [7 empty] | 120 | 0.42 | 28.1 |  |  |  | 3053
1535 | R16065--120V | C6521250523-1535 | 2025-05-26 | 15:57:57 | OK | 101.2 | 26.6 | 54.8 | 9 | 118.4 | 10.11 | 847.8 | 70.84 |  |  | 19746 | 118.3 | 11.87 |  |  |  | 66.42 | 25389 | [7 empty] | 120 | 0.43 | 28.4 |  |  |  | 3119
1536 | R16065--120V | C6521250523-1536 | 2025-05-26 | 15:58:29 | OK | 101.2 | 26.6 | 55.0 | 8.9 | 117.9 | 10.39 | 874.7 | 71.39 |  |  | 20277 | 117.8 | 11.71 |  |  |  | 66.84 | 25846 | [7 empty] | 120 | 0.41 | 27.4 |  |  |  | 3113
1537 | R16065--120V | C6521250523-1537 | 2025-05-26 | 15:58:58 | OK | 101.2 | 26.4 | 55.3 | 9 | 118.5 | 9.73 | 813.4 | 70.54 |  |  | 20067 | 118.2 | 11.83 |  |  |  | 69.57 | 26054 | [7 empty] | 120 | 0.43 | 28.7 |  |  |  | 3153
1538 | R16065--120V | C6521250523-1538 | 2025-05-26 | 15:59:28 | OK | 101.2 | 26.5 | 55.2 | 8.9 | 118.1 | 10.38 | 874.3 | 71.34 |  |  | 19973 | 117.8 | 11.59 |  |  |  | 68.29 | 26229 | [7 empty] | 120 | 0.43 | 28.4 |  |  |  | 3044
1539 | R16065--120V | C6521250523-1539 | 2025-05-26 | 15:59:58 | OK | 101.2 | 26.7 | 54.8 | 9 | 118.5 | 9.77 | 813.9 | 70.35 |  |  | 19772 | 118.2 | 11.71 |  |  |  | 65.77 | 25271 | [7 empty] | 120 | 0.41 | 27.3 |  |  |  | 3062
1540 | R16065--120V | C6521250523-1540 | 2025-05-26 | 16:00:30 | OK | 101.2 | 26.8 | 54.6 | 8.9 | 118 | 10.34 | 869 | 71.24 |  |  | 19885 | 117.9 | 11.68 |  |  |  | 67 | 25850 | [7 empty] | 120 | 0.49 | 32.9 |  |  |  | 2937
1541 | R16065--120V | C6521250523-1541 | 2025-05-26 | 16:01:00 | OK | 101.2 | 26.9 | 54.4 | 8.9 | 118.5 | 9.74 | 815.7 | 70.69 |  |  | 20057 | 118.2 | 11.87 |  |  |  | 68.94 | 26096 | [7 empty] | 120 | 0.44 | 28.9 |  |  |  | 3131
1542 | R16065--120V | C6521250523-1542 | 2025-05-26 | 16:01:32 | OK | 101.2 | 26.9 | 54.3 | 8.9 | 118.2 | 10.19 | 857.4 | 71.15 |  |  | 19759 | 118 | 11.53 |  |  |  | 68.53 | 26052 | [7 empty] | 120 | 0.42 | 28.1 |  |  |  | 3040
1543 | R16065--120V | C6521250523-1543 | 2025-05-26 | 16:02:02 | OK | 101.2 | 26.9 | 54.2 | 8.9 | 118.5 | 9.63 | 804.1 | 70.45 |  |  | 19991 | 118.3 | 11.8 |  |  |  | 67.56 | 25859 | [7 empty] | 120 | 0.44 | 29.1 |  |  |  | 3163
1544 | R16065--120V | C6521250523-1544 | 2025-05-26 | 16:02:40 | OK | 101.2 | 26.9 | 54.2 | 8.9 | 118.1 | 10.01 | 840.7 | 71.11 |  |  | 19914 | 117.9 | 11.67 |  |  |  | 67.45 | 25964 | [7 empty] | 120 | 0.43 | 28.5 |  |  |  | 3095
1545 | R16065--120V | C6521250523-1545 | 2025-05-26 | 16:03:12 | OK | 101.2 | 26.9 | 54.3 | 8.9 | 118.4 | 10.01 | 847.3 | 71.47 |  |  | 19288 | 118.2 | 11.87 |  |  |  | 66.19 | 25436 | [7 empty] | 120 | 0.47 | 31.5 |  |  |  | 3031
1546 | R16065--120V | C6521250523-1546 | 2025-05-26 | 16:03:42 | OK | 101.2 | 27.0 | 54.2 | 8.9 | 118.2 | 9.78 | 817.9 | 70.79 |  |  | 19912 | 117.9 | 11.98 |  |  |  | 61.34 | 24633 | [7 empty] | 120 | 0.41 | 27.5 |  |  |  | 3113
1547 | R16065--120V | C6521250523-1547 | 2025-05-26 | 16:04:11 | OK | 101.2 | 27.0 | 54.1 | 9 | 118.4 | 9.73 | 814.4 | 70.64 |  |  | 20003 | 118.2 | 11.99 |  |  |  | 69.02 | 25985 | [7 empty] | 120 | 0.45 | 29.6 |  |  |  | 3144
1548 | R16065--120V | C6521250523-1548 | 2025-05-26 | 16:04:41 | OK | 101.2 | 26.9 | 54.1 | 8.9 | 118.1 | 10.2 | 856.9 | 71.12 |  |  | 19802 | 117.8 | 11.66 |  |  |  | 67.43 | 26081 | [7 empty] | 120 | 0.41 | 27.5 |  |  |  | 3101
1549 | R16065--120V | C6521250523-1549 | 2025-05-26 | 16:05:09 | OK | 101.2 | 26.9 | 54.2 | 8.9 | 118.4 | 9.85 | 823.7 | 70.68 |  |  | 19884 | 118.2 | 11.93 |  |  |  | 66.3 | 25400 | [7 empty] | 120 | 0.48 | 31.8 |  |  |  | 3028
1550 | R16065--120V | C6521250523-1550 | 2025-05-26 | 16:05:38 | OK | 101.2 | 26.9 | 54.2 | 8.9 | 117.9 | 10.4 | 872.4 | 71.14 |  |  | 20269 | 117.7 | 12.13 |  |  |  | 62.39 | 25242 | [7 empty] | 120 | 0.41 | 27.5 |  |  |  | 3073
1551 | R16065--120V | C6521250523-1551 | 2025-05-26 | 16:06:07 | OK | 101.2 | 26.9 | 54.3 | 9 | 118.4 | 9.96 | 831.5 | 70.51 |  |  | 20042 | 118.1 | 12.02 |  |  |  | 67.88 | 25948 | [7 empty] | 120 | 0.43 | 28.8 |  |  |  | 3133
1552 | R16065--120V | C6521250523-1552 | 2025-05-26 | 16:06:39 | OK | 101.2 | 26.9 | 54.2 | 8.9 | 117.9 | 10.16 | 853.2 | 71.22 |  |  | 19463 | 117.7 | 11.76 |  |  |  | 66.71 | 25857 | [7 empty] | 120 | 0.49 | 33 |  |  |  | 2948
1553 | R16065--120V | C6521250523-1553 | 2025-05-26 | 16:07:07 | OK | 101.2 | 26.8 | 54.4 | 9 | 118.3 | 9.79 | 820.4 | 70.81 |  |  | 20184 | 118.1 | 12.2 |  |  |  | 68.79 | 26101 | [7 empty] | 120 | 0.44 | 29.4 |  |  |  | 3035
1554 | R16065--120V | C6521250523-1554 | 2025-05-26 | 16:07:40 | OK | 101.2 | 26.8 | 54.5 | 8.9 | 118.1 | 10.13 | 850.3 | 71.07 |  |  | 20141 | 117.7 | 11.61 |  |  |  | 67.26 | 25982 | [7 empty] | 120 | 0.43 | 28.7 |  |  |  | 3098
1555 | R16065--120V | C6521250523-1555 | 2025-05-26 | 16:08:10 | OK | 101.2 | 26.8 | 54.4 | 9 | 118.5 | 9.95 | 835.5 | 70.88 |  |  | 20137 | 118.2 | 11.69 |  |  |  | 68.9 | 26135 | [7 empty] | 120.1 | 0.43 | 28.8 |  |  |  | 3128
1556 | R16065--120V | C6521250523-1556 | 2025-05-26 | 16:08:42 | OK | 101.2 | 26.7 | 54.7 | 8.9 | 118.2 | 9.81 | 823.2 | 70.95 |  |  | 19454 | 117.9 | 11.87 |  |  |  | 67.09 | 25788 | [7 empty] | 120 | 0.48 | 32.3 |  |  |  | 2821
1557 | R16065--120V | C6521250523-1557 | 2025-05-26 | 16:09:11 | OK | 101.2 | 26.6 | 55.0 | 9 | 118.4 | 10 | 837.7 | 70.73 |  |  | 19613 | 118.3 | 12 |  |  |  | 68.8 | 26252 | [7 empty] | 120 | 0.46 | 30.3 |  |  |  | 3030
1558 | R16065--120V | C6521250523-1558 | 2025-05-26 | 16:09:42 | OK | 101.2 | 26.7 | 54.9 | 8.9 | 118.1 | 10.05 | 842.9 | 71.04 |  |  | 19754 | 117.9 | 11.58 |  |  |  | 67.26 | 25921 | [7 empty] | 120 | 0.47 | 31.7 |  |  |  | 2967
1559 | R16065--120V | C6521250523-1559 | 2025-05-26 | 16:10:10 | OK | 101.2 | 26.7 | 54.9 | 8.9 | 118.5 | 9.7 | 809.3 | 70.37 |  |  | 19988 | 118.2 | 11.87 |  |  |  | 65.86 | 25480 | [7 empty] | 120 | 0.43 | 28.4 |  |  |  | 3138
1560 | R16065--120V | C6521250523-1560 | 2025-05-26 | 16:10:39 | OK | 101.2 | 26.7 | 54.8 | 8.9 | 118.2 | 9.87 | 833.2 | 71.42 |  |  | 19738 | 117.9 | 11.66 |  |  |  | 67.58 | 26033 | [7 empty] | 120 | 0.43 | 28.2 |  |  |  | 3086
1561 | R16065--120V | C6521250523-1561 | 2025-05-26 | 16:11:07 | OK | 101.2 | 26.8 | 54.6 | 8.9 | 118.5 | 9.98 | 836 | 70.74 |  |  | 19735 | 118.2 | 11.81 |  |  |  | 69.43 | 26127 | [7 empty] | 120 | 0.43 | 28.5 |  |  |  | 3148
1562 | R16065--120V | C6521250523-1562 | 2025-05-26 | 16:11:39 | OK | 101.2 | 26.8 | 54.5 | 8.9 | 118 | 10.19 | 860.8 | 71.61 |  |  | 20414 | 117.8 | 11.39 |  |  |  | 68.47 | 26286 | [7 empty] | 120 | 0.43 | 28.5 |  |  |  | 3100
1563 | R16065--120V | C6521250523-1563 | 2025-05-26 | 16:12:07 | OK | 101.2 | 26.7 | 54.6 | 8.9 | 118.5 | 9.66 | 808.9 | 70.64 |  |  | 19913 | 118.3 | 11.94 |  |  |  | 66.46 | 25372 | [7 empty] | 120 | 0.43 | 28.4 |  |  |  | 3134
1564 | R16065--120V | C6521250523-1564 | 2025-05-26 | 16:12:36 | OK | 101.2 | 26.6 | 54.9 | 8.9 | 118.1 | 9.87 | 826 | 70.86 |  |  | 19721 | 117.9 | 11.94 |  |  |  | 66.61 | 25626 | [7 empty] | 120 | 0.43 | 28.3 |  |  |  | 3013
1565 | R16065--120V | C6521250523-1565 | 2025-05-26 | 16:13:05 | OK | 101.2 | 26.6 | 55.0 | 8.9 | 118.5 | 9.83 | 824.6 | 70.76 |  |  | 19818 | 118.3 | 11.83 |  |  |  | 67.55 | 26018 | [7 empty] | 120 | 0.43 | 28.8 |  |  |  | 3135
1566 | R16065--120V | C6521250523-1566 | 2025-05-26 | 16:13:35 | OK | 101.2 | 26.7 | 54.8 | 8.9 | 118 | 9.82 | 822.3 | 70.93 |  |  | 19665 | 117.9 | 11.65 |  |  |  | 67.56 | 25791 | [7 empty] | 120 | 0.44 | 29.5 |  |  |  | 3001
1567 | R16065--120V | C6521250523-1567 | 2025-05-26 | 16:14:04 | OK | 101.2 | 26.8 | 54.6 | 9 | 118.5 | 9.93 | 829.7 | 70.52 |  |  | 20069 | 118.3 | 12.05 |  |  |  | 68.22 | 26086 | [7 empty] | 120 | 0.41 | 27.3 |  |  |  | 3118
1568 | R16065--120V | C6521250523-1568 | 2025-05-26 | 16:14:37 | OK | 101.2 | 26.8 | 54.7 | 8.9 | 118.2 | 10.43 | 875.2 | 71 |  |  | 20123 | 118 | 11.63 |  |  |  | 67.75 | 26137 | [7 empty] | 120 | 0.44 | 29.1 |  |  |  | 3102
1569 | R16065--120V | C6521250523-1569 | 2025-05-26 | 16:15:06 | OK | 101.2 | 26.6 | 55.0 | 9 | 118.5 | 9.89 | 826.9 | 70.55 |  |  | 20336 | 118.2 | 11.85 |  |  |  | 67.92 | 25925 | [7 empty] | 120 | 0.43 | 28.2 |  |  |  | 3161
1570 | R16065--120V | C6521250523-1570 | 2025-05-26 | 16:15:37 | OK | 101.2 | 26.5 | 55.3 | 8.9 | 118.1 | 10.34 | 868.7 | 71.18 |  |  | 19912 | 117.9 | 11.81 |  |  |  | 66.83 | 25769 | [7 empty] | 120 | 0.41 | 27.2 |  |  |  | 3026
1571 | R16065--120V | C6521250523-1571 | 2025-05-26 | 16:16:06 | OK | 101.2 | 26.5 | 55.4 | 9 | 118.5 | 10.16 | 855.3 | 71.06 |  |  | 19965 | 118.3 | 11.98 |  |  |  | 68.42 | 26142 | [7 empty] | 120 | 0.44 | 29.4 |  |  |  | 3088
1572 | R16065--120V | C6521250523-1572 | 2025-05-26 | 16:16:36 | OK | 101.2 | 26.6 | 55.2 | 8.9 | 118 | 10.46 | 879.9 | 71.28 |  |  | 20026 | 117.9 | 11.39 |  |  |  | 69.01 | 26260 | [7 empty] | 120 | 0.42 | 27.8 |  |  |  | 3100
1573 | R16065--120V | C6521250523-1573 | 2025-05-26 | 16:17:06 | OK | 101.2 | 26.6 | 55.1 | 9 | 118.5 | 9.73 | 812 | 70.4 |  |  | 20189 | 118.2 | 11.96 |  |  |  | 68.77 | 26012 | [7 empty] | 120 | 0.43 | 28.5 |  |  |  | 3159
1574 | R16065--120V | C6521250523-1574 | 2025-05-26 | 16:17:36 | OK | 101.2 | 26.7 | 55.1 | 8.9 | 118.1 | 10.39 | 878 | 71.58 |  |  | 20059 | 117.8 | 11.46 |  |  |  | 68.92 | 26246 | [7 empty] | 120 | 0.46 | 30.6 |  |  |  | 3078
1575 | R16065--120V | C6521250523-1575 | 2025-05-26 | 16:18:06 | OK | 101.2 | 26.6 | 55.2 | 9 | 118.5 | 9.76 | 818.1 | 70.74 |  |  | 20129 | 118.3 | 12.04 |  |  |  | 69.02 | 26210 | [7 empty] | 120 | 0.41 | 27.3 |  |  |  | 3096
1576 | R16065--120V | C6521250523-1577 | 2025-05-26 | 16:18:52 | OK | 101.2 | 26.7 | 55.1 | 8.9 | 118.4 | 9.99 | 831.2 | 70.24 |  |  | 20122 | 118.2 | 12.05 |  |  |  | 69.19 | 26122 | [7 empty] | 120 | 0.44 | 29.3 |  |  |  | 3146
1577 | R16065--120V | C6521250523-1576 | 2025-05-26 | 16:19:22 | OK | 101.2 | 26.8 | 54.9 | 8.9 | 118.1 | 9.61 | 814.5 | 71.76 |  |  | 19303 | 117.8 | 11.73 |  |  |  | 67.95 | 25820 | [7 empty] | 120 | 0.46 | 31.1 |  |  |  | 2963
1578 | R16065--120V | C6521250523-1578 | 2025-05-26 | 16:19:51 | OK | 101.2 | 26.8 | 54.8 | 8.9 | 118.5 | 9.75 | 814.5 | 70.5 |  |  | 19989 | 118.1 | 11.92 |  |  |  | 67.59 | 25816 | [7 empty] | 120 | 0.43 | 28.4 |  |  |  | 3142
1579 | R16065--120V | C6521250523-1579 | 2025-05-26 | 16:20:23 | OK | 101.2 | 26.6 | 55.2 | 8.9 | 118.2 | 9.79 | 820.5 | 70.89 |  |  | 19797 | 117.9 | 11.44 |  |  |  | 68.49 | 26122 | [7 empty] | 120 | 0.44 | 29.5 |  |  |  | 3059
1580 | R16065--120V | C6521250523-1580 | 2025-05-26 | 16:20:51 | OK | 101.2 | 26.5 | 55.6 | 8.9 | 118.5 | 9.87 | 823.8 | 70.48 |  |  | 20039 | 118.2 | 12 |  |  |  | 68.89 | 26044 | [7 empty] | 120.1 | 0.41 | 27.1 |  |  |  | 3099
1581 | R16065--120V | C6521250523-1581 | 2025-05-26 | 16:21:20 | OK | 101.2 | 26.4 | 55.9 | 8.9 | 118 | 10.26 | 853.9 | 70.5 |  |  | 20049 | 117.8 | 11.61 |  |  |  | 66.93 | 25888 | [7 empty] | 120 | 0.46 | 30.8 |  |  |  | 3069
1582 | R16065--120V | C6521250523-1582 | 2025-05-26 | 16:21:48 | OK | 101.2 | 26.5 | 55.6 | 8.9 | 118.4 | 9.94 | 831.3 | 70.58 |  |  | 19733 | 118.3 | 11.89 |  |  |  | 68.32 | 25865 | [7 empty] | 120 | 0.45 | 29.8 |  |  |  | 3022
1583 | R16065--120V | C6521250523-1583 | 2025-05-26 | 16:22:17 | OK | 101.2 | 26.5 | 55.6 | 8.9 | 118.1 | 10.39 | 871.8 | 71.08 |  |  | 20189 | 117.9 | 11.39 |  |  |  | 68.65 | 26208 | [7 empty] | 120 | 0.41 | 27.4 |  |  |  | 3126
1584 | R16065--120V | C6521250523-1584 | 2025-05-26 | 16:22:46 | OK | 101.2 | 26.6 | 55.4 | 9 | 118.5 | 10.06 | 840.7 | 70.55 |  |  | 20201 | 118.3 | 11.65 |  |  |  | 70 | 26418 | [7 empty] | 120 | 0.44 | 29.5 |  |  |  | 3151
1585 | R16065--120V | C6521250523-1585 | 2025-05-26 | 16:23:21 | OK | 101.2 | 26.6 | 55.3 | 8.9 | 118.1 | 10.44 | 881 | 71.46 |  |  | 19942 | 117.9 | 11.37 |  |  |  | 68.41 | 26306 | [7 empty] | 120 | 0.42 | 27.7 |  |  |  | 3093
1586 | R16065--120V | C6521250523-1586 | 2025-05-26 | 16:23:50 | OK | 101.2 | 26.7 | 55.3 | 8.9 | 118.4 | 10.15 | 852.4 | 70.93 |  |  | 19566 | 118.2 | 12.08 |  |  |  | 68.04 | 26188 | [7 empty] | 120 | 0.43 | 28.8 |  |  |  | 3105
1587 | R16065--120V | C6521250523-1587 | 2025-05-26 | 16:24:20 | OK | 101.2 | 26.9 | 54.8 | 8.9 | 118.1 | 10.03 | 842 | 71.03 |  |  | 19709 | 117.9 | 11.62 |  |  |  | 67.53 | 26108 | [7 empty] | 120 | 0.42 | 28.1 |  |  |  | 3010
1588 | R16065--120V | C6521250523-1588 | 2025-05-26 | 16:24:51 | OK | 101.2 | 27.2 | 54.1 | 9 | 118.5 | 9.68 | 809.2 | 70.55 |  |  | 19990 | 118.3 | 12.01 |  |  |  | 68.28 | 25905 | [7 empty] | 120 | 0.42 | 27.8 |  |  |  | 3106
1589 | R16065--120V | C6521250523-1589 | 2025-05-26 | 16:25:20 | OK | 101.2 | 27.3 | 53.7 | 8.9 | 118.2 | 9.75 | 818.9 | 71.04 |  |  | 19113 | 117.9 | 11.52 |  |  |  | 68.16 | 26196 | [7 empty] | 120 | 0.46 | 30.5 |  |  |  | 3051
1590 | R16065--120V | C6521250523-1590 | 2025-05-26 | 16:25:49 | OK | 101.2 | 27.4 | 53.4 | 9 | 118.5 | 9.98 | 835.3 | 70.66 |  |  | 19830 | 118.3 | 11.96 |  |  |  | 68.15 | 25883 | [7 empty] | 120 | 0.45 | 29.8 |  |  |  | 3022
1591 | R16065--120V | C6521250523-1591 | 2025-05-26 | 16:26:23 | OK | 101.2 | 27.4 | 53.4 | 8.9 | 118 | 10.58 | 892.5 | 71.45 |  |  | 20071 | 117.9 | 11.61 |  |  |  | 68.12 | 26118 | [7 empty] | 120 | 0.48 | 32 |  |  |  | 2947
1592 | R16065--120V | C6521250523-1592 | 2025-05-26 | 16:26:52 | OK | 101.2 | 27.4 | 53.4 | 8.9 | 118.5 | 9.68 | 808 | 70.46 |  |  | 20016 | 118.2 | 11.74 |  |  |  | 70.63 | 26336 | [7 empty] | 120.1 | 0.41 | 27.4 |  |  |  | 3088
1593 | R16065--120V | C6521250523-1593 | 2025-05-26 | 16:27:25 | OK | 101.2 | 27.4 | 53.4 | 8.9 | 118 | 9.86 | 826.8 | 71.07 |  |  | 19720 | 117.8 | 11.62 |  |  |  | 66.94 | 25809 | [7 empty] | 120 | 0.43 | 28.9 |  |  |  | 3046
1594 | R16065--120V | C6521250523-1594 | 2025-05-26 | 16:27:53 | OK | 101.2 | 27.5 | 53.3 | 8.9 | 118.5 | 9.76 | 817.1 | 70.63 |  |  | 20111 | 118.3 | 11.76 |  |  |  | 69.07 | 26224 | [7 empty] | 120 | 0.44 | 29 |  |  |  | 3142
1595 | R16065--120V | C6521250523-1595 | 2025-05-26 | 16:28:23 | OK | 101.2 | 27.5 | 53.2 | 8.9 | 118 | 10.23 | 858.3 | 71.11 |  |  | 20102 | 117.8 | 11.6 |  |  |  | 67.26 | 26019 | [7 empty] | 120 | 0.44 | 29.3 |  |  |  | 3092
1596 | R16065--120V | C6521250523-1596 | 2025-05-26 | 16:28:52 | OK | 101.2 | 27.6 | 53.0 | 9 | 118.5 | 9.99 | 838.8 | 70.87 |  |  | 20064 | 118.3 | 11.86 |  |  |  | 67.26 | 25886 | [7 empty] | 120 | 0.42 | 27.7 |  |  |  | 3114
1597 | R16065--120V | C6521250523-1597 | 2025-05-26 | 16:29:21 | OK | 101.2 | 27.6 | 53.0 | 8.9 | 118 | 10.17 | 854.8 | 71.24 |  |  | 20594 | 117.9 | 11.52 |  |  |  | 68.08 | 26191 | [7 empty] | 120 | 0.43 | 28.8 |  |  |  | 3123
1598 | R16065--120V | C6521250523-1598 | 2025-05-26 | 16:29:50 | OK | 101.2 | 27.6 | 53.0 | 9 | 118.5 | 10.21 | 862.1 | 71.29 |  |  | 18884 | 118.2 | 12.17 |  |  |  | 66.61 | 25441 | [7 empty] | 120 | 0.48 | 32 |  |  |  | 3018
1599 | R16065--120V | C6521250523-1599 | 2025-05-26 | 16:30:25 | OK | 101.2 | 27.6 | 53.1 | 8.9 | 118.1 | 10.51 | 885.2 | 71.36 |  |  | 20213 | 117.9 | 11.56 |  |  |  | 68.67 | 26243 | [7 empty] | 120 | 0.44 | 29.6 |  |  |  | 3067
1600 | R16065--120V | C6521250523-1600 | 2025-05-26 | 16:31:05 | OK | 101.2 | 27.6 | 53.1 | 9 | 118.5 | 9.79 | 821.3 | 70.79 |  |  | 19841 | 118.3 | 11.9 |  |  |  | 68.81 | 25838 | [7 empty] | 120 | 0.43 | 28.5 |  |  |  | 3111
1601 | R16065--120V | C6521250523-1601 | 2025-05-26 | 16:31:34 | OK | 101.2 | 27.5 | 53.2 | 8.9 | 118.2 | 10.23 | 861.7 | 71.27 |  |  | 19746 | 118 | 11.64 |  |  |  | 67.79 | 26205 | [7 empty] | 120 | 0.42 | 27.7 |  |  |  | 3014
1602 | R16065--120V | C6521250523-1602 | 2025-05-26 | 16:32:03 | OK | 101.2 | 27.6 | 53.1 | 8.9 | 118.5 | 9.85 | 821.5 | 70.39 |  |  | 20060 | 118.3 | 11.97 |  |  |  | 68.97 | 26231 | [7 empty] | 120.1 | 0.41 | 27 |  |  |  | 3199
1603 | R16065--120V | C6521250523-1603 | 2025-05-26 | 16:32:32 | OK | 101.2 | 27.5 | 53.3 | 8.9 | 118.1 | 9.84 | 825.6 | 71.03 |  |  | 19506 | 117.8 | 11.87 |  |  |  | 66.97 | 25866 | [7 empty] | 120 | 0.5 | 33.6 |  |  |  | 2921
1604 | R16065--120V | C6521250523-1604 | 2025-05-26 | 16:33:00 | OK | 101.2 | 27.5 | 53.3 | 8.9 | 118.5 | 9.86 | 823.5 | 70.45 |  |  | 19773 | 118.3 | 11.87 |  |  |  | 69.21 | 25936 | [7 empty] | 120.1 | 0.43 | 28.2 |  |  |  | 3088
1605 | R16065--120V | C6521250523-1605 | 2025-05-26 | 16:33:29 | OK | 101.2 | 27.5 | 53.3 | 8.9 | 118.1 | 10.18 | 849 | 70.6 |  |  | 19893 | 117.9 | 11.59 |  |  |  | 67.83 | 25966 | [7 empty] | 120 | 0.44 | 29.2 |  |  |  | 3088
1606 | R16065--120V | C6521250523-1606 | 2025-05-26 | 16:34:00 | OK | 101.2 | 27.5 | 53.4 | 9 | 118.5 | 9.77 | 816.3 | 70.49 |  |  | 19663 | 118.3 | 11.96 |  |  |  | 68.55 | 26186 | [7 empty] | 120 | 0.43 | 28.6 |  |  |  | 3158
1607 | R16065--120V | C6521250523-1607 | 2025-05-26 | 16:34:30 | OK | 101.2 | 27.5 | 53.4 | 8.9 | 118.2 | 10.17 | 848.1 | 70.57 |  |  | 19782 | 118 | 11.47 |  |  |  | 67.84 | 25960 | [7 empty] | 120 | 0.44 | 29 |  |  |  | 3007
1608 | R16065--120V | C6521250523-1608 | 2025-05-26 | 16:35:01 | OK | 101.2 | 27.5 | 53.3 | 9 | 118.5 | 9.6 | 803.1 | 70.62 |  |  | 20103 | 118.3 | 11.9 |  |  |  | 68.75 | 26070 | [7 empty] | 120 | 0.42 | 27.8 |  |  |  | 3151
1609 | R16065--120V | C6521250523-1609 | 2025-05-26 | 16:35:30 | OK | 101.2 | 27.5 | 53.4 | 8.9 | 118 | 10.42 | 878.2 | 71.4 |  |  | 20245 | 117.8 | 11.51 |  |  |  | 68.11 | 26201 | [7 empty] | 120.1 | 0.44 | 29.6 |  |  |  | 3077
1610 | R16065--120V | C6521250523-1610 | 2025-05-26 | 16:35:59 | OK | 101.2 | 27.4 | 53.5 | 8.9 | 118.4 | 9.91 | 828.4 | 70.6 |  |  | 19998 | 118.2 | 11.9 |  |  |  | 68.41 | 26015 | [7 empty] | 120 | 0.43 | 28.3 |  |  |  | 3103
1611 | R16065--120V | C6521250523-1611 | 2025-05-26 | 16:36:29 | OK | 101.2 | 27.4 | 53.6 | 8.9 | 118.1 | 10.11 | 849 | 71.13 |  |  | 19863 | 117.9 | 11.56 |  |  |  | 67.67 | 25979 | [7 empty] | 120.1 | 0.41 | 27.4 |  |  |  | 3059
1612 | R16065--120V | C6521250523-1612 | 2025-05-26 | 16:36:58 | OK | 101.2 | 27.3 | 53.7 | 8.9 | 118.4 | 10.62 | 891 | 70.89 |  |  | 20224 | 118.2 | 11.71 |  |  |  | 69.51 | 26279 | [7 empty] | 120 | 0.45 | 29.7 |  |  |  | 3139
1613 | R16065--120V | C6521250523-1613 | 2025-05-26 | 16:37:31 | OK | 101.2 | 27.3 | 53.9 | 8.9 | 118.1 | 9.91 | 829.3 | 70.89 |  |  | 19755 | 117.9 | 11.59 |  |  |  | 68 | 26141 | [7 empty] | 120 | 0.44 | 29.3 |  |  |  | 3055
1614 | R16065--120V | C6521250523-1614 | 2025-05-26 | 16:37:59 | OK | 101.2 | 27.2 | 54.1 | 8.9 | 118.5 | 9.97 | 831.3 | 70.41 |  |  | 20202 | 118.2 | 12.02 |  |  |  | 69.42 | 26336 | [7 empty] | 120 | 0.43 | 28.4 |  |  |  | 3174
1615 | R16065--120V | C6521250523-1615 | 2025-05-26 | 16:38:28 | OK | 101.2 | 27.1 | 54.3 | 8.9 | 118.2 | 9.89 | 829.9 | 71 |  |  | 19868 | 117.9 | 11.56 |  |  |  | 66.82 | 25969 | [7 empty] | 120 | 0.44 | 29.1 |  |  |  | 3111
1616 | R16065--120V | C6521250523-1616 | 2025-05-26 | 16:38:57 | OK | 101.2 | 27.1 | 54.4 | 9 | 118.4 | 10.09 | 845.3 | 70.71 |  |  | 19983 | 118.2 | 12.13 |  |  |  | 66.76 | 25637 | [7 empty] | 120 | 0.47 | 31.2 |  |  |  | 3012
1617 | R16065--120V | C6521250523-1617 | 2025-05-26 | 16:39:28 | OK | 101.2 | 27.2 | 54.2 | 8.9 | 118.2 | 10.35 | 868.8 | 71.04 |  |  | 19914 | 117.9 | 11.45 |  |  |  | 68.61 | 26121 | [7 empty] | 120 | 0.45 | 30 |  |  |  | 3081
1618 | R16065--120V | C6521250523-1618 | 2025-05-26 | 16:39:57 | OK | 101.2 | 27.3 | 54.0 | 8.9 | 118.4 | 10.06 | 848.1 | 71.17 |  |  | 19898 | 118.2 | 11.99 |  |  |  | 67.46 | 25890 | [7 empty] | 120.1 | 0.46 | 30.9 |  |  |  | 3048
1619 | R16065--120V | C6521250523-1619 | 2025-05-26 | 16:40:28 | OK | 101.2 | 27.3 | 53.9 | 8.9 | 117.9 | 10.51 | 885.3 | 71.46 |  |  | 19851 | 117.8 | 11.74 |  |  |  | 67.58 | 25835 | [7 empty] | 120 | 0.43 | 28.9 |  |  |  | 3091
1620 | R16065--120V | C6521250523-1620 | 2025-05-26 | 16:40:58 | OK | 101.2 | 27.4 | 53.7 | 8.9 | 118.5 | 9.77 | 816.8 | 70.54 |  |  | 20162 | 118.3 | 11.96 |  |  |  | 68.61 | 26242 | [7 empty] | 120 | 0.48 | 32.3 |  |  |  | 3015
1621 | R16065--120V | C6521250523-1621 | 2025-05-27 | 8:03:20 | OK | 101.2 | 24.1 | 61.5 | 9 | 118.3 | 9.57 | 829.4 | 73.26 |  |  | 19743 | 118.1 | 10.94 |  |  |  | 63.41 | 25038 | [7 empty] | 120 | 0.46 | 31.1 |  |  |  | 3072
1622 | R16065--120V | C6521250523-1622 | 2025-05-27 | 8:03:51 | OK | 101.2 | 25.7 | 57.1 | 9 | 117.8 | 9.57 | 830.3 | 73.61 |  |  | 19316 | 117.6 | 11.75 |  |  |  | 66.84 | 25757 | [7 empty] | 120 | 0.47 | 31.3 |  |  |  | 2978
1623 | R16065--120V | C6521250523-1623 | 2025-05-27 | 8:04:21 | OK | 101.2 | 25.9 | 56.7 | 9 | 118.4 | 9.83 | 827.6 | 71.08 |  |  | 19905 | 118.3 | 11.28 |  |  |  | 62.89 | 24957 | [7 empty] | 120 | 0.42 | 28.1 |  |  |  | 3127
1624 | R16065--120V | C6521250523-1624 | 2025-05-27 | 8:04:50 | OK | 101.2 | 25.9 | 56.7 | 9 | 118 | 9.8 | 828.4 | 71.66 |  |  | 19807 | 117.8 | 11.74 |  |  |  | 66.51 | 25534 | [7 empty] | 120 | 0.48 | 31.9 |  |  |  | 2991
1625 | R16065--120V | C6521250523-1625 | 2025-05-27 | 8:05:19 | OK | 101.2 | 25.8 | 56.7 | 9 | 118.4 | 9.87 | 827.4 | 70.78 |  |  | 20025 | 118.2 | 11.83 |  |  |  | 66.76 | 25533 | [7 empty] | 120 | 0.43 | 28.5 |  |  |  | 3115
1626 | R16065--120V | C6521250523-1626 | 2025-05-27 | 8:05:47 | OK | 101.2 | 25.9 | 56.7 | 9 | 118.2 | 9.43 | 791.6 | 70.99 |  |  | 19800 | 117.8 | 11.73 |  |  |  | 65.66 | 25622 | [7 empty] | 120 | 0.43 | 28.8 |  |  |  | 3111
1627 | R16065--120V | C6521250523-1627 | 2025-05-27 | 8:06:16 | OK | 101.2 | 26.1 | 56.3 | 9 | 118.5 | 9.92 | 830.4 | 70.65 |  |  | 19942 | 118.3 | 11.82 |  |  |  | 67.6 | 25669 | [7 empty] | 120 | 0.43 | 28.7 |  |  |  | 3118
1628 | R16065--120V | C6521250523-1628 | 2025-05-27 | 8:06:47 | OK | 101.2 | 26.2 | 56.0 | 8.9 | 118.1 | 9.57 | 806.6 | 71.37 |  |  | 19829 | 117.8 | 11.88 |  |  |  | 64.93 | 25392 | [7 empty] | 120 | 0.49 | 33.1 |  |  |  | 2931
1629 | R16065--120V | C6521250523-1629 | 2025-05-27 | 8:07:16 | OK | 101.2 | 26.3 | 55.7 | 9 | 118.4 | 9.95 | 835.5 | 70.93 |  |  | 19855 | 118.3 | 11.88 |  |  |  | 66.02 | 25304 | [7 empty] | 120 | 0.43 | 28.5 |  |  |  | 3130
1630 | R16065--120V | C6521250523-1630 | 2025-05-27 | 8:07:46 | OK | 101.2 | 26.2 | 55.6 | 8.9 | 118.1 | 9.71 | 813.4 | 70.92 |  |  | 19910 | 117.8 | 11.95 |  |  |  | 66.84 | 25588 | [7 empty] | 120 | 0.43 | 28.9 |  |  |  | 3045
1631 | R16065--120V | C6521250523-1631 | 2025-05-27 | 8:08:15 | OK | 101.2 | 26.3 | 55.6 | 9 | 118.4 | 10.11 | 854.1 | 71.34 |  |  | 19680 | 118.3 | 11.42 |  |  |  | 63.21 | 25087 | [7 empty] | 120 | 0.5 | 33.8 |  |  |  | 2817
1632 | R16065--120V | C6521250523-1632 | 2025-05-27 | 8:08:46 | OK | 101.2 | 26.3 | 55.6 | 8.9 | 118.3 | 10.26 | 857.9 | 70.71 |  |  | 19786 | 117.9 | 12.07 |  |  |  | 65.01 | 25514 | [7 empty] | 120 | 0.49 | 33 |  |  |  | 2935
1633 | R16065--120V | C6521250523-1633 | 2025-05-27 | 8:09:16 | OK | 101.2 | 26.3 | 55.5 | 9 | 118.4 | 10.03 | 841.8 | 70.91 |  |  | 19889 | 118.3 | 11.93 |  |  |  | 66.75 | 25640 | [7 empty] | 120 | 0.45 | 29.8 |  |  |  | 3076
1634 | R16065--120V | C6521250523-1634 | 2025-05-27 | 8:09:45 | OK | 101.2 | 26.4 | 55.4 | 8.9 | 118.2 | 9.7 | 810.8 | 70.75 |  |  | 19847 | 117.9 | 11.69 |  |  |  | 67.52 | 26014 | [7 empty] | 120 | 0.45 | 30.1 |  |  |  | 3083
1635 | R16065--120V | C6521250523-1635 | 2025-05-27 | 8:10:14 | OK | 101.2 | 26.5 | 55.1 | 9 | 118.5 | 9.66 | 807.2 | 70.51 |  |  | 20177 | 118.2 | 11.93 |  |  |  | 68.75 | 25704 | [7 empty] | 120 | 0.42 | 27.6 |  |  |  | 3144
1636 | R16065--120V | C6521250523-1636 | 2025-05-27 | 8:10:44 | OK | 101.2 | 26.6 | 55.1 | 8.9 | 118 | 10.03 | 841.3 | 71.05 |  |  | 19726 | 117.8 | 11.91 |  |  |  | 66.29 | 25359 | [7 empty] | 120 | 0.49 | 32.3 |  |  |  | 2953
1637 | R16065--120V | C6521250523-1637 | 2025-05-27 | 8:11:14 | OK | 101.2 | 26.7 | 54.8 | 9 | 118.4 | 10.01 | 841.5 | 70.99 |  |  | 19867 | 118.2 | 11.94 |  |  |  | 66.35 | 25423 | [7 empty] | 120 | 0.42 | 28.1 |  |  |  | 3091
1638 | R16065--120V | C6521250523-1638 | 2025-05-27 | 8:11:44 | OK | 101.2 | 26.7 | 54.6 | 8.9 | 118 | 10.57 | 891.4 | 71.44 |  |  | 19921 | 117.8 | 11.58 |  |  |  | 68.76 | 26205 | [7 empty] | 120 | 0.43 | 28.8 |  |  |  | 3091
1639 | R16065--120V | C6521250523-1639 | 2025-05-27 | 8:12:15 | OK | 101.2 | 26.7 | 54.7 | 9 | 118.4 | 9.91 | 830.7 | 70.8 |  |  | 19882 | 118.2 | 12.02 |  |  |  | 68.73 | 25688 | [7 empty] | 120 | 0.43 | 28.2 |  |  |  | 3092
1640 | R16065--120V | C6521250523-1640 | 2025-05-27 | 8:12:47 | OK | 101.2 | 26.7 | 54.7 | 8.9 | 118.1 | 10.25 | 861.5 | 71.17 |  |  | 19768 | 117.9 | 11.66 |  |  |  | 68.91 | 26226 | [7 empty] | 120 | 0.44 | 29.4 |  |  |  | 3061
1641 | R16065--120V | C6521250523-1641 | 2025-05-27 | 8:13:16 | OK | 101.2 | 26.7 | 54.8 | 9 | 118.4 | 10.08 | 851.4 | 71.36 |  |  | 19461 | 118.2 | 11.62 |  |  |  | 63.38 | 24804 | [7 empty] | 120 | 0.52 | 34.5 |  |  |  | 2998
1642 | R16065--120V | C6521250523-1642 | 2025-05-27 | 8:13:46 | OK | 101.2 | 26.8 | 54.6 | 8.9 | 118 | 9.96 | 835.2 | 71.01 |  |  | 19716 | 117.8 | 11.65 |  |  |  | 67.91 | 25731 | [7 empty] | 120 | 0.43 | 28.6 |  |  |  | 3010
1643 | R16065--120V | C6521250523-1643 | 2025-05-27 | 8:14:16 | OK | 101.2 | 26.8 | 54.6 | 9 | 118.4 | 9.65 | 805.5 | 70.52 |  |  | 20157 | 118.2 | 11.94 |  |  |  | 69.42 | 26225 | [7 empty] | 120 | 0.43 | 28.5 |  |  |  | 3168
1644 | R16065--120V | C6521250523-1644 | 2025-05-27 | 8:14:49 | OK | 101.2 | 26.8 | 54.5 | 8.9 | 118 | 10.22 | 859.6 | 71.29 |  |  | 19996 | 117.9 | 11.63 |  |  |  | 67.36 | 25898 | [7 empty] | 120 | 0.43 | 28.9 |  |  |  | 3059
1645 | R16065--120V | C6521250523-1645 | 2025-05-27 | 8:20:02 | OK | 101.2 | 26.8 | 54.4 | 9 | 118 | 9.63 | 835.7 | 73.58 |  |  | 19394 | 117.7 | 11.84 |  |  |  | 65.74 | 25520 | [7 empty] | 119.9 | 0.43 | 28.9 |  |  |  | 3083
1646 | R16065--120V | C6521250523-1646 | 2025-05-27 | 8:20:32 | OK | 101.2 | 27.1 | 53.9 | 9 | 118.4 | 9.56 | 826.2 | 72.99 |  |  | 19568 | 118.2 | 11.57 |  |  |  | 64.58 | 24928 | [7 empty] | 120 | 0.43 | 28.4 |  |  |  | 3124
1647 | R16065--120V | C6521250523-1647 | 2025-05-27 | 8:21:01 | OK | 101.2 | 27.1 | 53.8 | 9 | 118.2 | 9.82 | 830.5 | 71.59 |  |  | 19817 | 117.8 | 11.81 |  |  |  | 66.82 | 25798 | [7 empty] | 120 | 0.43 | 28.8 |  |  |  | 3111
1648 | R16065--120V | C6521250523-1648 | 2025-05-27 | 8:21:29 | OK | 101.2 | 27.0 | 53.8 | 9 | 118.4 | 9.9 | 837.1 | 71.44 |  |  | 19486 | 118.3 | 11.66 |  |  |  | 66.36 | 25452 | [7 empty] | 120 | 0.41 | 27.3 |  |  |  | 3106
1649 | R16065--120V | C6521250523-1649 | 2025-05-27 | 8:21:59 | OK | 101.2 | 27.1 | 53.7 | 8.9 | 118 | 9.73 | 814.8 | 70.98 |  |  | 20093 | 117.8 | 11.57 |  |  |  | 67.52 | 26050 | [7 empty] | 120 | 0.43 | 29 |  |  |  | 3090
1650 | R16065--120V | C6521250523-1650 | 2025-05-27 | 8:22:29 | OK | 101.2 | 27.1 | 53.7 | 9 | 118.3 | 9.89 | 828.3 | 70.76 |  |  | 20006 | 118.2 | 11.96 |  |  |  | 64.69 | 25141 | [7 empty] | 120 | 0.5 | 33.2 |  |  |  | 3000
1651 | R16065--120V | C6521250523-1651 | 2025-05-27 | 8:22:59 | OK | 101.2 | 27.0 | 53.9 | 8.9 | 118 | 9.81 | 824.7 | 71.24 |  |  | 19861 | 117.7 | 11.64 |  |  |  | 67.22 | 25790 | [7 empty] | 120 | 0.42 | 28.1 |  |  |  | 3038
1652 | R16065--120V | C6521250523-1652 | 2025-05-27 | 8:23:28 | OK | 101.2 | 27.1 | 53.8 | 9 | 118.4 | 9.63 | 803.5 | 70.43 |  |  | 20152 | 118.2 | 11.89 |  |  |  | 67.67 | 25881 | [7 empty] | 120 | 0.44 | 29.4 |  |  |  | 3165
1653 | R16065--120V | C6521250523-1653 | 2025-05-27 | 8:23:57 | OK | 101.2 | 27.1 | 53.8 | 8.9 | 117.9 | 10.42 | 878 | 71.43 |  |  | 19836 | 117.7 | 12 |  |  |  | 62.05 | 24659 | [7 empty] | 120 | 0.45 | 30 |  |  |  | 3068
1654 | R16065--120V | C6521250523-1654 | 2025-05-27 | 8:24:36 | OK | 101.2 | 27.1 | 53.7 | 9 | 118.3 | 9.67 | 807.6 | 70.61 |  |  | 20111 | 118.1 | 11.89 |  |  |  | 67.43 | 25747 | [7 empty] | 120 | 0.43 | 28.7 |  |  |  | 3146
1655 | R16065--120V | C6521250523-1655 | 2025-05-27 | 8:25:06 | OK | 101.2 | 27.2 | 53.6 | 8.9 | 118.1 | 10.1 | 849 | 71.16 |  |  | 19987 | 117.7 | 11.65 |  |  |  | 66.36 | 25802 | [7 empty] | 120 | 0.42 | 28.1 |  |  |  | 3116
1656 | R16065--120V | C6521250523-1656 | 2025-05-27 | 8:25:35 | OK | 101.2 | 27.2 | 53.5 | 9 | 118.4 | 9.7 | 810 | 70.53 |  |  | 19851 | 118.1 | 11.83 |  |  |  | 67.62 | 25863 | [7 empty] | 120 | 0.43 | 28.6 |  |  |  | 3173
1657 | R16065--120V | C6521250523-1657 | 2025-05-27 | 8:26:05 | OK | 101.2 | 27.1 | 53.6 | 8.9 | 118.2 | 10.11 | 849.7 | 71.12 |  |  | 19984 | 117.9 | 11.85 |  |  |  | 67.45 | 25918 | [7 empty] | 120 | 0.43 | 28.7 |  |  |  | 3024
1658 | R16065--120V | C6521250523-1658 | 2025-05-27 | 8:26:35 | OK | 101.2 | 27.2 | 53.4 | 9 | 118.4 | 9.83 | 821.4 | 70.57 |  |  | 20108 | 118.2 | 12.12 |  |  |  | 68.86 | 26107 | [7 empty] | 120 | 0.45 | 29.9 |  |  |  | 3082
1659 | R16065--120V | C6521250523-1659 | 2025-05-27 | 8:28:45 | OK | 101.2 | 27.2 | 53.4 | 8.9 | 118 | 10.02 | 854.5 | 72.26 |  |  | 20208 | 117.8 | 11.48 |  |  |  | 67.45 | 26081 | [7 empty] | 120 | 0.41 | 27.4 |  |  |  | 3053
1660 | R16065--120V | C6521250523-1660 | 2025-05-27 | 8:29:15 | OK | 101.2 | 27.3 | 53.1 | 9 | 118.4 | 9.74 | 835.8 | 72.45 |  |  | 19713 | 118.1 | 11.65 |  |  |  | 64.44 | 25294 | [7 empty] | 120 | 0.44 | 29.6 |  |  |  | 3147
1661 | R16065--120V | C6521250523-1661 | 2025-05-27 | 8:29:45 | OK | 101.2 | 27.3 | 53.2 | 8.9 | 118.1 | 9.71 | 814.6 | 71.05 |  |  | 19824 | 117.8 | 11.5 |  |  |  | 67.1 | 25861 | [7 empty] | 120 | 0.43 | 28.9 |  |  |  | 3094
1662 | R16065--120V | C6521250523-1662 | 2025-05-27 | 8:31:09 | OK | 101.2 | 27.2 | 53.3 | 8.9 | 118.1 | 10.27 | 866.7 | 71.44 |  |  | 20092 | 117.8 | 11.36 |  |  |  | 68.92 | 26319 | [7 empty] | 120 | 0.43 | 28.7 |  |  |  | 3086
1663 | R16065--120V | C6521250523-1663 | 2025-05-27 | 8:31:38 | OK | 101.2 | 27.3 | 53.1 | 9 | 118.3 | 9.85 | 849.9 | 72.93 |  |  | 18921 | 118.1 | 11.7 |  |  |  | 64.71 | 25082 | [7 empty] | 120 | 0.5 | 33.2 |  |  |  | 3013
1664 | R16065--120V | C6521250523-1664 | 2025-05-27 | 8:32:14 | OK | 101.2 | 27.3 | 53.1 | 8.9 | 118.2 | 9.73 | 818.9 | 71.23 |  |  | 19630 | 117.9 | 11.75 |  |  |  | 67.13 | 25989 | [7 empty] | 120 | 0.43 | 28.9 |  |  |  | 3067
1665 | R16065--120V | C6521250523-1665 | 2025-05-27 | 8:32:43 | OK | 101.2 | 27.4 | 53.0 | 9 | 118.4 | 9.82 | 823.8 | 70.85 |  |  | 19979 | 118.2 | 11.86 |  |  |  | 66.41 | 25330 | [7 empty] | 120 | 0.42 | 27.9 |  |  |  | 3193
1666 | R16065--120V | C6521250523-1666 | 2025-05-27 | 8:33:14 | OK | 101.2 | 27.4 | 53.0 | 8.9 | 118.1 | 10.25 | 862.3 | 71.2 |  |  | 19964 | 117.8 | 11.63 |  |  |  | 67.48 | 26044 | [7 empty] | 120.1 | 0.44 | 29 |  |  |  | 3080
1667 | R16065--120V | C6521250523-1667 | 2025-05-27 | 8:33:56 | OK | 101.2 | 27.4 | 52.9 | 8.9 | 118.4 | 9.85 | 837 | 71.78 |  |  | 19955 | 118.2 | 11.83 |  |  |  | 69.11 | 26210 | [7 empty] | 120 | 0.43 | 28.2 |  |  |  | 3156
1668 | R16065--120V | C6521250523-1668 | 2025-05-27 | 8:34:25 | OK | 101.2 | 27.3 | 53.1 | 8.9 | 118.1 | 9.54 | 802.9 | 71.26 |  |  | 19760 | 117.7 | 11.94 |  |  |  | 65.9 | 25458 | [7 empty] | 120 | 0.5 | 33.5 |  |  |  | 2938
1669 | R16065--120V | C6521250523-1669 | 2025-05-27 | 8:34:53 | OK | 101.2 | 27.4 | 53.0 | 9 | 118.4 | 9.98 | 834.7 | 70.67 |  |  | 20323 | 118.2 | 11.84 |  |  |  | 69.93 | 26194 | [7 empty] | 120 | 0.44 | 29 |  |  |  | 3122
1670 | R16065--120V | C6521250523-1670 | 2025-05-27 | 8:35:22 | OK | 101.2 | 27.3 | 53.1 | 8.9 | 118.2 | 9.72 | 815.1 | 70.94 |  |  | 19158 | 117.9 | 11.97 |  |  |  | 66.91 | 25913 | [7 empty] | 120 | 0.48 | 32.4 |  |  |  | 2892
1671 | R16065--120V | C6521250523-1671 | 2025-05-27 | 8:38:37 | OK | 101.2 | 27.3 | 53.1 | 9 | 118.4 | 9.71 | 837.4 | 72.83 |  |  | 19784 | 118.2 | 11.77 |  |  |  | 66.55 | 25494 | [7 empty] | 120 | 0.42 | 27.7 |  |  |  | 3104
1672 | R16065--120V | C6521250523-1672 | 2025-05-27 | 8:39:06 | OK | 101.2 | 27.7 | 52.1 | 9 | 118 | 9.78 | 851.8 | 73.82 |  |  | 19653 | 117.8 | 11.86 |  |  |  | 66.81 | 25786 | [7 empty] | 120 | 0.42 | 27.8 |  |  |  | 3046
1673 | R16065--120V | C6521250523-1673 | 2025-05-27 | 8:39:36 | OK | 101.2 | 27.8 | 52.1 | 9 | 118.4 | 9.88 | 828.9 | 70.84 |  |  | 19907 | 118.3 | 11.78 |  |  |  | 67.59 | 25642 | [7 empty] | 120 | 0.42 | 28.2 |  |  |  | 3163
1674 | R16065--120V | C6521250523-1674 | 2025-05-27 | 8:40:07 | OK | 101.2 | 27.7 | 52.1 | 9 | 118.1 | 9.9 | 833.2 | 71.22 |  |  | 19757 | 117.9 | 11.52 |  |  |  | 67.69 | 26012 | [7 empty] | 120 | 0.42 | 27.8 |  |  |  | 3113
1675 | R16065--120V | C6521250523-1675 | 2025-05-27 | 8:43:06 | OK | 101.2 | 27.8 | 52.0 | 9 | 118.4 | 9.71 | 834.7 | 72.57 |  |  | 19772 | 118.2 | 11.72 |  |  |  | 65.03 | 25170 | [7 empty] | 120 | 0.44 | 29 |  |  |  | 3153
1676 | R16065--120V | C6521250523-1676 | 2025-05-27 | 8:43:35 | OK | 101.2 | 27.7 | 52.2 | 9 | 118.1 | 9.5 | 807.9 | 72.03 |  |  | 19802 | 117.9 | 11.9 |  |  |  | 65.57 | 25621 | [7 empty] | 120 | 0.48 | 32.3 |  |  |  | 2955
1677 | R16065--120V | C6521250523-1677 | 2025-05-27 | 8:44:28 | OK | 101.2 | 27.6 | 52.2 | 9 | 118.4 | 9.87 | 839.1 | 71.84 |  |  | 19798 | 118.2 | 12.01 |  |  |  | 67.96 | 25609 | [7 empty] | 120 | 0.44 | 29.1 |  |  |  | 3142
1678 | R16065--120V | C6521250523-1678 | 2025-05-27 | 8:45:21 | OK | 101.2 | 27.7 | 52.1 | 8.9 | 118 | 10.26 | 869.7 | 71.84 |  |  | 20028 | 117.9 | 11.68 |  |  |  | 67.38 | 25949 | [7 empty] | 120 | 0.45 | 30 |  |  |  | 3076
1679 | R16065--120V | C6521250523-1679 | 2025-05-27 | 8:45:51 | OK | 101.2 | 27.7 | 52.0 | 9 | 118.5 | 9.6 | 805.1 | 70.83 |  |  | 20334 | 118.2 | 12.01 |  |  |  | 68.49 | 26139 | [7 empty] | 120 | 0.45 | 30.1 |  |  |  | 3070
1680 | R16065--120V | C6521250523-1680 | 2025-05-27 | 8:46:22 | OK | 101.2 | 27.7 | 52.0 | 8.9 | 118.1 | 10.29 | 867.2 | 71.36 |  |  | 20085 | 117.9 | 11.71 |  |  |  | 67.2 | 25929 | [7 empty] | 120 | 0.43 | 28.9 |  |  |  | 3078
1681 | R16065--120V | C6521250523-1681 | 2025-05-27 | 8:46:53 | OK | 101.2 | 27.6 | 52.1 | 9 | 118.4 | 9.99 | 837.3 | 70.75 |  |  | 19792 | 118.2 | 11.87 |  |  |  | 66.51 | 25419 | [7 empty] | 120 | 0.41 | 27.4 |  |  |  | 3090
1682 | R16065--120V | C6521250523-1682 | 2025-05-27 | 8:47:28 | OK | 101.2 | 27.7 | 52.1 | 8.9 | 118.1 | 9.99 | 837.1 | 70.97 |  |  | 19992 | 117.9 | 11.61 |  |  |  | 67.74 | 26009 | [7 empty] | 120 | 0.42 | 27.9 |  |  |  | 3014
1683 | R16065--120V | C6521250523-1683 | 2025-05-27 | 8:47:56 | OK | 101.2 | 27.7 | 52.1 | 9 | 118.4 | 9.68 | 808.6 | 70.54 |  |  | 20177 | 118.1 | 11.85 |  |  |  | 67.35 | 25792 | [7 empty] | 120 | 0.43 | 28.8 |  |  |  | 3167
1684 | R16065--120V | C6521250523-1684 | 2025-05-27 | 8:48:28 | OK | 101.2 | 27.7 | 52.0 | 8.9 | 118 | 10.01 | 839.1 | 71.04 |  |  | 19869 | 117.8 | 11.51 |  |  |  | 67.22 | 25737 | [7 empty] | 120 | 0.45 | 30.3 |  |  |  | 3080
1685 | R16065--120V | C6521250523-1685 | 2025-05-27 | 8:48:58 | OK | 101.2 | 27.7 | 52.0 | 9 | 118.4 | 9.62 | 804.6 | 70.64 |  |  | 19970 | 118.2 | 11.81 |  |  |  | 69.12 | 25940 | [7 empty] | 120 | 0.42 | 27.9 |  |  |  | 3090
1686 | R16065--120V | C6521250523-1686 | 2025-05-27 | 8:49:35 | OK | 101.2 | 27.7 | 52.0 | 8.9 | 118 | 9.53 | 802.3 | 71.3 |  |  | 19620 | 117.7 | 11.49 |  |  |  | 68.06 | 25962 | [7 empty] | 120 | 0.44 | 29.3 |  |  |  | 3094
1687 | R16065--120V | C6521250523-1687 | 2025-05-27 | 8:50:04 | OK | 101.2 | 27.7 | 52.1 | 9 | 118.5 | 9.9 | 831.6 | 70.89 |  |  | 19878 | 118.2 | 11.89 |  |  |  | 68.01 | 25775 | [7 empty] | 120 | 0.45 | 30 |  |  |  | 3146
1688 | R16065--120V | C6521250523-1688 | 2025-05-27 | 8:50:35 | OK | 101.2 | 27.7 | 52.2 | 8.9 | 118.1 | 10.21 | 857.1 | 71.08 |  |  | 20011 | 117.9 | 11.44 |  |  |  | 69.13 | 26215 | [7 empty] | 120 | 0.43 | 28.4 |  |  |  | 3064
1689 | R16065--120V | C6521250523-1689 | 2025-05-27 | 8:51:03 | OK | 101.2 | 27.7 | 52.1 | 9 | 118.5 | 9.62 | 805.8 | 70.73 |  |  | 20165 | 118.2 | 11.85 |  |  |  | 69.4 | 26087 | [7 empty] | 120.1 | 0.41 | 27.6 |  |  |  | 3177
1690 | R16065--120V | C6521250523-1690 | 2025-05-27 | 8:51:31 | OK | 101.2 | 27.6 | 52.2 | 8.9 | 118 | 10.46 | 880.7 | 71.34 |  |  | 19923 | 117.8 | 11.89 |  |  |  | 65.77 | 25361 | [7 empty] | 120 | 0.49 | 32.9 |  |  |  | 2936
1691 | R16065--120V | C6521250523-1691 | 2025-05-27 | 8:51:59 | OK | 101.2 | 27.6 | 52.2 | 8.9 | 118.5 | 10.04 | 842.9 | 70.85 |  |  | 19868 | 118.3 | 11.99 |  |  |  | 66.29 | 25614 | [7 empty] | 120 | 0.44 | 29.1 |  |  |  | 3081
1692 | R16065--120V | C6521250523-1692 | 2025-05-27 | 8:52:28 | OK | 101.2 | 27.6 | 52.2 | 8.9 | 118 | 10.13 | 851.5 | 71.28 |  |  | 20104 | 117.9 | 11.43 |  |  |  | 68.44 | 25977 | [7 empty] | 120 | 0.42 | 27.9 |  |  |  | 3113
1693 | R16065--120V | C6521250523-1693 | 2025-05-27 | 8:52:57 | OK | 101.2 | 27.6 | 52.2 | 9 | 118.4 | 9.73 | 811.4 | 70.43 |  |  | 20009 | 118.3 | 12.03 |  |  |  | 69.31 | 25954 | [7 empty] | 120 | 0.41 | 27.2 |  |  |  | 3102
1694 | R16065--120V | C6521250523-1694 | 2025-05-27 | 8:53:28 | OK | 101.2 | 27.6 | 52.3 | 8.9 | 118.1 | 10.28 | 864.9 | 71.26 |  |  | 20301 | 117.8 | 11.62 |  |  |  | 67.29 | 26023 | [7 empty] | 120 | 0.45 | 29.7 |  |  |  | 2986
1695 | R16065--120V | C6521250523-1695 | 2025-05-27 | 8:53:56 | OK | 101.2 | 27.5 | 52.3 | 8.9 | 118.4 | 9.89 | 827.6 | 70.65 |  |  | 19817 | 118.2 | 12.03 |  |  |  | 69.36 | 26271 | [7 empty] | 120 | 0.43 | 28.7 |  |  |  | 3159
1696 | R16065--120V | C6521250523-1696 | 2025-05-27 | 8:54:27 | OK | 101.2 | 27.5 | 52.5 | 8.9 | 118 | 9.64 | 806.8 | 70.89 |  |  | 19869 | 117.9 | 11.63 |  |  |  | 66.92 | 25852 | [7 empty] | 120 | 0.5 | 33.1 |  |  |  | 2923
1697 | R16065--120V | C6521250523-1697 | 2025-05-27 | 8:55:01 | OK | 101.2 | 27.6 | 52.4 | 9 | 118.4 | 9.69 | 809.7 | 70.58 |  |  | 20109 | 118.2 | 11.82 |  |  |  | 67.25 | 25835 | [7 empty] | 120 | 0.45 | 29.9 |  |  |  | 3150
1698 | R16065--120V | C6521250523-1698 | 2025-05-27 | 8:55:29 | OK | 101.2 | 27.6 | 52.3 | 9.2 | 118.2 | 9.72 | 818.5 | 71.23 |  |  | 19682 | 117.8 | 11.82 |  |  |  | 66.92 | 25704 | [7 empty] | 120 | 0.48 | 32 |  |  |  | 2964
1699 | R16065--120V | C6521250523-1699 | 2025-05-27 | 8:55:57 | OK | 101.2 | 27.7 | 52.1 | 9 | 118.4 | 9.71 | 810.6 | 70.53 |  |  | 20050 | 118.2 | 12.1 |  |  |  | 66.76 | 25849 | [7 empty] | 120 | 0.48 | 32.2 |  |  |  | 3019
1700 | R16065--120V | C6521250523-1700 | 2025-05-27 | 8:56:26 | OK | 101.2 | 27.7 | 52.0 | 8.9 | 118.2 | 9.93 | 832.7 | 70.95 |  |  | 19887 | 118 | 11.4 |  |  |  | 68.8 | 26348 | [7 empty] | 120 | 0.42 | 27.8 |  |  |  | 3033
1701 | R16065--120V | C6521250523-1701 | 2025-05-27 | 8:56:55 | OK | 101.2 | 27.7 | 52.0 | 8.9 | 118.4 | 9.7 | 809.1 | 70.43 |  |  | 19783 | 118.2 | 11.88 |  |  |  | 68.96 | 26204 | [7 empty] | 120 | 0.42 | 27.9 |  |  |  | 3108
1702 | R16065--120V | C6521250523-1702 | 2025-05-27 | 8:57:29 | OK | 101.2 | 27.7 | 51.9 | 8.9 | 118.1 | 10.32 | 868.8 | 71.32 |  |  | 20066 | 117.9 | 11.46 |  |  |  | 68.69 | 26180 | [7 empty] | 120 | 0.42 | 27.7 |  |  |  | 3113
1703 | R16065--120V | C6521250523-1703 | 2025-05-27 | 8:57:58 | OK | 101.2 | 27.8 | 51.9 | 9 | 118.4 | 9.83 | 822.8 | 70.69 |  |  | 19958 | 118.2 | 11.88 |  |  |  | 68.14 | 25910 | [7 empty] | 120.1 | 0.43 | 28.7 |  |  |  | 3128
1704 | R16065--120V | C6521250523-1704 | 2025-05-27 | 8:58:29 | OK | 101.2 | 27.7 | 52.1 | 8.9 | 118.1 | 10.03 | 846.9 | 71.52 |  |  | 19730 | 117.9 | 11.58 |  |  |  | 68.39 | 26223 | [7 empty] | 120 | 0.43 | 28.6 |  |  |  | 3062
1705 | R16065--120V | C6521250523-1705 | 2025-05-27 | 8:58:59 | OK | 101.2 | 27.7 | 52.0 | 8.9 | 118.5 | 9.58 | 799.7 | 70.48 |  |  | 20161 | 118.2 | 11.87 |  |  |  | 68.47 | 26035 | [7 empty] | 120 | 0.44 | 29.2 |  |  |  | 3060
1706 | R16065--120V | C6521250523-1706 | 2025-05-27 | 8:59:28 | OK | 101.2 | 27.7 | 52.0 | 8.9 | 118 | 10.41 | 875 | 71.21 |  |  | 20110 | 117.9 | 11.64 |  |  |  | 67.61 | 25951 | [7 empty] | 120 | 0.42 | 28 |  |  |  | 3128
1707 | R16065--120V | C6521250523-1707 | 2025-05-27 | 8:59:57 | OK | 101.2 | 27.7 | 52.0 | 8.9 | 118.5 | 9.72 | 812.5 | 70.56 |  |  | 19769 | 118.3 | 11.81 |  |  |  | 68.91 | 26139 | [7 empty] | 120 | 0.42 | 28.1 |  |  |  | 3123
1708 | R16065--120V | C6521250523-1708 | 2025-05-27 | 9:00:28 | OK | 101.2 | 27.7 | 52.0 | 8.9 | 118.1 | 9.83 | 821.5 | 70.79 |  |  | 19969 | 117.8 | 11.47 |  |  |  | 68.39 | 26155 | [7 empty] | 120 | 0.42 | 28.1 |  |  |  | 3030
1709 | R16065--120V | C6521250523-1709 | 2025-05-27 | 9:00:57 | OK | 101.2 | 27.8 | 52.0 | 9 | 118.5 | 9.79 | 817.9 | 70.54 |  |  | 20161 | 118.2 | 12.16 |  |  |  | 68.14 | 25901 | [7 empty] | 120 | 0.47 | 31.4 |  |  |  | 3047
1710 | R16065--120V | C6521250523-1710 | 2025-05-27 | 9:01:27 | OK | 101.2 | 27.8 | 51.9 | 8.9 | 118.1 | 10.45 | 875.8 | 70.96 |  |  | 19940 | 117.9 | 11.71 |  |  |  | 67.9 | 26149 | [7 empty] | 120 | 0.46 | 30.3 |  |  |  | 2980
1711 | R16065--120V | C6521250523-1711 | 2025-05-27 | 9:01:55 | OK | 101.2 | 27.8 | 51.8 | 8.9 | 118.5 | 9.63 | 801.9 | 70.33 |  |  | 19972 | 118.2 | 11.81 |  |  |  | 68.16 | 25882 | [7 empty] | 120 | 0.43 | 28.4 |  |  |  | 3138
1712 | R16065--120V | C6521250523-1712 | 2025-05-27 | 9:02:24 | OK | 101.2 | 27.7 | 51.9 | 8.9 | 118 | 10.44 | 878 | 71.24 |  |  | 20183 | 117.9 | 11.89 |  |  |  | 66.07 | 25698 | [7 empty] | 120 | 0.44 | 29.4 |  |  |  | 3085
1713 | R16065--120V | C6521250523-1713 | 2025-05-27 | 9:02:54 | OK | 101.2 | 27.7 | 52.0 | 9 | 118.5 | 9.65 | 808.5 | 70.69 |  |  | 20125 | 118.3 | 11.97 |  |  |  | 69.09 | 26116 | [7 empty] | 120 | 0.41 | 27.4 |  |  |  | 3164
1714 | R16065--120V | C6521250523-1714 | 2025-05-27 | 9:03:29 | OK | 101.2 | 27.7 | 52.0 | 8.9 | 118.2 | 9.82 | 822.9 | 70.94 |  |  | 19638 | 117.9 | 11.77 |  |  |  | 68.1 | 25988 | [7 empty] | 120 | 0.47 | 31.3 |  |  |  | 2983
1715 | R16065--120V | C6521250523-1715 | 2025-05-27 | 9:03:57 | OK | 101.2 | 27.7 | 52.0 | 8.9 | 118.5 | 9.7 | 810.3 | 70.51 |  |  | 20061 | 118.3 | 11.87 |  |  |  | 69.14 | 26035 | [7 empty] | 120 | 0.44 | 29 |  |  |  | 3158
1716 | R16065--120V | C6521250523-1716 | 2025-05-27 | 9:04:26 | OK | 101.2 | 27.7 | 52.0 | 8.9 | 118.1 | 9.56 | 802.8 | 71.09 |  |  | 19818 | 117.8 | 11.9 |  |  |  | 67.04 | 25787 | [7 empty] | 120 | 0.43 | 28.8 |  |  |  | 3076
1717 | R16065--120V | C6521250523-1717 | 2025-05-27 | 9:04:55 | OK | 101.2 | 27.8 | 51.9 | 8.9 | 118.4 | 9.69 | 805.8 | 70.26 |  |  | 20166 | 118.2 | 11.93 |  |  |  | 67.58 | 25732 | [7 empty] | 120.1 | 0.43 | 28.3 |  |  |  | 3131
1718 | R16065--120V | C6521250523-1718 | 2025-05-27 | 9:05:24 | OK | 101.2 | 27.8 | 51.8 | 8.9 | 118.1 | 10.45 | 875.9 | 70.96 |  |  | 19998 | 117.9 | 11.48 |  |  |  | 68.62 | 26202 | [7 empty] | 120 | 0.45 | 29.8 |  |  |  | 3080
1719 | R16065--120V | C6521250523-1719 | 2025-05-27 | 9:05:54 | OK | 101.2 | 27.8 | 51.8 | 9 | 118.4 | 9.78 | 814.2 | 70.3 |  |  | 20131 | 118.2 | 11.84 |  |  |  | 69.03 | 26399 | [7 empty] | 120 | 0.44 | 29.1 |  |  |  | 3142
1720 | R16065--120V | C6521250523-1720 | 2025-05-27 | 9:06:30 | OK | 101.2 | 27.8 | 51.8 | 8.9 | 118.1 | 10.23 | 860 | 71.15 |  |  | 20190 | 118 | 11.49 |  |  |  | 68.28 | 26242 | [7 empty] | 120 | 0.41 | 27.2 |  |  |  | 3115
1721 | R16065--120V | C6521250523-1721 | 2025-05-27 | 9:07:03 | OK | 101.2 | 27.8 | 51.9 | 9 | 118.5 | 9.73 | 818.5 | 71.03 |  |  | 20169 | 118.2 | 12.09 |  |  |  | 69.42 | 26136 | [7 empty] | 120 | 0.44 | 28.9 |  |  |  | 3086
1722 | R16065--120V | C6521250523-1722 | 2025-05-27 | 9:07:32 | OK | 101.2 | 27.7 | 52.2 | 8.9 | 118.1 | 9.83 | 823.9 | 70.99 |  |  | 19887 | 117.9 | 11.46 |  |  |  | 68.5 | 26174 | [7 empty] | 120 | 0.44 | 29.1 |  |  |  | 3093
1723 | R16065--120V | C6521250523-1723 | 2025-05-27 | 9:08:02 | OK | 101.2 | 27.8 | 52.0 | 9 | 118.4 | 9.62 | 801.4 | 70.36 |  |  | 20027 | 118.2 | 11.87 |  |  |  | 67.31 | 25763 | [7 empty] | 120 | 0.44 | 29.3 |  |  |  | 3152
1724 | R16065--120V | C6521250523-1724 | 2025-05-27 | 9:08:37 | OK | 101.2 | 27.8 | 51.8 | 8.9 | 118.2 | 9.86 | 824.8 | 70.76 |  |  | 19909 | 117.9 | 11.63 |  |  |  | 67.8 | 26080 | [7 empty] | 120 | 0.43 | 28.9 |  |  |  | 3084
1725 | R16065--120V | C6521250523-1725 | 2025-05-27 | 9:09:06 | OK | 101.2 | 27.9 | 51.7 | 9 | 118.5 | 9.88 | 827 | 70.63 |  |  | 20122 | 118.2 | 11.94 |  |  |  | 69.59 | 26185 | [7 empty] | 120 | 0.44 | 29.4 |  |  |  | 3120
1726 | R16065--120V | C6521250523-1726 | 2025-05-27 | 9:09:37 | OK | 101.2 | 27.9 | 51.8 | 8.9 | 118.1 | 9.84 | 824.8 | 70.96 |  |  | 19865 | 117.8 | 11.93 |  |  |  | 61.33 | 24813 | [7 empty] | 120 | 0.5 | 33.3 |  |  |  | 2940
1727 | R16065--120V | C6521250523-1727 | 2025-05-27 | 9:11:07 | OK | 101.2 | 27.9 | 51.6 | 9 | 118.4 | 9.48 | 798.3 | 71.16 |  |  | 20172 | 118.1 | 11.9 |  |  |  | 68.49 | 26292 | [7 empty] | 120 | 0.42 | 27.8 |  |  |  | 3179
1728 | R16065--120V | C6521250523-1728 | 2025-05-27 | 9:11:37 | OK | 101.2 | 27.8 | 51.7 | 8.9 | 118 | 9.42 | 796.6 | 71.7 |  |  | 19630 | 117.8 | 11.47 |  |  |  | 67.27 | 26044 | [7 empty] | 120 | 0.43 | 29 |  |  |  | 3099
1729 | R16065--120V | C6521250523-1729 | 2025-05-27 | 9:12:09 | OK | 101.2 | 27.9 | 51.7 | 9 | 118.4 | 9.72 | 813.8 | 70.7 |  |  | 19907 | 118.1 | 11.65 |  |  |  | 67.27 | 25626 | [7 empty] | 120 | 0.42 | 27.8 |  |  |  | 3140
1730 | R16065--120V | C6521250523-1730 | 2025-05-27 | 9:12:56 | OK | 101.2 | 27.9 | 51.5 | 8.9 | 118 | 10.43 | 883.2 | 71.78 |  |  | 19967 | 117.8 | 11.54 |  |  |  | 67.43 | 26010 | [7 empty] | 120 | 0.41 | 27.5 |  |  |  | 3139
1731 | R16065--120V | C6521250523-1731 | 2025-05-27 | 9:13:26 | OK | 101.2 | 27.9 | 51.5 | 9 | 118.3 | 9.65 | 810.3 | 70.93 |  |  | 19843 | 118.1 | 11.86 |  |  |  | 67.17 | 25577 | [7 empty] | 120 | 0.43 | 28.6 |  |  |  | 3066
1732 | R16065--120V | C6521250523-1732 | 2025-05-27 | 9:13:58 | OK | 101.2 | 27.9 | 51.5 | 8.9 | 118.1 | 10.46 | 883.7 | 71.56 |  |  | 19918 | 117.9 | 11.46 |  |  |  | 68.79 | 26215 | [7 empty] | 120 | 0.43 | 28.7 |  |  |  | 3020
1733 | R16065--120V | C6521250523-1733 | 2025-05-27 | 9:14:26 | OK | 101.2 | 27.9 | 51.6 | 9 | 118.4 | 9.65 | 806.4 | 70.57 |  |  | 19746 | 118.1 | 11.82 |  |  |  | 68.55 | 26084 | [7 empty] | 120 | 0.45 | 29.8 |  |  |  | 3065
1734 | R16065--120V | C6521250523-1734 | 2025-05-27 | 9:14:58 | OK | 101.2 | 27.9 | 51.6 | 8.9 | 117.8 | 10.37 | 874 | 71.49 |  |  | 19939 | 117.6 | 11.62 |  |  |  | 67.27 | 25823 | [7 empty] | 120 | 0.43 | 28.5 |  |  |  | 3042
1735 | R16065--120V | C6521250523-1735 | 2025-05-27 | 9:15:26 | OK | 101.2 | 28.0 | 51.5 | 8.9 | 118.5 | 9.7 | 807.2 | 70.2 |  |  | 20198 | 118.2 | 11.92 |  |  |  | 68.95 | 26241 | [7 empty] | 120 | 0.44 | 29.5 |  |  |  | 3167
1736 | R16065--120V | C6521250523-1736 | 2025-05-27 | 9:15:55 | OK | 101.2 | 28.0 | 51.5 | 8.9 | 118.2 | 9.77 | 819.2 | 70.92 |  |  | 19919 | 117.9 | 11.63 |  |  |  | 68.68 | 26185 | [7 empty] | 120 | 0.48 | 32 |  |  |  | 2975
1737 | R16065--120V | C6521250523-1737 | 2025-05-27 | 9:16:24 | OK | 101.2 | 28.0 | 51.5 | 8.9 | 118.4 | 10.37 | 868.4 | 70.73 |  |  | 20161 | 118.3 | 11.9 |  |  |  | 67.03 | 25943 | [7 empty] | 120 | 0.43 | 28.8 |  |  |  | 3170
1738 | R16065--120V | C6521250523-1738 | 2025-05-27 | 9:16:52 | OK | 101.2 | 28.0 | 51.4 | 8.9 | 118.1 | 9.72 | 812.8 | 70.78 |  |  | 19873 | 117.9 | 11.5 |  |  |  | 68.25 | 26182 | [7 empty] | 120 | 0.43 | 28.6 |  |  |  | 3112
1739 | R16065--120V | C6521250523-1739 | 2025-05-27 | 9:17:21 | OK | 101.2 | 28.0 | 51.4 | 8.9 | 118.5 | 9.93 | 831.4 | 70.68 |  |  | 19791 | 118.2 | 11.8 |  |  |  | 68.47 | 25831 | [7 empty] | 120 | 0.43 | 28.2 |  |  |  | 3124
1740 | R16065--120V | C6521250523-1740 | 2025-05-27 | 9:17:52 | OK | 101.2 | 28.0 | 51.4 | 8.9 | 118.1 | 9.79 | 821.9 | 71.13 |  |  | 19888 | 117.8 | 11.6 |  |  |  | 67.23 | 25961 | [7 empty] | 120 | 0.41 | 27.2 |  |  |  | 3019
1741 | R16065--120V | C6521250523-1741 | 2025-05-27 | 9:18:20 | OK | 101.2 | 28.0 | 51.3 | 8.9 | 118.5 | 9.66 | 804.9 | 70.34 |  |  | 19926 | 118.2 | 11.97 |  |  |  | 68.91 | 25872 | [7 empty] | 120 | 0.44 | 29.5 |  |  |  | 3144
1742 | R16065--120V | C6521250523-1742 | 2025-05-27 | 9:18:49 | OK | 101.2 | 28.0 | 51.4 | 8.9 | 118 | 9.67 | 809.7 | 71.01 |  |  | 19673 | 117.7 | 12.01 |  |  |  | 64.9 | 25328 | [7 empty] | 120 | 0.49 | 33 |  |  |  | 2876
1743 | R16065--120V | C6521250523-1743 | 2025-05-27 | 9:19:18 | OK | 101.2 | 28.0 | 51.5 | 8.9 | 118.4 | 9.66 | 805.6 | 70.39 |  |  | 20139 | 118.2 | 11.78 |  |  |  | 70.33 | 26423 | [7 empty] | 120 | 0.43 | 28.9 |  |  |  | 3113
1744 | R16065--120V | C6521250523-1744 | 2025-05-27 | 9:19:48 | OK | 101.2 | 28.0 | 51.5 | 8.9 | 118.1 | 10.22 | 854.6 | 70.84 |  |  | 19931 | 117.8 | 11.54 |  |  |  | 67.65 | 26090 | [7 empty] | 120 | 0.43 | 28.5 |  |  |  | 3084
1745 | R16065--120V | C6521250523-1745 | 2025-05-27 | 9:20:17 | OK | 101.2 | 28.0 | 51.5 | 8.9 | 118.4 | 10.1 | 841.7 | 70.38 |  |  | 19821 | 118.2 | 11.97 |  |  |  | 68.6 | 26233 | [7 empty] | 120 | 0.43 | 28.3 |  |  |  | 3141
1746 | R16065--120V | C6521250523-1746 | 2025-05-27 | 9:20:48 | OK | 101.2 | 27.9 | 51.6 | 8.9 | 118 | 9.45 | 789.9 | 70.86 |  |  | 19783 | 117.7 | 11.6 |  |  |  | 67.64 | 25926 | [7 empty] | 120 | 0.49 | 32.7 |  |  |  | 2938
1747 | R16065--120V | C6521250523-1747 | 2025-05-27 | 9:21:17 | OK | 101.2 | 27.9 | 51.7 | 8.9 | 118.5 | 9.81 | 820.2 | 70.58 |  |  | 20239 | 118.2 | 11.99 |  |  |  | 66.86 | 25746 | [7 empty] | 120 | 0.44 | 29 |  |  |  | 3129
1748 | R16065--120V | C6521250523-1748 | 2025-05-27 | 9:21:47 | OK | 101.2 | 28.0 | 51.6 | 8.9 | 118.1 | 10.36 | 872.2 | 71.26 |  |  | 20092 | 117.9 | 11.47 |  |  |  | 68.36 | 26277 | [7 empty] | 120 | 0.44 | 29.3 |  |  |  | 3078
1749 | R16065--120V | C6521250523-1749 | 2025-05-27 | 9:22:15 | OK | 101.2 | 27.9 | 51.5 | 8.9 | 118.5 | 9.66 | 810.1 | 70.77 |  |  | 20100 | 118.2 | 11.9 |  |  |  | 68.63 | 26139 | [7 empty] | 120 | 0.45 | 30 |  |  |  | 3031
1750 | R16065--120V | C6521250523-1750 | 2025-05-27 | 9:22:46 | OK | 101.2 | 27.9 | 51.7 | 8.9 | 118.1 | 10.27 | 859.2 | 70.81 |  |  | 19878 | 118 | 11.48 |  |  |  | 68.56 | 26110 | [7 empty] | 120 | 0.43 | 28.5 |  |  |  | 3076
1751 | R16065--120V | C6521250523-1751 | 2025-05-27 | 9:23:15 | OK | 101.2 | 28.0 | 51.5 | 8.9 | 118.4 | 10.11 | 851.2 | 71.13 |  |  | 19745 | 118.2 | 11.97 |  |  |  | 68.34 | 25926 | [7 empty] | 120 | 0.43 | 28.7 |  |  |  | 3133
1752 | R16065--120V | C6521250523-1752 | 2025-05-27 | 9:23:43 | OK | 101.2 | 27.9 | 51.7 | 8.9 | 118.2 | 10.36 | 872.1 | 71.22 |  |  | 19711 | 118 | 11.64 |  |  |  | 67.44 | 26138 | [7 empty] | 120 | 0.43 | 28.9 |  |  |  | 3063
1753 | R16065--120V | C6521250523-1753 | 2025-05-27 | 9:24:13 | OK | 101.2 | 27.8 | 51.8 | 8.9 | 118.5 | 9.73 | 807.9 | 70.06 |  |  | 20273 | 118.2 | 11.84 |  |  |  | 69.02 | 26188 | [7 empty] | 120 | 0.46 | 30.7 |  |  |  | 3042
1754 | R16065--120V | C6521250523-1754 | 2025-05-27 | 9:24:42 | OK | 101.2 | 27.8 | 51.9 | 8.9 | 118.1 | 10.1 | 846.4 | 70.91 |  |  | 19730 | 118 | 11.7 |  |  |  | 67 | 26085 | [7 empty] | 120 | 0.44 | 29.1 |  |  |  | 3087
1755 | R16065--120V | C6521250523-1755 | 2025-05-27 | 9:25:11 | OK | 101.2 | 27.9 | 51.5 | 9 | 118.4 | 10.22 | 851.6 | 70.39 |  |  | 20390 | 118.2 | 11.76 |  |  |  | 69.96 | 26438 | [7 empty] | 120 | 0.42 | 27.8 |  |  |  | 3160
1756 | R16065--120V | C6521250523-1756 | 2025-05-27 | 9:25:42 | OK | 101.2 | 27.9 | 51.5 | 8.9 | 118.1 | 10.63 | 896.2 | 71.4 |  |  | 20339 | 117.9 | 11.43 |  |  |  | 69.16 | 26344 | [7 empty] | 120 | 0.42 | 28.1 |  |  |  | 3099
1757 | R16065--120V | C6521250523-1757 | 2025-05-27 | 9:26:11 | OK | 101.2 | 27.9 | 51.5 | 9 | 118.4 | 9.84 | 823.2 | 70.63 |  |  | 20051 | 118.2 | 12 |  |  |  | 67.61 | 25841 | [7 empty] | 120 | 0.45 | 29.8 |  |  |  | 3068
1758 | R16065--120V | C6521250523-1758 | 2025-05-27 | 9:26:44 | OK | 101.2 | 27.9 | 51.4 | 8.9 | 118.1 | 10.13 | 849.9 | 71.06 |  |  | 19567 | 118 | 11.47 |  |  |  | 66.71 | 25982 | [7 empty] | 120 | 0.44 | 29.2 |  |  |  | 3047
1759 | R16065--120V | C6521250523-1759 | 2025-05-27 | 9:27:12 | OK | 101.2 | 27.9 | 51.5 | 9 | 118.4 | 9.53 | 797.3 | 70.68 |  |  | 20141 | 118.2 | 11.78 |  |  |  | 69.25 | 26148 | [7 empty] | 120 | 0.42 | 28.2 |  |  |  | 3168
1760 | R16065--120V | C6521250523-1760 | 2025-05-27 | 9:27:41 | OK | 101.2 | 28.0 | 51.6 | 8.9 | 118.1 | 9.9 | 830.3 | 71 |  |  | 19718 | 117.9 | 11.88 |  |  |  | 66.58 | 25707 | [7 empty] | 120 | 0.42 | 27.7 |  |  |  | 3046
1761 | R16065--120V | C6521250523-1761 | 2025-05-27 | 9:28:09 | OK | 101.2 | 28.0 | 51.5 | 9 | 118.4 | 10.03 | 846.2 | 71.22 |  |  | 19952 | 118.2 | 11.69 |  |  |  | 69.24 | 25994 | [7 empty] | 120 | 0.42 | 27.9 |  |  |  | 3136
1762 | R16065--120V | C6521250523-1762 | 2025-05-27 | 9:28:38 | OK | 101.2 | 28.0 | 51.3 | 8.9 | 118.2 | 9.89 | 830.2 | 71.05 |  |  | 19730 | 118 | 11.6 |  |  |  | 66.84 | 25752 | [7 empty] | 120 | 0.44 | 29.1 |  |  |  | 3068
1763 | R16065--120V | C6521250523-1763 | 2025-05-27 | 9:29:06 | OK | 101.2 | 28.1 | 51.1 | 8.9 | 118.4 | 10.16 | 850.5 | 70.72 |  |  | 20258 | 118.2 | 11.99 |  |  |  | 68.69 | 26359 | [7 empty] | 120 | 0.42 | 28.1 |  |  |  | 3096
1764 | R16065--120V | C6521250523-1764 | 2025-05-27 | 9:29:35 | OK | 101.2 | 28.0 | 51.2 | 8.9 | 118.1 | 10.19 | 853.4 | 70.89 |  |  | 20009 | 117.9 | 11.52 |  |  |  | 67.39 | 25989 | [7 empty] | 120 | 0.43 | 28.6 |  |  |  | 3065
1765 | R16065--120V | C6521250523-1765 | 2025-05-27 | 9:30:04 | OK | 101.2 | 27.9 | 51.4 | 9 | 118.4 | 9.91 | 826.4 | 70.44 |  |  | 20195 | 118.2 | 11.76 |  |  |  | 70.35 | 26577 | [7 empty] | 120 | 0.43 | 28.5 |  |  |  | 3129
1766 | R16065--120V | C6521250523-1766 | 2025-05-27 | 9:30:35 | OK | 101.2 | 27.8 | 51.6 | 8.9 | 118.1 | 10.16 | 852.6 | 71.08 |  |  | 20406 | 117.9 | 11.48 |  |  |  | 68.19 | 26237 | [7 empty] | 120 | 0.42 | 28.1 |  |  |  | 3117
1767 | R16065--120V | C6521250523-1767 | 2025-05-27 | 9:31:05 | OK | 101.2 | 27.8 | 51.7 | 9 | 118.5 | 9.85 | 822.1 | 70.49 |  |  | 20203 | 118.2 | 11.93 |  |  |  | 69.17 | 26188 | [7 empty] | 120 | 0.42 | 27.8 |  |  |  | 3144
1768 | R16065--120V | C6521250523-1768 | 2025-05-27 | 9:31:34 | OK | 101.2 | 27.9 | 51.5 | 8.9 | 118 | 9.98 | 835.3 | 70.91 |  |  | 19846 | 117.9 | 11.42 |  |  |  | 69.13 | 26382 | [7 empty] | 120 | 0.43 | 28.9 |  |  |  | 3075
1769 | R16065--120V | C6521250523-1769 | 2025-05-27 | 9:32:48 | OK | 101.2 | 27.9 | 51.4 | 9 | 118.4 | 9.5 | 800.4 | 71.14 |  |  | 20052 | 118.1 | 11.88 |  |  |  | 67.65 | 25988 | [7 empty] | 120 | 0.42 | 28.1 |  |  |  | 3169
1770 | R16065--120V | C6521250523-1770 | 2025-05-27 | 9:33:33 | OK | 101.2 | 28.0 | 51.3 | 8.9 | 118 | 10.28 | 872.8 | 71.95 |  |  | 19984 | 117.8 | 11.17 |  |  |  | 68.12 | 26224 | [7 empty] | 120 | 0.42 | 28.1 |  |  |  | 3119
1771 | R16065--120V | C6521250523-1771 | 2025-05-27 | 9:34:03 | OK | 101.2 | 27.9 | 51.3 | 9 | 118.4 | 9.8 | 823.4 | 70.96 |  |  | 19748 | 118.2 | 12.02 |  |  |  | 67.86 | 25646 | [7 empty] | 120 | 0.47 | 31.5 |  |  |  | 3016
1772 | R16065--120V | C6521250523-1772 | 2025-05-27 | 9:34:38 | OK | 101.2 | 27.9 | 51.4 | 8.9 | 118.2 | 10.36 | 875.4 | 71.52 |  |  | 20103 | 118 | 11.43 |  |  |  | 69.14 | 26357 | [7 empty] | 120 | 0.44 | 29.1 |  |  |  | 3110
1773 | R16065--120V | C6521250523-1773 | 2025-05-27 | 9:35:10 | OK | 101.2 | 27.9 | 51.4 | 9 | 118.5 | 9.99 | 843 | 71.22 |  |  | 19639 | 118.2 | 11.96 |  |  |  | 68.61 | 26188 | [7 empty] | 120 | 0.42 | 27.8 |  |  |  | 3087
1774 | R16065--120V | C6521250523-1774 | 2025-05-27 | 9:35:41 | OK | 101.2 | 27.9 | 51.4 | 8.9 | 118.1 | 10.29 | 865.5 | 71.21 |  |  | 19925 | 117.9 | 11.41 |  |  |  | 68.84 | 26355 | [7 empty] | 120 | 0.41 | 27.4 |  |  |  | 3124
1775 | R16065--120V | C6521250523-1775 | 2025-05-27 | 9:36:10 | OK | 101.2 | 28.0 | 51.3 | 9 | 118.4 | 9.71 | 811.6 | 70.59 |  |  | 20103 | 118.2 | 11.97 |  |  |  | 68.16 | 26175 | [7 empty] | 120 | 0.45 | 29.9 |  |  |  | 3132
1776 | R16065--120V | C6521250523-1776 | 2025-05-27 | 9:37:03 | OK | 101.2 | 27.9 | 51.2 | 8.9 | 118.1 | 10.27 | 863.5 | 71.21 |  |  | 20010 | 117.9 | 11.55 |  |  |  | 68.26 | 26122 | [7 empty] | 120 | 0.41 | 27.4 |  |  |  | 3118
1777 | R16065--120V | C6521250523-1777 | 2025-05-27 | 9:37:31 | OK | 101.2 | 28.0 | 51.0 | 9 | 118.5 | 9.51 | 800.6 | 71.04 |  |  | 19822 | 118.2 | 11.75 |  |  |  | 67.23 | 25888 | [7 empty] | 120 | 0.42 | 27.9 |  |  |  | 3094
1778 | R16065--120V | C6521250523-1778 | 2025-05-27 | 9:38:00 | OK | 101.2 | 28.1 | 50.8 | 8.9 | 118.2 | 10.14 | 849.5 | 70.93 |  |  | 20434 | 118 | 11.46 |  |  |  | 68.54 | 26201 | [7 empty] | 120 | 0.43 | 28.2 |  |  |  | 3111
1779 | R16065--120V | C6521250523-1779 | 2025-05-27 | 9:38:31 | OK | 101.2 | 28.2 | 50.6 | 9 | 118.5 | 9.64 | 804 | 70.43 |  |  | 19914 | 118.2 | 11.96 |  |  |  | 68.51 | 26180 | [7 empty] | 120 | 0.42 | 28.2 |  |  |  | 3172
1780 | R16065--120V | C6521250523-1780 | 2025-05-27 | 9:39:00 | OK | 101.2 | 28.2 | 50.4 | 9 | 118.1 | 9.79 | 819.3 | 70.85 |  |  | 19861 | 117.9 | 11.67 |  |  |  | 67.33 | 25919 | [7 empty] | 120 | 0.5 | 33.7 |  |  |  | 2936
1781 | R16065--120V | C6521250523-1781 | 2025-05-27 | 9:39:29 | OK | 101.2 | 28.3 | 50.2 | 9 | 118.4 | 9.95 | 829.2 | 70.41 |  |  | 20258 | 118.2 | 11.59 |  |  |  | 69.7 | 26502 | [7 empty] | 120 | 0.43 | 28.4 |  |  |  | 3148
1782 | R16065--120V | C6521250523-1782 | 2025-05-27 | 9:39:57 | OK | 101.2 | 28.3 | 50.2 | 8.9 | 118.1 | 10.02 | 843.1 | 71.27 |  |  | 19668 | 117.9 | 11.63 |  |  |  | 67.24 | 26036 | [7 empty] | 120 | 0.45 | 30.1 |  |  |  | 2993
1783 | R16065--120V | C6521250523-1783 | 2025-05-27 | 9:40:26 | OK | 101.2 | 28.3 | 50.1 | 8.9 | 118.5 | 9.74 | 813.1 | 70.44 |  |  | 20069 | 118.1 | 11.83 |  |  |  | 69.24 | 26184 | [7 empty] | 120 | 0.43 | 28.3 |  |  |  | 3133
1784 | R16065--120V | C6521250523-1784 | 2025-05-27 | 9:40:54 | OK | 101.2 | 28.4 | 50.0 | 8.9 | 118.1 | 10.43 | 876.2 | 71.1 |  |  | 19926 | 118 | 11.56 |  |  |  | 68.32 | 26265 | [7 empty] | 120 | 0.43 | 28.4 |  |  |  | 3081
1785 | R16065--120V | C6521250523-1785 | 2025-05-27 | 9:41:23 | OK | 101.2 | 28.3 | 50.1 | 9 | 118.5 | 9.57 | 795.7 | 70.18 |  |  | 20090 | 118.2 | 11.74 |  |  |  | 67.41 | 25793 | [7 empty] | 120 | 0.43 | 28.2 |  |  |  | 3162
1786 | R16065--120V | C6521250523-1786 | 2025-05-27 | 9:41:52 | OK | 101.2 | 28.3 | 50.2 | 8.9 | 118.1 | 10.35 | 870.2 | 71.19 |  |  | 19827 | 117.9 | 11.64 |  |  |  | 67.83 | 26171 | [7 empty] | 120 | 0.43 | 28.3 |  |  |  | 3105
1787 | R16065--120V | C6521250523-1787 | 2025-05-27 | 9:42:21 | OK | 101.2 | 28.2 | 50.2 | 8.9 | 118.4 | 9.72 | 810.4 | 70.45 |  |  | 19765 | 118.2 | 11.86 |  |  |  | 68.56 | 26185 | [7 empty] | 120 | 0.42 | 27.7 |  |  |  | 3147
1788 | R16065--120V | C6521250523-1788 | 2025-05-27 | 9:42:49 | OK | 101.2 | 28.2 | 50.3 | 8.9 | 118.1 | 10.44 | 877 | 71.1 |  |  | 19892 | 117.9 | 11.46 |  |  |  | 67.95 | 26216 | [7 empty] | 120 | 0.41 | 27.4 |  |  |  | 3115
1789 | R16065--120V | C6521250523-1789 | 2025-05-27 | 9:43:18 | OK | 101.2 | 28.2 | 50.4 | 8.9 | 118.5 | 9.6 | 798.9 | 70.25 |  |  | 20069 | 118.2 | 11.99 |  |  |  | 67.41 | 25701 | [7 empty] | 120 | 0.47 | 31.5 |  |  |  | 3010
1790 | R16065--120V | C6521250523-1790 | 2025-05-27 | 9:43:47 | OK | 101.2 | 28.2 | 50.4 | 8.9 | 118.1 | 10.21 | 858.2 | 71.18 |  |  | 20113 | 117.9 | 11.64 |  |  |  | 67.35 | 25959 | [7 empty] | 120 | 0.43 | 28.8 |  |  |  | 3031
1791 | R16065--120V | C6521250523-1791 | 2025-05-27 | 9:44:16 | OK | 101.2 | 28.2 | 50.3 | 8.9 | 118.5 | 9.7 | 807.4 | 70.26 |  |  | 20180 | 118.2 | 11.87 |  |  |  | 69.21 | 26227 | [7 empty] | 120 | 0.43 | 28.3 |  |  |  | 3157
1792 | R16065--120V | C6521250523-1792 | 2025-05-27 | 9:44:46 | OK | 101.2 | 28.2 | 50.4 | 8.9 | 118.1 | 9.88 | 824.4 | 70.64 |  |  | 19926 | 117.9 | 12.03 |  |  |  | 65.94 | 25542 | [7 empty] | 120 | 0.41 | 27.3 |  |  |  | 3043
1793 | R16065--120V | C6521250523-1793 | 2025-05-27 | 9:45:18 | OK | 101.2 | 28.2 | 50.3 | 9 | 118.4 | 9.75 | 817.2 | 70.79 |  |  | 20070 | 118.1 | 11.79 |  |  |  | 69.36 | 26213 | [7 empty] | 120 | 0.43 | 28.6 |  |  |  | 3062
1794 | R16065--120V | C6521250523-1794 | 2025-05-27 | 9:45:53 | OK | 101.2 | 28.2 | 50.4 | 8.9 | 118 | 10.54 | 889.2 | 71.46 |  |  | 19999 | 117.9 | 11.78 |  |  |  | 67.01 | 26033 | [7 empty] | 120 | 0.41 | 27.4 |  |  |  | 3115
1795 | R16065--120V | C6521250523-1795 | 2025-05-27 | 9:46:21 | OK | 101.2 | 28.2 | 50.3 | 9 | 118.4 | 9.66 | 809.9 | 70.74 |  |  | 20090 | 118.2 | 12.02 |  |  |  | 68.55 | 26060 | [7 empty] | 120 | 0.44 | 29.1 |  |  |  | 3161
1796 | R16065--120V | C6521250523-1796 | 2025-05-27 | 9:46:51 | OK | 101.2 | 28.2 | 50.5 | 8.9 | 118.1 | 10.21 | 856.4 | 71 |  |  | 20083 | 117.9 | 11.9 |  |  |  | 65.28 | 25503 | [7 empty] | 120 | 0.49 | 33 |  |  |  | 2911
1797 | R16065--120V | C6521250523-1797 | 2025-05-27 | 9:47:21 | OK | 101.2 | 28.2 | 50.4 | 9 | 118.4 | 9.81 | 819 | 70.5 |  |  | 19698 | 118.2 | 11.99 |  |  |  | 67.82 | 25969 | [7 empty] | 120 | 0.42 | 27.6 |  |  |  | 3193
1798 | R16065--120V | C6521250523-1798 | 2025-05-27 | 9:47:50 | OK | 101.2 | 28.1 | 50.5 | 8.9 | 118 | 10.49 | 881.8 | 71.19 |  |  | 19956 | 117.8 | 11.66 |  |  |  | 67.25 | 25999 | [7 empty] | 120 | 0.43 | 28.6 |  |  |  | 3109
1799 | R16065--120V | C6521250523-1799 | 2025-05-27 | 9:48:19 | OK | 101.2 | 28.1 | 50.7 | 8.9 | 118.5 | 9.69 | 808.6 | 70.42 |  |  | 19952 | 118.3 | 11.74 |  |  |  | 69.1 | 25976 | [7 empty] | 120 | 0.43 | 28.4 |  |  |  | 3147
1800 | R16065--120V | C6521250523-1800 | 2025-05-27 | 9:48:49 | OK | 101.2 | 27.9 | 51.0 | 8.9 | 118 | 10.5 | 878.5 | 70.92 |  |  | 20277 | 117.8 | 11.85 |  |  |  | 67.26 | 26063 | [7 empty] | 120 | 0.42 | 27.9 |  |  |  | 3066
1801 | R16065--120V | C6521250523-1801 | 2025-05-27 | 9:49:18 | OK | 101.2 | 28.0 | 50.9 | 8.9 | 118.4 | 9.66 | 808.9 | 70.68 |  |  | 20057 | 118.2 | 11.95 |  |  |  | 68.93 | 25949 | [7 empty] | 120 | 0.42 | 27.5 |  |  |  | 3133
1802 | R16065--120V | C6521250523-1802 | 2025-05-27 | 9:49:49 | OK | 101.2 | 28.0 | 50.7 | 8.9 | 118.1 | 10.14 | 849.4 | 70.91 |  |  | 20413 | 117.9 | 11.61 |  |  |  | 67.06 | 26016 | [7 empty] | 120 | 0.43 | 28.7 |  |  |  | 3107
1803 | R16065--120V | C6521250523-1803 | 2025-05-27 | 9:50:19 | OK | 101.2 | 28.1 | 50.7 | 8.9 | 118.4 | 10.27 | 858.3 | 70.56 |  |  | 20192 | 118.2 | 11.86 |  |  |  | 67.61 | 25935 | [7 empty] | 120 | 0.42 | 28.1 |  |  |  | 3153
1804 | R16065--120V | C6521250523-1804 | 2025-05-27 | 9:50:48 | OK | 101.2 | 28.0 | 50.8 | 8.9 | 118.2 | 10.24 | 859.9 | 71.09 |  |  | 20082 | 118 | 11.35 |  |  |  | 68.85 | 26324 | [7 empty] | 120 | 0.44 | 29.1 |  |  |  | 3066
1805 | R16065--120V | C6521250523-1805 | 2025-05-27 | 9:51:19 | OK | 101.2 | 28.1 | 50.7 | 8.9 | 118.4 | 10 | 841.1 | 71.05 |  |  | 19344 | 118.2 | 11.95 |  |  |  | 66.31 | 25730 | [7 empty] | 120 | 0.47 | 31.6 |  |  |  | 3007
1806 | R16065--120V | C6521250523-1806 | 2025-05-27 | 9:51:48 | OK | 101.2 | 28.1 | 50.8 | 8.9 | 118.2 | 10.28 | 864 | 71.12 |  |  | 20195 | 117.9 | 11.74 |  |  |  | 65.84 | 25706 | [7 empty] | 120 | 0.39 | 25.9 |  |  |  | 3153
1807 | R16065--120V | C6521250523-1807 | 2025-05-27 | 9:52:17 | OK | 101.2 | 28.1 | 50.8 | 9 | 118.4 | 9.76 | 815 | 70.54 |  |  | 20023 | 118.2 | 11.81 |  |  |  | 66.84 | 25623 | [7 empty] | 120 | 0.42 | 28.1 |  |  |  | 3050
1808 | R16065--120V | C6521250523-1808 | 2025-05-27 | 9:52:49 | OK | 101.2 | 28.1 | 50.7 | 8.9 | 118.1 | 10.19 | 855.8 | 71.09 |  |  | 20119 | 117.9 | 11.56 |  |  |  | 67.51 | 25925 | [7 empty] | 120 | 0.43 | 28.6 |  |  |  | 3114
1809 | R16065--120V | C6521250523-1809 | 2025-05-27 | 9:53:18 | OK | 101.2 | 28.1 | 50.7 | 9 | 118.4 | 10.08 | 849.8 | 71.2 |  |  | 19643 | 118.2 | 11.87 |  |  |  | 63.64 | 25011 | [7 empty] | 120 | 0.49 | 32.7 |  |  |  | 2990
1810 | R16065--120V | C6521250523-1810 | 2025-05-27 | 9:53:47 | OK | 101.2 | 28.0 | 50.9 | 8.9 | 118.1 | 10.02 | 837.3 | 70.76 |  |  | 20056 | 117.9 | 11.66 |  |  |  | 66.57 | 25967 | [7 empty] | 120 | 0.42 | 28.2 |  |  |  | 3108
1811 | R16065--120V | C6521250523-1811 | 2025-05-27 | 9:54:15 | OK | 101.2 | 28.0 | 50.9 | 8.9 | 118.5 | 9.85 | 821.6 | 70.43 |  |  | 20165 | 118.3 | 11.81 |  |  |  | 69.47 | 26245 | [7 empty] | 120 | 0.42 | 27.8 |  |  |  | 3152
1812 | R16065--120V | C6521250523-1812 | 2025-05-27 | 9:54:44 | OK | 101.2 | 27.9 | 50.9 | 8.9 | 118.2 | 10.07 | 843.2 | 70.83 |  |  | 19853 | 117.9 | 11.75 |  |  |  | 65.96 | 25864 | [7 empty] | 120 | 0.45 | 29.7 |  |  |  | 3075
1813 | R16065--120V | C6521250523-1813 | 2025-05-27 | 9:55:13 | OK | 101.2 | 27.8 | 51.1 | 8.9 | 118.5 | 9.93 | 829.8 | 70.55 |  |  | 20076 | 118.2 | 11.67 |  |  |  | 69.99 | 26290 | [7 empty] | 120 | 0.44 | 29.3 |  |  |  | 3110
1814 | R16065--120V | C6521250523-1814 | 2025-05-27 | 9:55:45 | OK | 101.2 | 27.9 | 50.9 | 8.9 | 118.1 | 10.43 | 880.8 | 71.51 |  |  | 20096 | 117.9 | 11.41 |  |  |  | 68.79 | 26273 | [7 empty] | 120 | 0.42 | 27.7 |  |  |  | 3107
1815 | R16065--120V | C6521250523-1815 | 2025-05-27 | 9:56:15 | OK | 101.2 | 28.0 | 50.8 | 9 | 118.4 | 9.78 | 815.5 | 70.45 |  |  | 20163 | 118.2 | 11.73 |  |  |  | 69.41 | 26308 | [7 empty] | 120 | 0.42 | 27.9 |  |  |  | 3156
1816 | R16065--120V | C6521250523-1816 | 2025-05-27 | 9:56:51 | OK | 101.2 | 28.0 | 50.7 | 8.9 | 118.1 | 10.37 | 877.7 | 71.7 |  |  | 20162 | 117.9 | 11.7 |  |  |  | 67.75 | 26017 | [7 empty] | 120 | 0.43 | 28.7 |  |  |  | 3105
1817 | R16065--120V | C6521250523-1817 | 2025-05-27 | 9:57:25 | OK | 101.2 | 28.0 | 50.8 | 9 | 118.5 | 9.64 | 804 | 70.4 |  |  | 19956 | 118.2 | 11.86 |  |  |  | 66.78 | 25916 | [7 empty] | 120 | 0.41 | 27.4 |  |  |  | 3201
1818 | R16065--120V | C6521250523-1818 | 2025-05-27 | 9:57:54 | OK | 101.2 | 28.0 | 50.6 | 8.9 | 118.1 | 10.26 | 862.9 | 71.24 |  |  | 20134 | 117.9 | 11.45 |  |  |  | 67.32 | 26029 | [7 empty] | 120 | 0.44 | 29 |  |  |  | 3094
1819 | R16065--120V | C6521250523-1819 | 2025-05-27 | 9:58:22 | OK | 101.2 | 28.0 | 50.5 | 8.9 | 118.4 | 9.64 | 804.9 | 70.51 |  |  | 20018 | 118.2 | 11.84 |  |  |  | 66.11 | 25582 | [7 empty] | 120 | 0.42 | 27.6 |  |  |  | 3058
1820 | R16065--120V | C6521250523-1820 | 2025-05-27 | 9:58:52 | OK | 101.2 | 28.0 | 50.4 | 8.9 | 118 | 10.19 | 854.9 | 71.1 |  |  | 20030 | 117.8 | 11.73 |  |  |  | 67.05 | 25939 | [7 empty] | 120 | 0.42 | 28.2 |  |  |  | 3108
1821 | R16065--120V | C6521250523-1821 | 2025-05-27 | 9:59:21 | OK | 101.2 | 28.0 | 50.4 | 8.9 | 118.4 | 9.64 | 804.4 | 70.44 |  |  | 20170 | 118.2 | 11.86 |  |  |  | 68.79 | 26240 | [7 empty] | 120 | 0.42 | 27.8 |  |  |  | 3187
1822 | R16065--120V | C6521250523-1822 | 2025-05-27 | 9:59:58 | OK | 101.2 | 27.9 | 50.7 | 8.9 | 118 | 10.03 | 853.6 | 72.1 |  |  | 19691 | 117.8 | 11.56 |  |  |  | 66.38 | 25884 | [7 empty] | 120 | 0.45 | 29.9 |  |  |  | 3071
1823 | R16065--120V | C6521250523-1823 | 2025-05-27 | 10:11:06 | OK | 101.2 | 28.0 | 50.6 | 9 | 118.4 | 9.54 | 822.3 | 72.81 |  |  | 19545 | 118.2 | 11.62 |  |  |  | 65.37 | 25129 | [7 empty] | 120 | 0.42 | 27.9 |  |  |  | 3175
1824 | R16065--120V | C6521250523-1824 | 2025-05-27 | 10:11:36 | OK | 101.2 | 28.3 | 49.7 | 9 | 118 | 9.4 | 802.6 | 72.32 |  |  | 19793 | 117.7 | 11.85 |  |  |  | 65.44 | 25578 | [7 empty] | 120 | 0.48 | 32.6 |  |  |  | 2971
1825 | R16065--120V | C6521250523-1825 | 2025-05-27 | 10:12:06 | OK | 101.2 | 28.4 | 49.6 | 9 | 118.4 | 10.38 | 874.1 | 71.11 |  |  | 20050 | 118.2 | 11.77 |  |  |  | 67.47 | 26058 | [7 empty] | 120 | 0.42 | 27.6 |  |  |  | 3182
1826 | R16065--120V | C6521250523-1826 | 2025-05-27 | 10:12:36 | OK | 101.2 | 28.3 | 49.5 | 8.9 | 118.1 | 9.82 | 831.9 | 71.73 |  |  | 20128 | 117.8 | 11.47 |  |  |  | 68.06 | 26165 | [7 empty] | 120 | 0.44 | 29.3 |  |  |  | 3095
1827 | R16065--120V | C6521250523-1827 | 2025-05-27 | 10:13:06 | OK | 101.2 | 28.3 | 49.6 | 9 | 118.5 | 9.64 | 805.7 | 70.54 |  |  | 20139 | 118.2 | 11.77 |  |  |  | 69.32 | 26109 | [7 empty] | 120 | 0.43 | 28.6 |  |  |  | 3161
1828 | R16065--120V | C6521250523-1828 | 2025-05-27 | 10:13:35 | OK | 101.2 | 28.3 | 49.8 | 8.9 | 118.1 | 10.18 | 852 | 70.85 |  |  | 19841 | 117.8 | 11.43 |  |  |  | 68.3 | 26284 | [7 empty] | 120 | 0.42 | 28.1 |  |  |  | 3101
1829 | R16065--120V | C6521250523-1829 | 2025-05-27 | 10:14:04 | OK | 101.2 | 28.3 | 49.7 | 9 | 118.5 | 9.74 | 813.7 | 70.48 |  |  | 20404 | 118.3 | 11.8 |  |  |  | 69.04 | 26377 | [7 empty] | 120 | 0.44 | 29.1 |  |  |  | 3138
1830 | R16065--120V | C6521250523-1830 | 2025-05-27 | 10:20:06 | OK | 101.2 | 28.2 | 49.8 | 9 | 118.1 | 9.24 | 788.6 | 72.24 |  |  | 19750 | 117.8 | 11.48 |  |  |  | 67.55 | 25949 | [7 empty] | 120 | 0.43 | 28.7 |  |  |  | 3076
1831 | R16065--120V | C6521250523-1831 | 2025-05-27 | 10:20:35 | OK | 101.2 | 28.3 | 49.7 | 9 | 118.4 | 9.56 | 821.3 | 72.56 |  |  | 19496 | 118.3 | 11.03 |  |  |  | 61.74 | 24750 | [7 empty] | 120 | 0.43 | 28.7 |  |  |  | 3098
1832 | R16065--120V | C6521250523-1832 | 2025-05-27 | 10:21:04 | OK | 101.2 | 28.3 | 49.7 | 8.9 | 118 | 9.75 | 816.8 | 70.99 |  |  | 19858 | 117.8 | 11.59 |  |  |  | 67.22 | 25779 | [7 empty] | 120 | 0.45 | 30.3 |  |  |  | 2998
1833 | R16065--120V | C6521250523-1833 | 2025-05-27 | 10:21:38 | OK | 101.2 | 28.3 | 49.7 | 9 | 118.4 | 10.06 | 847.6 | 71.22 |  |  | 19900 | 118.2 | 11.78 |  |  |  | 65.62 | 25342 | [7 empty] | 120 | 0.44 | 29.3 |  |  |  | 3144
1834 | R16065--120V | C6521250523-1834 | 2025-05-27 | 10:22:07 | OK | 101.2 | 28.3 | 49.6 | 8.9 | 118.1 | 10.4 | 877.8 | 71.43 |  |  | 20013 | 117.9 | 11.46 |  |  |  | 68.41 | 26402 | [7 empty] | 120 | 0.44 | 29 |  |  |  | 3064
1835 | R16065--120V | C6521250523-1835 | 2025-05-27 | 10:22:37 | OK | 101.2 | 28.3 | 49.6 | 9 | 118.4 | 9.78 | 817.5 | 70.54 |  |  | 20163 | 118.2 | 11.58 |  |  |  | 69.68 | 26514 | [7 empty] | 120 | 0.43 | 28.8 |  |  |  | 3159
1836 | R16065--120V | C6521250523-1836 | 2025-05-27 | 10:23:06 | OK | 101.2 | 28.3 | 49.6 | 8.9 | 118.2 | 9.57 | 801.2 | 70.81 |  |  | 19519 | 117.8 | 11.9 |  |  |  | 65.87 | 25797 | [7 empty] | 120 | 0.47 | 31.5 |  |  |  | 2956
1837 | R16065--120V | C6521250523-1837 | 2025-05-27 | 10:23:35 | OK | 101.2 | 28.3 | 49.6 | 9 | 118.4 | 9.76 | 816.4 | 70.62 |  |  | 20149 | 118.1 | 11.85 |  |  |  | 64.65 | 25355 | [7 empty] | 120 | 0.43 | 28.8 |  |  |  | 3119
1838 | R16065--120V | C6521250523-1838 | 2025-05-27 | 10:24:05 | OK | 101.2 | 28.3 | 49.7 | 8.9 | 118 | 10.22 | 858.2 | 71.16 |  |  | 20013 | 117.8 | 11.78 |  |  |  | 66.63 | 25973 | [7 empty] | 120 | 0.42 | 28.3 |  |  |  | 3041
1839 | R16065--120V | C6521250523-1839 | 2025-05-27 | 10:24:37 | OK | 101.2 | 28.3 | 49.8 | 8.9 | 118.4 | 9.74 | 813.8 | 70.55 |  |  | 20047 | 118.2 | 11.83 |  |  |  | 69.1 | 26069 | [7 empty] | 120 | 0.44 | 29.5 |  |  |  | 3134
1840 | R16065--120V | C6521250523-1840 | 2025-05-27 | 10:25:07 | OK | 101.2 | 28.3 | 49.8 | 8.9 | 118.1 | 10.36 | 872 | 71.31 |  |  | 19942 | 117.9 | 11.65 |  |  |  | 67.54 | 25938 | [7 empty] | 120 | 0.42 | 28.2 |  |  |  | 3127
1841 | R16065--120V | C6521250523-1841 | 2025-05-27 | 10:25:35 | OK | 101.2 | 28.3 | 49.8 | 9 | 118.4 | 9.7 | 809.6 | 70.49 |  |  | 20117 | 118.2 | 11.95 |  |  |  | 67.36 | 25802 | [7 empty] | 120 | 0.42 | 27.6 |  |  |  | 3109
1842 | R16065--120V | C6521250523-1842 | 2025-05-27 | 10:26:05 | OK | 101.2 | 28.2 | 49.8 | 8.9 | 118.1 | 10.5 | 882.7 | 71.18 |  |  | 19983 | 117.9 | 11.59 |  |  |  | 66.92 | 25825 | [7 empty] | 120 | 0.43 | 28.5 |  |  |  | 3104
1843 | R16065--120V | C6521250523-1843 | 2025-05-27 | 10:26:34 | OK | 101.2 | 28.2 | 49.9 | 9 | 118.4 | 9.8 | 818 | 70.49 |  |  | 19991 | 118.2 | 11.93 |  |  |  | 69.25 | 26080 | [7 empty] | 120 | 0.43 | 28.4 |  |  |  | 3102
1844 | R16065--120V | C6521250523-1844 | 2025-05-27 | 10:27:05 | OK | 101.2 | 28.3 | 49.8 | 8.9 | 118.1 | 9.98 | 836.3 | 70.95 |  |  | 19750 | 117.9 | 11.55 |  |  |  | 68.57 | 26235 | [7 empty] | 120 | 0.42 | 27.9 |  |  |  | 3115
1845 | R16065--120V | C6521250523-1845 | 2025-05-27 | 10:27:34 | OK | 101.2 | 28.3 | 49.8 | 9 | 118.4 | 9.64 | 803.2 | 70.36 |  |  | 19988 | 118.2 | 11.75 |  |  |  | 69.73 | 26512 | [7 empty] | 120 | 0.44 | 28.9 |  |  |  | 3152
1846 | R16065--120V | C6521250523-1846 | 2025-05-27 | 10:28:06 | OK | 101.2 | 28.3 | 49.7 | 8.9 | 118 | 10.28 | 861 | 70.99 |  |  | 19882 | 117.8 | 11.51 |  |  |  | 67.4 | 25966 | [7 empty] | 120 | 0.46 | 30.7 |  |  |  | 3075
1847 | R16065--120V | C6521250523-1847 | 2025-05-27 | 10:28:36 | OK | 101.2 | 28.3 | 49.7 | 9 | 118.4 | 9.78 | 818.7 | 70.66 |  |  | 19994 | 118.2 | 11.81 |  |  |  | 64.54 | 25332 | [7 empty] | 120 | 0.44 | 29.4 |  |  |  | 3062
1848 | R16065--120V | C6521250523-1848 | 2025-05-27 | 10:29:07 | OK | 101.2 | 28.2 | 49.9 | 8.9 | 118 | 10.16 | 852.8 | 71.09 |  |  | 20063 | 117.9 | 11.45 |  |  |  | 68.55 | 26264 | [7 empty] | 120 | 0.43 | 28.7 |  |  |  | 3060
1849 | R16065--120V | C6521250523-1849 | 2025-05-27 | 10:29:36 | OK | 101.2 | 28.3 | 49.8 | 9 | 118.5 | 10.03 | 851.1 | 71.65 |  |  | 19911 | 118.2 | 11.74 |  |  |  | 64.14 | 25056 | [7 empty] | 120 | 0.42 | 27.8 |  |  |  | 3180
1850 | R16065--120V | C6521250523-1850 | 2025-05-27 | 10:30:05 | OK | 101.2 | 28.3 | 49.9 | 8.9 | 118.1 | 9.57 | 800.2 | 70.81 |  |  | 19628 | 117.8 | 11.59 |  |  |  | 67.45 | 25772 | [7 empty] | 120 | 0.46 | 30.7 |  |  |  | 3005
1851 | R16065--120V | C6521250523-1851 | 2025-05-27 | 10:30:34 | OK | 101.2 | 28.2 | 50.0 | 9 | 118.5 | 9.79 | 815.4 | 70.28 |  |  | 20100 | 118.3 | 11.81 |  |  |  | 67.69 | 25932 | [7 empty] | 120 | 0.43 | 28.8 |  |  |  | 3139
1852 | R16065--120V | C6521250523-1852 | 2025-05-27 | 10:31:02 | OK | 101.2 | 28.2 | 50.0 | 8.9 | 118.1 | 9.95 | 834.6 | 71.01 |  |  | 19744 | 117.9 | 11.6 |  |  |  | 67.54 | 26007 | [7 empty] | 120 | 0.47 | 31.3 |  |  |  | 2958
1853 | R16065--120V | C6521250523-1853 | 2025-05-27 | 10:31:31 | OK | 101.2 | 28.3 | 49.9 | 8.9 | 118.4 | 9.92 | 829.2 | 70.6 |  |  | 19910 | 118.2 | 11.92 |  |  |  | 69.46 | 26183 | [7 empty] | 120 | 0.41 | 27.1 |  |  |  | 3108
1854 | R16065--120V | C6521250523-1854 | 2025-05-27 | 10:32:02 | OK | 101.2 | 28.2 | 50.0 | 8.9 | 118.2 | 10.1 | 850.9 | 71.33 |  |  | 19498 | 117.9 | 11.99 |  |  |  | 65.97 | 25806 | [7 empty] | 120 | 0.45 | 30.1 |  |  |  | 2974
1855 | R16065--120V | C6521250523-1855 | 2025-05-27 | 10:32:31 | OK | 101.2 | 28.2 | 49.9 | 8.9 | 118.5 | 9.77 | 811.7 | 70.11 |  |  | 20212 | 118.2 | 12.07 |  |  |  | 68.37 | 26160 | [7 empty] | 120 | 0.43 | 28.4 |  |  |  | 3103
1856 | R16065--120V | C6521250523-1856 | 2025-05-27 | 10:33:00 | OK | 101.2 | 28.2 | 49.8 | 8.9 | 118 | 10.29 | 865.1 | 71.26 |  |  | 19998 | 117.8 | 11.83 |  |  |  | 66.46 | 25894 | [7 empty] | 120 | 0.5 | 33.5 |  |  |  | 2938
1857 | R16065--120V | C6521250523-1857 | 2025-05-27 | 10:33:28 | OK | 101.2 | 28.2 | 49.9 | 8.9 | 118.5 | 9.63 | 807 | 70.76 |  |  | 20029 | 118.2 | 11.99 |  |  |  | 67.8 | 25787 | [7 empty] | 120 | 0.42 | 27.7 |  |  |  | 3088
1858 | R16065--120V | C6521250523-1858 | 2025-05-27 | 10:33:57 | OK | 101.2 | 28.2 | 50.0 | 8.9 | 118.2 | 9.35 | 781.1 | 70.67 |  |  | 19825 | 117.9 | 11.46 |  |  |  | 67.94 | 26200 | [7 empty] | 120 | 0.42 | 28 |  |  |  | 3104
1859 | R16065--120V | C6521250523-1859 | 2025-05-27 | 10:34:26 | OK | 101.2 | 28.2 | 50.1 | 8.9 | 118.5 | 9.8 | 819.5 | 70.56 |  |  | 20071 | 118.2 | 12 |  |  |  | 68.18 | 26069 | [7 empty] | 120 | 0.42 | 27.9 |  |  |  | 3129
1860 | R16065--120V | C6521250523-1860 | 2025-05-27 | 10:34:55 | OK | 101.2 | 28.2 | 50.2 | 8.9 | 118 | 9.42 | 786.6 | 70.73 |  |  | 19915 | 117.8 | 11.55 |  |  |  | 68.45 | 26220 | [7 empty] | 120 | 0.44 | 29.2 |  |  |  | 3057
1861 | R16065--120V | C6521250523-1861 | 2025-05-27 | 10:35:23 | OK | 101.2 | 28.2 | 50.2 | 9 | 118.4 | 9.72 | 810.4 | 70.45 |  |  | 20138 | 118.2 | 11.62 |  |  |  | 68.43 | 26043 | [7 empty] | 120.1 | 0.43 | 28.8 |  |  |  | 3150
1862 | R16065--120V | C6521250523-1862 | 2025-05-27 | 10:35:52 | OK | 101.2 | 28.1 | 50.3 | 8.9 | 117.9 | 9.65 | 805.7 | 70.78 |  |  | 19860 | 117.7 | 11.6 |  |  |  | 67.14 | 25943 | [7 empty] | 120 | 0.44 | 29.1 |  |  |  | 3084
1863 | R16065--120V | C6521250523-1863 | 2025-05-27 | 10:36:21 | OK | 101.2 | 28.0 | 50.6 | 8.9 | 118.5 | 9.65 | 804.3 | 70.35 |  |  | 20046 | 118.3 | 11.8 |  |  |  | 67.21 | 25857 | [7 empty] | 120 | 0.45 | 29.5 |  |  |  | 3138
1864 | R16065--120V | C6521250523-1864 | 2025-05-27 | 10:36:50 | OK | 101.2 | 28.0 | 50.6 | 8.9 | 118.1 | 10.32 | 869.2 | 71.32 |  |  | 20357 | 117.9 | 11.51 |  |  |  | 67.7 | 26162 | [7 empty] | 120 | 0.44 | 29.1 |  |  |  | 3074
1865 | R16065--120V | C6521250523-1865 | 2025-05-27 | 10:37:19 | OK | 101.2 | 28.1 | 50.5 | 9 | 118.5 | 9.61 | 801.4 | 70.38 |  |  | 20173 | 118.2 | 11.85 |  |  |  | 68.12 | 26063 | [7 empty] | 120 | 0.41 | 27 |  |  |  | 3194
1866 | R16065--120V | C6521250523-1866 | 2025-05-27 | 10:37:48 | OK | 101.2 | 28.0 | 50.4 | 8.9 | 118 | 9.6 | 806.3 | 71.17 |  |  | 19795 | 117.8 | 11.8 |  |  |  | 66.25 | 25827 | [7 empty] | 120 | 0.47 | 31.5 |  |  |  | 2962
1867 | R16065--120V | C6521250523-1867 | 2025-05-27 | 10:38:17 | OK | 101.2 | 28.1 | 50.3 | 8.9 | 118.5 | 9.68 | 807.2 | 70.35 |  |  | 20294 | 118.2 | 12.12 |  |  |  | 67.14 | 25852 | [7 empty] | 120 | 0.43 | 28.3 |  |  |  | 3145
1868 | R16065--120V | C6521250523-1868 | 2025-05-27 | 10:38:46 | OK | 101.2 | 28.2 | 50.2 | 8.9 | 118 | 10.16 | 853.1 | 71.18 |  |  | 20033 | 117.9 | 11.45 |  |  |  | 68.3 | 26220 | [7 empty] | 120 | 0.44 | 29.6 |  |  |  | 3101
1869 | R16065--120V | C6521250523-1869 | 2025-05-27 | 10:39:14 | OK | 101.2 | 28.2 | 50.0 | 8.9 | 118.4 | 10.37 | 867.9 | 70.65 |  |  | 19825 | 118.2 | 11.73 |  |  |  | 70.08 | 26539 | [7 empty] | 120 | 0.44 | 29.1 |  |  |  | 3071
1870 | R16065--120V | C6521250523-1870 | 2025-05-27 | 10:39:42 | OK | 101.2 | 28.2 | 49.8 | 8.9 | 118.1 | 10.25 | 859.8 | 71.02 |  |  | 19953 | 117.9 | 11.44 |  |  |  | 68.39 | 26209 | [7 empty] | 120 | 0.44 | 29 |  |  |  | 3076
1871 | R16065--120V | C6521250523-1871 | 2025-05-27 | 10:40:10 | OK | 101.2 | 28.2 | 49.8 | 9 | 118.5 | 9.66 | 806.7 | 70.44 |  |  | 20108 | 118.3 | 11.81 |  |  |  | 69 | 26221 | [7 empty] | 120 | 0.41 | 27.2 |  |  |  | 3122
1872 | R16065--120V | C6521250523-1872 | 2025-05-27 | 10:40:39 | OK | 101.2 | 28.2 | 49.9 | 8.9 | 118 | 10.34 | 867.3 | 71.05 |  |  | 20008 | 117.9 | 11.53 |  |  |  | 68.19 | 26193 | [7 empty] | 120 | 0.43 | 28.3 |  |  |  | 3044
1873 | R16065--120V | C6521250523-1873 | 2025-05-27 | 10:41:08 | OK | 101.2 | 28.2 | 50.0 | 9 | 118.5 | 9.82 | 818.6 | 70.35 |  |  | 20173 | 118.3 | 11.66 |  |  |  | 69.3 | 26368 | [7 empty] | 120 | 0.43 | 28.5 |  |  |  | 3129
1874 | R16065--120V | C6521250523-1874 | 2025-05-27 | 10:41:37 | OK | 101.2 | 28.0 | 50.4 | 8.9 | 118 | 10.08 | 842.3 | 70.82 |  |  | 20024 | 117.9 | 11.37 |  |  |  | 68.66 | 26272 | [7 empty] | 120 | 0.42 | 28.2 |  |  |  | 3058
1875 | R16065--120V | C6521250523-1875 | 2025-05-27 | 10:42:06 | OK | 101.2 | 28.0 | 50.4 | 8.9 | 118.4 | 10.03 | 838.9 | 70.63 |  |  | 20100 | 118.3 | 11.77 |  |  |  | 69.51 | 26485 | [7 empty] | 120 | 0.46 | 30.5 |  |  |  | 3145
1876 | R16065--120V | C6521250523-1876 | 2025-05-27 | 10:42:35 | OK | 101.2 | 28.2 | 50.1 | 8.9 | 118.1 | 10.6 | 892.7 | 71.35 |  |  | 20032 | 117.9 | 11.53 |  |  |  | 68.16 | 26105 | [7 empty] | 120 | 0.42 | 28.1 |  |  |  | 3116
1877 | R16065--120V | C6521250523-1877 | 2025-05-27 | 10:43:04 | OK | 101.2 | 28.3 | 49.8 | 9 | 118.4 | 10.62 | 891.1 | 70.85 |  |  | 20162 | 118.3 | 11.61 |  |  |  | 68.4 | 26048 | [7 empty] | 120 | 0.42 | 27.6 |  |  |  | 3172
1878 | R16065--120V | C6521250523-1878 | 2025-05-27 | 10:43:34 | OK | 101.2 | 28.3 | 49.7 | 8.9 | 118 | 10.22 | 857.5 | 71.11 |  |  | 19985 | 117.8 | 11.59 |  |  |  | 67.02 | 26065 | [7 empty] | 120 | 0.43 | 28.6 |  |  |  | 3060
1879 | R16065--120V | C6521250523-1879 | 2025-05-27 | 10:44:02 | OK | 101.2 | 28.3 | 49.7 | 9 | 118.5 | 10.09 | 851.1 | 71.24 |  |  | 19233 | 118.2 | 11.97 |  |  |  | 65.38 | 25601 | [7 empty] | 120 | 0.49 | 32.8 |  |  |  | 3007
1880 | R16065--120V | C6521250523-1880 | 2025-05-27 | 10:44:31 | OK | 101.2 | 28.4 | 49.5 | 8.9 | 118 | 10.08 | 841.5 | 70.75 |  |  | 19965 | 117.8 | 11.64 |  |  |  | 66.7 | 25855 | [7 empty] | 120 | 0.44 | 29.3 |  |  |  | 3084
1881 | R16065--120V | C6521250523-1881 | 2025-05-27 | 10:45:00 | OK | 101.2 | 28.4 | 49.5 | 8.9 | 118.4 | 10.57 | 887 | 70.93 |  |  | 19330 | 118.2 | 11.93 |  |  |  | 67.15 | 25858 | [7 empty] | 120 | 0.42 | 28 |  |  |  | 3164
1882 | R16065--120V | C6521250523-1882 | 2025-05-27 | 10:45:29 | OK | 101.2 | 28.5 | 49.4 | 8.9 | 118 | 9.87 | 826.3 | 70.99 |  |  | 19841 | 117.7 | 11.64 |  |  |  | 67.18 | 25955 | [7 empty] | 120 | 0.43 | 28.1 |  |  |  | 3044
1883 | R16065--120V | C6521250523-1883 | 2025-05-27 | 10:45:59 | OK | 101.2 | 28.5 | 49.4 | 8.9 | 118.3 | 9.89 | 827 | 70.68 |  |  | 19932 | 118.2 | 12.04 |  |  |  | 65.79 | 25642 | [7 empty] | 120 | 0.48 | 31.9 |  |  |  | 2903
1884 | R16065--120V | C6521250523-1884 | 2025-05-27 | 10:46:29 | OK | 101.2 | 28.5 | 49.4 | 8.9 | 118.1 | 10.38 | 872.6 | 71.14 |  |  | 20132 | 118 | 11.67 |  |  |  | 67.88 | 26071 | [7 empty] | 120 | 0.42 | 27.9 |  |  |  | 3052
1885 | R16065--120V | C6521250523-1885 | 2025-05-27 | 10:46:57 | OK | 101.2 | 28.5 | 49.2 | 9 | 118.4 | 10.21 | 861.3 | 71.21 |  |  | 19431 | 118.3 | 12.01 |  |  |  | 68.16 | 26205 | [7 empty] | 120 | 0.42 | 28 |  |  |  | 3110
1886 | R16065--120V | C6521250523-1886 | 2025-05-27 | 10:47:26 | OK | 101.2 | 28.4 | 49.2 | 8.9 | 118.1 | 10.43 | 873.5 | 70.92 |  |  | 20059 | 117.9 | 11.63 |  |  |  | 67.58 | 26148 | [7 empty] | 120 | 0.45 | 29.7 |  |  |  | 3068
1887 | R16065--120V | C6521250523-1887 | 2025-05-27 | 10:47:54 | OK | 101.2 | 28.4 | 49.4 | 9 | 118.5 | 9.82 | 820 | 70.5 |  |  | 19982 | 118.2 | 12.03 |  |  |  | 67.47 | 25888 | [7 empty] | 120 | 0.42 | 27.8 |  |  |  | 3068
1888 | R16065--120V | C6521250523-1889 | 2025-05-27 | 10:48:29 | OK | 101.2 | 28.4 | 49.4 | 8.9 | 118.1 | 10.38 | 871.3 | 71.11 |  |  | 19803 | 117.9 | 11.78 |  |  |  | 66.86 | 25803 | [7 empty] | 120 | 0.43 | 28.3 |  |  |  | 3081
1889 | R16065--120V | C6521250523-1890 | 2025-05-27 | 10:49:02 | OK | 101.2 | 28.4 | 49.5 | 8.9 | 118.5 | 10 | 836.5 | 70.63 |  |  | 19995 | 118.3 | 12.02 |  |  |  | 68.31 | 25822 | [7 empty] | 120 | 0.42 | 27.7 |  |  |  | 3137
1890 | R16065--120V | C6521250523-1891 | 2025-05-27 | 10:49:36 | OK | 101.2 | 28.5 | 49.5 | 8.9 | 118.1 | 10.39 | 876.4 | 71.47 |  |  | 20218 | 117.9 | 11.67 |  |  |  | 67.8 | 26096 | [7 empty] | 120 | 0.45 | 29.7 |  |  |  | 3088
1891 | R16065--120V | C6521250523-1888 | 2025-05-27 | 10:51:02 | OK | 101.2 | 28.5 | 49.4 | 9 | 118.4 | 9.96 | 849.9 | 72.06 |  |  | 19597 | 118.2 | 11.92 |  |  |  | 64.09 | 25103 | [7 empty] | 120 | 0.51 | 34.3 |  |  |  | 2972
1892 | R16065--120V | C6521250523-1892 | 2025-05-27 | 10:51:37 | OK | 101.2 | 28.5 | 49.4 | 8.9 | 118.1 | 10.19 | 856.8 | 71.21 |  |  | 19904 | 117.9 | 11.72 |  |  |  | 67.22 | 25925 | [7 empty] | 120 | 0.44 | 29 |  |  |  | 3096
1893 | R16065--120V | C6521250523-1893 | 2025-05-27 | 10:52:07 | OK | 101.2 | 28.5 | 49.4 | 9 | 118.3 | 10.73 | 909.8 | 71.67 |  |  | 19498 | 118.2 | 12 |  |  |  | 67.88 | 26088 | [7 empty] | 120 | 0.44 | 29.4 |  |  |  | 3130
1894 | R16065--120V | C6521250523-1894 | 2025-05-27 | 10:52:36 | OK | 101.2 | 28.4 | 49.4 | 8.9 | 118 | 10.35 | 873.1 | 71.5 |  |  | 19913 | 117.9 | 11.68 |  |  |  | 67.91 | 26053 | [7 empty] | 120 | 0.43 | 28.8 |  |  |  | 3082
1895 | R16065--120V | C6521250523-1895 | 2025-05-27 | 10:53:05 | OK | 101.2 | 28.4 | 49.4 | 9 | 118.5 | 9.87 | 825.6 | 70.6 |  |  | 19645 | 118.2 | 12.08 |  |  |  | 65.02 | 25520 | [7 empty] | 120 | 0.42 | 27.8 |  |  |  | 3101
1896 | R16065--120V | C6521250523-1896 | 2025-05-27 | 10:53:45 | OK | 101.2 | 28.4 | 49.5 | 8.9 | 118.1 | 10.05 | 851.7 | 71.77 |  |  | 19609 | 117.9 | 12.08 |  |  |  | 66.04 | 25818 | [7 empty] | 120 | 0.43 | 28.3 |  |  |  | 3018
1897 | R16065--120V | C6521250523-1897 | 2025-05-27 | 10:54:15 | OK | 101.2 | 28.4 | 49.4 | 8.9 | 118.4 | 10.08 | 853 | 71.47 |  |  | 19738 | 118.2 | 11.89 |  |  |  | 63.61 | 24872 | [7 empty] | 120 | 0.44 | 29.4 |  |  |  | 3053
1898 | R16065--120V | C6521250523-1898 | 2025-05-27 | 10:54:44 | OK | 101.2 | 28.4 | 49.3 | 8.9 | 118.1 | 9.8 | 821.8 | 71 |  |  | 19752 | 117.9 | 11.85 |  |  |  | 67 | 25754 | [7 empty] | 120 | 0.46 | 30.4 |  |  |  | 3051
1899 | R16065--120V | C6521250523-1899 | 2025-05-27 | 10:55:12 | OK | 101.2 | 28.4 | 49.4 | 8.9 | 118.4 | 10.26 | 864 | 71.09 |  |  | 19601 | 118.2 | 12.14 |  |  |  | 63.74 | 25134 | [7 empty] | 120 | 0.48 | 32.3 |  |  |  | 2922
1900 | R16065--120V | C6521250523-1900 | 2025-05-27 | 10:55:41 | OK | 101.2 | 28.3 | 49.4 | 8.9 | 118.2 | 10.21 | 858.2 | 71.14 |  |  | 19358 | 117.9 | 12.04 |  |  |  | 65.49 | 25708 | [7 empty] | 120 | 0.52 | 35 |  |  |  | 2892
1901 | R16065--120V | C6521250523-1901 | 2025-05-27 | 10:56:09 | OK | 101.2 | 28.3 | 49.4 | 9 | 118.4 | 10.15 | 848.2 | 70.58 |  |  | 19992 | 118.2 | 12.13 |  |  |  | 68.26 | 26038 | [7 empty] | 120 | 0.43 | 28.8 |  |  |  | 3073
1902 | R16065--120V | C6521250523-1902 | 2025-05-27 | 10:56:38 | OK | 101.2 | 28.4 | 49.2 | 8.9 | 118 | 10.59 | 894.6 | 71.6 |  |  | 19771 | 117.8 | 11.81 |  |  |  | 66.65 | 25829 | [7 empty] | 120 | 0.45 | 29.8 |  |  |  | 3091
1903 | R16065--120V | C6521250523-1903 | 2025-05-27 | 10:57:06 | OK | 101.2 | 28.3 | 49.2 | 9 | 118.4 | 9.92 | 828.3 | 70.52 |  |  | 19734 | 118.2 | 11.92 |  |  |  | 68.25 | 26199 | [7 empty] | 120 | 0.41 | 27.3 |  |  |  | 3105
1904 | R16065--120V | C6521250523-1904 | 2025-05-27 | 10:57:36 | OK | 101.2 | 28.2 | 49.3 | 8.9 | 118.1 | 10.01 | 841.8 | 71.2 |  |  | 19627 | 117.9 | 11.61 |  |  |  | 67.7 | 26167 | [7 empty] | 120 | 0.42 | 28.1 |  |  |  | 3018
1905 | R16065--120V | C6521250523-1905 | 2025-05-27 | 10:58:04 | OK | 101.2 | 28.2 | 49.6 | 9 | 118.4 | 10.17 | 855.4 | 71 |  |  | 19381 | 118.2 | 12.06 |  |  |  | 66.81 | 25571 | [7 empty] | 120 | 0.48 | 31.9 |  |  |  | 3006
1906 | R16065--120V | C6521250523-1906 | 2025-05-27 | 10:58:34 | OK | 101.2 | 28.2 | 49.7 | 8.9 | 118.1 | 9.98 | 835.5 | 70.9 |  |  | 19837 | 117.8 | 12.04 |  |  |  | 60.3 | 24484 | [7 empty] | 120 | 0.48 | 32.4 |  |  |  | 2949
1907 | R16065--120V | C6521250523-1907 | 2025-05-27 | 10:59:03 | OK | 101.2 | 28.2 | 49.6 | 8.9 | 118.5 | 10.24 | 855.6 | 70.57 |  |  | 20249 | 118.3 | 11.84 |  |  |  | 69.95 | 26457 | [7 empty] | 120 | 0.44 | 29 |  |  |  | 3133
1908 | R16065--120V | C6521250523-1908 | 2025-05-27 | 10:59:32 | OK | 101.2 | 28.2 | 49.6 | 8.9 | 118 | 10.15 | 858.9 | 71.69 |  |  | 18989 | 117.8 | 12.15 |  |  |  | 65.74 | 25437 | [7 empty] | 120 | 0.52 | 34.5 |  |  |  | 2742
1909 | R16065--120V | C6521250523-1909 | 2025-05-27 | 11:00:01 | OK | 101.2 | 28.2 | 49.8 | 8.9 | 118.5 | 10.08 | 850 | 71.17 |  |  | 19763 | 118.3 | 11.92 |  |  |  | 68.24 | 26041 | [7 empty] | 120 | 0.43 | 28.5 |  |  |  | 3160
1910 | R16065--120V | C6521250523-1910 | 2025-05-27 | 11:00:32 | OK | 101.2 | 28.1 | 49.9 | 8.9 | 118.1 | 10.14 | 850.4 | 70.99 |  |  | 19828 | 117.8 | 11.84 |  |  |  | 66.58 | 25847 | [7 empty] | 120 | 0.49 | 32.7 |  |  |  | 2883
1911 | R16065--120V | C6521250523-1911 | 2025-05-27 | 11:01:01 | OK | 101.2 | 27.9 | 50.0 | 8.9 | 118.4 | 10.18 | 854.9 | 70.92 |  |  | 19628 | 118.2 | 12.24 |  |  |  | 66.75 | 25578 | [7 empty] | 120 | 0.48 | 32.1 |  |  |  | 2810
1912 | R16065--120V | C6521250523-1912 | 2025-05-27 | 11:01:31 | OK | 101.2 | 28.0 | 50.1 | 8.9 | 118.1 | 10.43 | 881 | 71.49 |  |  | 19547 | 117.9 | 11.53 |  |  |  | 68.56 | 26321 | [7 empty] | 120 | 0.44 | 29.2 |  |  |  | 3086
1913 | R16065--120V | C6521250523-1913 | 2025-05-27 | 11:01:59 | OK | 101.2 | 28.0 | 50.0 | 8.9 | 118.4 | 9.69 | 808.5 | 70.43 |  |  | 20256 | 118.2 | 11.95 |  |  |  | 69.4 | 26336 | [7 empty] | 120 | 0.45 | 30.2 |  |  |  | 3156
1914 | R16065--120V | C6521250523-1914 | 2025-05-27 | 11:02:29 | OK | 101.2 | 28.0 | 50.0 | 8.9 | 118 | 10.5 | 883.2 | 71.27 |  |  | 20045 | 117.8 | 11.68 |  |  |  | 67.49 | 26072 | [7 empty] | 120 | 0.43 | 28.4 |  |  |  | 3059
1915 | R16065--120V | C6521250523-1915 | 2025-05-27 | 11:02:58 | OK | 101.2 | 28.1 | 50.1 | 8.9 | 118.4 | 10.21 | 859.5 | 71.12 |  |  | 19886 | 118.2 | 11.94 |  |  |  | 65.41 | 25484 | [7 empty] | 120 | 0.49 | 32.6 |  |  |  | 2916
1916 | R16065--120V | C6521250523-1916 | 2025-05-27 | 11:03:27 | OK | 101.2 | 28.2 | 49.7 | 8.9 | 117.9 | 10.34 | 868.5 | 71.23 |  |  | 20095 | 117.8 | 11.64 |  |  |  | 67.88 | 26128 | [7 empty] | 120 | 0.43 | 28.6 |  |  |  | 3080
1917 | R16065--120V | C6521250523-1917 | 2025-05-27 | 11:03:56 | OK | 101.2 | 28.3 | 49.5 | 9 | 118.4 | 10 | 836.6 | 70.62 |  |  | 19690 | 118.2 | 11.99 |  |  |  | 69.62 | 26118 | [7 empty] | 120 | 0.43 | 28.4 |  |  |  | 3099
1918 | R16065--120V | C6521250523-1918 | 2025-05-27 | 11:04:25 | OK | 101.2 | 28.4 | 49.3 | 8.9 | 118.1 | 10.31 | 867.8 | 71.25 |  |  | 19997 | 117.8 | 11.73 |  |  |  | 67.1 | 26012 | [7 empty] | 120 | 0.44 | 29.1 |  |  |  | 3060
1919 | R16065--120V | C6521250523-1919 | 2025-05-27 | 11:04:54 | OK | 101.2 | 28.3 | 49.4 | 9 | 118.4 | 9.78 | 813.5 | 70.23 |  |  | 20287 | 118.1 | 12.07 |  |  |  | 67.69 | 25921 | [7 empty] | 120 | 0.46 | 30.3 |  |  |  | 3161
1920 | R16065--120V | C6521250523-1920 | 2025-05-27 | 11:05:23 | OK | 101.2 | 28.4 | 49.3 | 8.9 | 118.1 | 10.4 | 874.8 | 71.21 |  |  | 20311 | 117.9 | 11.89 |  |  |  | 66.96 | 26122 | [7 empty] | 120 | 0.44 | 29.3 |  |  |  | 3061
1921 | R16065--120V | C6521250523-1921 | 2025-05-27 | 11:06:06 | OK | 101.2 | 28.3 | 49.2 | 8.9 | 118.4 | 9.75 | 816.3 | 70.65 |  |  | 20048 | 118.2 | 12.01 |  |  |  | 67.63 | 25793 | [7 empty] | 120 | 0.44 | 29.1 |  |  |  | 3096
1922 | R16065--120V | C6521250523-1922 | 2025-05-27 | 11:07:02 | OK | 101.2 | 28.5 | 49.0 | 8.9 | 118.1 | 9.97 | 844.1 | 71.66 |  |  | 19571 | 117.9 | 11.78 |  |  |  | 66.17 | 25627 | [7 empty] | 120 | 0.43 | 28.7 |  |  |  | 3068
1923 | R16065--120V | C6521250523-1923 | 2025-05-27 | 11:07:46 | OK | 101.2 | 28.5 | 48.8 | 8.9 | 118.5 | 9.92 | 837.3 | 71.26 |  |  | 19608 | 118.3 | 12.15 |  |  |  | 66.28 | 25830 | [7 empty] | 120 | 0.5 | 33.4 |  |  |  | 2990
1924 | R16065--120V | C6521250523-1924 | 2025-05-27 | 11:08:33 | OK | 101.2 | 28.5 | 48.7 | 8.9 | 118 | 9.65 | 811.6 | 71.28 |  |  | 19895 | 117.8 | 11.68 |  |  |  | 66.67 | 25901 | [7 empty] | 120 | 0.43 | 28.6 |  |  |  | 3117
1925 | R16065--120V | C6521250523-1925 | 2025-05-27 | 11:09:03 | OK | 101.2 | 28.5 | 48.6 | 8.9 | 118.4 | 9.64 | 809.5 | 70.91 |  |  | 20174 | 118.2 | 11.99 |  |  |  | 66.25 | 25823 | [7 empty] | 120 | 0.41 | 27.4 |  |  |  | 3102
1926 | R16065--120V | C6521250523-1926 | 2025-05-27 | 11:10:52 | OK | 101.2 | 28.6 | 48.5 | 8.9 | 118 | 9.67 | 822.7 | 72.11 |  |  | 19808 | 117.8 | 11.75 |  |  |  | 66.87 | 25960 | [7 empty] | 120 | 0.44 | 29 |  |  |  | 3104
1927 | R16065--120V | C6521250523-1927 | 2025-05-27 | 11:11:24 | OK | 101.2 | 28.5 | 48.6 | 9 | 118.4 | 9.9 | 848.3 | 72.36 |  |  | 19874 | 118.2 | 11.9 |  |  |  | 64.85 | 25448 | [7 empty] | 120 | 0.43 | 28.7 |  |  |  | 3134
1928 | R16065--120V | C6521250523-1928 | 2025-05-27 | 11:11:55 | OK | 101.2 | 28.5 | 48.7 | 8.9 | 118.1 | 10.26 | 865.5 | 71.41 |  |  | 20327 | 117.9 | 11.63 |  |  |  | 67.85 | 26214 | [7 empty] | 120 | 0.43 | 28.5 |  |  |  | 3108
1929 | R16065--120V | C6521250523-1929 | 2025-05-27 | 11:12:23 | OK | 101.2 | 28.5 | 48.7 | 9 | 118.4 | 9.68 | 809.6 | 70.63 |  |  | 19846 | 118.1 | 11.91 |  |  |  | 68.55 | 25796 | [7 empty] | 120 | 0.43 | 28.8 |  |  |  | 3130
1930 | R16065--120V | C6521250523-1930 | 2025-05-27 | 11:12:52 | OK | 101.2 | 28.5 | 48.7 | 8.9 | 118 | 9.96 | 837.6 | 71.28 |  |  | 19589 | 117.8 | 12 |  |  |  | 66.36 | 25623 | [7 empty] | 120 | 0.45 | 30.1 |  |  |  | 2989
1931 | R16065--120V | C6521250523-1931 | 2025-05-27 | 11:13:22 | OK | 101.2 | 28.6 | 48.6 | 9 | 118.4 | 9.66 | 807.2 | 70.53 |  |  | 20168 | 118.2 | 12.08 |  |  |  | 67.92 | 26080 | [7 empty] | 120 | 0.43 | 28.4 |  |  |  | 3168
1932 | R16065--120V | C6521250523-1932 | 2025-05-27 | 11:13:52 | OK | 101.2 | 28.7 | 48.5 | 8.9 | 118.1 | 10.4 | 872.7 | 71.08 |  |  | 20083 | 117.9 | 11.69 |  |  |  | 67.39 | 26096 | [7 empty] | 120 | 0.45 | 29.6 |  |  |  | 3095
1933 | R16065--120V | C6521250523-1933 | 2025-05-27 | 11:14:22 | OK | 101.2 | 28.6 | 48.5 | 8.9 | 118.4 | 9.92 | 828.8 | 70.54 |  |  | 20197 | 118.2 | 12.01 |  |  |  | 68.92 | 26225 | [7 empty] | 120 | 0.43 | 28.6 |  |  |  | 3143
1934 | R16065--120V | C6521250523-1934 | 2025-05-27 | 11:14:56 | OK | 101.2 | 28.7 | 48.5 | 8.9 | 118.1 | 10.24 | 862.4 | 71.34 |  |  | 19901 | 117.8 | 11.67 |  |  |  | 67.5 | 26080 | [7 empty] | 120 | 0.45 | 30 |  |  |  | 3093
1935 | R16065--120V | C6521250523-1935 | 2025-05-27 | 11:15:30 | OK | 101.2 | 28.6 | 48.5 | 9 | 118.4 | 10.27 | 870.3 | 71.6 |  |  | 19552 | 118.2 | 11.92 |  |  |  | 63.02 | 24941 | [7 empty] | 120 | 0.48 | 32 |  |  |  | 2916
1936 | R16065--120V | C6521250523-1936 | 2025-05-27 | 11:16:03 | OK | 101.2 | 28.6 | 48.5 | 8.9 | 117.9 | 10.39 | 877.6 | 71.67 |  |  | 19956 | 117.7 | 11.44 |  |  |  | 68.96 | 26375 | [7 empty] | 120 | 0.43 | 28.8 |  |  |  | 3077
1937 | R16065--120V | C6521250523-1937 | 2025-05-27 | 11:16:31 | OK | 101.2 | 28.6 | 48.5 | 9 | 118.4 | 10.26 | 864.9 | 71.17 |  |  | 19910 | 118.2 | 11.65 |  |  |  | 70.14 | 26437 | [7 empty] | 120 | 0.42 | 28.1 |  |  |  | 3105
1938 | R16065--120V | C6521250523-1938 | 2025-05-27 | 11:17:00 | OK | 101.2 | 28.7 | 48.4 | 8.9 | 118.1 | 10.39 | 869 | 70.8 |  |  | 20149 | 117.8 | 11.44 |  |  |  | 68.07 | 26199 | [7 empty] | 120 | 0.42 | 28 |  |  |  | 3119
1939 | R16065--120V | C6521250523-1939 | 2025-05-27 | 11:17:29 | OK | 101.2 | 28.7 | 48.3 | 9 | 118.4 | 10.27 | 866.1 | 71.17 |  |  | 19547 | 118.2 | 12.12 |  |  |  | 64.11 | 25083 | [7 empty] | 120 | 0.5 | 33.6 |  |  |  | 2768
1940 | R16065--120V | C6521250523-1940 | 2025-05-27 | 11:17:58 | OK | 101.2 | 28.7 | 48.4 | 8.9 | 118.1 | 9.87 | 826.5 | 70.9 |  |  | 19822 | 117.8 | 11.66 |  |  |  | 67.43 | 25952 | [7 empty] | 120 | 0.42 | 28.1 |  |  |  | 3051
1941 | R16065--120V | C6521250523-1941 | 2025-05-27 | 11:19:19 | OK | 101.2 | 28.7 | 48.3 | 9 | 118.3 | 9.92 | 843.1 | 71.83 |  |  | 20013 | 118.1 | 12.1 |  |  |  | 67.43 | 25928 | [7 empty] | 120 | 0.44 | 29.3 |  |  |  | 3119
1942 | R16065--120V | C6521250523-1942 | 2025-05-27 | 11:19:49 | OK | 101.2 | 28.6 | 48.5 | 8.9 | 117.9 | 10.01 | 853.8 | 72.35 |  |  | 19040 | 117.7 | 11.5 |  |  |  | 68.38 | 25916 | [7 empty] | 120 | 0.48 | 32.5 |  |  |  | 2948
1943 | R16065--120V | C6521250523-1943 | 2025-05-27 | 11:20:50 | OK | 101.2 | 28.6 | 48.5 | 9 | 118.5 | 9.65 | 809.1 | 70.76 |  |  | 20273 | 118.2 | 12.04 |  |  |  | 68.75 | 26139 | [7 empty] | 120 | 0.43 | 28.6 |  |  |  | 3162
1944 | R16065--120V | C6521250523-1944 | 2025-05-27 | 11:21:20 | OK | 101.2 | 28.7 | 48.4 | 8.9 | 118 | 10.53 | 894.7 | 71.98 |  |  | 19839 | 117.8 | 11.61 |  |  |  | 66.68 | 25800 | [7 empty] | 120 | 0.43 | 28.7 |  |  |  | 3108
1945 | R16065--120V | C6521250523-1945 | 2025-05-27 | 11:21:53 | OK | 101.2 | 28.6 | 48.5 | 9 | 118.4 | 9.89 | 829 | 70.8 |  |  | 20067 | 118.2 | 11.97 |  |  |  | 67.67 | 25958 | [7 empty] | 120 | 0.44 | 28.8 |  |  |  | 3064
1946 | R16065--120V | C6521250523-1946 | 2025-05-27 | 11:22:22 | OK | 101.2 | 28.6 | 48.5 | 8.9 | 118.2 | 10.03 | 842.2 | 71.06 |  |  | 19723 | 117.9 | 11.53 |  |  |  | 68.13 | 26001 | [7 empty] | 120 | 0.44 | 29.3 |  |  |  | 2991
1947 | R16065--120V | C6521250523-1947 | 2025-05-27 | 11:22:51 | OK | 101.2 | 28.6 | 48.5 | 8.9 | 118.4 | 9.62 | 805.3 | 70.69 |  |  | 19848 | 118.1 | 11.78 |  |  |  | 69.69 | 26479 | [7 empty] | 120 | 0.43 | 28.2 |  |  |  | 3105
1948 | R16065--120V | C6521250523-1948 | 2025-05-27 | 11:23:24 | OK | 101.2 | 28.6 | 48.6 | 8.9 | 118 | 9.95 | 838.6 | 71.42 |  |  | 19760 | 117.8 | 11.5 |  |  |  | 68.14 | 26019 | [7 empty] | 120 | 0.44 | 29.2 |  |  |  | 2985
1949 | R16065--120V | C6521250523-1949 | 2025-05-27 | 11:23:53 | OK | 101.2 | 28.5 | 48.6 | 8.9 | 118.5 | 9.7 | 810.2 | 70.52 |  |  | 19797 | 118.1 | 12 |  |  |  | 67.52 | 26010 | [7 empty] | 120 | 0.42 | 27.7 |  |  |  | 3101
1950 | R16065--120V | C6521250523-1950 | 2025-05-27 | 11:24:25 | OK | 101.2 | 28.5 | 48.7 | 8.9 | 118.1 | 10.02 | 845.8 | 71.48 |  |  | 19919 | 117.7 | 11.62 |  |  |  | 68.08 | 26131 | [7 empty] | 120 | 0.42 | 28.1 |  |  |  | 3063
1951 | R16065--120V | C6521250523-1951 | 2025-05-27 | 11:24:54 | OK | 101.2 | 28.6 | 48.6 | 8.9 | 118.4 | 10.17 | 846.3 | 70.23 |  |  | 20267 | 118.2 | 12.01 |  |  |  | 68.45 | 26083 | [7 empty] | 120 | 0.42 | 28 |  |  |  | 3082
1952 | R16065--120V | C6521250523-1952 | 2025-05-27 | 11:26:07 | OK | 101.2 | 28.7 | 48.5 | 8.9 | 118 | 9.83 | 831.6 | 71.69 |  |  | 19651 | 117.8 | 11.69 |  |  |  | 67.37 | 25953 | [7 empty] | 120 | 0.51 | 34.1 |  |  |  | 2916
1953 | R16065--120V | C6521250523-1953 | 2025-05-27 | 11:26:48 | OK | 101.2 | 28.6 | 48.6 | 9 | 118.4 | 9.94 | 847.3 | 72.02 |  |  | 19506 | 118.1 | 12 |  |  |  | 66.8 | 25491 | [7 empty] | 120 | 0.49 | 32.7 |  |  |  | 2975
1954 | R16065--120V | C6521250523-1954 | 2025-05-27 | 11:27:38 | OK | 101.2 | 28.6 | 48.6 | 8.9 | 118 | 10.24 | 867.3 | 71.78 |  |  | 19842 | 117.8 | 11.56 |  |  |  | 67.49 | 26165 | [7 empty] | 120 | 0.42 | 27.7 |  |  |  | 3102
1955 | R16065--120V | C6521250523-1955 | 2025-05-27 | 11:28:12 | OK | 101.2 | 28.7 | 48.2 | 9 | 118.3 | 10.06 | 858.4 | 72.12 |  |  | 19833 | 118.2 | 12.02 |  |  |  | 68.73 | 26006 | [7 empty] | 120 | 0.42 | 28.1 |  |  |  | 3079
1956 | R16065--120V | C6521250523-1956 | 2025-05-27 | 11:28:53 | OK | 101.2 | 28.8 | 48.1 | 8.9 | 118 | 9.69 | 814.2 | 71.21 |  |  | 19808 | 117.6 | 11.84 |  |  |  | 65.4 | 25437 | [7 empty] | 120 | 0.48 | 32.3 |  |  |  | 2956
1957 | R16065--120V | C6521250523-1957 | 2025-05-27 | 11:29:23 | OK | 101.2 | 28.8 | 48.1 | 8.9 | 118.4 | 9.7 | 813 | 70.79 |  |  | 19806 | 118.1 | 11.92 |  |  |  | 68.46 | 25776 | [7 empty] | 120 | 0.44 | 29.4 |  |  |  | 3144
1958 | R16065--120V | C6521250523-1958 | 2025-05-27 | 11:29:54 | OK | 101.2 | 28.7 | 48.3 | 8.9 | 118.1 | 9.88 | 829.7 | 71.12 |  |  | 19478 | 117.8 | 11.65 |  |  |  | 68.43 | 26213 | [7 empty] | 120 | 0.44 | 29 |  |  |  | 3050
1959 | R16065--120V | C6521250523-1959 | 2025-05-27 | 11:30:22 | OK | 101.2 | 28.7 | 48.4 | 9 | 118.3 | 10.25 | 868.4 | 71.56 |  |  | 20126 | 118.2 | 11.98 |  |  |  | 69.72 | 26286 | [7 empty] | 120 | 0.43 | 28.3 |  |  |  | 3128
1960 | R16065--120V | C6521250523-1960 | 2025-05-27 | 11:30:51 | OK | 101.2 | 28.7 | 48.3 | 8.9 | 118 | 10.21 | 868.7 | 72.05 |  |  | 19931 | 117.7 | 11.6 |  |  |  | 68.79 | 26248 | [7 empty] | 120 | 0.51 | 33.9 |  |  |  | 2945
1961 | R16065--120V | C6521250523-1961 | 2025-05-27 | 11:31:20 | OK | 101.2 | 28.8 | 48.2 | 9 | 118.3 | 9.58 | 800.2 | 70.6 |  |  | 20053 | 118.1 | 11.8 |  |  |  | 69.85 | 26478 | [7 empty] | 120 | 0.44 | 29.1 |  |  |  | 3145
1962 | R16065--120V | C6521250523-1962 | 2025-05-27 | 11:31:50 | OK | 101.2 | 28.7 | 48.5 | 8.9 | 118.1 | 10.31 | 865.5 | 71.09 |  |  | 20047 | 117.9 | 11.68 |  |  |  | 67.33 | 25994 | [7 empty] | 120 | 0.46 | 30.5 |  |  |  | 2984
1963 | R16065--120V | C6521250523-1963 | 2025-05-27 | 11:32:20 | OK | 101.2 | 28.6 | 48.6 | 8.9 | 118.4 | 9.65 | 804.4 | 70.37 |  |  | 20026 | 118.2 | 11.76 |  |  |  | 68.61 | 26057 | [7 empty] | 120 | 0.45 | 29.5 |  |  |  | 3030
1964 | R16065--120V | C6521250523-1964 | 2025-05-27 | 11:32:50 | OK | 101.2 | 28.6 | 48.6 | 8.9 | 118.1 | 10.17 | 858.4 | 71.49 |  |  | 19506 | 117.8 | 11.7 |  |  |  | 67.94 | 26191 | [7 empty] | 120 | 0.46 | 30.8 |  |  |  | 2990
1965 | R16065--120V | C6521250523-1965 | 2025-05-27 | 11:33:19 | OK | 101.2 | 28.5 | 48.7 | 8.9 | 118.4 | 10.16 | 847.7 | 70.43 |  |  | 20178 | 118.2 | 11.82 |  |  |  | 70.48 | 26418 | [7 empty] | 120 | 0.43 | 28.8 |  |  |  | 3162
1966 | R16065--120V | C6521250523-1966 | 2025-05-27 | 11:33:53 | OK | 101.2 | 28.5 | 48.7 | 8.9 | 118 | 10.16 | 851.3 | 71.05 |  |  | 19949 | 117.8 | 11.5 |  |  |  | 68.18 | 26188 | [7 empty] | 120 | 0.46 | 30.6 |  |  |  | 3003
1967 | R16065--120V | C6521250523-1967 | 2025-05-27 | 11:34:22 | OK | 101.2 | 28.5 | 48.7 | 9 | 118.4 | 10.22 | 863.5 | 71.32 |  |  | 20023 | 118.1 | 12 |  |  |  | 68.33 | 26171 | [7 empty] | 120 | 0.45 | 30 |  |  |  | 3136
1968 | R16065--120V | C6521250523-1968 | 2025-05-27 | 11:35:10 | OK | 101.2 | 28.5 | 48.8 | 8.9 | 117.9 | 10.36 | 873.4 | 71.52 |  |  | 19857 | 117.8 | 11.49 |  |  |  | 68.47 | 26267 | [7 empty] | 120 | 0.41 | 27.5 |  |  |  | 3114
1969 | R16065--120V | C6521250523-1969 | 2025-05-27 | 11:36:01 | OK | 101.2 | 28.3 | 49.2 | 9 | 118.4 | 10.42 | 885.1 | 71.78 |  |  | 19812 | 118.2 | 12.04 |  |  |  | 66.42 | 25535 | [7 empty] | 120 | 0.47 | 31.6 |  |  |  | 3024
1970 | R16065--120V | C6521250523-1970 | 2025-05-27 | 11:36:58 | OK | 101.2 | 28.3 | 49.2 | 8.9 | 117.9 | 9.9 | 838.4 | 71.84 |  |  | 20014 | 117.7 | 11.77 |  |  |  | 67.04 | 26027 | [7 empty] | 120 | 0.45 | 30 |  |  |  | 3076
1971 | R16065--120V | C6521250523-1971 | 2025-05-27 | 11:37:40 | OK | 101.2 | 28.5 | 48.8 | 9 | 118.3 | 9.87 | 840.1 | 71.93 |  |  | 19946 | 118.1 | 11.81 |  |  |  | 66.3 | 25750 | [7 empty] | 120 | 0.44 | 28.9 |  |  |  | 3147
1972 | R16065--120V | C6521250523-1972 | 2025-05-27 | 11:38:09 | OK | 101.2 | 28.5 | 48.8 | 8.9 | 118 | 10.39 | 878.7 | 71.65 |  |  | 19992 | 117.8 | 11.59 |  |  |  | 68.84 | 26361 | [7 empty] | 120 | 0.44 | 29.4 |  |  |  | 3060
1973 | R16065--120V | C6521250523-1973 | 2025-05-27 | 11:38:37 | OK | 101.2 | 28.5 | 48.9 | 8.9 | 118.3 | 9.86 | 825.6 | 70.77 |  |  | 20133 | 118.1 | 11.94 |  |  |  | 67.58 | 25807 | [7 empty] | 120 | 0.42 | 28.1 |  |  |  | 3061
1974 | R16065--120V | C6521250523-1974 | 2025-05-27 | 11:39:06 | OK | 101.2 | 28.6 | 48.7 | 8.9 | 118 | 9.61 | 806.1 | 71.1 |  |  | 19644 | 117.6 | 11.8 |  |  |  | 67.74 | 26153 | [7 empty] | 120 | 0.49 | 33 |  |  |  | 2950
1975 | R16065--120V | C6521250523-1975 | 2025-05-27 | 11:39:35 | OK | 101.2 | 28.7 | 48.5 | 9 | 118.5 | 9.84 | 818.1 | 70.19 |  |  | 20361 | 118.3 | 11.52 |  |  |  | 71.5 | 26822 | [7 empty] | 120 | 0.44 | 29.2 |  |  |  | 3137
1976 | R16065--120V | C6521250523-1976 | 2025-05-27 | 11:40:05 | OK | 101.2 | 28.7 | 48.6 | 8.9 | 118.1 | 10.51 | 886.4 | 71.38 |  |  | 20348 | 117.9 | 11.71 |  |  |  | 68.57 | 26338 | [7 empty] | 120 | 0.44 | 29 |  |  |  | 3090
1977 | R16065--120V | C6521250523-1977 | 2025-05-27 | 11:40:35 | OK | 101.2 | 28.6 | 48.7 | 9 | 118.5 | 10.04 | 848.7 | 71.37 |  |  | 20112 | 118.2 | 11.76 |  |  |  | 69.71 | 26279 | [7 empty] | 120 | 0.44 | 29.6 |  |  |  | 3153
1978 | R16065--120V | C6521250523-1978 | 2025-05-27 | 11:41:04 | OK | 101.2 | 28.7 | 48.7 | 8.9 | 118.1 | 10.07 | 844.4 | 71.04 |  |  | 19735 | 117.9 | 11.8 |  |  |  | 68.09 | 26205 | [7 empty] | 120 | 0.44 | 29 |  |  |  | 3060
1979 | R16065--120V | C6521250523-1979 | 2025-05-27 | 11:41:33 | OK | 101.2 | 28.6 | 48.8 | 8.9 | 118.4 | 9.78 | 815.3 | 70.37 |  |  | 20153 | 118.2 | 11.83 |  |  |  | 70.39 | 26353 | [7 empty] | 120 | 0.42 | 27.6 |  |  |  | 3116
1980 | R16065--120V | C6521250523-1980 | 2025-05-27 | 11:42:12 | OK | 101.2 | 28.5 | 49.0 | 8.9 | 118 | 10.23 | 859.9 | 71.24 |  |  | 19763 | 117.8 | 11.74 |  |  |  | 67.55 | 25896 | [7 empty] | 120 | 0.47 | 31.3 |  |  |  | 2993
1981 | R16065--120V | C6521250523-1981 | 2025-05-27 | 11:42:42 | OK | 101.2 | 28.6 | 48.9 | 8.9 | 118.5 | 10.15 | 856.6 | 71.22 |  |  | 19967 | 118.2 | 12.04 |  |  |  | 68.49 | 26145 | [7 empty] | 120 | 0.43 | 28.7 |  |  |  | 3124
1982 | R16065--120V | C6521250523-1982 | 2025-05-27 | 11:43:13 | OK | 101.2 | 28.5 | 49.0 | 8.9 | 118 | 10.25 | 863.3 | 71.37 |  |  | 19923 | 117.8 | 11.71 |  |  |  | 68.08 | 26140 | [7 empty] | 120 | 0.43 | 28.4 |  |  |  | 3049
1983 | R16065--120V | C6521250523-1983 | 2025-05-27 | 11:43:41 | OK | 101.2 | 28.5 | 49.2 | 8.9 | 118.4 | 10.11 | 845.3 | 70.61 |  |  | 20113 | 118.2 | 12.04 |  |  |  | 67.53 | 25962 | [7 empty] | 120 | 0.48 | 32 |  |  |  | 3010
1984 | R16065--120V | C6521250523-1984 | 2025-05-27 | 11:44:11 | OK | 101.2 | 28.5 | 49.1 | 8.9 | 118.1 | 10.05 | 838 | 70.61 |  |  | 19956 | 117.8 | 11.57 |  |  |  | 68.03 | 26214 | [7 empty] | 120 | 0.43 | 28.7 |  |  |  | 3093
1985 | R16065--120V | C6521250523-1985 | 2025-05-27 | 11:44:41 | OK | 101.2 | 28.6 | 48.9 | 9 | 118.4 | 10.08 | 846.7 | 70.91 |  |  | 19980 | 118.2 | 12.02 |  |  |  | 69.81 | 26315 | [7 empty] | 120 | 0.42 | 27.8 |  |  |  | 3070
1986 | R16065--120V | C6521250523-1986 | 2025-05-27 | 11:45:10 | OK | 101.2 | 28.6 | 48.9 | 8.9 | 118.1 | 10.17 | 854.1 | 71.11 |  |  | 19995 | 117.8 | 11.52 |  |  |  | 68.56 | 26166 | [7 empty] | 120 | 0.43 | 28.6 |  |  |  | 3072
1987 | R16065--120V | C6521250523-1987 | 2025-05-27 | 11:45:39 | OK | 101.2 | 28.6 | 48.9 | 9 | 118.4 | 9.66 | 809.8 | 70.76 |  |  | 20074 | 118.2 | 12.04 |  |  |  | 68.14 | 25949 | [7 empty] | 120 | 0.44 | 29.4 |  |  |  | 3161
1988 | R16065--120V | C6521250523-1988 | 2025-05-27 | 11:46:09 | OK | 101.2 | 28.7 | 48.8 | 8.9 | 118 | 10.09 | 846.5 | 71.11 |  |  | 19414 | 117.8 | 11.52 |  |  |  | 68.97 | 26177 | [7 empty] | 120 | 0.46 | 30.5 |  |  |  | 3048
1989 | R16065--120V | C6521250523-1989 | 2025-05-27 | 11:46:38 | OK | 101.2 | 28.7 | 48.7 | 8.9 | 118.4 | 10.33 | 869.9 | 71.13 |  |  | 20277 | 118.2 | 11.98 |  |  |  | 68 | 26010 | [7 empty] | 120 | 0.44 | 29.1 |  |  |  | 3120
1990 | R16065--120V | C6521250523-1990 | 2025-05-27 | 11:47:16 | OK | 101.2 | 28.6 | 48.7 | 8.9 | 118.1 | 10.22 | 862 | 71.45 |  |  | 19681 | 117.8 | 11.67 |  |  |  | 67.79 | 26142 | [7 empty] | 120 | 0.47 | 31.7 |  |  |  | 2963
1991 | R16065--120V | C6521250523-1991 | 2025-05-27 | 11:47:49 | OK | 101.2 | 28.6 | 48.9 | 8.9 | 118.4 | 10.12 | 850.4 | 70.99 |  |  | 19656 | 118.2 | 12.05 |  |  |  | 67.13 | 25844 | [7 empty] | 120 | 0.49 | 32.7 |  |  |  | 2997
1992 | R16065--120V | C6521250523-1992 | 2025-05-27 | 11:48:19 | OK | 101.2 | 28.5 | 49.0 | 8.9 | 118.1 | 10.45 | 879.6 | 71.23 |  |  | 19862 | 117.8 | 11.59 |  |  |  | 67.95 | 26231 | [7 empty] | 120 | 0.43 | 28.4 |  |  |  | 3117
1993 | R16065--120V | C6521250523-1993 | 2025-05-27 | 11:48:48 | OK | 101.2 | 28.5 | 49.1 | 8.9 | 118.4 | 10.42 | 874.8 | 70.91 |  |  | 19756 | 118.1 | 11.98 |  |  |  | 69.28 | 26048 | [7 empty] | 120 | 0.42 | 27.7 |  |  |  | 3072
1994 | R16065--120V | C6521250523-1994 | 2025-05-27 | 11:49:18 | OK | 101.2 | 28.5 | 49.0 | 8.9 | 117.9 | 10.41 | 873.8 | 71.2 |  |  | 19942 | 117.7 | 11.5 |  |  |  | 68.02 | 26099 | [7 empty] | 120 | 0.43 | 28.8 |  |  |  | 3090
1995 | R16065--120V | C6521250523-1995 | 2025-05-27 | 11:49:49 | OK | 101.2 | 28.4 | 49.2 | 9 | 118.3 | 10.18 | 854.1 | 70.91 |  |  | 19556 | 118.1 | 12.04 |  |  |  | 66.33 | 25475 | [7 empty] | 120 | 0.5 | 33.1 |  |  |  | 2925
1996 | R16065--120V | C6521250523-1996 | 2025-05-27 | 11:50:18 | OK | 101.2 | 28.3 | 49.4 | 8.9 | 118 | 10.3 | 862.4 | 70.98 |  |  | 19950 | 117.8 | 11.65 |  |  |  | 68.12 | 26235 | [7 empty] | 120 | 0.41 | 27.2 |  |  |  | 3124
1997 | R16065--120V | C6521250523-1997 | 2025-05-27 | 11:50:51 | OK | 101.2 | 28.4 | 49.3 | 8.9 | 118.5 | 9.88 | 825.9 | 70.56 |  |  | 19562 | 118.3 | 12.05 |  |  |  | 65.93 | 25768 | [7 empty] | 120 | 0.47 | 31.2 |  |  |  | 3028
1998 | R16065--120V | C6521250523-1998 | 2025-05-27 | 11:51:24 | OK | 101.2 | 28.5 | 49.1 | 8.9 | 118.1 | 10.49 | 885.1 | 71.44 |  |  | 20120 | 117.9 | 11.59 |  |  |  | 68.09 | 26147 | [7 empty] | 120 | 0.44 | 29.2 |  |  |  | 3100
1999 | R16065--120V | C6521250523-1999 | 2025-05-27 | 11:51:53 | OK | 101.2 | 28.5 | 48.9 | 8.9 | 118.4 | 10.08 | 845.4 | 70.83 |  |  | 19748 | 118.2 | 12.08 |  |  |  | 68.6 | 25919 | [7 empty] | 120 | 0.44 | 29.1 |  |  |  | 3131
2000 | R16065--120V | C6521250523-2000 | 2025-05-27 | 11:52:32 | OK | 101.2 | 28.6 | 48.7 | 8.9 | 118.1 | 10.11 | 853.4 | 71.48 |  |  | 19080 | 117.8 | 11.84 |  |  |  | 67.37 | 25839 | [7 empty] | 120 | 0.42 | 27.9 |  |  |  | 3061
2001 | R16065--120V | C6521250523-2001 | 2025-05-27 | 11:53:50 | OK | 101.2 | 28.6 | 48.6 | 9 | 118.4 | 9.93 | 840.2 | 71.46 |  |  | 20004 | 118.2 | 12.02 |  |  |  | 69.63 | 26293 | [7 empty] | 120 | 0.46 | 30.9 |  |  |  | 3015
2002 | R16065--120V | C6521250523-2002 | 2025-05-27 | 11:55:17 | OK | 101.2 | 28.6 | 48.7 | 8.9 | 118 | 9.84 | 850.8 | 73.28 |  |  | 19527 | 117.7 | 11.69 |  |  |  | 66.46 | 25581 | [7 empty] | 120 | 0.44 | 29.1 |  |  |  | 3065
2003 | R16065--120V | C6521250523-2003 | 2025-05-27 | 11:56:10 | OK | 101.2 | 28.7 | 48.5 | 9 | 118.5 | 9.74 | 828.8 | 71.84 |  |  | 19822 | 118.2 | 11.95 |  |  |  | 67.9 | 26022 | [7 empty] | 120 | 0.42 | 28 |  |  |  | 3126
2004 | R16065--120V | C6521250523-2004 | 2025-05-27 | 13:13:32 | OK | 101.2 | 28.8 | 48.2 | 9 | 118.4 | 9.71 | 840.7 | 73.15 |  |  | 19769 | 118.2 | 11.72 |  |  |  | 64.72 | 25308 | [7 empty] | 120 | 0.41 | 27.2 |  |  |  | 3180
2005 | R16065--120V | C6521250523-2005 | 2025-05-27 | 13:14:01 | OK | 101.2 | 28.7 | 50.3 | 9 | 117.9 | 9.68 | 829.9 | 72.73 |  |  | 19387 | 117.7 | 12.07 |  |  |  | 66.26 | 25824 | [7 empty] | 120 | 0.41 | 27.1 |  |  |  | 3062
2006 | R16065--120V | C6521250523-2006 | 2025-05-27 | 13:14:30 | OK | 101.2 | 28.6 | 50.5 | 9 | 118.4 | 10 | 849.9 | 71.79 |  |  | 20017 | 118.2 | 12 |  |  |  | 66.63 | 25675 | [7 empty] | 120 | 0.42 | 27.6 |  |  |  | 3128
2007 | R16065--120V | C6521250523-2007 | 2025-05-27 | 13:15:02 | OK | 101.2 | 28.6 | 50.6 | 8.9 | 118.1 | 10.32 | 874.4 | 71.75 |  |  | 20152 | 117.8 | 11.78 |  |  |  | 66.79 | 25936 | [7 empty] | 120 | 0.44 | 29.5 |  |  |  | 3112
2008 | R16065--120V | C6521250523-2008 | 2025-05-27 | 13:15:30 | OK | 101.2 | 28.7 | 50.6 | 9 | 118.4 | 10.18 | 854.2 | 70.88 |  |  | 19922 | 118.2 | 12.06 |  |  |  | 67.62 | 26134 | [7 empty] | 120 | 0.43 | 28.6 |  |  |  | 3196
2009 | R16065--120V | C6521250523-2009 | 2025-05-27 | 13:15:59 | OK | 101.2 | 28.7 | 50.5 | 8.9 | 118.1 | 9.98 | 840.2 | 71.29 |  |  | 19708 | 117.8 | 11.73 |  |  |  | 67.86 | 25910 | [7 empty] | 120 | 0.46 | 30.6 |  |  |  | 3056
2010 | R16065--120V | C6521250523-2010 | 2025-05-27 | 13:16:28 | OK | 101.2 | 28.7 | 50.5 | 9 | 118.4 | 9.95 | 831.4 | 70.59 |  |  | 19845 | 118.2 | 11.94 |  |  |  | 66.16 | 25407 | [7 empty] | 120 | 0.44 | 29.3 |  |  |  | 3068
2011 | R16065--120V | C6521250523-2011 | 2025-05-27 | 13:16:58 | OK | 101.2 | 28.7 | 50.5 | 8.9 | 118 | 10.05 | 844.5 | 71.17 |  |  | 19937 | 117.9 | 12.2 |  |  |  | 64.64 | 25478 | [7 empty] | 120 | 0.43 | 28.5 |  |  |  | 3099
2012 | R16065--120V | C6521250523-2012 | 2025-05-27 | 13:17:27 | OK | 101.2 | 28.6 | 50.8 | 8.9 | 118.3 | 10.23 | 862 | 71.2 |  |  | 19304 | 118.2 | 12.13 |  |  |  | 66.35 | 25479 | [7 empty] | 120 | 0.5 | 33.3 |  |  |  | 2970
2013 | R16065--120V | C6521250523-2013 | 2025-05-27 | 13:18:01 | OK | 101.2 | 28.7 | 50.7 | 8.9 | 118 | 10.19 | 858.9 | 71.4 |  |  | 19803 | 117.8 | 11.67 |  |  |  | 67.71 | 26203 | [7 empty] | 120 | 0.45 | 29.7 |  |  |  | 3072
2014 | R16065--120V | C6521250523-2014 | 2025-05-27 | 13:18:30 | OK | 101.2 | 28.6 | 50.7 | 9 | 118.3 | 10.01 | 842.2 | 71.08 |  |  | 19769 | 118 | 12.07 |  |  |  | 65.57 | 25685 | [7 empty] | 120 | 0.44 | 29.3 |  |  |  | 3067
2015 | R16065--120V | C6521250523-2015 | 2025-05-27 | 13:19:00 | OK | 101.2 | 28.6 | 50.8 | 8.9 | 118 | 10.37 | 871.8 | 71.23 |  |  | 20115 | 117.8 | 11.48 |  |  |  | 68.07 | 26261 | [7 empty] | 120 | 0.44 | 29.2 |  |  |  | 3088
2016 | R16065--120V | C6521250523-2016 | 2025-05-27 | 13:19:28 | OK | 101.2 | 28.5 | 51.0 | 9 | 118.3 | 10.41 | 872.2 | 70.85 |  |  | 19728 | 118.1 | 12.19 |  |  |  | 68.11 | 25861 | [7 empty] | 120 | 0.42 | 28 |  |  |  | 3107
2017 | R16065--120V | C6521250523-2017 | 2025-05-27 | 13:19:57 | OK | 101.2 | 28.5 | 51.0 | 8.9 | 118.1 | 9.97 | 837.8 | 71.16 |  |  | 19816 | 117.8 | 11.71 |  |  |  | 67.31 | 26158 | [7 empty] | 120 | 0.45 | 30.3 |  |  |  | 3066
2018 | R16065--120V | C6521250523-2018 | 2025-05-27 | 13:20:26 | OK | 101.2 | 28.6 | 50.9 | 9 | 118.4 | 9.79 | 817.7 | 70.56 |  |  | 20175 | 118.2 | 11.81 |  |  |  | 69.71 | 26273 | [7 empty] | 120 | 0.43 | 28.5 |  |  |  | 3150
2019 | R16065--120V | C6521250523-2019 | 2025-05-27 | 13:21:04 | OK | 101.2 | 28.7 | 50.6 | 8.9 | 118 | 10.23 | 864 | 71.58 |  |  | 20481 | 117.8 | 11.62 |  |  |  | 68.13 | 26331 | [7 empty] | 120 | 0.43 | 28.5 |  |  |  | 3088
2020 | R16065--120V | C6521250523-2020 | 2025-05-27 | 13:21:38 | OK | 101.2 | 28.8 | 50.3 | 8.9 | 118.3 | 9.74 | 817 | 70.89 |  |  | 19789 | 118.1 | 11.98 |  |  |  | 67.51 | 26155 | [7 empty] | 120 | 0.42 | 28.1 |  |  |  | 3118
2021 | R16065--120V | C6521250523-2021 | 2025-05-27 | 13:22:09 | OK | 101.2 | 28.9 | 50.1 | 8.9 | 118 | 9.94 | 835.5 | 71.25 |  |  | 19465 | 117.7 | 11.69 |  |  |  | 67.55 | 26141 | [7 empty] | 120 | 0.43 | 28.9 |  |  |  | 3072
2022 | R16065--120V | C6521250523-2022 | 2025-05-27 | 13:22:38 | OK | 101.2 | 28.8 | 50.2 | 9 | 118.3 | 9.99 | 842.4 | 71.26 |  |  | 19858 | 118.1 | 12.04 |  |  |  | 66.72 | 25625 | [7 empty] | 120 | 0.43 | 28.2 |  |  |  | 3149
2023 | R16065--120V | C6521250523-2023 | 2025-05-27 | 13:25:59 | OK | 101.2 | 28.9 | 50.1 | 8.9 | 118 | 9.46 | 804.7 | 72.14 |  |  | 19812 | 117.7 | 11.73 |  |  |  | 66.45 | 25845 | [7 empty] | 120 | 0.42 | 27.7 |  |  |  | 3101
2024 | R16065--120V | C6521250523-2024 | 2025-05-27 | 13:26:27 | OK | 101.2 | 28.8 | 50.4 | 9 | 118.4 | 9.72 | 836.8 | 72.7 |  |  | 19738 | 118.1 | 11.77 |  |  |  | 64.08 | 25105 | [7 empty] | 120.1 | 0.42 | 27.7 |  |  |  | 3194
2025 | R16065--120V | C6521250523-2025 | 2025-05-27 | 13:26:56 | OK | 101.2 | 28.7 | 50.5 | 8.9 | 117.9 | 10.29 | 869.3 | 71.65 |  |  | 19834 | 117.7 | 11.38 |  |  |  | 68.21 | 26362 | [7 empty] | 120 | 0.43 | 28.3 |  |  |  | 3114
2026 | R16065--120V | C6521250523-2026 | 2025-05-27 | 13:27:25 | OK | 101.2 | 28.7 | 50.4 | 9 | 118.2 | 10.33 | 871.7 | 71.39 |  |  | 19806 | 118.2 | 12.04 |  |  |  | 67.66 | 26160 | [7 empty] | 120 | 0.42 | 28 |  |  |  | 3184
2027 | R16065--120V | C6521250523-2027 | 2025-05-27 | 13:27:56 | OK | 101.2 | 28.7 | 50.4 | 8.9 | 118 | 9.86 | 827.5 | 71.09 |  |  | 19680 | 117.7 | 11.8 |  |  |  | 65.82 | 25716 | [7 empty] | 120 | 0.5 | 33.8 |  |  |  | 2944
2028 | R16065--120V | C6521250523-2028 | 2025-05-27 | 13:28:48 | OK | 101.2 | 28.7 | 50.4 | 9 | 118.4 | 10.03 | 851.2 | 71.71 |  |  | 19860 | 118.2 | 12.08 |  |  |  | 67.07 | 25847 | [7 empty] | 120 | 0.41 | 27.3 |  |  |  | 3097
2029 | R16065--120V | C6521250523-2029 | 2025-05-27 | 13:30:48 | OK | 101.2 | 28.6 | 50.7 | 8.9 | 118.1 | 9.8 | 832.9 | 71.95 |  |  | 19756 | 117.8 | 11.88 |  |  |  | 66.39 | 25793 | [7 empty] | 120 | 0.42 | 27.8 |  |  |  | 3032
2030 | R16065--120V | C6521250523-2030 | 2025-05-27 | 13:31:21 | OK | 101.2 | 28.5 | 50.9 | 9 | 118.3 | 9.94 | 853.6 | 72.56 |  |  | 19297 | 118.1 | 12.16 |  |  |  | 68.12 | 26111 | [7 empty] | 120 | 0.45 | 30.2 |  |  |  | 3072
2031 | R16065--120V | C6521250523-2031 | 2025-05-27 | 13:31:52 | OK | 101.2 | 28.4 | 51.1 | 8.9 | 118.1 | 10.51 | 887.8 | 71.53 |  |  | 20183 | 117.9 | 11.57 |  |  |  | 68.39 | 26260 | [7 empty] | 120 | 0.44 | 29 |  |  |  | 3093
2032 | R16065--120V | C6521250523-2032 | 2025-05-27 | 13:32:20 | OK | 101.2 | 28.4 | 51.2 | 9 | 118.3 | 10.27 | 859.2 | 70.68 |  |  | 20093 | 118.1 | 11.9 |  |  |  | 69.18 | 26517 | [7 empty] | 120 | 0.43 | 28.3 |  |  |  | 3177
2033 | R16065--120V | C6521250523-2033 | 2025-05-27 | 13:32:50 | OK | 101.2 | 28.3 | 51.4 | 8.9 | 118 | 9.88 | 829.8 | 71.18 |  |  | 19622 | 117.7 | 11.55 |  |  |  | 67.28 | 26215 | [7 empty] | 120 | 0.41 | 27 |  |  |  | 3040
2034 | R16065--120V | C6521250523-2034 | 2025-05-27 | 13:33:20 | OK | 101.2 | 28.4 | 51.4 | 9 | 118.3 | 10.38 | 875.2 | 71.25 |  |  | 20316 | 118.2 | 11.94 |  |  |  | 69.26 | 26535 | [7 empty] | 120 | 0.44 | 28.9 |  |  |  | 3150
2035 | R16065--120V | C6521250523-2035 | 2025-05-27 | 13:33:52 | OK | 101.2 | 28.4 | 51.3 | 8.9 | 117.9 | 10.41 | 879.1 | 71.63 |  |  | 20033 | 117.7 | 11.5 |  |  |  | 67.37 | 26116 | [7 empty] | 120 | 0.44 | 29.4 |  |  |  | 3078
2036 | R16065--120V | C6521250523-2036 | 2025-05-27 | 13:34:21 | OK | 101.2 | 28.5 | 51.1 | 9 | 118.3 | 9.96 | 833.1 | 70.67 |  |  | 20177 | 118.1 | 11.99 |  |  |  | 67.65 | 26054 | [7 empty] | 120 | 0.43 | 28.8 |  |  |  | 3154
2037 | R16065--120V | C6521250523-2037 | 2025-05-27 | 13:36:42 | OK | 101.2 | 28.5 | 50.9 | 9 | 118.4 | 9.97 | 861.5 | 72.96 |  |  | 19700 | 118.1 | 12.07 |  |  |  | 66.53 | 25660 | [7 empty] | 120 | 0.45 | 29.6 |  |  |  | 3106
2038 | R16065--120V | C6521250523-2038 | 2025-05-27 | 13:41:08 | OK | 101.2 | 28.5 | 51.0 | 9 | 118.4 | 9.8 | 847.6 | 73.04 |  |  | 19299 | 118.2 | 12.05 |  |  |  | 68.52 | 26273 | [7 empty] | 120 | 0.44 | 29.1 |  |  |  | 3148
2039 | R16065--120V | C6521250523-2039 | 2025-05-27 | 13:42:10 | OK | 101.2 | 28.5 | 51.1 | 9 | 118.4 | 9.62 | 806.3 | 70.82 |  |  | 20030 | 118.1 | 11.89 |  |  |  | 68.18 | 26257 | [7 empty] | 120 | 0.42 | 27.8 |  |  |  | 3175
2040 | R16065--120V | C6521250523-2040 | 2025-05-27 | 13:43:24 | OK | 101.2 | 28.5 | 51.3 | 9 | 118.4 | 9.91 | 827.5 | 70.53 |  |  | 20386 | 118.2 | 12.05 |  |  |  | 68.12 | 26217 | [7 empty] | 120 | 0.44 | 29.3 |  |  |  | 3168
2041 | R16065--120V | C6521250523-2041 | 2025-05-27 | 13:44:16 | OK | 101.2 | 28.7 | 50.7 | 9 | 118.3 | 10.14 | 850.5 | 70.84 |  |  | 19364 | 118.1 | 12.11 |  |  |  | 65.36 | 25244 | [7 empty] | 120 | 0.48 | 32.4 |  |  |  | 2997
2042 | R16065--120V | C6521250523-2042 | 2025-05-27 | 13:47:10 | OK | 101.2 | 28.6 | 50.9 | 9 | 118.3 | 9.82 | 841.6 | 72.5 |  |  | 20265 | 118.1 | 11.85 |  |  |  | 69.35 | 26361 | [7 empty] | 120 | 0.44 | 29.1 |  |  |  | 3150
2043 | R16065--120V | C6521250523-2043 | 2025-05-27 | 13:47:39 | OK | 101.2 | 28.7 | 50.7 | 9 | 117.8 | 9.29 | 794.3 | 72.55 |  |  | 19692 | 117.6 | 11.57 |  |  |  | 64.12 | 25222 | [7 empty] | 120 | 0.45 | 30.2 |  |  |  | 3080
2044 | R16065--120V | C6521250523-2044 | 2025-05-27 | 13:48:08 | OK | 101.2 | 28.7 | 50.5 | 9 | 118.4 | 10.07 | 850.9 | 71.35 |  |  | 19529 | 118.1 | 12.02 |  |  |  | 66.27 | 25367 | [7 empty] | 120 | 0.49 | 32.7 |  |  |  | 3009
2045 | R16065--120V | C6521250523-2045 | 2025-05-27 | 13:49:09 | OK | 101.2 | 28.7 | 50.6 | 8.9 | 117.8 | 10.11 | 857.1 | 71.97 |  |  | 19980 | 117.7 | 11.28 |  |  |  | 68.24 | 26091 | [7 empty] | 120 | 0.42 | 28 |  |  |  | 3096
2046 | R16065--120V | C6521250523-2046 | 2025-05-27 | 13:49:45 | OK | 101.2 | 28.8 | 50.3 | 9 | 118.3 | 9.9 | 843.7 | 72 |  |  | 19455 | 118.2 | 11.85 |  |  |  | 65.32 | 25191 | [7 empty] | 120 | 0.5 | 33.8 |  |  |  | 2998
2047 | R16065--120V | C6521250523-2047 | 2025-05-27 | 13:50:25 | OK | 101.2 | 28.7 | 50.5 | 9 | 117.9 | 9.44 | 798.7 | 71.8 |  |  | 19835 | 117.5 | 11.72 |  |  |  | 64.07 | 25247 | [7 empty] | 120 | 0.49 | 33.1 |  |  |  | 2950
2048 | R16065--120V | C6521250523-2048 | 2025-05-27 | 13:50:54 | OK | 101.2 | 28.8 | 50.2 | 9 | 118.4 | 9.94 | 836.4 | 71.06 |  |  | 19879 | 118.2 | 11.92 |  |  |  | 68.21 | 25883 | [7 empty] | 120 | 0.42 | 27.8 |  |  |  | 3148
2049 | R16065--120V | C6521250523-2049 | 2025-05-27 | 13:51:23 | OK | 101.2 | 28.8 | 50.3 | 8.9 | 118 | 10.02 | 842.3 | 71.2 |  |  | 19941 | 117.7 | 11.61 |  |  |  | 67.49 | 26006 | [7 empty] | 120 | 0.43 | 28.8 |  |  |  | 3098
2050 | R16065--120V | C6521250523-2050 | 2025-05-27 | 13:51:52 | OK | 101.2 | 28.8 | 50.2 | 9 | 118.4 | 9.8 | 819.9 | 70.62 |  |  | 20312 | 118.1 | 11.75 |  |  |  | 68.52 | 26172 | [7 empty] | 120 | 0.45 | 30 |  |  |  | 3138
2051 | R16065--120V | C6521250523-2051 | 2025-05-27 | 13:52:33 | OK | 101.2 | 28.7 | 50.4 | 8.9 | 118 | 10.36 | 874 | 71.53 |  |  | 20249 | 117.7 | 11.77 |  |  |  | 64.51 | 25591 | [7 empty] | 120 | 0.43 | 28.6 |  |  |  | 3087
2052 | R16065--120V | C6521250523-2052 | 2025-05-27 | 13:53:02 | OK | 101.2 | 28.8 | 50.3 | 9 | 118.4 | 9.5 | 792.7 | 70.48 |  |  | 20062 | 118.1 | 11.72 |  |  |  | 68.88 | 26032 | [7 empty] | 120 | 0.44 | 28.8 |  |  |  | 3152
2053 | R16065--120V | C6521250523-2053 | 2025-05-27 | 13:53:32 | OK | 101.2 | 28.9 | 50.1 | 9 | 118.1 | 10.32 | 873.9 | 71.72 |  |  | 20356 | 117.9 | 11.92 |  |  |  | 67.22 | 26135 | [7 empty] | 120 | 0.42 | 28 |  |  |  | 3044
2054 | R16065--120V | C6521250523-2054 | 2025-05-27 | 13:54:06 | OK | 101.2 | 28.9 | 50.0 | 8.9 | 118.5 | 9.71 | 810.8 | 70.49 |  |  | 20003 | 118.3 | 11.91 |  |  |  | 68.03 | 25879 | [7 empty] | 120 | 0.43 | 28.4 |  |  |  | 3107
2055 | R16065--120V | C6521250523-2055 | 2025-05-27 | 13:54:36 | OK | 101.2 | 28.9 | 49.8 | 8.9 | 118.1 | 9.98 | 837.2 | 71.03 |  |  | 20023 | 117.8 | 11.51 |  |  |  | 67.43 | 26039 | [7 empty] | 120 | 0.43 | 28.2 |  |  |  | 3100
2056 | R16065--120V | C6521250523-2056 | 2025-05-27 | 13:55:14 | OK | 101.2 | 29.0 | 49.7 | 9 | 118.4 | 10.13 | 846.4 | 70.63 |  |  | 19877 | 118.1 | 11.78 |  |  |  | 67 | 25693 | [7 empty] | 120 | 0.42 | 27.7 |  |  |  | 3154
2057 | R16065--120V | C6521250523-2057 | 2025-05-27 | 13:58:11 | OK | 101.2 | 28.9 | 50.0 | 8.9 | 118 | 9.56 | 814.9 | 72.24 |  |  | 19401 | 117.7 | 11.92 |  |  |  | 65.07 | 25222 | [7 empty] | 120 | 0.42 | 28 |  |  |  | 3091
2058 | R16065--120V | C6521250523-2058 | 2025-05-27 | 13:58:41 | OK | 101.2 | 28.9 | 49.5 | 9 | 118.3 | 9.76 | 839.8 | 72.71 |  |  | 19580 | 118.1 | 11.68 |  |  |  | 63.72 | 25229 | [7 empty] | 120 | 0.49 | 32.9 |  |  |  | 3008
2059 | R16065--120V | C6521250523-2059 | 2025-05-27 | 13:59:11 | OK | 101.2 | 28.8 | 49.7 | 8.9 | 118 | 9.63 | 814.7 | 71.7 |  |  | 19903 | 117.8 | 11.39 |  |  |  | 67.78 | 26096 | [7 empty] | 120 | 0.43 | 28.7 |  |  |  | 3079
2060 | R16065--120V | C6521250523-2060 | 2025-05-27 | 13:59:40 | OK | 101.2 | 28.7 | 50.1 | 9 | 118.4 | 9.84 | 823.9 | 70.76 |  |  | 19957 | 118.2 | 12.08 |  |  |  | 68.36 | 26272 | [7 empty] | 120 | 0.42 | 27.6 |  |  |  | 3122
2061 | R16065--120V | C6521250523-2061 | 2025-05-27 | 14:00:19 | OK | 101.2 | 28.7 | 50.2 | 8.9 | 117.9 | 10.5 | 887.9 | 71.67 |  |  | 20016 | 117.7 | 11.67 |  |  |  | 67.02 | 26012 | [7 empty] | 120 | 0.43 | 28.5 |  |  |  | 3030
2062 | R16065--120V | C6521250523-2062 | 2025-05-27 | 14:00:49 | OK | 101.2 | 28.8 | 50.0 | 9 | 118.3 | 9.93 | 840.9 | 71.58 |  |  | 19407 | 118.1 | 11.77 |  |  |  | 65.75 | 25400 | [7 empty] | 120 | 0.4 | 26.8 |  |  |  | 3124
2063 | R16065--120V | C6521250523-2063 | 2025-05-27 | 14:01:49 | OK | 101.2 | 28.7 | 50.3 | 8.9 | 117.9 | 10.27 | 869.6 | 71.84 |  |  | 20027 | 117.8 | 11.4 |  |  |  | 67.38 | 26084 | [7 empty] | 120 | 0.42 | 27.8 |  |  |  | 3082
2064 | R16065--120V | C6521250523-2064 | 2025-05-27 | 14:02:35 | OK | 101.2 | 28.7 | 50.1 | 9 | 118.4 | 9.62 | 810 | 71.14 |  |  | 20174 | 118.2 | 11.75 |  |  |  | 67.46 | 25992 | [7 empty] | 120.1 | 0.39 | 26.1 |  |  |  | 3203
2065 | R16065--120V | C6521250523-2065 | 2025-05-27 | 14:03:05 | OK | 101.2 | 28.7 | 50.2 | 8.9 | 117.8 | 10.22 | 862.7 | 71.66 |  |  | 19840 | 117.7 | 11.59 |  |  |  | 67.19 | 26120 | [7 empty] | 120 | 0.42 | 28.1 |  |  |  | 3044
2066 | R16065--120V | C6521250523-2066 | 2025-05-27 | 14:03:35 | OK | 101.2 | 28.8 | 50.0 | 9 | 118.4 | 9.91 | 829.4 | 70.73 |  |  | 19731 | 118.1 | 11.83 |  |  |  | 64.44 | 25096 | [7 empty] | 120 | 0.43 | 28.4 |  |  |  | 3129
2067 | R16065--120V | C6521250523-2067 | 2025-05-27 | 14:04:05 | OK | 101.2 | 28.8 | 50.0 | 8.9 | 118.1 | 9.78 | 824.3 | 71.38 |  |  | 19963 | 117.9 | 11.52 |  |  |  | 66.67 | 26021 | [7 empty] | 120 | 0.44 | 28.9 |  |  |  | 3095
2068 | R16065--120V | C6521250523-2068 | 2025-05-27 | 14:06:13 | OK | 101.2 | 28.8 | 50.1 | 9 | 118.3 | 9.98 | 851.4 | 72.13 |  |  | 19863 | 118.2 | 11.88 |  |  |  | 67.67 | 25840 | [7 empty] | 120 | 0.44 | 29.3 |  |  |  | 3126
2069 | R16065--120V | C6521250523-2069 | 2025-05-27 | 14:06:53 | OK | 101.2 | 28.8 | 50.0 | 8.9 | 118 | 9.44 | 804.7 | 72.23 |  |  | 19660 | 117.7 | 11.96 |  |  |  | 64.98 | 25449 | [7 empty] | 120 | 0.5 | 33.3 |  |  |  | 2904
2070 | R16065--120V | C6521250523-2070 | 2025-05-27 | 14:07:23 | OK | 101.2 | 28.8 | 50.1 | 9 | 118.2 | 9.62 | 806.6 | 70.89 |  |  | 20051 | 118 | 11.78 |  |  |  | 67.5 | 25865 | [7 empty] | 120 | 0.45 | 29.9 |  |  |  | 3154
2071 | R16065--120V | C6521250523-2071 | 2025-05-27 | 14:07:59 | OK | 101.2 | 28.8 | 49.9 | 8.9 | 118 | 10.28 | 866.6 | 71.46 |  |  | 19789 | 117.7 | 11.42 |  |  |  | 67.95 | 26204 | [7 empty] | 120 | 0.44 | 29.5 |  |  |  | 3089
2072 | R16065--120V | C6521250523-2072 | 2025-05-27 | 14:08:30 | OK | 101.2 | 28.8 | 50.0 | 9 | 118.4 | 9.64 | 806.6 | 70.68 |  |  | 20084 | 118 | 11.83 |  |  |  | 68.65 | 26050 | [7 empty] | 120 | 0.43 | 28.5 |  |  |  | 3156
2073 | R16065--120V | C6521250523-2073 | 2025-05-27 | 14:09:05 | OK | 101.2 | 28.8 | 49.9 | 8.9 | 117.9 | 9.72 | 815.4 | 71.13 |  |  | 19938 | 117.6 | 11.64 |  |  |  | 66.72 | 25947 | [7 empty] | 120 | 0.44 | 29.7 |  |  |  | 3022
2074 | R16065--120V | C6521250523-2074 | 2025-05-27 | 14:09:34 | OK | 101.2 | 28.8 | 49.8 | 9 | 118.4 | 9.97 | 836.1 | 70.84 |  |  | 20054 | 118.1 | 11.94 |  |  |  | 67.71 | 26111 | [7 empty] | 120 | 0.48 | 32.2 |  |  |  | 3022
2075 | R16065--120V | C6521250523-2075 | 2025-05-27 | 14:10:04 | OK | 101.2 | 28.8 | 49.8 | 8.9 | 117.9 | 10.2 | 857.4 | 71.3 |  |  | 19781 | 117.6 | 11.76 |  |  |  | 66.72 | 25697 | [7 empty] | 120 | 0.43 | 28.7 |  |  |  | 3053
2076 | R16065--120V | C6521250523-2076 | 2025-05-27 | 14:10:34 | OK | 101.2 | 28.9 | 49.9 | 9 | 118.3 | 10.08 | 847.5 | 71.05 |  |  | 20155 | 118.2 | 11.94 |  |  |  | 66.48 | 25823 | [7 empty] | 120 | 0.46 | 30.6 |  |  |  | 3053
2077 | R16065--120V | C6521250523-2077 | 2025-05-27 | 14:11:05 | OK | 101.2 | 28.9 | 49.7 | 8.9 | 118 | 10.26 | 861.6 | 71.17 |  |  | 19981 | 117.8 | 11.59 |  |  |  | 67.25 | 26032 | [7 empty] | 120 | 0.41 | 27.5 |  |  |  | 3135
2078 | R16065--120V | C6521250523-2078 | 2025-05-27 | 14:11:34 | OK | 101.2 | 28.9 | 49.8 | 9 | 118.4 | 9.92 | 831.6 | 70.79 |  |  | 19766 | 118.2 | 11.82 |  |  |  | 66.77 | 25534 | [7 empty] | 120 | 0.42 | 27.6 |  |  |  | 3096
2079 | R16065--120V | C6521250523-2079 | 2025-05-27 | 14:12:04 | OK | 101.2 | 28.8 | 49.9 | 8.9 | 118 | 10.23 | 862.3 | 71.43 |  |  | 20428 | 117.8 | 11.6 |  |  |  | 67.16 | 26126 | [7 empty] | 120 | 0.44 | 29 |  |  |  | 3091
2080 | R16065--120V | C6521250523-2080 | 2025-05-27 | 14:12:56 | OK | 101.2 | 28.9 | 49.8 | 9 | 118.4 | 10.06 | 849.2 | 71.34 |  |  | 19914 | 118.2 | 11.87 |  |  |  | 68.54 | 25859 | [7 empty] | 120 | 0.42 | 28 |  |  |  | 3131
2081 | R16065--120V | C6521250523-2081 | 2025-05-27 | 14:13:42 | OK | 101.2 | 28.9 | 49.7 | 8.9 | 118.1 | 10.17 | 861.8 | 71.72 |  |  | 20149 | 117.9 | 11.86 |  |  |  | 65.28 | 25596 | [7 empty] | 120 | 0.44 | 29.3 |  |  |  | 3095
2082 | R16065--120V | C6521250523-2082 | 2025-05-27 | 14:14:12 | OK | 101.2 | 28.8 | 49.7 | 9 | 118.4 | 9.56 | 800.7 | 70.7 |  |  | 19935 | 118.2 | 11.75 |  |  |  | 67.81 | 25849 | [7 empty] | 120 | 0.44 | 29.1 |  |  |  | 3139
2083 | R16065--120V | C6521250523-2083 | 2025-05-27 | 14:14:41 | OK | 101.2 | 28.8 | 49.8 | 8.9 | 118 | 10.41 | 873.1 | 71.08 |  |  | 19974 | 117.8 | 11.62 |  |  |  | 67.61 | 26188 | [7 empty] | 120 | 0.44 | 29 |  |  |  | 3014
2084 | R16065--120V | C6521250523-2084 | 2025-05-27 | 14:15:11 | OK | 101.2 | 28.7 | 50.0 | 9 | 118.4 | 9.7 | 810.4 | 70.54 |  |  | 19737 | 118.2 | 11.85 |  |  |  | 67.48 | 26011 | [7 empty] | 120 | 0.43 | 28.4 |  |  |  | 3152
2085 | R16065--120V | C6521250523-2085 | 2025-05-27 | 14:15:40 | OK | 101.2 | 28.7 | 50.1 | 8.9 | 118.1 | 10.29 | 865.7 | 71.24 |  |  | 20063 | 117.9 | 11.41 |  |  |  | 68 | 26354 | [7 empty] | 120 | 0.42 | 28 |  |  |  | 3080
2086 | R16065--120V | C6521250523-2086 | 2025-05-27 | 14:16:09 | OK | 101.2 | 28.8 | 49.9 | 9 | 118.4 | 9.96 | 833.2 | 70.66 |  |  | 20147 | 118.1 | 12.01 |  |  |  | 68.24 | 25992 | [7 empty] | 120 | 0.43 | 28.2 |  |  |  | 3145
2087 | R16065--120V | C6521250523-2087 | 2025-05-27 | 14:16:39 | OK | 101.2 | 28.8 | 50.0 | 8.9 | 118.1 | 10.45 | 878 | 71.15 |  |  | 19940 | 118 | 11.65 |  |  |  | 67.8 | 26099 | [7 empty] | 120 | 0.42 | 27.9 |  |  |  | 3100
2088 | R16065--120V | C6521250523-2088 | 2025-05-27 | 14:17:08 | OK | 101.2 | 28.8 | 49.9 | 9 | 118.5 | 9.88 | 820.2 | 70.05 |  |  | 20175 | 118.2 | 11.88 |  |  |  | 68.19 | 26333 | [7 empty] | 120 | 0.44 | 29.3 |  |  |  | 3165
2089 | R16065--120V | C6521250523-2089 | 2025-05-27 | 14:17:37 | OK | 101.2 | 28.8 | 49.9 | 8.9 | 118 | 10.24 | 860.3 | 71.16 |  |  | 20075 | 117.9 | 11.71 |  |  |  | 66.57 | 25924 | [7 empty] | 120 | 0.44 | 28.9 |  |  |  | 3074
2090 | R16065--120V | C6521250523-2090 | 2025-05-27 | 14:18:07 | OK | 101.2 | 28.8 | 49.8 | 8.9 | 118.3 | 9.82 | 819.9 | 70.58 |  |  | 19930 | 118.2 | 12.03 |  |  |  | 66.21 | 25694 | [7 empty] | 120 | 0.44 | 29.3 |  |  |  | 3172
2091 | R16065--120V | C6521250523-2091 | 2025-05-27 | 14:19:37 | OK | 101.2 | 28.9 | 49.5 | 8.9 | 118.1 | 9.68 | 818.8 | 71.61 |  |  | 19899 | 117.8 | 11.9 |  |  |  | 64.7 | 25464 | [7 empty] | 120 | 0.45 | 30 |  |  |  | 2994
2092 | R16065--120V | C6521250523-2092 | 2025-05-27 | 14:20:06 | OK | 101.2 | 28.9 | 49.5 | 9 | 118.4 | 9.52 | 802.4 | 71.22 |  |  | 19897 | 118.1 | 11.97 |  |  |  | 66.58 | 25560 | [7 empty] | 120 | 0.42 | 27.9 |  |  |  | 3118
2093 | R16065--120V | C6521250523-2093 | 2025-05-27 | 14:21:17 | OK | 101.2 | 28.9 | 49.6 | 8.9 | 118.2 | 9.59 | 812.6 | 71.73 |  |  | 19944 | 117.9 | 11.66 |  |  |  | 66.42 | 25823 | [7 empty] | 120 | 0.43 | 29 |  |  |  | 3110
2094 | R16065--120V | C6521250523-2094 | 2025-05-27 | 14:21:46 | OK | 101.2 | 28.9 | 49.6 | 9 | 118.3 | 9.83 | 829.3 | 71.31 |  |  | 20131 | 118.2 | 11.7 |  |  |  | 67.57 | 26028 | [7 empty] | 120 | 0.41 | 27.4 |  |  |  | 3179
2095 | R16065--120V | C6521250523-2095 | 2025-05-27 | 14:22:18 | OK | 101.2 | 28.9 | 49.5 | 8.9 | 118 | 10.2 | 858.5 | 71.28 |  |  | 20001 | 117.9 | 11.51 |  |  |  | 67.88 | 26113 | [7 empty] | 120 | 0.43 | 28.7 |  |  |  | 3067
2096 | R16065--120V | C6521250523-2096 | 2025-05-27 | 14:23:04 | OK | 101.2 | 28.9 | 49.5 | 9 | 118.4 | 9.59 | 800.3 | 70.48 |  |  | 20138 | 118.1 | 11.63 |  |  |  | 69.97 | 26410 | [7 empty] | 120 | 0.44 | 29.1 |  |  |  | 3150
2097 | R16065--120V | C6521250523-2097 | 2025-05-27 | 14:23:45 | OK | 101.2 | 28.7 | 50.0 | 8.9 | 118 | 10.02 | 847.6 | 71.7 |  |  | 19298 | 117.9 | 11.62 |  |  |  | 67.61 | 26212 | [7 empty] | 120 | 0.42 | 28 |  |  |  | 3099
2098 | R16065--120V | C6521250523-2098 | 2025-05-27 | 14:24:14 | OK | 101.2 | 28.6 | 50.1 | 9 | 118.3 | 10.08 | 854 | 71.64 |  |  | 19078 | 118.1 | 11.84 |  |  |  | 67.96 | 26123 | [7 empty] | 120 | 0.42 | 27.8 |  |  |  | 3110
2099 | R16065--120V | C6521250523-2099 | 2025-05-27 | 14:24:43 | OK | 101.2 | 28.6 | 50.3 | 8.9 | 118 | 10.07 | 845.2 | 71.18 |  |  | 19925 | 117.7 | 11.74 |  |  |  | 66.51 | 25968 | [7 empty] | 120 | 0.44 | 29.5 |  |  |  | 2980
2100 | R16065--120V | C6521250523-2100 | 2025-05-27 | 14:25:12 | OK | 101.2 | 28.7 | 50.1 | 9 | 118.4 | 9.71 | 811.4 | 70.59 |  |  | 20347 | 118.1 | 11.53 |  |  |  | 69.64 | 26469 | [7 empty] | 120 | 0.44 | 29.5 |  |  |  | 3147
2101 | R16065--120V | C6521250523-2101 | 2025-05-27 | 14:26:31 | OK | 101.2 | 28.7 | 50.2 | 8.9 | 118.1 | 9.5 | 797.9 | 71.14 |  |  | 19679 | 117.7 | 11.6 |  |  |  | 66.52 | 25996 | [7 empty] | 120 | 0.44 | 29.5 |  |  |  | 3069
2102 | R16065--120V | C6521250523-2102 | 2025-05-27 | 14:27:00 | OK | 101.2 | 28.8 | 49.9 | 9 | 118.3 | 9.8 | 831.9 | 71.75 |  |  | 19466 | 118.1 | 11.8 |  |  |  | 66.06 | 25798 | [7 empty] | 120 | 0.43 | 28.5 |  |  |  | 3141
2103 | R16065--120V | C6521250523-2103 | 2025-05-27 | 14:29:06 | OK | 101.2 | 28.9 | 49.7 | 8.9 | 117.8 | 9.89 | 843.6 | 72.41 |  |  | 20217 | 117.6 | 11.73 |  |  |  | 66.22 | 25930 | [7 empty] | 120 | 0.42 | 28 |  |  |  | 3111
2104 | R16065--120V | C6521250523-2104 | 2025-05-27 | 14:32:05 | OK | 101.2 | 28.9 | 49.5 | 9 | 118.2 | 9.85 | 843.6 | 72.47 |  |  | 19879 | 118 | 11.77 |  |  |  | 66.82 | 25852 | [7 empty] | 120 | 0.43 | 28.7 |  |  |  | 3130
2105 | R16065--120V | C6521250523-2105 | 2025-05-27 | 14:32:38 | OK | 101.2 | 28.7 | 50.1 | 8.9 | 117.8 | 9.54 | 814.5 | 72.45 |  |  | 19418 | 117.6 | 11.73 |  |  |  | 64.23 | 25097 | [7 empty] | 120 | 0.41 | 27.6 |  |  |  | 3048
2106 | R16065--120V | C6521250523-2106 | 2025-05-27 | 14:33:08 | OK | 101.2 | 28.7 | 50.3 | 9 | 118.3 | 10.33 | 869.8 | 71.24 |  |  | 19905 | 118.1 | 11.79 |  |  |  | 67.13 | 25787 | [7 empty] | 120 | 0.43 | 28.6 |  |  |  | 3128
2107 | R16065--120V | C6521250523-2107 | 2025-05-27 | 14:35:00 | OK | 101.2 | 28.7 | 50.3 | 8.9 | 118 | 10.28 | 867.5 | 71.5 |  |  | 20205 | 117.9 | 11.38 |  |  |  | 68 | 26246 | [7 empty] | 120 | 0.42 | 27.6 |  |  |  | 3063
2108 | R16065--120V | C6521250523-2108 | 2025-05-27 | 14:35:29 | OK | 101.2 | 28.8 | 50.0 | 9 | 118.4 | 9.48 | 803.2 | 71.54 |  |  | 20058 | 118.2 | 11.77 |  |  |  | 67.51 | 25957 | [7 empty] | 120 | 0.44 | 29.2 |  |  |  | 3123
2109 | R16065--120V | C6521250523-2109 | 2025-05-27 | 14:35:59 | OK | 101.2 | 28.8 | 50.0 | 8.9 | 118.2 | 9.73 | 812.6 | 70.66 |  |  | 19842 | 117.9 | 11.76 |  |  |  | 65.09 | 25535 | [7 empty] | 120 | 0.5 | 33.6 |  |  |  | 2931
2110 | R16065--120V | C6521250523-2110 | 2025-05-27 | 14:36:30 | OK | 101.2 | 28.7 | 50.2 | 9 | 118.4 | 9.52 | 795.1 | 70.5 |  |  | 19864 | 118.2 | 11.83 |  |  |  | 66.26 | 25405 | [7 empty] | 120.1 | 0.45 | 30 |  |  |  | 3133
2111 | R16065--120V | C6521250523-2111 | 2025-05-27 | 14:36:58 | OK | 101.2 | 28.6 | 50.3 | 8.9 | 118 | 10.43 | 877.7 | 71.3 |  |  | 19839 | 117.8 | 11.6 |  |  |  | 67.57 | 26203 | [7 empty] | 120 | 0.44 | 29.1 |  |  |  | 3074
2112 | R16065--120V | C6521250523-2112 | 2025-05-27 | 14:37:27 | OK | 101.2 | 28.6 | 50.4 | 9 | 118.4 | 10.02 | 845.2 | 71.29 |  |  | 19546 | 118.3 | 11.89 |  |  |  | 67.61 | 25716 | [7 empty] | 120.1 | 0.43 | 28.5 |  |  |  | 3175
2113 | R16065--120V | C6521250523-2113 | 2025-05-27 | 14:37:57 | OK | 101.2 | 28.6 | 50.3 | 8.9 | 118.2 | 10.15 | 851.2 | 70.97 |  |  | 20328 | 117.9 | 11.65 |  |  |  | 67.05 | 26087 | [7 empty] | 120 | 0.43 | 28.5 |  |  |  | 3071
2114 | R16065--120V | C6521250523-2114 | 2025-05-27 | 14:38:26 | OK | 101.2 | 28.6 | 50.3 | 9 | 118.4 | 10.26 | 862.5 | 70.99 |  |  | 19705 | 118.2 | 12.05 |  |  |  | 69.31 | 26347 | [7 empty] | 120 | 0.41 | 27.4 |  |  |  | 3118
2115 | R16065--120V | C6521250523-2115 | 2025-05-27 | 14:38:55 | OK | 101.2 | 28.6 | 50.3 | 8.9 | 118.2 | 10.16 | 851.1 | 70.89 |  |  | 19811 | 118 | 11.43 |  |  |  | 68.96 | 26303 | [7 empty] | 120 | 0.43 | 28.7 |  |  |  | 3059
2116 | R16065--120V | C6521250523-2116 | 2025-05-27 | 14:39:23 | OK | 101.2 | 28.5 | 50.4 | 8.9 | 118.5 | 9.67 | 805.1 | 70.28 |  |  | 19951 | 118.2 | 11.83 |  |  |  | 66.23 | 25539 | [7 empty] | 120 | 0.49 | 32.4 |  |  |  | 2899
2117 | R16065--120V | C6521250523-2117 | 2025-05-27 | 14:39:52 | OK | 101.2 | 28.5 | 50.5 | 8.9 | 118.1 | 10.29 | 861.7 | 70.88 |  |  | 19852 | 117.9 | 11.44 |  |  |  | 68.49 | 26211 | [7 empty] | 120 | 0.42 | 28.1 |  |  |  | 3025
2118 | R16065--120V | C6521250523-2118 | 2025-05-27 | 14:40:21 | OK | 101.2 | 28.5 | 50.5 | 8.9 | 118.5 | 9.61 | 805.7 | 70.79 |  |  | 20127 | 118.2 | 11.98 |  |  |  | 68.66 | 26063 | [7 empty] | 120.1 | 0.43 | 28.6 |  |  |  | 3122
2119 | R16065--120V | C6521250523-2119 | 2025-05-27 | 14:40:58 | OK | 101.2 | 28.5 | 50.6 | 8.9 | 118.1 | 10.29 | 869 | 71.54 |  |  | 20068 | 117.9 | 11.49 |  |  |  | 66.82 | 25919 | [7 empty] | 120 | 0.44 | 29.4 |  |  |  | 3084
2120 | R16065--120V | C6521250523-2120 | 2025-05-27 | 14:41:27 | OK | 101.2 | 28.5 | 50.6 | 8.9 | 118.5 | 9.81 | 821.3 | 70.65 |  |  | 19825 | 118.2 | 12.01 |  |  |  | 67.42 | 25595 | [7 empty] | 120 | 0.49 | 33 |  |  |  | 3010
2121 | R16065--120V | C6521250523-2121 | 2025-05-27 | 14:42:02 | OK | 101.2 | 28.5 | 50.6 | 8.9 | 118.2 | 10.2 | 856.1 | 71.04 |  |  | 19634 | 118 | 12.09 |  |  |  | 62.37 | 25122 | [7 empty] | 120 | 0.51 | 33.8 |  |  |  | 2906
2122 | R16065--120V | C6521250523-2122 | 2025-05-27 | 14:42:30 | OK | 101.2 | 28.5 | 50.6 | 9 | 118.5 | 9.5 | 792 | 70.33 |  |  | 20256 | 118.2 | 11.88 |  |  |  | 69.45 | 26237 | [7 empty] | 120.1 | 0.43 | 28.7 |  |  |  | 3144
2123 | R16065--120V | C6521250523-2123 | 2025-05-27 | 14:42:59 | OK | 101.2 | 28.5 | 50.6 | 8.9 | 118.2 | 9.86 | 825 | 70.77 |  |  | 19835 | 118 | 11.5 |  |  |  | 67.89 | 26123 | [7 empty] | 120 | 0.44 | 29.1 |  |  |  | 3073
2124 | R16065--120V | C6521250523-2124 | 2025-05-27 | 14:43:28 | OK | 101.2 | 28.5 | 50.7 | 9 | 118.5 | 9.6 | 798.2 | 70.19 |  |  | 20099 | 118.2 | 12 |  |  |  | 67.69 | 26040 | [7 empty] | 120.1 | 0.43 | 28.3 |  |  |  | 3151
2125 | R16065--120V | C6521250523-2125 | 2025-05-27 | 14:43:58 | OK | 101.2 | 28.5 | 50.6 | 8.9 | 118.1 | 9.71 | 812.8 | 70.93 |  |  | 19634 | 117.9 | 12.04 |  |  |  | 62.43 | 24930 | [7 empty] | 120 | 0.43 | 28.6 |  |  |  | 2993
2126 | R16065--120V | C6521250523-2126 | 2025-05-27 | 14:44:27 | OK | 101.2 | 28.6 | 50.6 | 8.9 | 118.4 | 9.83 | 819.7 | 70.41 |  |  | 20042 | 118.2 | 12.12 |  |  |  | 68.2 | 25887 | [7 empty] | 120 | 0.47 | 31.1 |  |  |  | 3025
2127 | R16065--120V | C6521250523-2127 | 2025-05-27 | 14:44:56 | OK | 101.2 | 28.5 | 50.6 | 8.9 | 118 | 9.9 | 832.5 | 71.24 |  |  | 19881 | 117.8 | 11.57 |  |  |  | 68.06 | 26181 | [7 empty] | 120 | 0.42 | 27.5 |  |  |  | 3046
2128 | R16065--120V | C6521250523-2128 | 2025-05-27 | 14:45:30 | OK | 101.2 | 28.5 | 50.7 | 8.9 | 118.5 | 9.6 | 806.1 | 70.84 |  |  | 20040 | 118.3 | 11.88 |  |  |  | 70 | 26300 | [7 empty] | 120 | 0.42 | 27.9 |  |  |  | 3169
2129 | R16065--120V | C6521250523-2129 | 2025-05-27 | 14:45:59 | OK | 101.2 | 28.5 | 50.7 | 8.9 | 118.1 | 9.69 | 814.2 | 71.18 |  |  | 19699 | 117.8 | 11.72 |  |  |  | 66.84 | 26011 | [7 empty] | 120 | 0.42 | 28.1 |  |  |  | 3005
2130 | R16065--120V | C6521250523-2130 | 2025-05-27 | 14:46:28 | OK | 101.2 | 28.5 | 50.6 | 9 | 118.5 | 9.66 | 805.6 | 70.4 |  |  | 19937 | 118.2 | 11.85 |  |  |  | 68.93 | 26330 | [7 empty] | 120 | 0.42 | 27.5 |  |  |  | 3169
2131 | R16065--120V | C6521250523-2131 | 2025-05-27 | 14:46:59 | OK | 101.2 | 28.5 | 50.7 | 8.9 | 118 | 10.2 | 856.8 | 71.2 |  |  | 20638 | 117.9 | 11.43 |  |  |  | 68.62 | 26424 | [7 empty] | 120 | 0.43 | 28.3 |  |  |  | 3107
2132 | R16065--120V | C6521250523-2132 | 2025-05-27 | 14:47:28 | OK | 101.2 | 28.6 | 50.6 | 9 | 118.5 | 10.04 | 841.1 | 70.69 |  |  | 19903 | 118.3 | 11.9 |  |  |  | 67.07 | 25745 | [7 empty] | 120 | 0.47 | 31.5 |  |  |  | 3011
2133 | R16065--120V | C6521250523-2133 | 2025-05-27 | 14:47:59 | OK | 101.2 | 28.6 | 50.5 | 8.9 | 118.2 | 10.3 | 866.1 | 71.14 |  |  | 20110 | 118 | 11.49 |  |  |  | 68.3 | 26153 | [7 empty] | 120 | 0.42 | 27.6 |  |  |  | 3105
2134 | R16065--120V | C6521250523-2134 | 2025-05-27 | 14:48:29 | OK | 101.2 | 28.6 | 50.5 | 9 | 118.5 | 10.08 | 844 | 70.7 |  |  | 20441 | 118.3 | 11.64 |  |  |  | 69.22 | 26492 | [7 empty] | 120 | 0.41 | 27.3 |  |  |  | 3190
2135 | R16065--120V | C6521250523-2135 | 2025-05-27 | 14:48:58 | OK | 101.2 | 28.5 | 50.6 | 8.9 | 118.1 | 10.41 | 871.5 | 70.89 |  |  | 20287 | 117.9 | 11.54 |  |  |  | 68.33 | 26270 | [7 empty] | 120 | 0.43 | 28.5 |  |  |  | 3111
2136 | R16065--120V | C6521250523-2136 | 2025-05-27 | 14:49:28 | OK | 101.2 | 28.5 | 50.6 | 8.9 | 118.5 | 9.81 | 820.1 | 70.6 |  |  | 20055 | 118.2 | 11.89 |  |  |  | 68.55 | 26102 | [7 empty] | 120 | 0.44 | 29.1 |  |  |  | 3140
2137 | R16065--120V | C6521250523-2137 | 2025-05-27 | 14:49:58 | OK | 101.2 | 28.5 | 50.7 | 8.9 | 118.1 | 9.66 | 810.1 | 71.02 |  |  | 19128 | 117.8 | 11.69 |  |  |  | 66.56 | 25753 | [7 empty] | 120 | 0.44 | 29.2 |  |  |  | 3089
2138 | R16065--120V | C6521250523-2138 | 2025-05-27 | 14:50:27 | OK | 101.2 | 28.6 | 50.6 | 9 | 118.4 | 9.86 | 821.5 | 70.37 |  |  | 20066 | 118.2 | 11.85 |  |  |  | 67.92 | 25954 | [7 empty] | 120.1 | 0.42 | 28 |  |  |  | 3172
2139 | R16065--120V | C6521250523-2139 | 2025-05-27 | 14:50:57 | OK | 101.2 | 28.6 | 50.6 | 8.9 | 118.1 | 10.44 | 876.5 | 71.1 |  |  | 20275 | 118 | 11.69 |  |  |  | 67.89 | 26221 | [7 empty] | 120 | 0.51 | 34 |  |  |  | 2943
2140 | R16065--120V | C6521250523-2140 | 2025-05-27 | 14:51:25 | OK | 101.2 | 28.6 | 50.6 | 8.9 | 118.5 | 10.03 | 838.4 | 70.59 |  |  | 20236 | 118.2 | 11.83 |  |  |  | 69.38 | 26316 | [7 empty] | 120 | 0.44 | 29.1 |  |  |  | 3145
2141 | R16065--120V | C6521250523-2141 | 2025-05-27 | 14:51:54 | OK | 101.2 | 28.5 | 50.8 | 8.9 | 118.2 | 10.03 | 848.1 | 71.55 |  |  | 19555 | 117.9 | 11.84 |  |  |  | 66.8 | 25871 | [7 empty] | 120 | 0.45 | 29.9 |  |  |  | 2975
2142 | R16065--120V | C6521250523-2142 | 2025-05-27 | 14:52:23 | OK | 101.2 | 28.5 | 50.9 | 9 | 118.4 | 10.21 | 853.5 | 70.54 |  |  | 19911 | 118.2 | 12.05 |  |  |  | 66.23 | 25763 | [7 empty] | 120 | 0.51 | 34 |  |  |  | 2969
2143 | R16065--120V | C6521250523-2143 | 2025-05-27 | 14:52:59 | OK | 101.2 | 28.6 | 50.8 | 8.9 | 118.2 | 9.88 | 826.3 | 70.77 |  |  | 19856 | 117.9 | 11.4 |  |  |  | 68.12 | 26133 | [7 empty] | 120 | 0.44 | 29.1 |  |  |  | 3082
2144 | R16065--120V | C6521250523-2144 | 2025-05-27 | 14:53:31 | OK | 101.2 | 28.6 | 50.6 | 8.9 | 118.4 | 9.63 | 808.4 | 70.86 |  |  | 20124 | 118.2 | 11.83 |  |  |  | 69.21 | 26233 | [7 empty] | 120 | 0.44 | 28.9 |  |  |  | 3165
2145 | R16065--120V | C6521250523-2145 | 2025-05-27 | 14:54:03 | OK | 101.2 | 28.6 | 50.7 | 8.9 | 118.1 | 10.64 | 897.8 | 71.5 |  |  | 20042 | 117.9 | 11.48 |  |  |  | 67.88 | 26200 | [7 empty] | 120 | 0.42 | 28.2 |  |  |  | 3104
2146 | R16065--120V | C6521250523-2146 | 2025-05-27 | 14:54:32 | OK | 101.2 | 28.7 | 50.5 | 9 | 118.5 | 9.72 | 807.5 | 70.15 |  |  | 19962 | 118.2 | 11.91 |  |  |  | 65.5 | 25833 | [7 empty] | 120 | 0.44 | 29.4 |  |  |  | 3162
2147 | R16065--120V | C6521250523-2147 | 2025-05-27 | 14:55:02 | OK | 101.2 | 28.6 | 50.7 | 8.9 | 118 | 10.41 | 871.6 | 70.95 |  |  | 20536 | 117.8 | 11.49 |  |  |  | 68.46 | 26324 | [7 empty] | 120 | 0.42 | 27.9 |  |  |  | 3112
2148 | R16065--120V | C6521250523-2148 | 2025-05-27 | 14:55:31 | OK | 101.2 | 28.5 | 50.7 | 8.9 | 118.3 | 10.49 | 881.2 | 70.97 |  |  | 20823 | 118.2 | 11.7 |  |  |  | 69.72 | 26585 | [7 empty] | 120 | 0.42 | 27.5 |  |  |  | 3115
2149 | R16065--120V | C6521250523-2149 | 2025-05-27 | 14:56:02 | OK | 101.2 | 28.6 | 50.6 | 8.9 | 118.1 | 10.3 | 865.9 | 71.14 |  |  | 19973 | 117.9 | 11.93 |  |  |  | 65.04 | 25589 | [7 empty] | 120 | 0.43 | 28.5 |  |  |  | 3051
2150 | R16065--120V | C6521250523-2150 | 2025-05-27 | 14:56:31 | OK | 101.2 | 28.6 | 50.4 | 8.9 | 118.5 | 9.69 | 810.9 | 70.62 |  |  | 20067 | 118.2 | 12.08 |  |  |  | 67.71 | 25931 | [7 empty] | 120 | 0.47 | 31.3 |  |  |  | 3025
2151 | R16065--120V | C6521250523-2151 | 2025-05-27 | 14:57:01 | OK | 101.2 | 28.6 | 50.5 | 8.9 | 118.2 | 9.77 | 817.5 | 70.74 |  |  | 19892 | 118 | 11.76 |  |  |  | 66.84 | 25963 | [7 empty] | 120 | 0.47 | 31.6 |  |  |  | 2958
2152 | R16065--120V | C6521250523-2152 | 2025-05-27 | 14:57:29 | OK | 101.2 | 28.6 | 50.4 | 8.9 | 118.4 | 9.64 | 805.3 | 70.51 |  |  | 19999 | 118.2 | 11.96 |  |  |  | 68.21 | 25896 | [7 empty] | 120 | 0.42 | 27.6 |  |  |  | 3170
2153 | R16065--120V | C6521250523-2153 | 2025-05-27 | 14:57:58 | OK | 101.2 | 28.7 | 50.3 | 8.9 | 118.1 | 9.79 | 818.5 | 70.75 |  |  | 19816 | 118 | 11.53 |  |  |  | 68.13 | 26312 | [7 empty] | 120 | 0.44 | 28.9 |  |  |  | 3096
2154 | R16065--120V | C6521250523-2154 | 2025-05-27 | 14:58:30 | OK | 101.2 | 28.7 | 50.3 | 8.9 | 118.5 | 9.69 | 807.2 | 70.35 |  |  | 19952 | 118.3 | 11.8 |  |  |  | 68.72 | 25999 | [7 empty] | 120 | 0.42 | 28.1 |  |  |  | 3174
2155 | R16065--120V | C6521250523-2155 | 2025-05-27 | 14:59:00 | OK | 101.2 | 28.7 | 50.4 | 8.9 | 118.2 | 9.6 | 801.4 | 70.62 |  |  | 19974 | 117.9 | 11.74 |  |  |  | 67.25 | 26096 | [7 empty] | 120 | 0.43 | 28.8 |  |  |  | 3012
2156 | R16065--120V | C6521250523-2156 | 2025-05-27 | 14:59:29 | OK | 101.2 | 28.7 | 50.4 | 8.9 | 118.5 | 9.87 | 821.6 | 70.28 |  |  | 20168 | 118.2 | 11.75 |  |  |  | 69.32 | 26311 | [7 empty] | 120.1 | 0.42 | 27.9 |  |  |  | 3082
2157 | R16065--120V | C6521250523-2157 | 2025-05-27 | 15:00:03 | OK | 101.2 | 28.6 | 50.6 | 8.9 | 118.2 | 9.42 | 784.9 | 70.46 |  |  | 19747 | 117.8 | 11.71 |  |  |  | 65.95 | 25664 | [7 empty] | 120 | 0.42 | 27.9 |  |  |  | 3035
2158 | R16065--120V | C6521250523-2158 | 2025-05-27 | 15:11:26 | OK | 101.2 | 28.6 | 50.6 | 9 | 118.4 | 9.66 | 836.4 | 73.18 |  |  | 19795 | 118.2 | 11.8 |  |  |  | 66.79 | 25749 | [7 empty] | 120 | 0.43 | 28.6 |  |  |  | 3114
2159 | R16065--120V | C6521250523-2159 | 2025-05-27 | 15:12:05 | OK | 101.2 | 28.6 | 50.9 | 9 | 118 | 9.61 | 825.4 | 72.76 |  |  | 19420 | 117.8 | 11.8 |  |  |  | 66.17 | 25402 | [7 empty] | 120 | 0.43 | 28.8 |  |  |  | 3049
2160 | R16065--120V | C6521250523-2160 | 2025-05-27 | 15:12:34 | OK | 101.2 | 28.6 | 50.8 | 9 | 118.4 | 9.99 | 837.9 | 70.87 |  |  | 19974 | 118.2 | 11.8 |  |  |  | 70.04 | 26204 | [7 empty] | 120.1 | 0.42 | 28.2 |  |  |  | 3160
2161 | R16065--120V | C6521250523-2161 | 2025-05-27 | 15:13:06 | OK | 101.2 | 28.7 | 50.7 | 8.9 | 118 | 9.99 | 853.9 | 72.47 |  |  | 19956 | 117.8 | 11.67 |  |  |  | 67.39 | 26025 | [7 empty] | 120 | 0.45 | 29.6 |  |  |  | 3094
2162 | R16065--120V | C6521250523-2162 | 2025-05-27 | 15:13:36 | OK | 101.2 | 28.7 | 50.5 | 9 | 118.4 | 9.74 | 813.9 | 70.58 |  |  | 20131 | 118.2 | 12.13 |  |  |  | 67.71 | 25910 | [7 empty] | 120 | 0.45 | 30.1 |  |  |  | 3071
2163 | R16065--120V | C6521250523-2163 | 2025-05-27 | 15:19:03 | OK | 101.2 | 28.6 | 50.7 | 9 | 118 | 9.75 | 830.6 | 72.2 |  |  | 20019 | 117.8 | 11.59 |  |  |  | 65.64 | 25760 | [7 empty] | 120.1 | 0.4 | 26.7 |  |  |  | 3132
2164 | R16065--120V | C6521250523-2164 | 2025-05-27 | 15:20:21 | OK | 101.2 | 28.0 | 52.1 | 9 | 118.3 | 9.66 | 826.2 | 72.28 |  |  | 19518 | 118.1 | 11.67 |  |  |  | 66.32 | 25391 | [7 empty] | 120.1 | 0.42 | 28.2 |  |  |  | 3184
2165 | R16065--120V | C6521250523-2165 | 2025-05-27 | 15:20:50 | OK | 101.2 | 28.3 | 51.6 | 8.9 | 118 | 9.42 | 797.1 | 71.7 |  |  | 19449 | 117.7 | 11.58 |  |  |  | 67.18 | 26009 | [7 empty] | 120 | 0.44 | 29.3 |  |  |  | 3095
2166 | R16065--120V | C6521250523-2166 | 2025-05-27 | 15:21:19 | OK | 101.2 | 28.4 | 51.3 | 9 | 118.4 | 10.11 | 852.6 | 71.24 |  |  | 20107 | 118.1 | 11.67 |  |  |  | 64.67 | 25311 | [7 empty] | 120.1 | 0.49 | 32.6 |  |  |  | 2992
2167 | R16065--120V | C6521250523-2167 | 2025-05-27 | 15:21:48 | OK | 101.2 | 28.5 | 51.1 | 8.9 | 118 | 10.26 | 862.5 | 71.21 |  |  | 20073 | 117.7 | 11.67 |  |  |  | 66.34 | 25747 | [7 empty] | 120 | 0.44 | 29 |  |  |  | 3081
2168 | R16065--120V | C6521250523-2168 | 2025-05-27 | 15:22:16 | OK | 101.2 | 28.5 | 51.0 | 9 | 118.4 | 10.07 | 843.8 | 70.76 |  |  | 19602 | 118.2 | 12.01 |  |  |  | 68.04 | 26099 | [7 empty] | 120 | 0.45 | 29.5 |  |  |  | 3127
2169 | R16065--120V | C6521250523-2169 | 2025-05-27 | 15:22:46 | OK | 101.2 | 28.6 | 50.8 | 8.9 | 118.1 | 10.14 | 850.8 | 70.98 |  |  | 19785 | 118 | 11.57 |  |  |  | 68.15 | 26271 | [7 empty] | 120 | 0.44 | 29.1 |  |  |  | 3077
2170 | R16065--120V | C6521250523-2170 | 2025-05-27 | 15:23:16 | OK | 101.2 | 28.6 | 50.8 | 9 | 118.3 | 10.65 | 899.8 | 71.41 |  |  | 20167 | 118.2 | 11.56 |  |  |  | 69.61 | 26551 | [7 empty] | 120 | 0.43 | 28.4 |  |  |  | 3112
2171 | R16065--120V | C6521250523-2171 | 2025-05-27 | 15:23:45 | OK | 101.2 | 28.6 | 50.8 | 8.9 | 118.3 | 9.79 | 819.8 | 70.81 |  |  | 19918 | 118 | 11.46 |  |  |  | 68.21 | 26232 | [7 empty] | 120 | 0.42 | 27.6 |  |  |  | 3028
2172 | R16065--120V | C6521250523-2172 | 2025-05-27 | 15:24:14 | OK | 101.2 | 28.6 | 50.7 | 9 | 118.5 | 9.96 | 831.1 | 70.4 |  |  | 20365 | 118.2 | 11.7 |  |  |  | 70.39 | 26578 | [7 empty] | 120 | 0.43 | 28.2 |  |  |  | 3179
2173 | R16065--120V | C6521250523-2173 | 2025-05-27 | 15:24:44 | OK | 101.2 | 28.6 | 50.7 | 8.9 | 118.1 | 10.33 | 869.9 | 71.3 |  |  | 20027 | 117.9 | 11.66 |  |  |  | 67.5 | 26088 | [7 empty] | 120 | 0.44 | 29.4 |  |  |  | 3047
2174 | R16065--120V | C6521250523-2174 | 2025-05-27 | 15:25:17 | OK | 101.2 | 28.7 | 50.7 | 9 | 118.4 | 9.76 | 814.2 | 70.46 |  |  | 20059 | 118.2 | 11.93 |  |  |  | 68.69 | 26340 | [7 empty] | 120 | 0.47 | 31.5 |  |  |  | 3034
2175 | R16065--120V | C6521250523-2175 | 2025-05-27 | 15:25:46 | OK | 101.2 | 28.6 | 50.6 | 8.9 | 118.1 | 10.46 | 879.2 | 71.17 |  |  | 20168 | 117.9 | 11.47 |  |  |  | 69.01 | 26321 | [7 empty] | 120 | 0.44 | 29 |  |  |  | 3110
2176 | R16065--120V | C6521250523-2176 | 2025-05-27 | 15:26:15 | OK | 101.2 | 28.6 | 50.7 | 9 | 118.4 | 9.68 | 805.5 | 70.26 |  |  | 20243 | 118.3 | 11.8 |  |  |  | 69.05 | 26324 | [7 empty] | 120 | 0.44 | 29 |  |  |  | 3118
2177 | R16065--120V | C6521250523-2177 | 2025-05-27 | 15:26:44 | OK | 101.2 | 28.6 | 50.7 | 8.9 | 118.2 | 10.25 | 857.6 | 70.77 |  |  | 20094 | 118 | 11.45 |  |  |  | 68.05 | 26276 | [7 empty] | 120 | 0.42 | 28.2 |  |  |  | 3092
2178 | R16065--120V | C6521250523-2178 | 2025-05-27 | 15:27:16 | OK | 101.2 | 28.5 | 50.7 | 8.9 | 118.5 | 9.88 | 828.8 | 70.8 |  |  | 20022 | 118.2 | 12 |  |  |  | 68.09 | 25891 | [7 empty] | 120 | 0.44 | 29.1 |  |  |  | 3117
2179 | R16065--120V | C6521250523-2179 | 2025-05-27 | 15:27:45 | OK | 101.2 | 28.5 | 50.8 | 8.9 | 118.1 | 10.34 | 868.4 | 71.17 |  |  | 20091 | 117.9 | 11.52 |  |  |  | 68.2 | 26238 | [7 empty] | 120 | 0.44 | 29.5 |  |  |  | 3100
2180 | R16065--120V | C6521250523-2180 | 2025-05-27 | 15:28:14 | OK | 101.2 | 28.6 | 50.7 | 9 | 118.5 | 9.71 | 807.8 | 70.21 |  |  | 20153 | 118.3 | 11.76 |  |  |  | 70.15 | 26297 | [7 empty] | 120 | 0.46 | 30.6 |  |  |  | 3151
2181 | R16065--120V | C6521250523-2181 | 2025-05-27 | 15:28:45 | OK | 101.2 | 28.5 | 50.8 | 8.9 | 118 | 10.57 | 891.7 | 71.48 |  |  | 19737 | 117.9 | 11.41 |  |  |  | 66.78 | 26083 | [7 empty] | 120 | 0.44 | 29.2 |  |  |  | 3055
2182 | R16065--120V | C6521250523-2182 | 2025-05-27 | 15:29:14 | OK | 101.2 | 28.6 | 50.7 | 9 | 118.4 | 10.37 | 870.7 | 70.91 |  |  | 19697 | 118.2 | 11.95 |  |  |  | 67.77 | 25709 | [7 empty] | 120 | 0.49 | 32.6 |  |  |  | 3004
2183 | R16065--120V | C6521250523-2183 | 2025-05-27 | 15:29:49 | OK | 101.2 | 28.5 | 50.8 | 8.9 | 118.1 | 10.25 | 858.7 | 70.92 |  |  | 19947 | 117.8 | 11.68 |  |  |  | 67.67 | 26168 | [7 empty] | 120 | 0.43 | 28.7 |  |  |  | 3061
2184 | R16065--120V | C6521250523-2184 | 2025-05-27 | 15:30:18 | OK | 101.2 | 28.5 | 50.8 | 9 | 118.5 | 9.68 | 813.5 | 70.93 |  |  | 20145 | 118.3 | 11.8 |  |  |  | 70.04 | 26458 | [7 empty] | 120 | 0.44 | 28.9 |  |  |  | 3104
2185 | R16065--120V | C6521250523-2185 | 2025-05-27 | 15:30:49 | OK | 101.2 | 28.5 | 50.9 | 8.9 | 118 | 10.21 | 857.7 | 71.2 |  |  | 19910 | 117.8 | 11.56 |  |  |  | 67.94 | 26212 | [7 empty] | 120 | 0.43 | 28.6 |  |  |  | 3091
2186 | R16065--120V | C6521250523-2186 | 2025-05-27 | 15:31:19 | OK | 101.2 | 28.4 | 51.0 | 9 | 118.3 | 10.05 | 842.2 | 70.81 |  |  | 19796 | 118.3 | 11.69 |  |  |  | 69.93 | 26508 | [7 empty] | 120.1 | 0.44 | 29.1 |  |  |  | 3144
2187 | R16065--120V | C6521250523-2187 | 2025-05-27 | 15:31:49 | OK | 101.2 | 28.5 | 50.8 | 8.9 | 118.1 | 10.35 | 868.8 | 71.07 |  |  | 20003 | 118 | 11.38 |  |  |  | 68.36 | 26319 | [7 empty] | 120 | 0.43 | 28.6 |  |  |  | 3105
2188 | R16065--120V | C6521250523-2188 | 2025-05-27 | 15:32:18 | OK | 101.2 | 28.6 | 50.7 | 9 | 118.4 | 10 | 833.9 | 70.42 |  |  | 20174 | 118.2 | 11.59 |  |  |  | 69.53 | 26345 | [7 empty] | 120 | 0.44 | 29.4 |  |  |  | 3113
2189 | R16065--120V | C6521250523-2189 | 2025-05-27 | 15:32:55 | OK | 101.2 | 28.5 | 50.7 | 9 | 118.1 | 10.16 | 853.2 | 71.13 |  |  | 20082 | 117.9 | 11.5 |  |  |  | 68.02 | 26238 | [7 empty] | 120 | 0.44 | 29.3 |  |  |  | 3068
2190 | R16065--120V | C6521250523-2190 | 2025-05-27 | 15:33:24 | OK | 101.2 | 28.5 | 50.8 | 8.9 | 118.5 | 9.51 | 792.6 | 70.36 |  |  | 20123 | 118.2 | 11.93 |  |  |  | 68.45 | 26103 | [7 empty] | 120 | 0.43 | 28.7 |  |  |  | 3147
2191 | R16065--120V | C6521250523-2191 | 2025-05-27 | 15:33:53 | OK | 101.2 | 28.5 | 50.8 | 8.9 | 118.1 | 9.78 | 816 | 70.68 |  |  | 19908 | 117.9 | 11.62 |  |  |  | 67.33 | 26038 | [7 empty] | 120 | 0.46 | 30.9 |  |  |  | 2976
2192 | R16065--120V | C6521250523-2192 | 2025-05-27 | 15:34:22 | OK | 101.2 | 28.4 | 50.8 | 9 | 118.3 | 9.64 | 803.1 | 70.4 |  |  | 19818 | 118.2 | 11.84 |  |  |  | 68.33 | 25810 | [7 empty] | 120 | 0.42 | 28.1 |  |  |  | 3122
2193 | R16065--120V | C6521250523-2193 | 2025-05-27 | 15:34:51 | OK | 101.2 | 28.3 | 51.1 | 8.9 | 118 | 10.18 | 852.6 | 70.94 |  |  | 20130 | 117.9 | 11.44 |  |  |  | 67.97 | 26174 | [7 empty] | 120 | 0.42 | 27.7 |  |  |  | 3125
2194 | R16065--120V | C6521250523-2194 | 2025-05-27 | 15:35:21 | OK | 101.2 | 28.4 | 51.2 | 8.9 | 118.4 | 9.62 | 802 | 70.46 |  |  | 20186 | 118.2 | 11.72 |  |  |  | 70.06 | 26539 | [7 empty] | 120 | 0.42 | 27.6 |  |  |  | 3082
2195 | R16065--120V | C6521250523-2195 | 2025-05-27 | 15:35:51 | OK | 101.2 | 28.3 | 51.2 | 8.9 | 118 | 10.35 | 870.2 | 71.27 |  |  | 20067 | 117.8 | 11.72 |  |  |  | 66.38 | 25921 | [7 empty] | 120 | 0.44 | 29.6 |  |  |  | 3017
2196 | R16065--120V | C6521250523-2196 | 2025-05-27 | 15:36:31 | OK | 101.2 | 28.4 | 51.1 | 9 | 118.3 | 10.12 | 849.1 | 70.93 |  |  | 19826 | 118.2 | 11.73 |  |  |  | 69.29 | 26035 | [7 empty] | 120.1 | 0.45 | 29.6 |  |  |  | 3046
2197 | R16065--120V | C6521250523-2197 | 2025-05-27 | 15:37:00 | OK | 101.2 | 28.5 | 51.0 | 8.9 | 118 | 10.04 | 841.2 | 71 |  |  | 19846 | 117.8 | 11.56 |  |  |  | 67.32 | 26073 | [7 empty] | 120.1 | 0.41 | 27.4 |  |  |  | 3113
2198 | R16065--120V | C6521250523-2198 | 2025-05-27 | 15:37:30 | OK | 101.2 | 28.6 | 50.8 | 8.9 | 118.4 | 9.63 | 802.7 | 70.37 |  |  | 19883 | 118.2 | 11.71 |  |  |  | 69.87 | 26252 | [7 empty] | 120 | 0.44 | 29.1 |  |  |  | 3137
2199 | R16065--120V | C6521250523-2199 | 2025-05-27 | 15:38:07 | OK | 101.2 | 28.6 | 50.8 | 8.9 | 118.1 | 10.26 | 861 | 71.07 |  |  | 20067 | 117.9 | 11.98 |  |  |  | 64.94 | 25527 | [7 empty] | 120 | 0.46 | 30.6 |  |  |  | 3066
2200 | R16065--120V | C6521250523-2200 | 2025-05-27 | 15:38:37 | OK | 101.2 | 28.6 | 50.7 | 9 | 118.4 | 10 | 833.5 | 70.45 |  |  | 20251 | 118.1 | 11.68 |  |  |  | 69.27 | 26384 | [7 empty] | 120 | 0.42 | 28.1 |  |  |  | 3132
2201 | R16065--120V | C6521250523-2201 | 2025-05-27 | 15:39:08 | OK | 101.2 | 28.6 | 50.7 | 8.9 | 118 | 10.34 | 873.4 | 71.6 |  |  | 20173 | 117.9 | 11.39 |  |  |  | 69.17 | 26393 | [7 empty] | 120 | 0.43 | 28.8 |  |  |  | 3116
2202 | R16065--120V | C6521250523-2202 | 2025-05-27 | 15:39:37 | OK | 101.2 | 28.5 | 50.7 | 8.9 | 118.4 | 9.73 | 811.7 | 70.43 |  |  | 20074 | 118.1 | 11.65 |  |  |  | 69.72 | 26346 | [7 empty] | 120.1 | 0.43 | 28.8 |  |  |  | 3141
2203 | R16065--120V | C6521250523-2203 | 2025-05-27 | 15:40:09 | OK | 101.2 | 28.5 | 50.9 | 8.9 | 118 | 10.16 | 850.5 | 70.94 |  |  | 20132 | 117.8 | 11.46 |  |  |  | 67.61 | 26116 | [7 empty] | 120 | 0.43 | 28.8 |  |  |  | 3048
2204 | R16065--120V | C6521250523-2204 | 2025-05-27 | 15:40:38 | OK | 101.2 | 28.4 | 51.1 | 8.9 | 118.4 | 9.9 | 830.4 | 70.82 |  |  | 20162 | 118.1 | 11.66 |  |  |  | 70.63 | 26644 | [7 empty] | 120 | 0.44 | 29.1 |  |  |  | 3074
2205 | R16065--120V | C6521250523-2205 | 2025-05-27 | 15:41:08 | OK | 101.2 | 28.5 | 51.1 | 8.9 | 118.1 | 9.81 | 830.9 | 71.66 |  |  | 19050 | 117.8 | 11.67 |  |  |  | 67.41 | 26078 | [7 empty] | 120 | 0.45 | 29.6 |  |  |  | 3049
2206 | R16065--120V | C6521250523-2206 | 2025-05-27 | 15:41:37 | OK | 101.2 | 28.5 | 51.0 | 9 | 118.4 | 9.96 | 836.6 | 70.95 |  |  | 19769 | 118.2 | 11.75 |  |  |  | 69.26 | 26447 | [7 empty] | 120 | 0.43 | 28.2 |  |  |  | 3107
2207 | R16065--120V | C6521250523-2207 | 2025-05-27 | 15:42:09 | OK | 101.2 | 28.5 | 50.9 | 8.9 | 118.2 | 10.35 | 868.2 | 70.96 |  |  | 20106 | 117.9 | 11.58 |  |  |  | 67.72 | 26196 | [7 empty] | 120 | 0.44 | 29.4 |  |  |  | 3110
2208 | R16065--120V | C6521250523-2208 | 2025-05-27 | 15:42:38 | OK | 101.2 | 28.5 | 51.0 | 8.9 | 118.3 | 9.88 | 829.5 | 70.95 |  |  | 20200 | 118.2 | 11.97 |  |  |  | 68.93 | 26264 | [7 empty] | 120 | 0.41 | 27.4 |  |  |  | 3090
2209 | R16065--120V | C6521250523-2209 | 2025-05-27 | 15:43:12 | OK | 101.2 | 28.5 | 50.9 | 8.9 | 118.1 | 10.35 | 869.1 | 71.1 |  |  | 19919 | 117.9 | 11.62 |  |  |  | 67.53 | 26187 | [7 empty] | 120 | 0.45 | 29.5 |  |  |  | 3084
2210 | R16065--120V | C6521250523-2210 | 2025-05-27 | 15:43:41 | OK | 101.2 | 28.6 | 50.8 | 8.9 | 118.5 | 10.03 | 838.3 | 70.53 |  |  | 19846 | 118.2 | 11.72 |  |  |  | 70.07 | 26642 | [7 empty] | 120 | 0.43 | 28.3 |  |  |  | 3081
2211 | R16065--120V | C6521250523-2211 | 2025-05-27 | 15:44:13 | OK | 101.2 | 28.7 | 50.7 | 8.9 | 118 | 10.63 | 896.5 | 71.44 |  |  | 20006 | 117.9 | 11.55 |  |  |  | 68.98 | 26460 | [7 empty] | 120 | 0.44 | 29.3 |  |  |  | 3101
2212 | R16065--120V | C6521250523-2212 | 2025-05-27 | 15:44:41 | OK | 101.2 | 28.7 | 50.6 | 9 | 118.4 | 9.82 | 822 | 70.68 |  |  | 19767 | 118.2 | 11.83 |  |  |  | 69.66 | 26543 | [7 empty] | 120 | 0.42 | 27.5 |  |  |  | 3096
2213 | R16065--120V | C6521250523-2213 | 2025-05-27 | 15:45:10 | OK | 101.2 | 28.7 | 50.5 | 8.9 | 118.1 | 10.42 | 873.7 | 71.02 |  |  | 19960 | 117.9 | 11.84 |  |  |  | 67.19 | 26023 | [7 empty] | 120 | 0.51 | 33.8 |  |  |  | 2935
2214 | R16065--120V | C6521250523-2214 | 2025-05-27 | 15:45:39 | OK | 101.2 | 28.7 | 50.5 | 9 | 118.4 | 9.72 | 810.1 | 70.43 |  |  | 19997 | 118.1 | 11.84 |  |  |  | 69.61 | 26280 | [7 empty] | 120 | 0.43 | 28.3 |  |  |  | 3104
2215 | R16065--120V | C6521250523-2215 | 2025-05-27 | 15:46:13 | OK | 101.2 | 28.7 | 50.5 | 8.9 | 118 | 10.37 | 868.6 | 70.97 |  |  | 20049 | 117.8 | 11.58 |  |  |  | 67.45 | 26104 | [7 empty] | 120 | 0.44 | 29.7 |  |  |  | 3071
2216 | R16065--120V | C6521250523-2216 | 2025-05-27 | 15:46:43 | OK | 101.2 | 28.8 | 50.5 | 9 | 118.3 | 10.05 | 843.1 | 70.86 |  |  | 20309 | 118.2 | 11.86 |  |  |  | 69.06 | 26373 | [7 empty] | 120 | 0.44 | 29.5 |  |  |  | 3156
2217 | R16065--120V | C6521250523-2217 | 2025-05-27 | 15:47:21 | OK | 101.2 | 28.8 | 50.4 | 8.9 | 118 | 10.03 | 844.1 | 71.36 |  |  | 19897 | 117.8 | 11.74 |  |  |  | 67.1 | 26045 | [7 empty] | 120 | 0.47 | 31.2 |  |  |  | 2972
2218 | R16065--120V | C6521250523-2218 | 2025-05-27 | 15:47:50 | OK | 101.2 | 28.8 | 50.4 | 9 | 118.3 | 10.27 | 869.4 | 71.61 |  |  | 19993 | 118.1 | 11.97 |  |  |  | 69.3 | 26091 | [7 empty] | 120 | 0.42 | 28.1 |  |  |  | 3134
2219 | R16065--120V | C6521250523-2219 | 2025-05-27 | 15:48:25 | OK | 101.2 | 28.8 | 50.5 | 8.9 | 117.9 | 10.41 | 876.8 | 71.46 |  |  | 20083 | 117.7 | 11.64 |  |  |  | 67.42 | 26091 | [7 empty] | 120 | 0.43 | 28.8 |  |  |  | 3047
2220 | R16065--120V | C6521250523-2220 | 2025-05-27 | 15:48:53 | OK | 101.2 | 28.7 | 50.5 | 9 | 118.3 | 10.15 | 848.4 | 70.63 |  |  | 20568 | 118.1 | 11.83 |  |  |  | 69.02 | 26453 | [7 empty] | 120 | 0.41 | 27.4 |  |  |  | 3166
2221 | R16065--120V | C6521250523-2221 | 2025-05-27 | 15:49:22 | OK | 101.2 | 28.7 | 50.5 | 8.9 | 118.1 | 10.41 | 872.9 | 71.05 |  |  | 19913 | 117.9 | 11.48 |  |  |  | 68.94 | 26243 | [7 empty] | 120 | 0.44 | 29.1 |  |  |  | 3062
2222 | R16065--120V | C6521250523-2222 | 2025-05-27 | 15:49:51 | OK | 101.2 | 28.7 | 50.5 | 9 | 118.4 | 9.78 | 815.2 | 70.41 |  |  | 20071 | 118.1 | 11.9 |  |  |  | 69.44 | 26366 | [7 empty] | 120 | 0.44 | 29 |  |  |  | 3152
2223 | R16065--120V | C6521250523-2223 | 2025-05-27 | 15:50:23 | OK | 101.2 | 28.8 | 50.5 | 9 | 117.9 | 10.35 | 872.2 | 71.42 |  |  | 19978 | 117.8 | 11.52 |  |  |  | 68.84 | 26276 | [7 empty] | 120 | 0.44 | 29.5 |  |  |  | 3075
2224 | R16065--120V | C6521250523-2224 | 2025-05-27 | 15:50:52 | OK | 101.2 | 28.8 | 50.4 | 8.9 | 118.3 | 9.82 | 819.1 | 70.5 |  |  | 20152 | 118 | 11.64 |  |  |  | 68.86 | 26218 | [7 empty] | 120 | 0.44 | 29.2 |  |  |  | 3105
2225 | R16065--120V | C6521250523-2225 | 2025-05-27 | 15:51:22 | OK | 101.2 | 28.8 | 50.5 | 8.9 | 118 | 10.61 | 894.1 | 71.38 |  |  | 20129 | 117.9 | 11.47 |  |  |  | 69 | 26321 | [7 empty] | 120 | 0.45 | 30.1 |  |  |  | 3080
2226 | R16065--120V | C6521250523-2226 | 2025-05-27 | 15:51:52 | OK | 101.2 | 28.8 | 50.5 | 9 | 118.4 | 9.99 | 833.7 | 70.51 |  |  | 19843 | 118.1 | 11.79 |  |  |  | 69.32 | 26168 | [7 empty] | 120 | 0.45 | 29.8 |  |  |  | 3126
2227 | R16065--120V | C6521250523-2227 | 2025-05-27 | 15:52:23 | OK | 101.2 | 28.8 | 50.6 | 8.9 | 118 | 9.97 | 834.8 | 70.97 |  |  | 19825 | 117.8 | 11.72 |  |  |  | 67.57 | 26014 | [7 empty] | 120 | 0.43 | 28.3 |  |  |  | 3093
2228 | R16065--120V | C6521250523-2228 | 2025-05-27 | 15:56:15 | OK | 101.2 | 28.7 | 50.7 | 9 | 118.3 | 9.75 | 829.5 | 71.9 |  |  | 19561 | 118.1 | 12.07 |  |  |  | 68.22 | 25787 | [7 empty] | 120 | 0.46 | 30.7 |  |  |  | 3139
2229 | R16065--120V | C6521250523-2229 | 2025-05-27 | 15:57:06 | OK | 101.2 | 28.6 | 50.8 | 9 | 118 | 9.37 | 797.7 | 72.2 |  |  | 19492 | 117.6 | 11.59 |  |  |  | 66.97 | 26012 | [7 empty] | 120 | 0.45 | 30.3 |  |  |  | 3077
2230 | R16065--120V | C6521250523-2230 | 2025-05-27 | 15:57:43 | OK | 101.2 | 28.7 | 50.7 | 9 | 118.4 | 10.05 | 850.9 | 71.52 |  |  | 19533 | 118.2 | 12 |  |  |  | 68.22 | 26167 | [7 empty] | 120 | 0.43 | 28.5 |  |  |  | 3103
2231 | R16065--120V | C6521250523-2231 | 2025-05-27 | 15:58:12 | OK | 101.2 | 28.6 | 50.8 | 9 | 118.1 | 9.97 | 843.7 | 71.61 |  |  | 19289 | 117.9 | 11.64 |  |  |  | 67.93 | 26279 | [7 empty] | 120 | 0.44 | 29.4 |  |  |  | 3055
2232 | R16065--120V | C6521250523-2232 | 2025-05-27 | 15:58:41 | OK | 101.2 | 28.6 | 50.9 | 9 | 118.4 | 10.26 | 866.8 | 71.37 |  |  | 19509 | 118.2 | 11.77 |  |  |  | 69.73 | 26299 | [7 empty] | 120 | 0.44 | 29.3 |  |  |  | 3130
2233 | R16065--120V | C6521250523-2233 | 2025-05-27 | 15:59:12 | OK | 101.2 | 28.5 | 51.0 | 8.9 | 118 | 10.21 | 859 | 71.28 |  |  | 20399 | 117.8 | 11.66 |  |  |  | 67.08 | 26109 | [7 empty] | 120 | 0.44 | 29.4 |  |  |  | 3087
2234 | R16065--120V | C6521250523-2234 | 2025-05-27 | 16:01:18 | OK | 101.2 | 28.4 | 51.4 | 9 | 118.4 | 9.76 | 830.3 | 71.86 |  |  | 19785 | 118.1 | 11.86 |  |  |  | 69.38 | 26221 | [7 empty] | 120 | 0.43 | 28.9 |  |  |  | 3170
2235 | R16065--120V | C6521250523-2235 | 2025-05-27 | 16:01:49 | OK | 101.2 | 28.6 | 51.0 | 8.9 | 117.9 | 10.25 | 874.4 | 72.34 |  |  | 19495 | 117.8 | 11.68 |  |  |  | 67.07 | 26093 | [7 empty] | 120 | 0.42 | 27.8 |  |  |  | 3028
2236 | R16065--120V | C6521250523-2236 | 2025-05-27 | 16:02:18 | OK | 101.2 | 28.5 | 51.0 | 9 | 118.4 | 9.73 | 813.8 | 70.68 |  |  | 20176 | 118.2 | 11.83 |  |  |  | 69.87 | 26496 | [7 empty] | 120 | 0.46 | 30.9 |  |  |  | 3126
2237 | R16065--120V | C6521250523-2237 | 2025-05-27 | 16:02:47 | OK | 101.2 | 28.5 | 51.2 | 8.9 | 117.9 | 10.32 | 870.4 | 71.49 |  |  | 19906 | 117.7 | 11.59 |  |  |  | 68.5 | 26202 | [7 empty] | 120 | 0.45 | 30.1 |  |  |  | 3066
2238 | R16065--120V | C6521250523-2238 | 2025-05-27 | 16:03:17 | OK | 101.2 | 28.5 | 51.2 | 9 | 118.4 | 10.22 | 860.6 | 71.11 |  |  | 19938 | 118.2 | 11.99 |  |  |  | 68.92 | 26050 | [7 empty] | 120 | 0.42 | 27.7 |  |  |  | 3098
2239 | R16065--120V | C6521250523-2239 | 2025-05-27 | 16:04:17 | OK | 101.2 | 28.5 | 51.1 | 8.9 | 118 | 10.15 | 858.1 | 71.61 |  |  | 20092 | 117.8 | 11.76 |  |  |  | 66.86 | 26033 | [7 empty] | 120 | 0.42 | 28.3 |  |  |  | 3096
2240 | R16065--120V | C6521250523-2240 | 2025-05-27 | 16:04:46 | OK | 101.2 | 28.4 | 51.5 | 9 | 118.4 | 9.77 | 821.8 | 71.03 |  |  | 19974 | 118.1 | 12.02 |  |  |  | 67.39 | 25872 | [7 empty] | 120 | 0.5 | 33.5 |  |  |  | 2980
2241 | R16065--120V | C6521250523-2241 | 2025-05-27 | 16:05:21 | OK | 101.2 | 28.3 | 51.7 | 8.9 | 118 | 9.87 | 832 | 71.4 |  |  | 19568 | 117.7 | 11.93 |  |  |  | 65.36 | 25687 | [7 empty] | 120 | 0.45 | 29.8 |  |  |  | 3058
2242 | R16065--120V | C6521250523-2242 | 2025-05-27 | 16:05:53 | OK | 101.2 | 28.3 | 51.7 | 9 | 118.4 | 9.67 | 811 | 70.82 |  |  | 20105 | 118.3 | 11.78 |  |  |  | 70.29 | 26361 | [7 empty] | 120 | 0.44 | 29.1 |  |  |  | 3143
2243 | R16065--120V | C6521250523-2243 | 2025-05-27 | 16:06:31 | OK | 101.2 | 28.2 | 51.9 | 8.9 | 118.2 | 9.96 | 836.3 | 71.05 |  |  | 19709 | 117.8 | 11.77 |  |  |  | 66.94 | 25815 | [7 empty] | 120 | 0.44 | 29.3 |  |  |  | 3087
2244 | R16065--120V | C6521250523-2244 | 2025-05-27 | 16:07:00 | OK | 101.2 | 28.3 | 51.8 | 9 | 118.3 | 9.67 | 808.3 | 70.63 |  |  | 20084 | 118.1 | 11.96 |  |  |  | 69.27 | 26164 | [7 empty] | 120 | 0.44 | 29.3 |  |  |  | 3170
2245 | R16065--120V | C6521250523-2245 | 2025-05-27 | 16:07:29 | OK | 101.2 | 28.2 | 51.9 | 8.9 | 118.1 | 10.5 | 880.5 | 71 |  |  | 19997 | 117.9 | 11.6 |  |  |  | 68.2 | 26170 | [7 empty] | 120 | 0.45 | 30.2 |  |  |  | 3104
2246 | R16065--120V | C6521250523-2246 | 2025-05-27 | 16:07:58 | OK | 101.2 | 28.2 | 51.9 | 9 | 118.4 | 10.06 | 841.1 | 70.61 |  |  | 20153 | 118.2 | 11.99 |  |  |  | 67.92 | 26100 | [7 empty] | 120 | 0.43 | 28.6 |  |  |  | 3118
2247 | R16065--120V | C6521250523-2247 | 2025-05-27 | 16:08:27 | OK | 101.2 | 28.1 | 52.1 | 8.9 | 118 | 10.39 | 878.3 | 71.64 |  |  | 19934 | 117.9 | 11.5 |  |  |  | 68.29 | 26372 | [7 empty] | 120 | 0.43 | 28.6 |  |  |  | 3089
2248 | R16065--120V | C6521250523-2248 | 2025-05-27 | 16:08:56 | OK | 101.2 | 28.2 | 52.0 | 8.9 | 118.4 | 9.83 | 820.7 | 70.52 |  |  | 19811 | 118.2 | 12 |  |  |  | 67.79 | 25801 | [7 empty] | 120 | 0.47 | 31.2 |  |  |  | 3026
2249 | R16065--120V | C6521250523-2249 | 2025-05-27 | 16:09:26 | OK | 101.2 | 28.1 | 52.2 | 8.9 | 118.1 | 10.33 | 863.2 | 70.77 |  |  | 19912 | 117.9 | 11.65 |  |  |  | 67.75 | 26088 | [7 empty] | 120 | 0.42 | 28 |  |  |  | 3106
2250 | R16065--120V | C6521250523-2250 | 2025-05-27 | 16:09:55 | OK | 101.2 | 28.1 | 52.2 | 8.9 | 118.3 | 10.53 | 880.6 | 70.71 |  |  | 20293 | 118.2 | 11.88 |  |  |  | 69.88 | 26515 | [7 empty] | 120 | 0.44 | 29.2 |  |  |  | 3145
2251 | R16065--120V | C6521250523-2251 | 2025-05-27 | 16:10:34 | OK | 101.2 | 28.2 | 52.2 | 8.9 | 118 | 9.99 | 840.7 | 71.32 |  |  | 19692 | 117.9 | 11.79 |  |  |  | 67.21 | 25892 | [7 empty] | 120 | 0.45 | 29.6 |  |  |  | 2972
2252 | R16065--120V | C6521250523-2252 | 2025-05-27 | 16:11:02 | OK | 101.2 | 28.2 | 52.2 | 9 | 118.3 | 10.09 | 846.6 | 70.89 |  |  | 20206 | 118.1 | 11.94 |  |  |  | 67.93 | 26115 | [7 empty] | 120 | 0.45 | 29.9 |  |  |  | 3143
2253 | R16065--120V | C6521250523-2253 | 2025-05-27 | 16:11:32 | OK | 101.2 | 28.3 | 52.0 | 8.9 | 118 | 10.01 | 838.2 | 70.98 |  |  | 19498 | 117.8 | 11.69 |  |  |  | 68.06 | 26093 | [7 empty] | 120 | 0.43 | 28.6 |  |  |  | 3025
2254 | R16065--120V | C6521250523-2254 | 2025-05-27 | 16:12:02 | OK | 101.2 | 28.3 | 51.8 | 8.9 | 118.3 | 10.14 | 848.5 | 70.74 |  |  | 20161 | 118.1 | 12.04 |  |  |  | 67.87 | 26091 | [7 empty] | 120 | 0.42 | 27.6 |  |  |  | 3074
2255 | R16065--120V | C6521250523-2255 | 2025-05-27 | 16:12:32 | OK | 101.2 | 28.2 | 52.0 | 8.9 | 118.2 | 9.85 | 830.4 | 71.37 |  |  | 19641 | 117.9 | 11.64 |  |  |  | 67.69 | 26077 | [7 empty] | 120 | 0.45 | 29.7 |  |  |  | 3061
2256 | R16065--120V | C6521250523-2256 | 2025-05-27 | 16:13:02 | OK | 101.2 | 28.3 | 52.0 | 8.9 | 118.3 | 10.32 | 867.4 | 71 |  |  | 20278 | 118.1 | 11.97 |  |  |  | 69.28 | 26307 | [7 empty] | 120 | 0.43 | 28.6 |  |  |  | 3144
2257 | R16065--120V | C6521250523-2257 | 2025-05-27 | 16:15:51 | OK | 101.2 | 28.2 | 52.2 | 8.9 | 118 | 9.64 | 825.2 | 72.56 |  |  | 19894 | 117.8 | 11.77 |  |  |  | 66.55 | 25936 | [7 empty] | 120 | 0.43 | 28.9 |  |  |  | 3084
2258 | R16065--120V | C6521250523-2258 | 2025-05-27 | 16:16:19 | OK | 101.2 | 28.5 | 51.5 | 9 | 118.3 | 10.03 | 858.1 | 72.3 |  |  | 19883 | 118.1 | 11.92 |  |  |  | 66.15 | 25699 | [7 empty] | 120 | 0.44 | 29.4 |  |  |  | 3140
2259 | R16065--120V | C6521250523-2259 | 2025-05-27 | 16:16:48 | OK | 101.2 | 28.5 | 51.5 | 8.9 | 118.1 | 10.39 | 877.6 | 71.49 |  |  | 20217 | 118 | 11.55 |  |  |  | 69.06 | 26399 | [7 empty] | 120 | 0.43 | 28.6 |  |  |  | 3090
2260 | R16065--120V | C6521250523-2260 | 2025-05-27 | 16:17:16 | OK | 101.2 | 28.6 | 51.4 | 9 | 118.4 | 9.87 | 825.9 | 70.62 |  |  | 20111 | 118.2 | 12.09 |  |  |  | 68.49 | 25962 | [7 empty] | 120 | 0.43 | 28.8 |  |  |  | 3132
2261 | R16065--120V | C6521250523-2261 | 2025-05-27 | 16:17:45 | OK | 101.2 | 28.6 | 51.5 | 8.9 | 118.2 | 10.05 | 843.3 | 70.97 |  |  | 19873 | 118 | 11.78 |  |  |  | 67.37 | 25950 | [7 empty] | 120 | 0.43 | 28.4 |  |  |  | 3095
2262 | R16065--120V | C6521250523-2262 | 2025-05-27 | 16:18:13 | OK | 101.2 | 28.6 | 51.4 | 8.9 | 118.4 | 10.13 | 849.5 | 70.85 |  |  | 20254 | 118.2 | 11.94 |  |  |  | 69.59 | 26346 | [7 empty] | 120 | 0.43 | 28.8 |  |  |  | 3130
2263 | R16065--120V | C6521250523-2263 | 2025-05-27 | 16:18:42 | OK | 101.2 | 28.6 | 51.4 | 8.9 | 118.1 | 10.22 | 859 | 71.15 |  |  | 19789 | 117.9 | 11.73 |  |  |  | 67.74 | 26059 | [7 empty] | 120 | 0.43 | 28.6 |  |  |  | 3081
2264 | R16065--120V | C6521250523-2264 | 2025-05-27 | 16:19:11 | OK | 101.2 | 28.7 | 51.3 | 9 | 118.4 | 9.8 | 820.3 | 70.73 |  |  | 20108 | 118.1 | 11.88 |  |  |  | 68.67 | 26233 | [7 empty] | 120 | 0.45 | 29.9 |  |  |  | 3142
2265 | R16065--120V | C6521250523-2265 | 2025-05-27 | 16:19:40 | OK | 101.2 | 28.7 | 51.2 | 8.9 | 118 | 10.17 | 854 | 71.19 |  |  | 19489 | 117.8 | 11.69 |  |  |  | 67.05 | 25856 | [7 empty] | 120 | 0.43 | 28.6 |  |  |  | 3006
2266 | R16065--120V | C6521250523-2266 | 2025-05-27 | 16:20:08 | OK | 101.2 | 28.7 | 51.1 | 8.9 | 118.3 | 9.9 | 822.5 | 70.23 |  |  | 19911 | 118.1 | 11.88 |  |  |  | 69.57 | 26516 | [7 empty] | 120 | 0.44 | 29.1 |  |  |  | 3098
2267 | R16065--120V | C6521250523-2267 | 2025-05-27 | 16:20:37 | OK | 101.2 | 28.7 | 51.3 | 8.9 | 118 | 10.45 | 876.7 | 71.11 |  |  | 20279 | 117.8 | 11.6 |  |  |  | 67.84 | 26198 | [7 empty] | 120 | 0.46 | 30.7 |  |  |  | 3065
2268 | R16065--120V | C6521250523-2268 | 2025-05-27 | 16:21:05 | OK | 101.2 | 28.7 | 51.2 | 9 | 118.4 | 10.27 | 857 | 70.46 |  |  | 20022 | 118.2 | 11.8 |  |  |  | 68.85 | 26451 | [7 empty] | 120 | 0.43 | 28.7 |  |  |  | 3134
2269 | R16065--120V | C6521250523-2269 | 2025-05-27 | 16:21:34 | OK | 101.2 | 28.7 | 51.2 | 8.9 | 118 | 10.31 | 861 | 70.75 |  |  | 19839 | 117.9 | 11.64 |  |  |  | 67.31 | 25953 | [7 empty] | 120 | 0.46 | 30.7 |  |  |  | 3081
2270 | R16065--120V | C6521250523-2270 | 2025-05-27 | 16:22:04 | OK | 101.2 | 28.7 | 51.2 | 8.9 | 118.3 | 10.32 | 865 | 70.85 |  |  | 19924 | 118.2 | 12 |  |  |  | 68.12 | 26102 | [7 empty] | 120 | 0.45 | 29.6 |  |  |  | 3107
2271 | R16065--120V | C6521250523-2271 | 2025-05-27 | 16:22:55 | OK | 101.2 | 28.7 | 51.2 | 8.9 | 118.1 | 10.37 | 875.6 | 71.5 |  |  | 19999 | 117.8 | 11.78 |  |  |  | 67.48 | 26039 | [7 empty] | 120 | 0.42 | 27.8 |  |  |  | 3086
2272 | R16065--120V | C6521250523-2272 | 2025-05-27 | 16:23:27 | OK | 101.2 | 28.8 | 51.2 | 9 | 118.4 | 9.72 | 820.3 | 71.29 |  |  | 20100 | 118.1 | 11.81 |  |  |  | 69.3 | 26389 | [7 empty] | 120 | 0.44 | 29.1 |  |  |  | 3147
2273 | R16065--120V | C6521250523-2273 | 2025-05-27 | 16:23:56 | OK | 101.2 | 28.8 | 51.1 | 8.9 | 117.9 | 10.4 | 876.4 | 71.52 |  |  | 20251 | 117.7 | 11.52 |  |  |  | 68.83 | 26318 | [7 empty] | 120 | 0.43 | 28.6 |  |  |  | 3114
2274 | R16065--120V | C6521250523-2274 | 2025-05-27 | 16:24:25 | OK | 101.2 | 28.8 | 51.1 | 8.9 | 118.3 | 10.02 | 837 | 70.59 |  |  | 20150 | 118.1 | 11.72 |  |  |  | 69.59 | 26419 | [7 empty] | 120.1 | 0.43 | 28.5 |  |  |  | 3162
2275 | R16065--120V | C6521250523-2275 | 2025-05-27 | 16:24:59 | OK | 101.2 | 28.8 | 51.2 | 8.9 | 117.9 | 10.16 | 851 | 71.01 |  |  | 19989 | 117.7 | 11.55 |  |  |  | 67.72 | 26139 | [7 empty] | 120 | 0.45 | 29.7 |  |  |  | 3100
2276 | R16065--120V | C6521250523-2276 | 2025-05-27 | 16:25:28 | OK | 101.2 | 28.7 | 51.4 | 8.9 | 118.4 | 10.26 | 858.2 | 70.65 |  |  | 20361 | 118.1 | 11.88 |  |  |  | 68.86 | 26348 | [7 empty] | 120 | 0.43 | 28.7 |  |  |  | 3140
2277 | R16065--120V | C6521250523-2277 | 2025-05-27 | 16:25:57 | OK | 101.2 | 28.7 | 51.5 | 8.9 | 118.1 | 10.48 | 882.3 | 71.3 |  |  | 20084 | 117.9 | 11.58 |  |  |  | 68.78 | 26352 | [7 empty] | 120 | 0.43 | 28.2 |  |  |  | 3086
2278 | R16065--120V | C6521250523-2278 | 2025-05-27 | 16:26:25 | OK | 101.2 | 28.7 | 51.5 | 9 | 118.5 | 10.1 | 846.3 | 70.71 |  |  | 20113 | 118.3 | 11.84 |  |  |  | 69.56 | 26419 | [7 empty] | 120 | 0.42 | 28 |  |  |  | 3118
2279 | R16065--120V | C6521250523-2279 | 2025-05-27 | 16:26:54 | OK | 101.2 | 28.6 | 51.6 | 8.9 | 118.1 | 10.43 | 877.8 | 71.25 |  |  | 19863 | 117.9 | 11.74 |  |  |  | 67.89 | 26249 | [7 empty] | 120 | 0.43 | 28.4 |  |  |  | 3083
2280 | R16065--120V | C6521250523-2280 | 2025-05-27 | 16:27:23 | OK | 101.2 | 28.5 | 51.8 | 8.9 | 118.4 | 10.13 | 851.2 | 70.98 |  |  | 19671 | 118.2 | 11.96 |  |  |  | 66.16 | 25606 | [7 empty] | 120 | 0.47 | 31.5 |  |  |  | 3046
2281 | R16065--120V | C6521250523-2281 | 2025-05-27 | 16:27:52 | OK | 101.2 | 28.5 | 52.0 | 8.9 | 118 | 10.55 | 886.8 | 71.21 |  |  | 20134 | 117.9 | 11.57 |  |  |  | 68.37 | 26172 | [7 empty] | 120 | 0.44 | 29.6 |  |  |  | 3094
2282 | R16065--120V | C6521250523-2282 | 2025-05-27 | 16:28:21 | OK | 101.2 | 28.5 | 52.0 | 9 | 118.4 | 9.61 | 799.7 | 70.28 |  |  | 19880 | 118.2 | 11.96 |  |  |  | 68.83 | 26264 | [7 empty] | 120 | 0.44 | 29.1 |  |  |  | 3149
2283 | R16065--120V | C6521250523-2283 | 2025-05-27 | 16:28:50 | OK | 101.2 | 28.4 | 52.2 | 8.9 | 118.1 | 9.63 | 806.1 | 70.86 |  |  | 19794 | 117.9 | 11.55 |  |  |  | 67.38 | 26070 | [7 empty] | 120 | 0.45 | 29.8 |  |  |  | 3063
2284 | R16065--120V | C6521250523-2284 | 2025-05-27 | 16:29:20 | OK | 101.2 | 28.4 | 52.1 | 8.9 | 118.4 | 10.28 | 858.1 | 70.55 |  |  | 19702 | 118.2 | 12.02 |  |  |  | 68.63 | 25952 | [7 empty] | 120 | 0.44 | 28.9 |  |  |  | 3146
2285 | R16065--120V | C6521250523-2285 | 2025-05-27 | 16:29:50 | OK | 101.2 | 28.5 | 52.1 | 8.9 | 118.2 | 10.11 | 847 | 70.88 |  |  | 19952 | 118 | 11.51 |  |  |  | 67.9 | 26224 | [7 empty] | 120 | 0.44 | 28.9 |  |  |  | 3099
2286 | R16065--120V | C6521250523-2286 | 2025-05-27 | 16:30:20 | OK | 101.2 | 28.4 | 52.3 | 8.9 | 118.4 | 9.57 | 796.7 | 70.32 |  |  | 20100 | 118.2 | 11.96 |  |  |  | 66.16 | 25602 | [7 empty] | 120 | 0.42 | 28 |  |  |  | 3095
2287 | R16065--120V | C6521250523-2287 | 2025-05-27 | 16:30:50 | OK | 101.2 | 28.4 | 52.4 | 8.9 | 118.1 | 10.1 | 848 | 71.03 |  |  | 20051 | 117.9 | 11.71 |  |  |  | 66.9 | 26001 | [7 empty] | 120 | 0.45 | 29.6 |  |  |  | 3024
2288 | R16065--120V | C6521250523-2288 | 2025-05-27 | 16:31:18 | OK | 101.2 | 28.4 | 52.3 | 9 | 118.5 | 9.71 | 809 | 70.36 |  |  | 20235 | 118.2 | 11.9 |  |  |  | 68.07 | 25997 | [7 empty] | 120 | 0.44 | 29 |  |  |  | 3150
2289 | R16065--120V | C6521250523-2289 | 2025-05-27 | 16:31:47 | OK | 101.2 | 28.4 | 52.5 | 8.9 | 118 | 10.41 | 870.6 | 70.85 |  |  | 20223 | 117.9 | 11.51 |  |  |  | 68 | 26207 | [7 empty] | 120 | 0.43 | 28.2 |  |  |  | 3091
2290 | R16065--120V | C6521250523-2290 | 2025-05-27 | 16:32:16 | OK | 101.2 | 28.3 | 52.7 | 9 | 118.3 | 9.91 | 825.5 | 70.41 |  |  | 19774 | 118.1 | 11.92 |  |  |  | 66.19 | 25932 | [7 empty] | 120 | 0.48 | 31.9 |  |  |  | 3012
2291 | R16065--120V | C6521250523-2291 | 2025-05-27 | 16:32:46 | OK | 101.2 | 28.3 | 52.6 | 8.9 | 117.9 | 10.36 | 871.9 | 71.39 |  |  | 19888 | 117.8 | 11.79 |  |  |  | 66.55 | 25917 | [7 empty] | 120 | 0.47 | 31.5 |  |  |  | 2956
2292 | R16065--120V | C6521250523-2292 | 2025-05-27 | 16:33:15 | OK | 101.2 | 28.3 | 52.7 | 8.9 | 118.5 | 9.63 | 802.5 | 70.35 |  |  | 20047 | 118.2 | 11.83 |  |  |  | 68.8 | 26358 | [7 empty] | 120 | 0.41 | 26.9 |  |  |  | 3191
2293 | R16065--120V | C6521250523-2293 | 2025-05-27 | 16:35:42 | OK | 101.2 | 28.3 | 52.9 | 9 | 118.4 | 9.89 | 840.3 | 71.78 |  |  | 19636 | 118.1 | 11.83 |  |  |  | 67.61 | 25618 | [7 empty] | 120 | 0.44 | 29.4 |  |  |  | 3123
2294 | R16065--120V | C6521250523-2294 | 2025-05-27 | 16:36:12 | OK | 101.2 | 28.2 | 53.2 | 8.9 | 118.1 | 9.77 | 829.7 | 71.87 |  |  | 19807 | 117.9 | 11.66 |  |  |  | 66.39 | 25867 | [7 empty] | 120.1 | 0.43 | 28.8 |  |  |  | 3063
2295 | R16065--120V | C6521250523-2295 | 2025-05-27 | 16:36:42 | OK | 101.2 | 28.1 | 53.3 | 8.9 | 118.5 | 9.76 | 815.3 | 70.52 |  |  | 20057 | 118.2 | 12.09 |  |  |  | 67.11 | 25938 | [7 empty] | 120 | 0.44 | 29 |  |  |  | 3145
2296 | R16065--120V | C6521250523-2296 | 2025-05-27 | 16:37:11 | OK | 101.2 | 28.1 | 53.3 | 8.9 | 118.1 | 10.27 | 864.2 | 71.22 |  |  | 20026 | 117.8 | 11.56 |  |  |  | 67.18 | 26061 | [7 empty] | 120 | 0.42 | 28 |  |  |  | 3081
2297 | R16065--120V | C6521250523-2297 | 2025-05-27 | 16:37:39 | OK | 101.2 | 28.1 | 53.3 | 8.9 | 118.3 | 10.15 | 849.4 | 70.78 |  |  | 19749 | 118.1 | 11.97 |  |  |  | 68.01 | 26097 | [7 empty] | 120 | 0.43 | 28.6 |  |  |  | 3137
2298 | R16065--120V | C6521250523-2298 | 2025-05-27 | 16:38:09 | OK | 101.2 | 28.1 | 53.2 | 8.9 | 118 | 10.12 | 848.6 | 71.05 |  |  | 20048 | 117.8 | 11.55 |  |  |  | 67.42 | 26073 | [7 empty] | 120 | 0.43 | 28.7 |  |  |  | 3084
2299 | R16065--120V | C6521250523-2299 | 2025-05-27 | 16:38:40 | OK | 101.2 | 28.3 | 52.9 | 9 | 118.5 | 9.66 | 805.6 | 70.37 |  |  | 20092 | 118.2 | 11.78 |  |  |  | 66.16 | 25798 | [7 empty] | 120 | 0.44 | 29.1 |  |  |  | 3158
2300 | R16065--120V | C6521250523-2300 | 2025-05-27 | 16:39:09 | OK | 101.2 | 28.3 | 52.9 | 8.9 | 117.9 | 10.26 | 867.3 | 71.68 |  |  | 20716 | 117.8 | 11.42 |  |  |  | 68.7 | 26454 | [7 empty] | 120 | 0.45 | 29.6 |  |  |  | 3087
2301 | R16065--120V | C6521250523-2301 | 2025-05-27 | 16:39:37 | OK | 101.2 | 28.2 | 53.0 | 8.9 | 118.3 | 9.92 | 828.8 | 70.65 |  |  | 19880 | 118.1 | 11.97 |  |  |  | 66.59 | 25922 | [7 empty] | 120 | 0.44 | 29.2 |  |  |  | 3056
2302 | R16065--120V | C6521250523-2302 | 2025-05-27 | 16:40:08 | OK | 101.2 | 28.2 | 53.1 | 8.9 | 118 | 9.99 | 839.1 | 71.18 |  |  | 19946 | 117.7 | 11.87 |  |  |  | 65.95 | 25816 | [7 empty] | 120 | 0.42 | 28.1 |  |  |  | 3059
2303 | R16065--120V | C6521250523-2303 | 2025-05-27 | 16:40:37 | OK | 101.2 | 28.0 | 53.5 | 8.9 | 118.4 | 10.19 | 850.3 | 70.48 |  |  | 20195 | 118.3 | 11.74 |  |  |  | 69.74 | 26320 | [7 empty] | 120 | 0.42 | 27.9 |  |  |  | 3145
2304 | R16065--120V | C6521250523-2304 | 2025-05-27 | 16:41:07 | OK | 101.2 | 28.0 | 53.6 | 8.9 | 118.1 | 10.56 | 886.2 | 71.04 |  |  | 19876 | 117.9 | 11.79 |  |  |  | 66.67 | 26063 | [7 empty] | 120 | 0.43 | 28.5 |  |  |  | 3073
2305 | R16065--120V | C6521250523-2305 | 2025-05-27 | 16:41:38 | OK | 101.2 | 27.9 | 53.8 | 9 | 118.5 | 9.8 | 819.3 | 70.54 |  |  | 19831 | 118.2 | 12.01 |  |  |  | 67.87 | 25911 | [7 empty] | 120 | 0.41 | 27.1 |  |  |  | 3101
2306 | R16065--120V | C6521250523-2306 | 2025-05-27 | 16:42:07 | OK | 101.2 | 28.0 | 53.8 | 8.9 | 118.2 | 10.24 | 858.6 | 70.93 |  |  | 20000 | 118 | 11.72 |  |  |  | 66.97 | 25956 | [7 empty] | 120 | 0.44 | 29.1 |  |  |  | 3073
2307 | R16065--120V | C6521250523-2307 | 2025-05-27 | 16:42:36 | OK | 101.2 | 28.1 | 53.7 | 8.9 | 118.4 | 9.92 | 828.4 | 70.53 |  |  | 19980 | 118.2 | 11.92 |  |  |  | 65.96 | 25636 | [7 empty] | 120 | 0.48 | 31.7 |  |  |  | 2998
2308 | R16065--120V | C6521250523-2308 | 2025-05-27 | 16:43:08 | OK | 101.2 | 28.2 | 53.3 | 8.9 | 118.1 | 9.94 | 833.1 | 70.93 |  |  | 19842 | 117.9 | 11.98 |  |  |  | 65.66 | 25622 | [7 empty] | 120 | 0.44 | 29.2 |  |  |  | 3068
2309 | R16065--120V | C6521250523-2309 | 2025-05-27 | 16:43:37 | OK | 101.2 | 28.3 | 53.1 | 8.9 | 118.4 | 9.72 | 811 | 70.49 |  |  | 20057 | 118.2 | 11.93 |  |  |  | 67.37 | 25918 | [7 empty] | 120.1 | 0.42 | 27.6 |  |  |  | 3056
2310 | R16065--120V | C6521250523-2310 | 2025-05-27 | 16:44:06 | OK | 101.2 | 28.4 | 52.8 | 8.9 | 118.1 | 10.18 | 850.9 | 70.78 |  |  | 19795 | 117.8 | 12.02 |  |  |  | 65.9 | 25898 | [7 empty] | 120 | 0.43 | 28.6 |  |  |  | 3080
2311 | R16065--120V | C6521250523-2311 | 2025-05-28 | 8:02:10 | OK | 101.2 | 27.2 | 58.3 | 9 | 118.2 | 9.65 | 833.7 | 73.09 |  |  | 19705 | 118.1 | 11.5 |  |  |  | 64.11 | 25104 | [7 empty] | 120 | 0.43 | 28.5 |  |  |  | 3141
2312 | R16065--120V | C6521250523-2312 | 2025-05-28 | 8:02:50 | OK | 101.2 | 27.2 | 58.4 | 9 | 118 | 9.63 | 833.5 | 73.32 |  |  | 19566 | 117.7 | 11.65 |  |  |  | 63.35 | 24751 | [7 empty] | 120 | 0.41 | 27.6 |  |  |  | 3073
2313 | R16065--120V | C6521250523-2313 | 2025-05-28 | 8:03:21 | OK | 101.2 | 27.3 | 58.1 | 9 | 118.4 | 10 | 852.6 | 72.02 |  |  | 19589 | 118.2 | 10.94 |  |  |  | 62.56 | 24900 | [7 empty] | 120 | 0.5 | 33.4 |  |  |  | 3022
2314 | R16065--120V | C6521250523-2314 | 2025-05-28 | 8:03:51 | OK | 101.2 | 27.4 | 58.0 | 9 | 118 | 9.63 | 808.7 | 71.19 |  |  | 19908 | 117.7 | 11.85 |  |  |  | 66.87 | 25543 | [7 empty] | 120 | 0.42 | 27.9 |  |  |  | 3055
2315 | R16065--120V | C6521250523-2315 | 2025-05-28 | 8:04:20 | OK | 101.2 | 27.3 | 58.0 | 9 | 118.4 | 10.02 | 842.2 | 71.03 |  |  | 19941 | 118.1 | 12.02 |  |  |  | 67.53 | 25399 | [7 empty] | 120 | 0.43 | 28.9 |  |  |  | 3088
2316 | R16065--120V | C6521250523-2316 | 2025-05-28 | 8:04:56 | OK | 101.2 | 27.3 | 58.0 | 9 | 118 | 9.75 | 819 | 71.15 |  |  | 19789 | 117.6 | 11.81 |  |  |  | 65.16 | 25579 | [7 empty] | 120 | 0.45 | 29.9 |  |  |  | 3013
2317 | R16065--120V | C6521250523-2317 | 2025-05-28 | 8:05:24 | OK | 101.2 | 27.4 | 57.9 | 9 | 118.3 | 9.9 | 833.2 | 71.16 |  |  | 20117 | 118.1 | 11.69 |  |  |  | 67.66 | 25813 | [7 empty] | 120 | 0.42 | 28 |  |  |  | 3082
2318 | R16065--120V | C6521250523-2318 | 2025-05-28 | 8:05:53 | OK | 101.2 | 27.3 | 58.0 | 8.9 | 118.2 | 9.99 | 835.7 | 70.77 |  |  | 20099 | 117.9 | 11.2 |  |  |  | 57.98 | 24300 | [7 empty] | 120 | 0.43 | 28.4 |  |  |  | 3092
2319 | R16065--120V | C6521250523-2319 | 2025-05-28 | 8:06:22 | OK | 101.2 | 27.4 | 58.0 | 9 | 118.4 | 9.99 | 841 | 71.06 |  |  | 20102 | 118.3 | 11.82 |  |  |  | 66.92 | 25634 | [7 empty] | 120 | 0.42 | 28.1 |  |  |  | 3077
2320 | R16065--120V | C6521250523-2320 | 2025-05-28 | 8:06:51 | OK | 101.2 | 27.4 | 58.1 | 8.9 | 118.2 | 9.92 | 832.8 | 71.05 |  |  | 20026 | 117.9 | 12.02 |  |  |  | 66.55 | 25902 | [7 empty] | 120 | 0.42 | 27.8 |  |  |  | 3039
2321 | R16065--120V | C6521250523-2321 | 2025-05-28 | 8:07:21 | OK | 101.2 | 27.4 | 57.8 | 9 | 118.4 | 10 | 841.4 | 71.05 |  |  | 19920 | 118.2 | 12.04 |  |  |  | 67.55 | 25846 | [7 empty] | 120 | 0.47 | 31.3 |  |  |  | 3044
2322 | R16065--120V | C6521250523-2322 | 2025-05-28 | 8:07:56 | OK | 101.2 | 27.5 | 57.6 | 8.9 | 117.9 | 10.23 | 861.9 | 71.45 |  |  | 20026 | 117.8 | 11.99 |  |  |  | 66.08 | 25761 | [7 empty] | 120 | 0.43 | 28.4 |  |  |  | 3089
2323 | R16065--120V | C6521250523-2323 | 2025-05-28 | 8:23:36 | OK | 101.2 | 27.5 | 57.6 | 9 | 118.4 | 9.65 | 835.9 | 73.12 |  |  | 19585 | 118.2 | 11.61 |  |  |  | 64.11 | 25049 | [7 empty] | 120 | 0.41 | 27.3 |  |  |  | 3158
2324 | R16065--120V | C6521250523-2324 | 2025-05-28 | 8:24:05 | OK | 101.2 | 28.3 | 56.0 | 9 | 118.1 | 9.41 | 804.3 | 72.37 |  |  | 19521 | 117.8 | 11.88 |  |  |  | 66.21 | 25423 | [7 empty] | 120 | 0.42 | 28.3 |  |  |  | 3064
2325 | R16065--120V | C6521250523-2325 | 2025-05-28 | 8:24:41 | OK | 101.2 | 28.3 | 56.0 | 9 | 118.5 | 9.96 | 840 | 71.19 |  |  | 19917 | 118.2 | 11.96 |  |  |  | 67.98 | 25726 | [7 empty] | 120 | 0.45 | 29.6 |  |  |  | 3162
2326 | R16065--120V | C6521250523-2326 | 2025-05-28 | 8:25:23 | OK | 101.2 | 28.3 | 56.0 | 9 | 118.2 | 9.82 | 827.6 | 71.29 |  |  | 20057 | 118 | 11.73 |  |  |  | 65.46 | 25714 | [7 empty] | 120 | 0.4 | 26.7 |  |  |  | 3154
2327 | R16065--120V | C6521250523-2327 | 2025-05-28 | 8:26:13 | OK | 101.2 | 28.3 | 55.9 | 9 | 118.4 | 9.99 | 845.8 | 71.5 |  |  | 19880 | 118.2 | 11.93 |  |  |  | 68.32 | 25682 | [7 empty] | 120 | 0.43 | 28.6 |  |  |  | 3090
2328 | R16065--120V | C6521250523-2328 | 2025-05-28 | 8:26:47 | OK | 101.2 | 28.3 | 55.9 | 8.9 | 118.2 | 10 | 845.5 | 71.51 |  |  | 19927 | 118 | 11.59 |  |  |  | 67.66 | 26116 | [7 empty] | 120 | 0.43 | 28.8 |  |  |  | 3089
2329 | R16065--120V | C6521250523-2329 | 2025-05-28 | 8:27:16 | OK | 101.2 | 28.3 | 55.9 | 9 | 118.4 | 9.81 | 823.4 | 70.93 |  |  | 19900 | 118.2 | 11.77 |  |  |  | 67.73 | 26020 | [7 empty] | 120 | 0.41 | 27.3 |  |  |  | 3119
2330 | R16065--120V | C6521250523-2330 | 2025-05-28 | 8:29:06 | OK | 101.2 | 28.1 | 56.4 | 9 | 118.4 | 9.97 | 843.6 | 71.52 |  |  | 20529 | 118.2 | 11.41 |  |  |  | 70.63 | 26751 | [7 empty] | 120 | 0.42 | 27.6 |  |  |  | 3169
2331 | R16065--120V | C6521250523-2331 | 2025-05-28 | 8:29:49 | OK | 101.2 | 28.0 | 56.5 | 8.9 | 118.2 | 10.11 | 852.3 | 71.33 |  |  | 20203 | 118 | 11.62 |  |  |  | 67.48 | 26181 | [7 empty] | 120 | 0.44 | 29.6 |  |  |  | 2976
2332 | R16065--120V | C6521250523-2332 | 2025-05-28 | 8:30:20 | OK | 101.2 | 28.1 | 56.4 | 9 | 118.3 | 10.1 | 849.2 | 71.07 |  |  | 20194 | 118.2 | 11.86 |  |  |  | 66.02 | 25677 | [7 empty] | 120 | 0.43 | 28.3 |  |  |  | 3169
2333 | R16065--120V | C6521250523-2333 | 2025-05-28 | 8:31:04 | OK | 101.2 | 28.2 | 56.3 | 8.9 | 118 | 10.29 | 869.9 | 71.6 |  |  | 19909 | 117.9 | 11.41 |  |  |  | 68.58 | 26325 | [7 empty] | 120 | 0.43 | 28.9 |  |  |  | 3066
2334 | R16065--120V | C6521250523-2334 | 2025-05-28 | 8:33:01 | OK | 101.2 | 28.2 | 56.3 | 9 | 118.3 | 9.7 | 833.6 | 72.58 |  |  | 19475 | 118.2 | 11.68 |  |  |  | 66.86 | 25478 | [7 empty] | 120 | 0.43 | 28.7 |  |  |  | 3135
2335 | R16065--120V | C6521250523-2335 | 2025-05-28 | 8:33:31 | OK | 101.2 | 28.1 | 56.5 | 9 | 118.1 | 9.43 | 803.9 | 72.17 |  |  | 19580 | 117.8 | 11.79 |  |  |  | 66.1 | 25774 | [7 empty] | 120 | 0.42 | 28 |  |  |  | 3101
2336 | R16065--120V | C6521250523-2336 | 2025-05-28 | 8:34:01 | OK | 101.2 | 28.1 | 56.4 | 9 | 118.4 | 9.92 | 835.2 | 71.1 |  |  | 19942 | 118.2 | 11.88 |  |  |  | 69.12 | 25844 | [7 empty] | 120 | 0.43 | 28.6 |  |  |  | 3145
2337 | R16065--120V | C6521250523-2337 | 2025-05-28 | 8:34:31 | OK | 101.2 | 28.1 | 56.4 | 8.9 | 118.3 | 9.64 | 812.4 | 71.24 |  |  | 19581 | 118 | 11.72 |  |  |  | 68.32 | 26147 | [7 empty] | 120 | 0.5 | 33.3 |  |  |  | 2947
2338 | R16065--120V | C6521250523-2338 | 2025-05-28 | 8:35:06 | OK | 101.2 | 28.1 | 56.4 | 9 | 118.4 | 9.99 | 847 | 71.56 |  |  | 19656 | 118.3 | 11.92 |  |  |  | 70.04 | 26221 | [7 empty] | 120 | 0.41 | 27.4 |  |  |  | 3113
2339 | R16065--120V | C6521250523-2339 | 2025-05-28 | 8:36:00 | OK | 101.2 | 28.2 | 56.3 | 8.9 | 118.2 | 10.14 | 851 | 71.01 |  |  | 20073 | 118 | 11.63 |  |  |  | 66.65 | 25953 | [7 empty] | 120 | 0.43 | 28.9 |  |  |  | 2997
2340 | R16065--120V | C6521250523-2340 | 2025-05-28 | 8:36:50 | OK | 101.2 | 28.2 | 56.2 | 9 | 118.4 | 10.34 | 880.4 | 71.93 |  |  | 19967 | 118.2 | 11.53 |  |  |  | 70.22 | 26347 | [7 empty] | 120 | 0.45 | 30 |  |  |  | 3119
2341 | R16065--120V | C6521250523-2341 | 2025-05-28 | 8:37:30 | OK | 101.2 | 28.1 | 56.3 | 8.9 | 118 | 10.1 | 851.9 | 71.44 |  |  | 19940 | 117.9 | 11.75 |  |  |  | 66.9 | 25792 | [7 empty] | 120 | 0.45 | 30.2 |  |  |  | 3071
2342 | R16065--120V | C6521250523-2342 | 2025-05-28 | 8:38:01 | OK | 101.2 | 28.1 | 56.2 | 9 | 118.4 | 9.72 | 815.5 | 70.85 |  |  | 20017 | 118.2 | 11.99 |  |  |  | 68.2 | 25783 | [7 empty] | 120 | 0.43 | 28.9 |  |  |  | 3051
2343 | R16065--120V | C6521250523-2343 | 2025-05-28 | 8:40:10 | OK | 101.2 | 28.1 | 56.2 | 9 | 118.1 | 9.53 | 809.2 | 71.91 |  |  | 19799 | 117.8 | 11.84 |  |  |  | 66.27 | 25837 | [7 empty] | 120 | 0.48 | 31.9 |  |  |  | 2949
2344 | R16065--120V | C6521250523-2344 | 2025-05-28 | 8:40:41 | OK | 101.2 | 28.1 | 56.4 | 9 | 118.4 | 9.59 | 814.3 | 71.74 |  |  | 19865 | 118.2 | 11.71 |  |  |  | 67.26 | 25769 | [7 empty] | 120 | 0.42 | 27.7 |  |  |  | 3161
2345 | R16065--120V | C6521250523-2345 | 2025-05-28 | 8:41:12 | OK | 101.2 | 28.1 | 56.5 | 8.9 | 118.2 | 10.15 | 849.5 | 70.81 |  |  | 19886 | 117.9 | 11.79 |  |  |  | 66.36 | 25700 | [7 empty] | 120 | 0.44 | 29.2 |  |  |  | 3031
2346 | R16065--120V | C6521250523-2346 | 2025-05-28 | 8:41:47 | OK | 101.2 | 28.1 | 56.3 | 9 | 118.4 | 9.55 | 801.6 | 70.86 |  |  | 19991 | 118.3 | 11.71 |  |  |  | 67.35 | 25710 | [7 empty] | 120 | 0.42 | 28.3 |  |  |  | 3173
2347 | R16065--120V | C6521250523-2347 | 2025-05-28 | 8:42:16 | OK | 101.2 | 28.2 | 56.2 | 8.9 | 118.1 | 10.45 | 881.4 | 71.46 |  |  | 20172 | 117.9 | 11.52 |  |  |  | 68.74 | 26277 | [7 empty] | 120 | 0.43 | 28.8 |  |  |  | 3047
2348 | R16065--120V | C6521250523-2348 | 2025-05-28 | 8:42:54 | OK | 101.2 | 28.2 | 56.1 | 9 | 118.4 | 10.02 | 842.5 | 71.05 |  |  | 19738 | 118.1 | 11.7 |  |  |  | 70.25 | 26146 | [7 empty] | 120 | 0.43 | 28.5 |  |  |  | 3128
2349 | R16065--120V | C6521250523-2349 | 2025-05-28 | 8:43:30 | OK | 101.2 | 28.1 | 56.5 | 8.9 | 118.2 | 9.64 | 812.3 | 71.28 |  |  | 19547 | 117.8 | 11.99 |  |  |  | 65.73 | 25633 | [7 empty] | 120 | 0.48 | 32 |  |  |  | 2977
2350 | R16065--120V | C6521250523-2350 | 2025-05-28 | 8:44:09 | OK | 101.2 | 28.1 | 56.5 | 9 | 118.5 | 9.6 | 804.1 | 70.7 |  |  | 20002 | 118.2 | 11.71 |  |  |  | 68.73 | 25944 | [7 empty] | 120 | 0.44 | 29.6 |  |  |  | 3145
2351 | R16065--120V | C6521250523-2351 | 2025-05-28 | 8:45:05 | OK | 101.2 | 28.0 | 56.6 | 8.9 | 118.1 | 9.58 | 810 | 71.6 |  |  | 19884 | 117.7 | 11.64 |  |  |  | 66.61 | 25894 | [7 empty] | 120 | 0.44 | 29 |  |  |  | 2994
2352 | R16065--120V | C6521250523-2352 | 2025-05-28 | 8:45:37 | OK | 101.2 | 28.1 | 56.4 | 9 | 118.4 | 9.86 | 831 | 71.19 |  |  | 19947 | 118.1 | 11.77 |  |  |  | 69.43 | 26135 | [7 empty] | 120 | 0.44 | 29.4 |  |  |  | 3138
2353 | R16065--120V | C6521250523-2353 | 2025-05-28 | 8:46:06 | OK | 101.2 | 28.2 | 56.2 | 8.9 | 118 | 10.33 | 868.1 | 71.22 |  |  | 19857 | 117.8 | 11.63 |  |  |  | 66.44 | 25824 | [7 empty] | 120 | 0.42 | 28.1 |  |  |  | 3030
2354 | R16065--120V | C6521250523-2354 | 2025-05-28 | 8:46:36 | OK | 101.2 | 28.3 | 56.0 | 9 | 118.2 | 9.93 | 834.1 | 71.01 |  |  | 20047 | 118.1 | 11.93 |  |  |  | 67.7 | 26057 | [7 empty] | 120 | 0.43 | 28.5 |  |  |  | 3132
2355 | R16065--120V | C6521250523-2355 | 2025-05-28 | 8:47:08 | OK | 101.2 | 28.3 | 55.9 | 8.9 | 118 | 10.26 | 864.6 | 71.42 |  |  | 20317 | 117.8 | 11.3 |  |  |  | 67.9 | 26323 | [7 empty] | 120 | 0.43 | 28.9 |  |  |  | 3103
2356 | R16065--120V | C6521250523-2356 | 2025-05-28 | 8:47:57 | OK | 101.2 | 28.3 | 55.8 | 9 | 118.4 | 10.01 | 847.3 | 71.52 |  |  | 19790 | 118.2 | 11.8 |  |  |  | 67.7 | 25894 | [7 empty] | 120 | 0.51 | 34.4 |  |  |  | 2968
2357 | R16065--120V | C6521250523-2357 | 2025-05-28 | 8:48:39 | OK | 101.2 | 28.3 | 55.8 | 8.9 | 118.1 | 10.08 | 852.5 | 71.59 |  |  | 19631 | 117.7 | 11.8 |  |  |  | 66.52 | 25679 | [7 empty] | 120 | 0.44 | 29.6 |  |  |  | 2990
2358 | R16065--120V | C6521250523-2358 | 2025-05-28 | 8:49:37 | OK | 101.2 | 28.3 | 55.9 | 9 | 118.3 | 9.61 | 808.9 | 71.15 |  |  | 19898 | 118.1 | 11.75 |  |  |  | 66.57 | 25400 | [7 empty] | 120 | 0.4 | 26.8 |  |  |  | 3194
2359 | R16065--120V | C6521250523-2359 | 2025-05-28 | 8:50:06 | OK | 101.2 | 28.2 | 56.0 | 8.9 | 118.2 | 9.48 | 793.3 | 70.8 |  |  | 19801 | 117.9 | 11.51 |  |  |  | 67.11 | 25872 | [7 empty] | 120 | 0.43 | 28.9 |  |  |  | 3087
2360 | R16065--120V | C6521250523-2360 | 2025-05-28 | 8:50:36 | OK | 101.2 | 28.2 | 56.1 | 9 | 118.4 | 9.9 | 827.7 | 70.64 |  |  | 19979 | 118.2 | 11.85 |  |  |  | 67.63 | 25707 | [7 empty] | 120 | 0.43 | 28.2 |  |  |  | 3068
2361 | R16065--120V | C6521250523-2361 | 2025-05-28 | 8:51:08 | OK | 101.2 | 28.2 | 56.0 | 8.9 | 118.1 | 9.6 | 807.8 | 71.24 |  |  | 19653 | 117.7 | 11.82 |  |  |  | 65.69 | 25690 | [7 empty] | 120 | 0.47 | 31.3 |  |  |  | 2962
2362 | R16065--120V | C6521250523-2362 | 2025-05-28 | 8:51:58 | OK | 101.2 | 28.2 | 56.1 | 9 | 118.4 | 9.9 | 844.8 | 72.11 |  |  | 19888 | 118.1 | 11.75 |  |  |  | 65.51 | 25669 | [7 empty] | 120 | 0.47 | 31.4 |  |  |  | 3019
2363 | R16065--120V | C6521250523-2363 | 2025-05-28 | 8:52:45 | OK | 101.2 | 28.3 | 55.8 | 8.9 | 118.1 | 9.86 | 829.7 | 71.21 |  |  | 19872 | 117.9 | 11.91 |  |  |  | 65.86 | 25635 | [7 empty] | 120 | 0.45 | 30 |  |  |  | 3064
2364 | R16065--120V | C6521250523-2364 | 2025-05-28 | 8:53:22 | OK | 101.2 | 28.3 | 55.6 | 9 | 118.3 | 10.03 | 849.3 | 71.52 |  |  | 19875 | 118.1 | 12.03 |  |  |  | 68.28 | 25930 | [7 empty] | 120 | 0.44 | 29.2 |  |  |  | 3090
2365 | R16065--120V | C6521250523-2365 | 2025-05-28 | 8:53:59 | OK | 101.2 | 28.3 | 55.6 | 8.9 | 118 | 9.85 | 828.4 | 71.25 |  |  | 19740 | 117.7 | 11.6 |  |  |  | 68.06 | 25928 | [7 empty] | 120 | 0.44 | 29.1 |  |  |  | 3071
2366 | R16065--120V | C6521250523-2366 | 2025-05-28 | 8:54:28 | OK | 101.2 | 28.3 | 55.6 | 8.9 | 118.4 | 9.86 | 827.3 | 70.9 |  |  | 19944 | 118.1 | 12.01 |  |  |  | 68.68 | 26115 | [7 empty] | 120 | 0.42 | 28 |  |  |  | 3107
2367 | R16065--120V | C6521250523-2367 | 2025-05-28 | 8:54:58 | OK | 101.2 | 28.3 | 55.7 | 8.9 | 117.9 | 10.34 | 869.4 | 71.29 |  |  | 19843 | 117.8 | 11.54 |  |  |  | 67.72 | 25995 | [7 empty] | 120 | 0.44 | 29.6 |  |  |  | 3094
2368 | R16065--120V | C6521250523-2368 | 2025-05-28 | 8:55:51 | OK | 101.2 | 28.3 | 55.7 | 8.9 | 118.3 | 9.82 | 832.1 | 71.57 |  |  | 19677 | 118.1 | 11.73 |  |  |  | 65.6 | 25382 | [7 empty] | 120 | 0.5 | 33.7 |  |  |  | 2969
2369 | R16065--120V | C6521250523-2369 | 2025-05-28 | 8:56:23 | OK | 101.2 | 28.3 | 55.7 | 8.9 | 118.1 | 9.49 | 802.2 | 71.55 |  |  | 19335 | 117.8 | 11.84 |  |  |  | 65.69 | 25381 | [7 empty] | 120 | 0.42 | 28 |  |  |  | 3039
2370 | R16065--120V | C6521250523-2370 | 2025-05-28 | 8:57:28 | OK | 101.2 | 28.3 | 55.8 | 9 | 118.4 | 9.97 | 850.7 | 72.09 |  |  | 19592 | 118.1 | 11.9 |  |  |  | 64.17 | 25010 | [7 empty] | 120 | 0.49 | 32.9 |  |  |  | 2949
2371 | R16065--120V | C6521250523-2371 | 2025-05-28 | 8:58:03 | OK | 101.2 | 28.4 | 55.4 | 8.9 | 118 | 9.53 | 806.7 | 71.69 |  |  | 19414 | 117.7 | 11.91 |  |  |  | 66.17 | 25561 | [7 empty] | 120 | 0.5 | 33.4 |  |  |  | 2741
2372 | R16065--120V | C6521250523-2372 | 2025-05-28 | 8:58:31 | OK | 101.2 | 28.5 | 55.2 | 9 | 118.3 | 9.69 | 812.6 | 70.87 |  |  | 19877 | 118.1 | 11.9 |  |  |  | 69.23 | 26269 | [7 empty] | 120 | 0.43 | 28.8 |  |  |  | 3127
2373 | R16065--120V | C6521250523-2373 | 2025-05-28 | 8:58:59 | OK | 101.2 | 28.4 | 55.4 | 8.9 | 117.9 | 10.29 | 865.5 | 71.39 |  |  | 20110 | 117.7 | 11.66 |  |  |  | 67.05 | 25915 | [7 empty] | 120 | 0.43 | 28.5 |  |  |  | 3105
2374 | R16065--120V | C6521250523-2374 | 2025-05-28 | 8:59:27 | OK | 101.2 | 28.3 | 55.6 | 9 | 118.3 | 9.94 | 831.6 | 70.67 |  |  | 19884 | 118 | 11.85 |  |  |  | 65.21 | 25141 | [7 empty] | 120 | 0.49 | 33 |  |  |  | 3015
2375 | R16065--120V | C6521250523-2375 | 2025-05-28 | 8:59:56 | OK | 101.2 | 28.2 | 55.7 | 8.9 | 117.9 | 9.95 | 843.7 | 71.87 |  |  | 19314 | 117.6 | 11.78 |  |  |  | 67.29 | 25765 | [7 empty] | 120 | 0.42 | 27.8 |  |  |  | 3066
2376 | R16065--120V | C6521250523-2376 | 2025-05-28 | 9:00:24 | OK | 101.2 | 28.3 | 55.6 | 8.9 | 118.2 | 10.45 | 874.7 | 70.8 |  |  | 20582 | 118 | 11.71 |  |  |  | 69.04 | 26303 | [7 empty] | 120 | 0.43 | 28.3 |  |  |  | 3196
2377 | R16065--120V | C6521250523-2377 | 2025-05-28 | 9:00:53 | OK | 101.2 | 28.3 | 55.6 | 8.9 | 118.1 | 10.03 | 846.1 | 71.44 |  |  | 19870 | 117.8 | 11.75 |  |  |  | 66.96 | 25861 | [7 empty] | 120 | 0.49 | 33 |  |  |  | 2945
2378 | R16065--120V | C6521250523-2378 | 2025-05-28 | 9:01:21 | OK | 101.2 | 28.4 | 55.5 | 9 | 118.4 | 9.62 | 799.8 | 70.24 |  |  | 20055 | 118.1 | 11.82 |  |  |  | 69.44 | 26111 | [7 empty] | 120 | 0.41 | 27.1 |  |  |  | 3158
2379 | R16065--120V | C6521250523-2379 | 2025-05-28 | 9:01:50 | OK | 101.2 | 28.4 | 55.5 | 8.9 | 117.9 | 9.83 | 819.8 | 70.75 |  |  | 19881 | 117.7 | 11.74 |  |  |  | 66.19 | 25712 | [7 empty] | 120 | 0.42 | 28.1 |  |  |  | 3028
2380 | R16065--120V | C6521250523-2380 | 2025-05-28 | 9:02:19 | OK | 101.2 | 28.4 | 55.3 | 8.9 | 118.3 | 9.63 | 802.4 | 70.42 |  |  | 20185 | 118.1 | 11.85 |  |  |  | 68.61 | 25938 | [7 empty] | 120 | 0.45 | 29.8 |  |  |  | 3122
2381 | R16065--120V | C6521250523-2381 | 2025-05-28 | 9:02:47 | OK | 101.2 | 28.5 | 55.1 | 8.9 | 118.1 | 9.91 | 829.8 | 70.89 |  |  | 19838 | 117.9 | 11.55 |  |  |  | 67.95 | 26013 | [7 empty] | 120 | 0.44 | 29.5 |  |  |  | 2995
2382 | R16065--120V | C6521250523-2382 | 2025-05-28 | 9:03:15 | OK | 101.2 | 28.4 | 55.3 | 8.9 | 118.4 | 9.98 | 834 | 70.57 |  |  | 20023 | 118.2 | 11.87 |  |  |  | 67.86 | 26196 | [7 empty] | 120 | 0.42 | 28 |  |  |  | 3081
2383 | R16065--120V | C6521250523-2383 | 2025-05-28 | 9:03:44 | OK | 101.2 | 28.4 | 55.5 | 8.9 | 118.1 | 10.23 | 859.2 | 71.13 |  |  | 19922 | 117.9 | 11.23 |  |  |  | 68.61 | 26231 | [7 empty] | 120 | 0.43 | 28.4 |  |  |  | 3113
2384 | R16065--120V | C6521250523-2384 | 2025-05-28 | 9:04:13 | OK | 101.2 | 28.4 | 55.3 | 8.9 | 118.4 | 10.08 | 841.6 | 70.47 |  |  | 20206 | 118.2 | 11.65 |  |  |  | 69.41 | 26377 | [7 empty] | 120 | 0.42 | 27.8 |  |  |  | 3187
2385 | R16065--120V | C6521250523-2385 | 2025-05-28 | 9:04:42 | OK | 101.2 | 28.4 | 55.3 | 8.9 | 118.1 | 10.26 | 861.1 | 71.05 |  |  | 20144 | 117.8 | 11.77 |  |  |  | 66.92 | 26038 | [7 empty] | 120 | 0.44 | 29.5 |  |  |  | 3007
2386 | R16065--120V | C6521250523-2386 | 2025-05-28 | 9:05:11 | OK | 101.2 | 28.4 | 55.3 | 8.9 | 118.4 | 9.83 | 821.1 | 70.54 |  |  | 19685 | 118.1 | 11.93 |  |  |  | 68.72 | 26198 | [7 empty] | 120.1 | 0.44 | 28.9 |  |  |  | 3135
2387 | R16065--120V | C6521250523-2387 | 2025-05-28 | 9:05:47 | OK | 101.2 | 28.4 | 55.3 | 8.9 | 118.2 | 9.6 | 801.9 | 70.69 |  |  | 19773 | 117.9 | 11.51 |  |  |  | 67.67 | 26196 | [7 empty] | 120 | 0.43 | 28.1 |  |  |  | 3099
2388 | R16065--120V | C6521250523-2388 | 2025-05-28 | 9:06:24 | OK | 101.2 | 28.4 | 55.4 | 8.9 | 118.4 | 9.97 | 839.5 | 71.12 |  |  | 19641 | 118.2 | 11.88 |  |  |  | 64.6 | 25269 | [7 empty] | 120 | 0.51 | 34.1 |  |  |  | 2974
2389 | R16065--120V | C6521250523-2389 | 2025-05-28 | 9:07:00 | OK | 101.2 | 28.3 | 55.6 | 8.9 | 118 | 10.48 | 886.2 | 71.62 |  |  | 19994 | 117.9 | 11.56 |  |  |  | 67.47 | 26002 | [7 empty] | 120 | 0.43 | 28.8 |  |  |  | 3102
2390 | R16065--120V | C6521250523-2390 | 2025-05-28 | 9:07:29 | OK | 101.2 | 28.3 | 55.6 | 9 | 118.4 | 9.65 | 807.3 | 70.63 |  |  | 20102 | 118.2 | 11.89 |  |  |  | 68.47 | 26138 | [7 empty] | 120 | 0.4 | 26.3 |  |  |  | 3211
2391 | R16065--120V | C6521250523-2391 | 2025-05-28 | 9:12:13 | OK | 101.2 | 28.3 | 55.6 | 9 | 118.1 | 9.62 | 827 | 72.84 |  |  | 19407 | 117.8 | 11.84 |  |  |  | 63.8 | 25030 | [7 empty] | 120 | 0.45 | 30.1 |  |  |  | 2984
2392 | R16065--120V | C6521250523-2392 | 2025-05-28 | 9:12:41 | OK | 101.2 | 28.4 | 55.2 | 9 | 118.4 | 9.71 | 837.1 | 72.8 |  |  | 19518 | 118.2 | 11.93 |  |  |  | 66.35 | 25578 | [7 empty] | 120 | 0.44 | 29 |  |  |  | 3103
2393 | R16065--120V | C6521250523-2393 | 2025-05-28 | 9:13:10 | OK | 101.2 | 28.4 | 55.3 | 8.9 | 118.1 | 10.11 | 850.3 | 71.23 |  |  | 20144 | 117.9 | 11.55 |  |  |  | 67.3 | 25984 | [7 empty] | 120 | 0.42 | 27.8 |  |  |  | 3102
2394 | R16065--120V | C6521250523-2394 | 2025-05-28 | 9:13:38 | OK | 101.2 | 28.4 | 55.1 | 9 | 118.3 | 9.86 | 828.5 | 71 |  |  | 20037 | 118.1 | 11.8 |  |  |  | 67.87 | 25903 | [7 empty] | 120 | 0.44 | 29 |  |  |  | 3121
2395 | R16065--120V | C6521250523-2395 | 2025-05-28 | 9:14:08 | OK | 101.2 | 28.4 | 55.2 | 8.9 | 118.1 | 10.32 | 868.9 | 71.26 |  |  | 19969 | 118 | 11.59 |  |  |  | 67.8 | 26210 | [7 empty] | 120 | 0.43 | 28.4 |  |  |  | 3075
2396 | R16065--120V | C6521250523-2396 | 2025-05-28 | 9:14:37 | OK | 101.2 | 28.5 | 55.1 | 9 | 118.4 | 10.06 | 850.7 | 71.41 |  |  | 19840 | 118.2 | 12.01 |  |  |  | 68.56 | 25891 | [7 empty] | 120 | 0.44 | 29.1 |  |  |  | 3134
2397 | R16065--120V | C6521250523-2397 | 2025-05-28 | 9:15:05 | OK | 101.2 | 28.5 | 54.9 | 8.9 | 118.1 | 9.8 | 825.2 | 71.29 |  |  | 19661 | 117.9 | 11.66 |  |  |  | 67.39 | 26111 | [7 empty] | 120 | 0.43 | 28.8 |  |  |  | 3081
2398 | R16065--120V | C6521250523-2398 | 2025-05-28 | 9:15:34 | OK | 101.2 | 28.6 | 54.8 | 8.9 | 118.4 | 9.95 | 831.6 | 70.6 |  |  | 19988 | 118.2 | 11.99 |  |  |  | 68.65 | 26028 | [7 empty] | 120 | 0.43 | 28.4 |  |  |  | 3036
2399 | R16065--120V | C6521250523-2399 | 2025-05-28 | 9:16:02 | OK | 101.2 | 28.5 | 54.8 | 8.9 | 118 | 9.82 | 826.8 | 71.33 |  |  | 19591 | 117.8 | 11.68 |  |  |  | 66.68 | 25927 | [7 empty] | 120 | 0.46 | 30.8 |  |  |  | 2988
2400 | R16065--120V | C6521250523-2400 | 2025-05-28 | 9:16:31 | OK | 101.2 | 28.5 | 55.0 | 9 | 118.4 | 9.7 | 808 | 70.35 |  |  | 20032 | 118.1 | 11.89 |  |  |  | 68.83 | 26032 | [7 empty] | 120 | 0.43 | 28.3 |  |  |  | 3098
2401 | R16065--120V | C6521250523-2401 | 2025-05-28 | 9:17:01 | OK | 101.2 | 28.5 | 55.1 | 8.9 | 118 | 10.07 | 840 | 70.69 |  |  | 19967 | 117.7 | 11.63 |  |  |  | 67.37 | 26075 | [7 empty] | 120 | 0.41 | 27.3 |  |  |  | 3059
2402 | R16065--120V | C6521250523-2402 | 2025-05-28 | 9:17:31 | OK | 101.2 | 28.5 | 55.1 | 8.9 | 118.3 | 10.25 | 859.9 | 70.93 |  |  | 20263 | 118.1 | 12.1 |  |  |  | 69.07 | 26146 | [7 empty] | 120 | 0.46 | 30.8 |  |  |  | 3117
2403 | R16065--120V | C6521250523-2403 | 2025-05-28 | 9:18:00 | OK | 101.2 | 28.4 | 55.2 | 8.9 | 118 | 10.35 | 869.4 | 71.19 |  |  | 19985 | 117.9 | 11.5 |  |  |  | 67.67 | 26214 | [7 empty] | 120 | 0.41 | 27.3 |  |  |  | 3115
2404 | R16065--120V | C6521250523-2404 | 2025-05-28 | 9:18:29 | OK | 101.2 | 28.5 | 55.1 | 8.9 | 118.4 | 9.99 | 836.9 | 70.73 |  |  | 19903 | 118.2 | 12.05 |  |  |  | 66.57 | 25898 | [7 empty] | 120 | 0.48 | 32.3 |  |  |  | 3009
2405 | R16065--120V | C6521250523-2405 | 2025-05-28 | 9:18:59 | OK | 101.2 | 28.4 | 55.2 | 8.9 | 118.2 | 10.03 | 836.5 | 70.52 |  |  | 19974 | 118 | 11.46 |  |  |  | 67.16 | 26079 | [7 empty] | 120 | 0.45 | 29.7 |  |  |  | 3090
2406 | R16065--120V | C6521250523-2406 | 2025-05-28 | 9:19:27 | OK | 101.2 | 28.4 | 55.4 | 8.9 | 118.5 | 9.61 | 805.3 | 70.74 |  |  | 20147 | 118.2 | 11.88 |  |  |  | 68.44 | 26122 | [7 empty] | 120 | 0.43 | 28.3 |  |  |  | 3144
2407 | R16065--120V | C6521250523-2407 | 2025-05-28 | 9:19:56 | OK | 101.2 | 28.4 | 55.3 | 8.9 | 118.1 | 9.45 | 789.6 | 70.79 |  |  | 19847 | 117.8 | 11.91 |  |  |  | 66.15 | 25768 | [7 empty] | 120 | 0.49 | 32.6 |  |  |  | 2935
2408 | R16065--120V | C6521250523-2408 | 2025-05-28 | 9:20:25 | OK | 101.2 | 28.5 | 55.1 | 8.9 | 118.3 | 10.45 | 873.6 | 70.65 |  |  | 19552 | 118.1 | 11.94 |  |  |  | 68.02 | 26129 | [7 empty] | 120 | 0.42 | 28 |  |  |  | 3088
2409 | R16065--120V | C6521250523-2409 | 2025-05-28 | 9:20:54 | OK | 101.2 | 28.6 | 54.9 | 9 | 118.1 | 9.89 | 834.7 | 71.47 |  |  | 19801 | 117.8 | 11.64 |  |  |  | 67.25 | 26124 | [7 empty] | 120 | 0.42 | 28 |  |  |  | 3111
2410 | R16065--120V | C6521250523-2410 | 2025-05-28 | 9:21:23 | OK | 101.2 | 28.7 | 54.6 | 8.9 | 118.2 | 9.63 | 802.5 | 70.48 |  |  | 20050 | 118 | 11.97 |  |  |  | 67.88 | 25962 | [7 empty] | 120 | 0.43 | 28.3 |  |  |  | 3086
2411 | R16065--120V | C6521250523-2411 | 2025-05-28 | 9:21:52 | OK | 101.2 | 28.6 | 54.7 | 8.9 | 118.1 | 10.28 | 861.6 | 70.96 |  |  | 19900 | 117.8 | 12 |  |  |  | 65.09 | 25738 | [7 empty] | 120 | 0.42 | 28 |  |  |  | 3061
2412 | R16065--120V | C6521250523-2412 | 2025-05-28 | 9:22:21 | OK | 101.2 | 28.6 | 54.8 | 9 | 118.5 | 9.71 | 809 | 70.31 |  |  | 20263 | 118.2 | 11.99 |  |  |  | 67.53 | 25965 | [7 empty] | 120 | 0.43 | 28.6 |  |  |  | 3109
2413 | R16065--120V | C6521250523-2413 | 2025-05-28 | 9:22:50 | OK | 101.2 | 28.4 | 55.0 | 8.9 | 118 | 10.25 | 862.6 | 71.27 |  |  | 20424 | 117.8 | 11.48 |  |  |  | 67.66 | 26125 | [7 empty] | 120 | 0.45 | 29.9 |  |  |  | 3081
2414 | R16065--120V | C6521250523-2414 | 2025-05-28 | 9:23:18 | OK | 101.2 | 28.4 | 55.1 | 8.9 | 118.4 | 9.65 | 803.7 | 70.37 |  |  | 19983 | 118.1 | 11.79 |  |  |  | 68.94 | 26305 | [7 empty] | 120 | 0.44 | 29.3 |  |  |  | 3143
2415 | R16065--120V | C6521250523-2415 | 2025-05-28 | 9:23:48 | OK | 101.2 | 28.4 | 55.1 | 8.9 | 118 | 10.44 | 873.8 | 70.88 |  |  | 20108 | 117.9 | 11.37 |  |  |  | 67.87 | 26217 | [7 empty] | 120 | 0.41 | 27.4 |  |  |  | 3069
2416 | R16065--120V | C6521250523-2416 | 2025-05-28 | 9:24:16 | OK | 101.2 | 28.4 | 55.0 | 8.9 | 118.3 | 9.86 | 822.9 | 70.58 |  |  | 20034 | 118 | 12.01 |  |  |  | 68.09 | 25923 | [7 empty] | 120 | 0.45 | 29.6 |  |  |  | 3142
2417 | R16065--120V | C6521250523-2417 | 2025-05-28 | 9:24:44 | OK | 101.2 | 28.3 | 55.2 | 8.9 | 118.1 | 10.44 | 872.2 | 70.71 |  |  | 19888 | 117.9 | 11.93 |  |  |  | 66.57 | 25857 | [7 empty] | 120 | 0.5 | 33.8 |  |  |  | 2915
2418 | R16065--120V | C6521250523-2418 | 2025-05-28 | 9:25:12 | OK | 101.2 | 28.2 | 55.2 | 8.9 | 118.4 | 9.77 | 815 | 70.46 |  |  | 19880 | 118.2 | 11.99 |  |  |  | 67.67 | 26069 | [7 empty] | 120 | 0.49 | 32.4 |  |  |  | 3027
2419 | R16065--120V | C6521250523-2419 | 2025-05-28 | 9:25:41 | OK | 101.2 | 28.2 | 55.2 | 8.9 | 118 | 10.23 | 861.1 | 71.3 |  |  | 19911 | 117.9 | 11.64 |  |  |  | 66.35 | 25973 | [7 empty] | 120 | 0.44 | 29.2 |  |  |  | 3088
2420 | R16065--120V | C6521250523-2420 | 2025-05-28 | 9:26:09 | OK | 101.2 | 28.3 | 54.9 | 8.9 | 118.4 | 9.58 | 798.3 | 70.35 |  |  | 19996 | 118.2 | 11.83 |  |  |  | 69.19 | 26455 | [7 empty] | 120 | 0.43 | 28.3 |  |  |  | 3140
2421 | R16065--120V | C6521250523-2421 | 2025-05-28 | 9:26:38 | OK | 101.2 | 28.2 | 54.8 | 8.9 | 118.2 | 10.42 | 876.8 | 71.23 |  |  | 20078 | 118 | 11.66 |  |  |  | 67.24 | 26075 | [7 empty] | 120 | 0.44 | 29.5 |  |  |  | 3101
2422 | R16065--120V | C6521250523-2422 | 2025-05-28 | 9:27:07 | OK | 101.2 | 28.3 | 54.7 | 8.9 | 118.4 | 9.73 | 811.8 | 70.49 |  |  | 20103 | 118.2 | 12.09 |  |  |  | 68.83 | 26073 | [7 empty] | 120 | 0.43 | 28.7 |  |  |  | 3147
2423 | R16065--120V | C6521250523-2423 | 2025-05-28 | 9:27:37 | OK | 101.2 | 28.3 | 54.8 | 8.9 | 118 | 10.45 | 884.2 | 71.73 |  |  | 19939 | 118 | 11.84 |  |  |  | 67.02 | 25917 | [7 empty] | 120 | 0.51 | 34.2 |  |  |  | 2899
2424 | R16065--120V | C6521250523-2424 | 2025-05-28 | 9:28:05 | OK | 101.2 | 28.2 | 54.9 | 8.9 | 118.4 | 10.2 | 859.5 | 71.21 |  |  | 19726 | 118.1 | 12.07 |  |  |  | 66.53 | 25634 | [7 empty] | 120 | 0.5 | 33.7 |  |  |  | 2990
2425 | R16065--120V | C6521250523-2425 | 2025-05-28 | 9:28:35 | OK | 101.2 | 28.1 | 55.1 | 8.9 | 118.1 | 10.28 | 865.6 | 71.3 |  |  | 20249 | 118 | 11.42 |  |  |  | 68.41 | 26201 | [7 empty] | 120 | 0.41 | 27.1 |  |  |  | 3130
2426 | R16065--120V | C6521250523-2426 | 2025-05-28 | 9:29:04 | OK | 101.2 | 28.1 | 55.1 | 8.9 | 118.4 | 9.45 | 785.6 | 70.19 |  |  | 20142 | 118.2 | 11.77 |  |  |  | 68.18 | 26253 | [7 empty] | 120 | 0.41 | 27.4 |  |  |  | 3165
2427 | R16065--120V | C6521250523-2427 | 2025-05-28 | 9:29:42 | OK | 101.2 | 28.2 | 54.9 | 8.9 | 118.2 | 9.98 | 837.3 | 71.01 |  |  | 19706 | 117.9 | 11.99 |  |  |  | 64.42 | 25262 | [7 empty] | 120 | 0.49 | 33 |  |  |  | 2939
2428 | R16065--120V | C6521250523-2428 | 2025-05-28 | 9:30:12 | OK | 101.2 | 28.2 | 54.7 | 8.9 | 118.4 | 9.68 | 810.6 | 70.72 |  |  | 19872 | 118.1 | 11.77 |  |  |  | 66.39 | 25663 | [7 empty] | 120 | 0.43 | 28.8 |  |  |  | 3116
2429 | R16065--120V | C6521250523-2429 | 2025-05-28 | 9:30:41 | OK | 101.2 | 28.2 | 54.6 | 8.9 | 118 | 10.07 | 847.5 | 71.32 |  |  | 19959 | 117.9 | 11.46 |  |  |  | 66.99 | 26170 | [7 empty] | 120 | 0.43 | 28.3 |  |  |  | 3044
2430 | R16065--120V | C6521250523-2430 | 2025-05-28 | 9:31:10 | OK | 101.2 | 28.2 | 54.6 | 9 | 118.3 | 10.26 | 862.9 | 71.05 |  |  | 20062 | 118.2 | 11.72 |  |  |  | 68.95 | 26235 | [7 empty] | 120 | 0.45 | 30 |  |  |  | 3110
2431 | R16065--120V | C6521250523-2431 | 2025-05-28 | 9:31:40 | OK | 101.2 | 28.2 | 54.8 | 8.9 | 118 | 9.95 | 835.2 | 71.14 |  |  | 19937 | 117.8 | 11.88 |  |  |  | 66.37 | 25810 | [7 empty] | 120 | 0.48 | 32 |  |  |  | 2950
2432 | R16065--120V | C6521250523-2432 | 2025-05-28 | 9:33:15 | OK | 101.2 | 28.1 | 55.0 | 9 | 118.4 | 9.79 | 834.7 | 72.02 |  |  | 19816 | 118.2 | 11.75 |  |  |  | 63.8 | 25035 | [7 empty] | 120 | 0.43 | 28.8 |  |  |  | 3068
2433 | R16065--120V | C6521250523-2433 | 2025-05-28 | 9:33:44 | OK | 101.2 | 28.0 | 55.2 | 8.9 | 118.1 | 9.96 | 852.9 | 72.54 |  |  | 19312 | 117.8 | 11.74 |  |  |  | 67.03 | 25501 | [7 empty] | 120 | 0.43 | 28.8 |  |  |  | 3055
2434 | R16065--120V | C6521250523-2434 | 2025-05-28 | 9:34:13 | OK | 101.2 | 28.1 | 55.1 | 8.9 | 118.4 | 9.82 | 820.7 | 70.59 |  |  | 20217 | 118.2 | 11.75 |  |  |  | 67.93 | 26073 | [7 empty] | 120 | 0.42 | 28.1 |  |  |  | 3176
2435 | R16065--120V | C6521250523-2435 | 2025-05-28 | 9:34:44 | OK | 101.2 | 28.1 | 55.1 | 8.9 | 118 | 10.2 | 859.9 | 71.42 |  |  | 19881 | 117.9 | 11.46 |  |  |  | 67.5 | 26228 | [7 empty] | 120 | 0.43 | 28.8 |  |  |  | 3092
2436 | R16065--120V | C6521250523-2436 | 2025-05-28 | 9:35:17 | OK | 101.2 | 28.2 | 54.9 | 9 | 118.4 | 9.96 | 834.9 | 70.82 |  |  | 19925 | 118.1 | 12.02 |  |  |  | 66.34 | 25562 | [7 empty] | 120 | 0.51 | 34.3 |  |  |  | 2968
2437 | R16065--120V | C6521250523-2437 | 2025-05-28 | 9:35:46 | OK | 101.2 | 28.2 | 54.7 | 8.9 | 118.2 | 10.08 | 845.7 | 70.95 |  |  | 20042 | 118 | 11.62 |  |  |  | 67.66 | 26192 | [7 empty] | 120 | 0.45 | 29.8 |  |  |  | 3099
2438 | R16065--120V | C6521250523-2438 | 2025-05-28 | 9:36:16 | OK | 101.2 | 28.3 | 54.6 | 9 | 118.4 | 10.11 | 848.5 | 70.84 |  |  | 19248 | 118.3 | 11.9 |  |  |  | 67.34 | 25962 | [7 empty] | 120 | 0.44 | 29.3 |  |  |  | 3148
2439 | R16065--120V | C6521250523-2439 | 2025-05-28 | 9:37:05 | OK | 101.2 | 28.3 | 54.6 | 8.9 | 118.1 | 10.11 | 851.1 | 71.27 |  |  | 19851 | 117.9 | 11.63 |  |  |  | 65.72 | 25928 | [7 empty] | 120 | 0.42 | 28.2 |  |  |  | 3093
2440 | R16065--120V | C6521250523-2440 | 2025-05-28 | 9:37:35 | OK | 101.2 | 28.2 | 54.7 | 9 | 118.5 | 9.65 | 809.2 | 70.82 |  |  | 19978 | 118.2 | 11.79 |  |  |  | 68.98 | 26088 | [7 empty] | 120 | 0.43 | 28.3 |  |  |  | 3148
2441 | R16065--120V | C6521250523-2441 | 2025-05-28 | 9:38:03 | OK | 101.2 | 28.2 | 54.7 | 8.9 | 118.2 | 9.48 | 793.5 | 70.79 |  |  | 19572 | 117.8 | 11.87 |  |  |  | 65.01 | 25655 | [7 empty] | 120 | 0.42 | 28.2 |  |  |  | 3111
2442 | R16065--120V | C6521250523-2442 | 2025-05-28 | 9:38:31 | OK | 101.2 | 28.2 | 54.6 | 8.9 | 118.4 | 9.7 | 809.4 | 70.49 |  |  | 19860 | 118.1 | 11.91 |  |  |  | 67.99 | 26149 | [7 empty] | 120 | 0.44 | 29 |  |  |  | 3135
2443 | R16065--120V | C6521250523-2443 | 2025-05-28 | 9:39:00 | OK | 101.2 | 28.2 | 54.6 | 8.9 | 118.1 | 9.88 | 828.7 | 71.02 |  |  | 19716 | 117.7 | 11.88 |  |  |  | 65.67 | 25686 | [7 empty] | 120 | 0.49 | 33 |  |  |  | 2930
2444 | R16065--120V | C6521250523-2444 | 2025-05-28 | 9:39:28 | OK | 101.2 | 28.3 | 54.4 | 8.9 | 118.4 | 9.97 | 836.7 | 70.89 |  |  | 19678 | 118.1 | 11.87 |  |  |  | 64.94 | 25427 | [7 empty] | 120 | 0.46 | 30.9 |  |  |  | 3027
2445 | R16065--120V | C6521250523-2445 | 2025-05-28 | 9:39:58 | OK | 101.2 | 28.2 | 54.4 | 8.9 | 118 | 10.16 | 854.4 | 71.26 |  |  | 19798 | 117.8 | 11.9 |  |  |  | 66.31 | 25723 | [7 empty] | 120 | 0.44 | 29 |  |  |  | 3027
2446 | R16065--120V | C6521250523-2446 | 2025-05-28 | 9:40:26 | OK | 101.2 | 28.2 | 54.5 | 8.9 | 118.3 | 10.02 | 843.5 | 71.18 |  |  | 19358 | 118.1 | 11.86 |  |  |  | 65.09 | 25617 | [7 empty] | 120 | 0.44 | 29.5 |  |  |  | 3150
2447 | R16065--120V | C6521250523-2447 | 2025-05-28 | 9:40:55 | OK | 101.2 | 28.2 | 54.4 | 8.9 | 118 | 9.85 | 823.2 | 70.87 |  |  | 19874 | 117.7 | 11.87 |  |  |  | 66.17 | 25554 | [7 empty] | 120 | 0.49 | 32.6 |  |  |  | 2944
2448 | R16065--120V | C6521250523-2448 | 2025-05-28 | 9:41:24 | OK | 101.2 | 28.2 | 54.4 | 8.9 | 118.3 | 9.83 | 821.6 | 70.64 |  |  | 20081 | 118.1 | 11.83 |  |  |  | 65.67 | 25685 | [7 empty] | 120 | 0.42 | 27.9 |  |  |  | 3125
2449 | R16065--120V | C6521250523-2449 | 2025-05-28 | 9:41:54 | OK | 101.2 | 28.2 | 54.3 | 8.9 | 118.1 | 10.12 | 849.6 | 71.09 |  |  | 19585 | 117.9 | 11.68 |  |  |  | 67.21 | 26070 | [7 empty] | 120 | 0.47 | 31.1 |  |  |  | 2969
2450 | R16065--120V | C6521250523-2450 | 2025-05-28 | 9:42:23 | OK | 101.2 | 28.2 | 54.4 | 8.9 | 118.4 | 9.78 | 813.8 | 70.27 |  |  | 20109 | 118.2 | 11.76 |  |  |  | 70.19 | 26297 | [7 empty] | 120 | 0.41 | 27.4 |  |  |  | 3155
2451 | R16065--120V | C6521250523-2451 | 2025-05-28 | 9:42:52 | OK | 101.2 | 28.3 | 54.3 | 8.9 | 118.2 | 10.31 | 866.5 | 71.16 |  |  | 20590 | 117.9 | 11.66 |  |  |  | 66.37 | 26076 | [7 empty] | 120 | 0.42 | 28.2 |  |  |  | 3116
2452 | R16065--120V | C6521250523-2452 | 2025-05-28 | 9:43:21 | OK | 101.2 | 28.3 | 54.1 | 8.9 | 118.4 | 9.9 | 827.5 | 70.58 |  |  | 19916 | 118.2 | 11.9 |  |  |  | 67.95 | 26109 | [7 empty] | 120 | 0.43 | 28.6 |  |  |  | 3116
2453 | R16065--120V | C6521250523-2453 | 2025-05-28 | 9:43:50 | OK | 101.2 | 28.4 | 54.1 | 8.9 | 117.9 | 10.49 | 881.5 | 71.28 |  |  | 20124 | 117.8 | 11.97 |  |  |  | 65.34 | 25736 | [7 empty] | 120 | 0.45 | 29.8 |  |  |  | 2975
2454 | R16065--120V | C6521250523-2454 | 2025-05-28 | 9:44:19 | OK | 101.2 | 28.2 | 54.4 | 8.9 | 118.3 | 10.22 | 859.7 | 71.07 |  |  | 20383 | 118.2 | 11.65 |  |  |  | 70.09 | 26535 | [7 empty] | 120 | 0.43 | 28.5 |  |  |  | 3107
2455 | R16065--120V | C6521250523-2455 | 2025-05-28 | 9:44:48 | OK | 101.2 | 28.2 | 54.6 | 8.9 | 118.1 | 9.82 | 822.1 | 70.91 |  |  | 19863 | 117.8 | 11.6 |  |  |  | 65.77 | 25598 | [7 empty] | 120 | 0.46 | 30.7 |  |  |  | 3076
2456 | R16065--120V | C6521250523-2456 | 2025-05-28 | 9:45:17 | OK | 101.2 | 28.2 | 54.4 | 9 | 118.3 | 10.05 | 841.8 | 70.84 |  |  | 19665 | 118.1 | 11.79 |  |  |  | 65.44 | 25600 | [7 empty] | 120 | 0.42 | 28.1 |  |  |  | 3132
2457 | R16065--120V | C6521250523-2457 | 2025-05-28 | 9:45:46 | OK | 101.2 | 28.3 | 54.2 | 8.9 | 117.9 | 10.17 | 854.3 | 71.23 |  |  | 19971 | 117.6 | 11.89 |  |  |  | 65.83 | 25564 | [7 empty] | 120 | 0.43 | 28.7 |  |  |  | 3111
2458 | R16065--120V | C6521250523-2458 | 2025-05-28 | 9:46:14 | OK | 101.2 | 28.4 | 54.1 | 9 | 118.2 | 9.99 | 837.8 | 70.94 |  |  | 19905 | 118.1 | 12.1 |  |  |  | 65.97 | 25566 | [7 empty] | 120 | 0.41 | 27 |  |  |  | 3076
2459 | R16065--120V | C6521250523-2459 | 2025-05-28 | 9:46:43 | OK | 101.2 | 28.4 | 54.0 | 8.9 | 117.9 | 10.73 | 905 | 71.57 |  |  | 20099 | 117.6 | 11.53 |  |  |  | 67.01 | 26105 | [7 empty] | 120 | 0.43 | 28.3 |  |  |  | 3038
2460 | R16065--120V | C6521250523-2460 | 2025-05-28 | 9:47:12 | OK | 101.2 | 28.2 | 54.3 | 8.9 | 118.4 | 9.87 | 824.3 | 70.57 |  |  | 19866 | 118.1 | 11.91 |  |  |  | 66.35 | 25520 | [7 empty] | 120 | 0.43 | 28.3 |  |  |  | 3109
2461 | R16065--120V | C6521250523-2461 | 2025-05-28 | 9:47:42 | OK | 101.2 | 28.3 | 54.3 | 8.9 | 117.9 | 10.4 | 876.1 | 71.48 |  |  | 19856 | 117.7 | 11.51 |  |  |  | 67.58 | 26172 | [7 empty] | 120 | 0.43 | 28.4 |  |  |  | 3097
2462 | R16065--120V | C6521250523-2462 | 2025-05-28 | 9:48:41 | OK | 101.2 | 28.2 | 54.3 | 9 | 118.2 | 9.96 | 847.5 | 72 |  |  | 19963 | 118 | 11.87 |  |  |  | 67.57 | 25992 | [7 empty] | 120 | 0.43 | 28.3 |  |  |  | 3103
2463 | R16065--120V | C6521250523-2463 | 2025-05-28 | 9:49:10 | OK | 101.2 | 28.3 | 54.1 | 8.9 | 118 | 10.09 | 852.7 | 71.65 |  |  | 19669 | 117.6 | 11.87 |  |  |  | 64.76 | 25297 | [7 empty] | 120 | 0.44 | 29.5 |  |  |  | 3013
2464 | R16065--120V | C6521250523-2464 | 2025-05-28 | 9:49:39 | OK | 101.2 | 28.3 | 54.1 | 8.9 | 118.4 | 9.67 | 804.1 | 70.23 |  |  | 20247 | 118.1 | 11.87 |  |  |  | 68.47 | 26279 | [7 empty] | 120 | 0.43 | 28.7 |  |  |  | 3138
2465 | R16065--120V | C6521250523-2465 | 2025-05-28 | 9:50:22 | OK | 101.2 | 28.3 | 54.1 | 8.9 | 118 | 10.37 | 880.3 | 71.98 |  |  | 19916 | 117.6 | 11.9 |  |  |  | 65.4 | 25766 | [7 empty] | 120 | 0.45 | 30.2 |  |  |  | 3003
2466 | R16065--120V | C6521250523-2466 | 2025-05-28 | 9:50:50 | OK | 101.2 | 28.3 | 54.0 | 8.9 | 118.3 | 9.57 | 801 | 70.74 |  |  | 20058 | 118 | 11.94 |  |  |  | 67.04 | 25907 | [7 empty] | 120 | 0.43 | 28.4 |  |  |  | 3182
2467 | R16065--120V | C6521250523-2467 | 2025-05-28 | 9:51:20 | OK | 101.2 | 28.3 | 54.1 | 8.9 | 118 | 10.37 | 872.2 | 71.25 |  |  | 20259 | 117.8 | 11.87 |  |  |  | 65.03 | 25749 | [7 empty] | 120 | 0.43 | 28.5 |  |  |  | 3117
2468 | R16065--120V | C6521250523-2468 | 2025-05-28 | 9:51:49 | OK | 101.2 | 28.4 | 53.9 | 8.9 | 118.3 | 10.14 | 845.1 | 70.41 |  |  | 20300 | 118.2 | 11.75 |  |  |  | 68.19 | 26022 | [7 empty] | 120 | 0.43 | 28.4 |  |  |  | 3173
2469 | R16065--120V | C6521250523-2469 | 2025-05-28 | 9:52:25 | OK | 101.2 | 28.3 | 53.9 | 8.9 | 118.1 | 10.13 | 851.6 | 71.16 |  |  | 20522 | 117.9 | 11.49 |  |  |  | 67.56 | 26275 | [7 empty] | 120 | 0.41 | 27.5 |  |  |  | 3114
2470 | R16065--120V | C6521250523-2470 | 2025-05-28 | 9:52:54 | OK | 101.2 | 28.2 | 54.2 | 8.9 | 118.4 | 9.57 | 796.3 | 70.24 |  |  | 20123 | 118.2 | 11.67 |  |  |  | 68.29 | 26148 | [7 empty] | 120 | 0.41 | 27.5 |  |  |  | 3179
2471 | R16065--120V | C6521250523-2471 | 2025-05-28 | 9:53:23 | OK | 101.2 | 28.1 | 54.4 | 8.9 | 118.1 | 9.93 | 833 | 71.07 |  |  | 19727 | 117.9 | 11.77 |  |  |  | 66.91 | 26062 | [7 empty] | 120 | 0.44 | 29.4 |  |  |  | 3063
2472 | R16065--120V | C6521250523-2472 | 2025-05-28 | 9:53:52 | OK | 101.2 | 28.1 | 54.4 | 8.9 | 118.3 | 10.02 | 842.1 | 71.01 |  |  | 18823 | 118.1 | 12.19 |  |  |  | 66.82 | 25788 | [7 empty] | 120 | 0.47 | 31.3 |  |  |  | 3033
2473 | R16065--120V | C6521250523-2473 | 2025-05-28 | 9:54:20 | OK | 101.2 | 28.2 | 54.3 | 8.9 | 118.1 | 10.34 | 867 | 71.01 |  |  | 19911 | 117.9 | 11.4 |  |  |  | 67.49 | 26269 | [7 empty] | 120 | 0.48 | 32.3 |  |  |  | 2953
2474 | R16065--120V | C6521250523-2474 | 2025-05-28 | 9:54:49 | OK | 101.2 | 28.2 | 54.3 | 8.9 | 118.4 | 9.95 | 830.4 | 70.48 |  |  | 19973 | 118.2 | 11.86 |  |  |  | 67.17 | 26087 | [7 empty] | 120 | 0.43 | 28.2 |  |  |  | 3132
2475 | R16065--120V | C6521250523-2475 | 2025-05-28 | 9:55:18 | OK | 101.2 | 28.0 | 54.5 | 8.9 | 118.1 | 10.17 | 855.8 | 71.29 |  |  | 20477 | 117.9 | 11.59 |  |  |  | 66.47 | 26023 | [7 empty] | 120 | 0.42 | 27.7 |  |  |  | 3143
2476 | R16065--120V | C6521250523-2476 | 2025-05-28 | 9:55:47 | OK | 101.2 | 28.1 | 54.4 | 8.9 | 118.4 | 9.73 | 812.8 | 70.54 |  |  | 19853 | 118.2 | 11.83 |  |  |  | 67.21 | 25743 | [7 empty] | 120 | 0.41 | 26.9 |  |  |  | 3077
2477 | R16065--120V | C6521250523-2477 | 2025-05-28 | 9:56:20 | OK | 101.2 | 28.1 | 54.2 | 8.9 | 118.1 | 10.43 | 878 | 71.31 |  |  | 20260 | 117.8 | 11.6 |  |  |  | 66.9 | 26078 | [7 empty] | 120 | 0.44 | 29.4 |  |  |  | 3112
2478 | R16065--120V | C6521250523-2478 | 2025-05-28 | 9:56:48 | OK | 101.2 | 28.2 | 54.0 | 8.9 | 118.5 | 9.72 | 813.5 | 70.64 |  |  | 19961 | 118.2 | 11.92 |  |  |  | 67.08 | 26010 | [7 empty] | 120 | 0.44 | 28.9 |  |  |  | 3118
2479 | R16065--120V | C6521250523-2479 | 2025-05-28 | 9:57:18 | OK | 101.2 | 28.2 | 54.0 | 8.9 | 118 | 10.21 | 857.1 | 71.17 |  |  | 20348 | 117.8 | 11.48 |  |  |  | 67.36 | 26129 | [7 empty] | 120 | 0.42 | 27.6 |  |  |  | 3096
2480 | R16065--120V | C6521250523-2480 | 2025-05-28 | 9:57:46 | OK | 101.2 | 28.4 | 53.6 | 8.9 | 118.5 | 9.72 | 813 | 70.59 |  |  | 20093 | 118.2 | 11.91 |  |  |  | 68.18 | 26104 | [7 empty] | 120 | 0.45 | 30.2 |  |  |  | 3127
2481 | R16065--120V | C6521250523-2481 | 2025-05-28 | 9:58:16 | OK | 101.2 | 28.3 | 53.6 | 8.9 | 118.1 | 10.25 | 858.8 | 70.91 |  |  | 20001 | 117.9 | 11.66 |  |  |  | 66.57 | 25966 | [7 empty] | 120 | 0.42 | 28 |  |  |  | 3076
2482 | R16065--120V | C6521250523-2482 | 2025-05-28 | 9:58:45 | OK | 101.2 | 28.3 | 53.7 | 8.9 | 118.3 | 9.93 | 829.7 | 70.59 |  |  | 19928 | 118.2 | 11.89 |  |  |  | 64.62 | 25285 | [7 empty] | 120 | 0.48 | 31.7 |  |  |  | 3029
2483 | R16065--120V | C6521250523-2483 | 2025-05-28 | 9:59:24 | OK | 101.2 | 28.3 | 53.7 | 8.9 | 118 | 9.98 | 847.3 | 71.89 |  |  | 19810 | 117.8 | 11.67 |  |  |  | 66.09 | 25823 | [7 empty] | 120 | 0.49 | 32.9 |  |  |  | 2926
2484 | R16065--120V | C6521250523-2484 | 2025-05-28 | 10:15:26 | OK | 101.2 | 28.3 | 53.8 | 9 | 118.4 | 9.25 | 787.6 | 71.9 |  |  | 20130 | 118.1 | 11.7 |  |  |  | 68.33 | 26097 | [7 empty] | 120 | 0.41 | 27.5 |  |  |  | 3185
2485 | R16065--120V | C6521250523-2485 | 2025-05-28 | 10:20:16 | OK | 101.2 | 28.5 | 52.8 | 9 | 118.3 | 9.57 | 827.1 | 73.08 |  |  | 19395 | 118.1 | 11.57 |  |  |  | 64.21 | 25008 | [7 empty] | 120 | 0.43 | 28.4 |  |  |  | 3159
2486 | R16065--120V | C6521250523-2486 | 2025-05-28 | 10:20:50 | OK | 101.2 | 28.9 | 51.7 | 9 | 117.9 | 9.55 | 829.7 | 73.67 |  |  | 19197 | 117.7 | 11.71 |  |  |  | 65.86 | 25513 | [7 empty] | 120 | 0.42 | 28.4 |  |  |  | 3067
2487 | R16065--120V | C6521250523-2487 | 2025-05-28 | 10:21:24 | OK | 101.2 | 28.9 | 51.6 | 9 | 118.3 | 9.93 | 836.2 | 71.17 |  |  | 20293 | 118.2 | 11.87 |  |  |  | 66.91 | 25791 | [7 empty] | 120 | 0.42 | 28 |  |  |  | 3113
2488 | R16065--120V | C6521250523-2488 | 2025-05-28 | 10:22:00 | OK | 101.2 | 28.9 | 51.6 | 9 | 118 | 9.61 | 809 | 71.33 |  |  | 19712 | 117.8 | 11.91 |  |  |  | 67.1 | 26012 | [7 empty] | 120 | 0.41 | 27.5 |  |  |  | 3039
2489 | R16065--120V | C6521250523-2489 | 2025-05-28 | 10:22:28 | OK | 101.2 | 28.9 | 51.6 | 9 | 118.3 | 9.97 | 840.3 | 71.19 |  |  | 19776 | 118.1 | 11.95 |  |  |  | 63.44 | 24883 | [7 empty] | 120 | 0.49 | 33 |  |  |  | 3003
2490 | R16065--120V | C6521250523-2490 | 2025-05-28 | 10:22:57 | OK | 101.2 | 28.8 | 51.7 | 8.9 | 118.2 | 9.77 | 821.3 | 71.11 |  |  | 20064 | 117.9 | 11.58 |  |  |  | 67.33 | 26105 | [7 empty] | 120 | 0.43 | 28.6 |  |  |  | 3091
2491 | R16065--120V | C6521250523-2491 | 2025-05-28 | 10:23:26 | OK | 101.2 | 28.7 | 52.0 | 9 | 118.3 | 10.34 | 871.3 | 71.18 |  |  | 20070 | 118.3 | 10.97 |  |  |  | 60.74 | 24795 | [7 empty] | 120 | 0.46 | 30.7 |  |  |  | 3031
2492 | R16065--120V | C6521250523-2492 | 2025-05-28 | 10:23:55 | OK | 101.2 | 28.8 | 52.1 | 8.9 | 118.2 | 10.22 | 860.3 | 71.23 |  |  | 20128 | 117.9 | 11.66 |  |  |  | 67.33 | 26193 | [7 empty] | 120 | 0.43 | 28.4 |  |  |  | 3098
2493 | R16065--120V | C6521250523-2493 | 2025-05-28 | 10:24:24 | OK | 101.2 | 28.9 | 51.8 | 8.9 | 118.4 | 9.78 | 817.7 | 70.62 |  |  | 20021 | 118.1 | 12 |  |  |  | 66.76 | 25677 | [7 empty] | 120 | 0.41 | 27 |  |  |  | 3089
2494 | R16065--120V | C6521250523-2494 | 2025-05-28 | 10:24:53 | OK | 101.2 | 29.0 | 51.6 | 8.9 | 118.1 | 9.79 | 825.3 | 71.42 |  |  | 19716 | 117.9 | 11.6 |  |  |  | 67.07 | 26009 | [7 empty] | 120 | 0.43 | 28.7 |  |  |  | 3091
2495 | R16065--120V | C6521250523-2495 | 2025-05-28 | 10:25:23 | OK | 101.2 | 29.0 | 51.5 | 9 | 118.4 | 9.79 | 819.4 | 70.7 |  |  | 19898 | 118.1 | 11.93 |  |  |  | 68.21 | 25907 | [7 empty] | 120 | 0.42 | 27.6 |  |  |  | 3104
2496 | R16065--120V | C6521250523-2496 | 2025-05-28 | 10:25:53 | OK | 101.2 | 29.0 | 51.3 | 8.9 | 118.1 | 10.23 | 861.1 | 71.26 |  |  | 20131 | 117.8 | 11.74 |  |  |  | 66.31 | 25797 | [7 empty] | 120 | 0.41 | 27.3 |  |  |  | 3114
2497 | R16065--120V | C6521250523-2497 | 2025-05-28 | 10:26:22 | OK | 101.2 | 28.9 | 51.5 | 8.9 | 118.3 | 10.26 | 860.1 | 70.81 |  |  | 20289 | 118.1 | 11.77 |  |  |  | 68.81 | 26352 | [7 empty] | 120 | 0.42 | 27.6 |  |  |  | 3171
2498 | R16065--120V | C6521250523-2498 | 2025-05-28 | 10:26:56 | OK | 101.2 | 28.8 | 51.7 | 8.9 | 118.2 | 10.28 | 864 | 71.11 |  |  | 19915 | 117.9 | 11.59 |  |  |  | 67.27 | 26034 | [7 empty] | 120 | 0.42 | 28.1 |  |  |  | 3092
2499 | R16065--120V | C6521250523-2499 | 2025-05-28 | 10:27:24 | OK | 101.2 | 28.9 | 51.7 | 8.9 | 118.4 | 9.76 | 816 | 70.62 |  |  | 19924 | 118.2 | 11.97 |  |  |  | 66.53 | 25561 | [7 empty] | 120 | 0.41 | 27.4 |  |  |  | 3103
2500 | R16065--120V | C6521250523-2500 | 2025-05-28 | 10:27:53 | OK | 101.2 | 28.9 | 51.5 | 8.9 | 118.1 | 10.22 | 856 | 70.92 |  |  | 19959 | 117.9 | 11.53 |  |  |  | 67.46 | 26191 | [7 empty] | 120 | 0.43 | 28.5 |  |  |  | 3103
2501 | R16065--120V | C6521250523-2501 | 2025-05-28 | 10:28:23 | OK | 101.2 | 28.9 | 51.4 | 9 | 118.4 | 9.69 | 808.2 | 70.44 |  |  | 19808 | 118.2 | 11.92 |  |  |  | 65.39 | 25632 | [7 empty] | 120 | 0.47 | 31.5 |  |  |  | 3013
2502 | R16065--120V | C6521250523-2502 | 2025-05-28 | 10:28:52 | OK | 101.2 | 28.9 | 51.3 | 8.9 | 118.1 | 10.4 | 874.2 | 71.2 |  |  | 20131 | 117.9 | 11.6 |  |  |  | 65.97 | 25820 | [7 empty] | 120 | 0.43 | 28.7 |  |  |  | 3073
2503 | R16065--120V | C6521250523-2503 | 2025-05-28 | 10:29:21 | OK | 101.2 | 29.0 | 51.2 | 8.9 | 118.4 | 10.11 | 851.1 | 71.09 |  |  | 19974 | 118.2 | 12.02 |  |  |  | 65.23 | 25323 | [7 empty] | 120 | 0.49 | 32.9 |  |  |  | 2963
2504 | R16065--120V | C6521250523-2504 | 2025-05-28 | 10:29:50 | OK | 101.2 | 28.9 | 51.3 | 8.9 | 118.1 | 10.02 | 840.4 | 71.02 |  |  | 19915 | 117.9 | 11.74 |  |  |  | 66.99 | 25922 | [7 empty] | 120 | 0.43 | 29 |  |  |  | 3080
2505 | R16065--120V | C6521250523-2505 | 2025-05-28 | 10:30:19 | OK | 101.2 | 28.8 | 51.1 | 9 | 118.5 | 9.69 | 807.6 | 70.38 |  |  | 20073 | 118.2 | 11.97 |  |  |  | 67.71 | 25884 | [7 empty] | 120 | 0.42 | 28 |  |  |  | 3075
2506 | R16065--120V | C6521250523-2506 | 2025-05-28 | 10:30:50 | OK | 101.2 | 28.8 | 51.1 | 8.9 | 118.1 | 9.58 | 805.8 | 71.19 |  |  | 19737 | 117.9 | 11.83 |  |  |  | 65 | 25593 | [7 empty] | 120 | 0.43 | 28.3 |  |  |  | 3030
2507 | R16065--120V | C6521250523-2507 | 2025-05-28 | 10:31:27 | OK | 101.2 | 28.8 | 51.0 | 8.9 | 118.4 | 9.8 | 820.3 | 70.71 |  |  | 20332 | 118.3 | 11.83 |  |  |  | 69.53 | 26446 | [7 empty] | 120 | 0.43 | 28.3 |  |  |  | 3147
2508 | R16065--120V | C6521250523-2508 | 2025-05-28 | 10:31:56 | OK | 101.2 | 28.8 | 50.9 | 8.9 | 118.2 | 9.64 | 809.8 | 71.04 |  |  | 19919 | 117.9 | 11.49 |  |  |  | 66.74 | 25951 | [7 empty] | 120 | 0.43 | 28.3 |  |  |  | 3092
2509 | R16065--120V | C6521250523-2509 | 2025-05-28 | 10:32:25 | OK | 101.2 | 28.8 | 50.8 | 9 | 118.4 | 9.61 | 801.5 | 70.4 |  |  | 20248 | 118.2 | 11.96 |  |  |  | 66.37 | 25784 | [7 empty] | 120 | 0.42 | 28 |  |  |  | 3194
2510 | R16065--120V | C6521250523-2510 | 2025-05-28 | 10:32:54 | OK | 101.2 | 28.7 | 51.1 | 8.9 | 118 | 10.46 | 880.7 | 71.34 |  |  | 20068 | 117.9 | 11.76 |  |  |  | 66.53 | 25822 | [7 empty] | 120 | 0.42 | 27.6 |  |  |  | 3110
2511 | R16065--120V | C6521250523-2511 | 2025-05-28 | 10:33:22 | OK | 101.2 | 28.7 | 51.1 | 8.9 | 118.4 | 10.22 | 859 | 71.01 |  |  | 19763 | 118.2 | 11.94 |  |  |  | 68.29 | 26153 | [7 empty] | 120 | 0.42 | 27.7 |  |  |  | 3143
2512 | R16065--120V | C6521250523-2512 | 2025-05-28 | 10:33:51 | OK | 101.2 | 28.8 | 51.1 | 8.9 | 118 | 10.4 | 874.5 | 71.22 |  |  | 20030 | 117.8 | 11.57 |  |  |  | 67.78 | 26125 | [7 empty] | 120 | 0.44 | 29.4 |  |  |  | 3077
2513 | R16065--120V | C6521250523-2513 | 2025-05-28 | 10:34:20 | OK | 101.2 | 28.8 | 51.1 | 8.9 | 118.4 | 9.65 | 804.8 | 70.43 |  |  | 20182 | 118.2 | 11.96 |  |  |  | 68.9 | 26380 | [7 empty] | 120.1 | 0.41 | 27.2 |  |  |  | 3185
2514 | R16065--120V | C6521250523-2514 | 2025-05-28 | 10:34:51 | OK | 101.2 | 28.8 | 51.0 | 8.9 | 118 | 9.72 | 812.7 | 70.84 |  |  | 19823 | 117.9 | 11.53 |  |  |  | 66.6 | 25887 | [7 empty] | 120 | 0.44 | 29.2 |  |  |  | 2985
2515 | R16065--120V | C6521250523-2515 | 2025-05-28 | 10:35:20 | OK | 101.2 | 28.8 | 51.0 | 9 | 118.4 | 9.71 | 809.6 | 70.39 |  |  | 20003 | 118.2 | 11.95 |  |  |  | 65.7 | 25403 | [7 empty] | 120 | 0.42 | 28 |  |  |  | 3092
2516 | R16065--120V | C6521250523-2516 | 2025-05-28 | 10:35:54 | OK | 101.2 | 28.8 | 51.1 | 8.9 | 118.2 | 9.56 | 798.4 | 70.65 |  |  | 19873 | 117.9 | 11.63 |  |  |  | 66.61 | 25803 | [7 empty] | 120 | 0.41 | 27.3 |  |  |  | 3044
2517 | R16065--120V | C6521250523-2517 | 2025-05-28 | 10:36:22 | OK | 101.2 | 28.7 | 51.1 | 9 | 118.4 | 10.04 | 846.1 | 71.23 |  |  | 19739 | 118.2 | 12.08 |  |  |  | 67.27 | 25947 | [7 empty] | 120 | 0.45 | 29.9 |  |  |  | 3149
2518 | R16065--120V | C6521250523-2518 | 2025-05-28 | 10:36:53 | OK | 101.2 | 28.7 | 51.1 | 8.9 | 118.1 | 9.48 | 795.3 | 71.08 |  |  | 19813 | 117.8 | 11.63 |  |  |  | 65.75 | 25668 | [7 empty] | 120 | 0.43 | 28.6 |  |  |  | 3051
2519 | R16065--120V | C6521250523-2519 | 2025-05-28 | 10:37:21 | OK | 101.2 | 28.8 | 50.9 | 9 | 118.5 | 9.62 | 802.7 | 70.43 |  |  | 19909 | 118.2 | 11.97 |  |  |  | 68.11 | 26214 | [7 empty] | 120 | 0.45 | 29.7 |  |  |  | 3159
2520 | R16065--120V | C6521250523-2520 | 2025-05-28 | 10:37:51 | OK | 101.2 | 28.7 | 51.1 | 8.9 | 118.1 | 10.25 | 860.8 | 71.11 |  |  | 19933 | 117.9 | 11.62 |  |  |  | 67.57 | 26098 | [7 empty] | 120 | 0.43 | 28.3 |  |  |  | 3069
2521 | R16065--120V | C6521250523-2521 | 2025-05-28 | 10:38:20 | OK | 101.2 | 28.8 | 50.8 | 8.9 | 118.5 | 9.81 | 818.9 | 70.47 |  |  | 20148 | 118.2 | 11.94 |  |  |  | 67.33 | 25913 | [7 empty] | 120 | 0.41 | 27.5 |  |  |  | 3121
2522 | R16065--120V | C6521250523-2522 | 2025-05-28 | 10:38:49 | OK | 101.2 | 28.8 | 50.8 | 8.9 | 118.1 | 10.24 | 856.9 | 70.84 |  |  | 19856 | 117.9 | 11.56 |  |  |  | 67.32 | 26168 | [7 empty] | 120 | 0.44 | 29.2 |  |  |  | 3087
2523 | R16065--120V | C6521250523-2523 | 2025-05-28 | 10:39:18 | OK | 101.2 | 28.8 | 50.7 | 8.9 | 118.5 | 9.57 | 799.6 | 70.51 |  |  | 20152 | 118.2 | 11.87 |  |  |  | 68.39 | 26192 | [7 empty] | 120 | 0.43 | 28.4 |  |  |  | 3140
2524 | R16065--120V | C6521250523-2524 | 2025-05-28 | 10:39:52 | OK | 101.2 | 28.7 | 50.4 | 8.9 | 118.1 | 10.35 | 868.7 | 71.06 |  |  | 20172 | 117.8 | 11.72 |  |  |  | 66.02 | 25826 | [7 empty] | 120 | 0.44 | 28.9 |  |  |  | 3095
2525 | R16065--120V | C6521250523-2525 | 2025-05-28 | 10:40:22 | OK | 101.2 | 28.7 | 50.0 | 8.9 | 118.4 | 9.86 | 823.6 | 70.55 |  |  | 20270 | 118.2 | 11.89 |  |  |  | 68.59 | 26173 | [7 empty] | 120 | 0.43 | 28.3 |  |  |  | 3128
2526 | R16065--120V | C6521250523-2526 | 2025-05-28 | 10:40:51 | OK | 101.2 | 28.6 | 50.3 | 8.9 | 118 | 9.91 | 830.9 | 71.04 |  |  | 19894 | 117.8 | 11.81 |  |  |  | 66.9 | 25990 | [7 empty] | 120 | 0.42 | 28.1 |  |  |  | 3102
2527 | R16065--120V | C6521250523-2527 | 2025-05-28 | 10:41:20 | OK | 101.2 | 28.5 | 50.7 | 8.9 | 118.4 | 9.7 | 808.3 | 70.38 |  |  | 20108 | 118.2 | 12.02 |  |  |  | 67.14 | 25977 | [7 empty] | 120 | 0.41 | 27.3 |  |  |  | 3107
2528 | R16065--120V | C6521250523-2528 | 2025-05-28 | 10:41:49 | OK | 101.2 | 28.5 | 50.9 | 8.9 | 118 | 10.07 | 843 | 70.94 |  |  | 19920 | 117.8 | 11.6 |  |  |  | 67.04 | 26008 | [7 empty] | 120 | 0.45 | 30.2 |  |  |  | 3068
2529 | R16065--120V | C6521250523-2529 | 2025-05-28 | 10:42:18 | OK | 101.2 | 28.6 | 50.9 | 8.9 | 118.5 | 9.85 | 822.4 | 70.47 |  |  | 19939 | 118.2 | 12.2 |  |  |  | 67.04 | 25614 | [7 empty] | 120 | 0.48 | 32.3 |  |  |  | 2991
2530 | R16065--120V | C6521250523-2530 | 2025-05-28 | 10:42:46 | OK | 101.2 | 28.6 | 51.0 | 8.9 | 118 | 9.9 | 834.5 | 71.44 |  |  | 19761 | 117.8 | 11.7 |  |  |  | 66.77 | 25795 | [7 empty] | 120 | 0.45 | 29.6 |  |  |  | 3049
2531 | R16065--120V | C6521250523-2531 | 2025-05-28 | 10:43:15 | OK | 101.2 | 28.6 | 50.9 | 9 | 118.4 | 9.7 | 810.5 | 70.53 |  |  | 19780 | 118.2 | 11.83 |  |  |  | 66.35 | 25866 | [7 empty] | 120 | 0.43 | 28.5 |  |  |  | 3165
2532 | R16065--120V | C6521250523-2532 | 2025-05-28 | 10:43:44 | OK | 101.2 | 28.6 | 51.0 | 8.9 | 118 | 10.17 | 854.6 | 71.18 |  |  | 20159 | 117.7 | 11.42 |  |  |  | 67.32 | 26043 | [7 empty] | 120 | 0.45 | 30 |  |  |  | 3094
2533 | R16065--120V | C6521250523-2533 | 2025-05-28 | 10:44:12 | OK | 101.2 | 28.6 | 50.6 | 8.9 | 118.4 | 9.85 | 823.9 | 70.62 |  |  | 19754 | 118.1 | 11.9 |  |  |  | 64.76 | 25624 | [7 empty] | 120 | 0.48 | 31.8 |  |  |  | 3028
2534 | R16065--120V | C6521250523-2534 | 2025-05-28 | 10:44:41 | OK | 101.2 | 28.7 | 50.3 | 8.9 | 118 | 10.21 | 857.8 | 71.23 |  |  | 19785 | 117.8 | 11.72 |  |  |  | 66.52 | 25995 | [7 empty] | 120 | 0.51 | 34 |  |  |  | 2938
2535 | R16065--120V | C6521250523-2535 | 2025-05-28 | 10:45:09 | OK | 101.2 | 28.8 | 50.1 | 9 | 118.4 | 9.92 | 830 | 70.67 |  |  | 19868 | 118.2 | 11.91 |  |  |  | 66.69 | 25949 | [7 empty] | 120 | 0.42 | 27.9 |  |  |  | 3164
2536 | R16065--120V | C6521250523-2536 | 2025-05-28 | 10:45:38 | OK | 101.2 | 28.7 | 50.3 | 8.9 | 118 | 9.99 | 841.1 | 71.37 |  |  | 19805 | 117.8 | 11.69 |  |  |  | 66.61 | 25995 | [7 empty] | 120 | 0.43 | 28.8 |  |  |  | 3031
2537 | R16065--120V | C6521250523-2537 | 2025-05-28 | 10:46:07 | OK | 101.2 | 28.8 | 50.1 | 9 | 118.4 | 9.67 | 809.5 | 70.71 |  |  | 20093 | 118.2 | 11.89 |  |  |  | 66.46 | 25633 | [7 empty] | 120 | 0.43 | 28.7 |  |  |  | 3100
2538 | R16065--120V | C6521250523-2538 | 2025-05-28 | 10:46:37 | OK | 101.2 | 28.8 | 50.2 | 8.9 | 118.2 | 9.94 | 830.2 | 70.67 |  |  | 19627 | 117.9 | 11.8 |  |  |  | 66.67 | 25783 | [7 empty] | 120 | 0.44 | 28.9 |  |  |  | 2969
2539 | R16065--120V | C6521250523-2539 | 2025-05-28 | 10:47:05 | OK | 101.2 | 28.8 | 50.1 | 8.9 | 118.4 | 9.63 | 805.9 | 70.69 |  |  | 20098 | 118.2 | 11.69 |  |  |  | 69.36 | 26199 | [7 empty] | 120 | 0.45 | 29.6 |  |  |  | 3147
2540 | R16065--120V | C6521250523-2540 | 2025-05-28 | 10:47:35 | OK | 101.2 | 28.8 | 50.3 | 8.9 | 118.1 | 9.87 | 828.6 | 71.07 |  |  | 19663 | 118 | 11.58 |  |  |  | 67.76 | 26036 | [7 empty] | 120 | 0.45 | 29.7 |  |  |  | 3020
2541 | R16065--120V | C6521250523-2541 | 2025-05-28 | 10:48:03 | OK | 101.2 | 28.8 | 50.4 | 8.9 | 118.4 | 9.95 | 831.6 | 70.58 |  |  | 20179 | 118.2 | 12.05 |  |  |  | 66.58 | 25815 | [7 empty] | 120 | 0.46 | 30.6 |  |  |  | 3023
2542 | R16065--120V | C6521250523-2542 | 2025-05-28 | 10:48:32 | OK | 101.2 | 28.9 | 50.4 | 8.9 | 118.1 | 10.33 | 870.1 | 71.29 |  |  | 19420 | 118 | 11.71 |  |  |  | 67.58 | 26178 | [7 empty] | 120 | 0.44 | 29.3 |  |  |  | 3068
2543 | R16065--120V | C6521250523-2543 | 2025-05-28 | 10:49:00 | OK | 101.2 | 28.9 | 50.3 | 9 | 118.5 | 9.85 | 823.7 | 70.58 |  |  | 19864 | 118.2 | 12.05 |  |  |  | 67.05 | 26019 | [7 empty] | 120 | 0.45 | 29.8 |  |  |  | 3042
2544 | R16065--120V | C6521250523-2544 | 2025-05-28 | 10:49:29 | OK | 101.2 | 28.8 | 50.3 | 8.9 | 118.2 | 9.97 | 834.6 | 70.81 |  |  | 19886 | 118 | 11.58 |  |  |  | 68 | 26205 | [7 empty] | 120 | 0.42 | 28.2 |  |  |  | 3043
2545 | R16065--120V | C6521250523-2545 | 2025-05-28 | 10:49:58 | OK | 101.2 | 28.9 | 50.2 | 8.9 | 118.4 | 9.91 | 827.9 | 70.52 |  |  | 20225 | 118.2 | 12.01 |  |  |  | 65.49 | 25555 | [7 empty] | 120 | 0.44 | 29.3 |  |  |  | 3047
2546 | R16065--120V | C6521250523-2546 | 2025-05-28 | 10:50:28 | OK | 101.2 | 28.9 | 50.3 | 8.9 | 118.1 | 10.53 | 886.3 | 71.26 |  |  | 20024 | 117.9 | 11.5 |  |  |  | 68.02 | 26303 | [7 empty] | 120 | 0.43 | 28.9 |  |  |  | 3101
2547 | R16065--120V | C6521250523-2547 | 2025-05-28 | 10:51:54 | OK | 101.2 | 28.9 | 50.1 | 8.9 | 118.2 | 10.24 | 864.4 | 71.43 |  |  | 20273 | 118 | 11.58 |  |  |  | 67.94 | 26368 | [7 empty] | 120 | 0.43 | 28.9 |  |  |  | 3080
2548 | R16065--120V | C6521250523-2548 | 2025-05-28 | 10:52:30 | OK | 101.2 | 28.9 | 50.3 | 9 | 118.5 | 9.34 | 789.8 | 71.34 |  |  | 20122 | 118.2 | 11.73 |  |  |  | 67.1 | 25854 | [7 empty] | 120 | 0.41 | 27.2 |  |  |  | 3173
2549 | R16065--120V | C6521250523-2549 | 2025-05-28 | 10:53:00 | OK | 101.2 | 28.8 | 50.4 | 8.9 | 118 | 9.75 | 817.6 | 71.03 |  |  | 19854 | 117.8 | 11.91 |  |  |  | 65.98 | 25883 | [7 empty] | 120 | 0.42 | 27.8 |  |  |  | 3026
2550 | R16065--120V | C6521250523-2550 | 2025-05-28 | 10:53:28 | OK | 101.2 | 28.8 | 50.4 | 9 | 118.3 | 9.81 | 821.6 | 70.8 |  |  | 20179 | 118.1 | 11.74 |  |  |  | 68.56 | 26384 | [7 empty] | 120.1 | 0.41 | 27 |  |  |  | 3162
2551 | R16065--120V | C6521250523-2551 | 2025-05-28 | 10:53:57 | OK | 101.2 | 28.8 | 50.3 | 8.9 | 118 | 10.46 | 881.7 | 71.43 |  |  | 20143 | 117.8 | 12.04 |  |  |  | 61.31 | 24832 | [7 empty] | 120 | 0.45 | 30.2 |  |  |  | 3081
2552 | R16065--120V | C6521250523-2552 | 2025-05-28 | 10:54:25 | OK | 101.2 | 28.9 | 50.4 | 8.9 | 118.4 | 9.51 | 792.5 | 70.36 |  |  | 20073 | 118.1 | 11.85 |  |  |  | 67.87 | 26240 | [7 empty] | 120 | 0.44 | 29.2 |  |  |  | 3149
2553 | R16065--120V | C6521250523-2553 | 2025-05-28 | 10:55:57 | OK | 101.2 | 28.9 | 50.2 | 8.9 | 118.1 | 9.8 | 831.3 | 71.84 |  |  | 19712 | 117.7 | 11.69 |  |  |  | 66.56 | 25883 | [7 empty] | 120 | 0.44 | 29.7 |  |  |  | 3016
2554 | R16065--120V | C6521250523-2554 | 2025-05-28 | 10:56:26 | OK | 101.2 | 29.0 | 50.2 | 9 | 118.4 | 9.46 | 798.5 | 71.27 |  |  | 19814 | 118.1 | 11.81 |  |  |  | 66.82 | 25971 | [7 empty] | 120 | 0.43 | 29 |  |  |  | 3151
2555 | R16065--120V | C6521250523-2555 | 2025-05-28 | 10:56:55 | OK | 101.2 | 29.0 | 50.1 | 8.9 | 118 | 10.11 | 856.5 | 71.81 |  |  | 20056 | 117.8 | 11.64 |  |  |  | 67.15 | 26206 | [7 empty] | 120 | 0.44 | 29.1 |  |  |  | 3007
2556 | R16065--120V | C6521250523-2556 | 2025-05-28 | 10:57:24 | OK | 101.2 | 29.0 | 50.1 | 9 | 118.3 | 10.07 | 844.5 | 70.9 |  |  | 19848 | 118.2 | 11.89 |  |  |  | 67.31 | 26117 | [7 empty] | 120 | 0.44 | 28.9 |  |  |  | 3179
2557 | R16065--120V | C6521250523-2557 | 2025-05-28 | 10:57:54 | OK | 101.2 | 29.0 | 50.1 | 8.9 | 118 | 10.43 | 877.8 | 71.28 |  |  | 19956 | 117.9 | 11.77 |  |  |  | 67.11 | 25942 | [7 empty] | 120 | 0.46 | 30.9 |  |  |  | 2996
2558 | R16065--120V | C6521250523-2558 | 2025-05-28 | 10:59:07 | OK | 101.2 | 29.1 | 50.0 | 9 | 118.4 | 9.9 | 840.9 | 71.75 |  |  | 19712 | 118.1 | 11.89 |  |  |  | 66.48 | 25685 | [7 empty] | 120 | 0.5 | 33.5 |  |  |  | 2979
2559 | R16065--120V | C6521250523-2559 | 2025-05-28 | 10:59:52 | OK | 101.2 | 29.0 | 50.0 | 8.9 | 118.1 | 9.71 | 823.1 | 71.73 |  |  | 19822 | 117.9 | 11.45 |  |  |  | 67.65 | 26112 | [7 empty] | 120 | 0.45 | 30.3 |  |  |  | 3070
2560 | R16065--120V | C6521250523-2560 | 2025-05-28 | 11:00:23 | OK | 101.2 | 29.0 | 50.2 | 8.9 | 118.3 | 9.97 | 844.2 | 71.57 |  |  | 19491 | 118.2 | 11.86 |  |  |  | 64.55 | 25442 | [7 empty] | 120 | 0.51 | 34.2 |  |  |  | 2985
2561 | R16065--120V | C6521250523-2561 | 2025-05-28 | 11:00:54 | OK | 101.2 | 28.9 | 50.3 | 8.9 | 118.2 | 9.57 | 798.8 | 70.66 |  |  | 19890 | 117.9 | 11.4 |  |  |  | 67.8 | 26211 | [7 empty] | 120 | 0.45 | 29.7 |  |  |  | 3090
2562 | R16065--120V | C6521250523-2562 | 2025-05-28 | 11:01:23 | OK | 101.2 | 28.8 | 50.5 | 9 | 118.4 | 9.68 | 809.6 | 70.62 |  |  | 20131 | 118.1 | 11.9 |  |  |  | 68.07 | 26054 | [7 empty] | 120 | 0.42 | 28 |  |  |  | 3156
2563 | R16065--120V | C6521250523-2563 | 2025-05-28 | 11:03:03 | OK | 101.2 | 28.8 | 50.7 | 8.9 | 118.3 | 9.33 | 787.3 | 71.37 |  |  | 19783 | 117.9 | 11.39 |  |  |  | 68.14 | 26064 | [7 empty] | 120 | 0.43 | 28.8 |  |  |  | 3085
2564 | R16065--120V | C6521250523-2564 | 2025-05-28 | 11:03:32 | OK | 101.2 | 29.0 | 50.4 | 9 | 118.4 | 9.84 | 835.4 | 71.68 |  |  | 19836 | 118.2 | 11.81 |  |  |  | 66.24 | 25583 | [7 empty] | 120 | 0.42 | 28.2 |  |  |  | 3135
2565 | R16065--120V | C6521250523-2565 | 2025-05-28 | 11:05:02 | OK | 101.2 | 29.0 | 50.4 | 8.9 | 118.1 | 9.55 | 806.2 | 71.51 |  |  | 19608 | 117.9 | 11.67 |  |  |  | 66.49 | 25984 | [7 empty] | 120 | 0.43 | 28.6 |  |  |  | 3099
2566 | R16065--120V | C6521250523-2566 | 2025-05-28 | 11:05:31 | OK | 101.2 | 28.9 | 50.6 | 9 | 118.3 | 9.86 | 844.5 | 72.36 |  |  | 19533 | 118.1 | 11.8 |  |  |  | 64.39 | 25179 | [7 empty] | 120 | 0.49 | 33 |  |  |  | 3004
2567 | R16065--120V | C6521250523-2567 | 2025-05-28 | 11:06:01 | OK | 101.2 | 28.9 | 50.6 | 8.9 | 118 | 10.22 | 860 | 71.37 |  |  | 19905 | 117.8 | 11.65 |  |  |  | 66.25 | 26025 | [7 empty] | 120 | 0.43 | 28.5 |  |  |  | 3088
2568 | R16065--120V | C6521250523-2568 | 2025-05-28 | 11:06:30 | OK | 101.2 | 28.8 | 50.8 | 9 | 118.5 | 9.53 | 797.2 | 70.6 |  |  | 19750 | 118.2 | 11.94 |  |  |  | 68.41 | 26247 | [7 empty] | 120 | 0.43 | 28.6 |  |  |  | 3167
2569 | R16065--120V | C6521250523-2569 | 2025-05-28 | 11:07:25 | OK | 101.2 | 28.8 | 51.0 | 8.9 | 118.2 | 9.35 | 783.9 | 70.99 |  |  | 19807 | 117.9 | 11.53 |  |  |  | 65.84 | 25737 | [7 empty] | 120 | 0.43 | 28.6 |  |  |  | 3099
2570 | R16065--120V | C6521250523-2570 | 2025-05-28 | 11:07:54 | OK | 101.2 | 28.7 | 51.1 | 9 | 118.4 | 9.59 | 803.8 | 70.85 |  |  | 20146 | 118.2 | 11.95 |  |  |  | 68.83 | 26237 | [7 empty] | 120 | 0.41 | 27.3 |  |  |  | 3182
2571 | R16065--120V | C6521250523-2571 | 2025-05-28 | 11:08:34 | OK | 101.2 | 28.7 | 51.4 | 8.9 | 118.1 | 10 | 843.9 | 71.49 |  |  | 20035 | 117.8 | 11.53 |  |  |  | 67.18 | 26074 | [7 empty] | 120 | 0.44 | 29.5 |  |  |  | 2993
2572 | R16065--120V | C6521250523-2572 | 2025-05-28 | 11:09:03 | OK | 101.2 | 28.7 | 51.5 | 9 | 118.4 | 10.2 | 861.8 | 71.37 |  |  | 19680 | 118.1 | 11.89 |  |  |  | 68.13 | 25920 | [7 empty] | 120 | 0.43 | 28.7 |  |  |  | 3151
2573 | R16065--120V | C6521250523-2573 | 2025-05-28 | 11:09:32 | OK | 101.2 | 28.8 | 51.3 | 8.9 | 118.2 | 9.94 | 833.5 | 70.98 |  |  | 19887 | 117.8 | 11.4 |  |  |  | 68.58 | 26260 | [7 empty] | 120 | 0.43 | 28.9 |  |  |  | 3083
2574 | R16065--120V | C6521250523-2574 | 2025-05-28 | 11:10:04 | OK | 101.2 | 28.8 | 51.2 | 8.9 | 118.3 | 9.91 | 835.2 | 71.26 |  |  | 19702 | 118.1 | 11.91 |  |  |  | 66.98 | 25798 | [7 empty] | 120 | 0.43 | 28.6 |  |  |  | 3132
2575 | R16065--120V | C6521250523-2575 | 2025-05-28 | 11:10:42 | OK | 101.2 | 28.6 | 51.6 | 8.9 | 118.1 | 9.69 | 814.3 | 71.21 |  |  | 19467 | 117.8 | 11.68 |  |  |  | 67.44 | 25960 | [7 empty] | 120 | 0.42 | 28.2 |  |  |  | 3079
2576 | R16065--120V | C6521250523-2576 | 2025-05-28 | 11:11:10 | OK | 101.2 | 28.7 | 51.6 | 9 | 118.4 | 9.64 | 810.4 | 71 |  |  | 19913 | 118.2 | 11.99 |  |  |  | 68.04 | 25784 | [7 empty] | 120 | 0.44 | 29 |  |  |  | 3139
2577 | R16065--120V | C6521250523-2577 | 2025-05-28 | 11:11:39 | OK | 101.2 | 28.8 | 51.5 | 8.9 | 118.2 | 9.74 | 817.3 | 71.02 |  |  | 19586 | 118 | 11.38 |  |  |  | 67.97 | 26169 | [7 empty] | 120 | 0.44 | 29.1 |  |  |  | 3049
2578 | R16065--120V | C6521250523-2578 | 2025-05-28 | 11:12:08 | OK | 101.2 | 28.8 | 51.3 | 9 | 118.4 | 9.67 | 808.3 | 70.62 |  |  | 19993 | 118.1 | 11.97 |  |  |  | 67.96 | 25848 | [7 empty] | 120 | 0.45 | 29.6 |  |  |  | 3141
2579 | R16065--120V | C6521250523-2579 | 2025-05-28 | 11:12:37 | OK | 101.2 | 28.8 | 51.4 | 8.9 | 118.1 | 9.97 | 836 | 71.03 |  |  | 19735 | 117.8 | 11.68 |  |  |  | 66.03 | 25656 | [7 empty] | 120 | 0.49 | 33 |  |  |  | 2951
2580 | R16065--120V | C6521250523-2580 | 2025-05-28 | 11:13:06 | OK | 101.2 | 28.8 | 51.3 | 8.9 | 118.3 | 9.57 | 801.9 | 70.79 |  |  | 20094 | 118.1 | 11.85 |  |  |  | 67.43 | 25878 | [7 empty] | 120 | 0.43 | 28.5 |  |  |  | 3154
2581 | R16065--120V | C6521250523-2581 | 2025-05-28 | 11:13:35 | OK | 101.2 | 28.8 | 51.5 | 8.9 | 117.9 | 10.15 | 855 | 71.45 |  |  | 19890 | 117.8 | 11.48 |  |  |  | 67.93 | 26131 | [7 empty] | 120 | 0.42 | 28.2 |  |  |  | 3071
2582 | R16065--120V | C6521250523-2582 | 2025-05-28 | 11:14:04 | OK | 101.2 | 28.9 | 51.3 | 9 | 118.3 | 9.58 | 798 | 70.43 |  |  | 19903 | 118.1 | 11.9 |  |  |  | 67.92 | 26174 | [7 empty] | 120 | 0.43 | 28.7 |  |  |  | 3093
2583 | R16065--120V | C6521250523-2583 | 2025-05-28 | 11:14:33 | OK | 101.2 | 29.0 | 51.0 | 8.9 | 118.2 | 9.89 | 829.7 | 70.96 |  |  | 19391 | 117.9 | 11.57 |  |  |  | 67.84 | 26255 | [7 empty] | 120 | 0.44 | 29.4 |  |  |  | 3076
2584 | R16065--120V | C6521250523-2584 | 2025-05-28 | 11:15:02 | OK | 101.2 | 29.0 | 51.1 | 8.9 | 118.4 | 10.17 | 846.1 | 70.28 |  |  | 20170 | 118.2 | 11.64 |  |  |  | 68.65 | 26210 | [7 empty] | 120 | 0.42 | 28 |  |  |  | 3160
2585 | R16065--120V | C6521250523-2585 | 2025-05-28 | 11:15:32 | OK | 101.2 | 28.9 | 51.2 | 8.9 | 118 | 10.34 | 872.8 | 71.52 |  |  | 20544 | 117.8 | 11.64 |  |  |  | 67.25 | 26106 | [7 empty] | 120 | 0.45 | 29.7 |  |  |  | 3092
2586 | R16065--120V | C6521250523-2586 | 2025-05-28 | 11:16:02 | OK | 101.2 | 28.9 | 51.3 | 9 | 118.4 | 9.78 | 818.7 | 70.68 |  |  | 20196 | 118.2 | 11.96 |  |  |  | 67.95 | 26241 | [7 empty] | 120 | 0.45 | 30.2 |  |  |  | 3149
2587 | R16065--120V | C6521250523-2587 | 2025-05-28 | 11:16:39 | OK | 101.2 | 28.8 | 51.5 | 8.9 | 118.1 | 9.75 | 815.3 | 70.82 |  |  | 19701 | 117.9 | 11.93 |  |  |  | 65.97 | 25695 | [7 empty] | 120 | 0.46 | 30.7 |  |  |  | 2968
2588 | R16065--120V | C6521250523-2588 | 2025-05-28 | 11:17:07 | OK | 101.2 | 28.7 | 51.7 | 8.9 | 118.4 | 10.14 | 848.7 | 70.71 |  |  | 20447 | 118.2 | 11.67 |  |  |  | 68.48 | 26338 | [7 empty] | 120 | 0.42 | 28.1 |  |  |  | 3124
2589 | R16065--120V | C6521250523-2589 | 2025-05-28 | 11:17:53 | OK | 101.2 | 28.6 | 52.0 | 8.9 | 118.1 | 9.99 | 840.1 | 71.2 |  |  | 19745 | 117.9 | 11.59 |  |  |  | 66.91 | 26076 | [7 empty] | 120 | 0.43 | 29 |  |  |  | 3072
2590 | R16065--120V | C6521250523-2590 | 2025-05-28 | 11:19:12 | OK | 101.2 | 28.7 | 51.9 | 9 | 118.4 | 9.81 | 832.9 | 71.73 |  |  | 19893 | 118.2 | 11.94 |  |  |  | 67.95 | 26030 | [7 empty] | 120 | 0.42 | 27.7 |  |  |  | 3086
2591 | R16065--120V | C6521250523-2591 | 2025-05-28 | 11:19:41 | OK | 101.2 | 28.7 | 52.0 | 8.9 | 118 | 9.34 | 787.6 | 71.51 |  |  | 19669 | 117.8 | 11.54 |  |  |  | 67.03 | 26077 | [7 empty] | 120 | 0.43 | 28.6 |  |  |  | 3100
2592 | R16065--120V | C6521250523-2592 | 2025-05-28 | 11:20:11 | OK | 101.2 | 28.7 | 52.0 | 8.9 | 118.3 | 10.48 | 882.1 | 71.14 |  |  | 19964 | 118.2 | 11.98 |  |  |  | 68.1 | 26007 | [7 empty] | 120 | 0.43 | 28.3 |  |  |  | 3094
2593 | R16065--120V | C6521250523-2593 | 2025-05-28 | 11:20:40 | OK | 101.2 | 28.7 | 52.0 | 8.9 | 118 | 10.19 | 859.5 | 71.51 |  |  | 19937 | 117.9 | 11.27 |  |  |  | 68.67 | 26414 | [7 empty] | 120 | 0.43 | 28.6 |  |  |  | 3091
2594 | R16065--120V | C6521250523-2594 | 2025-05-28 | 11:21:09 | OK | 101.2 | 28.8 | 52.1 | 8.9 | 118.4 | 9.77 | 811.1 | 70.13 |  |  | 20157 | 118.2 | 11.92 |  |  |  | 67.19 | 25977 | [7 empty] | 120 | 0.43 | 28.6 |  |  |  | 3178
2595 | R16065--120V | C6521250523-2595 | 2025-05-28 | 11:21:39 | OK | 101.2 | 28.8 | 51.9 | 8.9 | 118.2 | 9.93 | 832.9 | 70.99 |  |  | 19799 | 118 | 11.87 |  |  |  | 66.18 | 25702 | [7 empty] | 120 | 0.49 | 32.8 |  |  |  | 2948
2596 | R16065--120V | C6521250523-2596 | 2025-05-28 | 11:22:09 | OK | 101.2 | 28.8 | 52.0 | 8.9 | 118.3 | 10.23 | 858.6 | 70.92 |  |  | 20083 | 118.1 | 11.89 |  |  |  | 67.31 | 25720 | [7 empty] | 120 | 0.45 | 30.2 |  |  |  | 3056
2597 | R16065--120V | C6521250523-2597 | 2025-05-28 | 11:22:39 | OK | 101.2 | 28.8 | 52.0 | 8.9 | 118.1 | 9.57 | 802.4 | 71.01 |  |  | 20118 | 117.8 | 11.57 |  |  |  | 67.32 | 26166 | [7 empty] | 120 | 0.43 | 28.8 |  |  |  | 3066
2598 | R16065--120V | C6521250523-2598 | 2025-05-28 | 11:23:10 | OK | 101.2 | 28.9 | 51.8 | 9 | 118.4 | 9.82 | 821.2 | 70.64 |  |  | 20011 | 118.2 | 11.98 |  |  |  | 67.85 | 25881 | [7 empty] | 120 | 0.42 | 27.8 |  |  |  | 3082
2599 | R16065--120V | C6521250523-2599 | 2025-05-28 | 11:23:40 | OK | 101.2 | 28.9 | 51.7 | 8.9 | 118 | 10.43 | 881.1 | 71.58 |  |  | 20042 | 117.8 | 11.68 |  |  |  | 65.95 | 25832 | [7 empty] | 120 | 0.45 | 30.1 |  |  |  | 3070
2600 | R16065--120V | C6521250523-2600 | 2025-05-28 | 11:24:21 | OK | 101.2 | 28.9 | 51.8 | 9 | 118.3 | 9.85 | 824.2 | 70.72 |  |  | 20291 | 118.1 | 12.02 |  |  |  | 66.03 | 25766 | [7 empty] | 120 | 0.43 | 28.8 |  |  |  | 3161
2601 | R16065--120V | C6521250523-2601 | 2025-05-28 | 11:24:58 | OK | 101.2 | 29.0 | 51.7 | 8.9 | 118 | 10.08 | 851.3 | 71.6 |  |  | 20033 | 117.8 | 11.61 |  |  |  | 66.79 | 26064 | [7 empty] | 120 | 0.44 | 29.2 |  |  |  | 3089
2602 | R16065--120V | C6521250523-2602 | 2025-05-28 | 11:25:27 | OK | 101.2 | 29.0 | 51.5 | 8.9 | 118.4 | 9.91 | 829.5 | 70.71 |  |  | 20251 | 118.1 | 11.99 |  |  |  | 68.17 | 25978 | [7 empty] | 120 | 0.44 | 29.2 |  |  |  | 3154
2603 | R16065--120V | C6521250523-2603 | 2025-05-28 | 11:25:57 | OK | 101.2 | 29.0 | 51.4 | 8.9 | 118.1 | 10.38 | 874.3 | 71.32 |  |  | 20120 | 117.9 | 11.62 |  |  |  | 67.32 | 26131 | [7 empty] | 120 | 0.41 | 27.4 |  |  |  | 3102
2604 | R16065--120V | C6521250523-2604 | 2025-05-28 | 11:26:25 | OK | 101.2 | 29.1 | 51.4 | 8.9 | 118.3 | 10.12 | 854.3 | 71.35 |  |  | 19860 | 118.1 | 11.93 |  |  |  | 68.08 | 26009 | [7 empty] | 120 | 0.43 | 28.8 |  |  |  | 3043
2605 | R16065--120V | C6521250523-2605 | 2025-05-28 | 11:26:54 | OK | 101.2 | 29.0 | 51.4 | 8.9 | 118 | 10.31 | 870.6 | 71.57 |  |  | 20621 | 117.8 | 11.38 |  |  |  | 68.08 | 26349 | [7 empty] | 120 | 0.44 | 29.3 |  |  |  | 3103
2606 | R16065--120V | C6521250523-2606 | 2025-05-28 | 11:27:22 | OK | 101.2 | 29.0 | 51.4 | 8.9 | 118.3 | 9.92 | 829.3 | 70.63 |  |  | 20023 | 118.1 | 11.87 |  |  |  | 66.67 | 25899 | [7 empty] | 120 | 0.42 | 28.1 |  |  |  | 3173
2607 | R16065--120V | C6521250523-2607 | 2025-05-28 | 11:27:52 | OK | 101.2 | 29.0 | 51.7 | 8.9 | 118 | 10.25 | 861.7 | 71.25 |  |  | 20271 | 117.7 | 11.61 |  |  |  | 65.76 | 25776 | [7 empty] | 120 | 0.41 | 27.5 |  |  |  | 3126
2608 | R16065--120V | C6521250523-2608 | 2025-05-28 | 11:28:21 | OK | 101.2 | 29.0 | 51.6 | 9 | 118.3 | 10.15 | 846.2 | 70.52 |  |  | 20259 | 118.1 | 11.84 |  |  |  | 67.85 | 25829 | [7 empty] | 120 | 0.43 | 28.2 |  |  |  | 3159
2609 | R16065--120V | C6521250523-2609 | 2025-05-28 | 11:28:50 | OK | 101.2 | 28.9 | 51.7 | 8.9 | 117.9 | 10.29 | 865.1 | 71.34 |  |  | 20296 | 117.7 | 11.24 |  |  |  | 68.96 | 26358 | [7 empty] | 120 | 0.43 | 28.6 |  |  |  | 3105
2610 | R16065--120V | C6521250523-2610 | 2025-05-28 | 11:29:19 | OK | 101.2 | 29.0 | 51.8 | 8.9 | 118.5 | 9.71 | 810.1 | 70.4 |  |  | 20132 | 118.2 | 11.9 |  |  |  | 66.56 | 25983 | [7 empty] | 120 | 0.44 | 28.8 |  |  |  | 3145
2611 | R16065--120V | C6521250523-2611 | 2025-05-28 | 11:29:49 | OK | 101.2 | 29.0 | 51.7 | 8.9 | 117.9 | 10.55 | 889.5 | 71.51 |  |  | 19993 | 117.8 | 11.6 |  |  |  | 67.41 | 26039 | [7 empty] | 120 | 0.42 | 28 |  |  |  | 3079
2612 | R16065--120V | C6521250523-2612 | 2025-05-28 | 11:30:18 | OK | 101.2 | 29.0 | 51.7 | 8.9 | 118.4 | 10.12 | 848.5 | 70.81 |  |  | 20215 | 118.2 | 11.99 |  |  |  | 68.18 | 26104 | [7 empty] | 120 | 0.43 | 28.7 |  |  |  | 3144
2613 | R16065--120V | C6521250523-2613 | 2025-05-28 | 11:30:47 | OK | 101.2 | 29.0 | 51.8 | 8.9 | 118.1 | 10.38 | 869.9 | 70.94 |  |  | 20156 | 118 | 11.51 |  |  |  | 68.2 | 26260 | [7 empty] | 120 | 0.44 | 29.4 |  |  |  | 3066
2614 | R16065--120V | C6521250523-2614 | 2025-05-28 | 11:31:16 | OK | 101.2 | 29.0 | 51.8 | 8.9 | 118.5 | 9.7 | 808.6 | 70.35 |  |  | 20122 | 118.2 | 11.92 |  |  |  | 67.17 | 25893 | [7 empty] | 120 | 0.43 | 28.5 |  |  |  | 3130
2615 | R16065--120V | C6521250523-2615 | 2025-05-28 | 11:31:47 | OK | 101.2 | 29.0 | 51.8 | 8.9 | 118 | 9.74 | 817.8 | 71.12 |  |  | 19901 | 117.8 | 11.9 |  |  |  | 65.57 | 25757 | [7 empty] | 120 | 0.42 | 27.9 |  |  |  | 3096
2616 | R16065--120V | C6521250523-2616 | 2025-05-28 | 11:32:17 | OK | 101.2 | 29.0 | 51.8 | 9 | 118.4 | 9.61 | 802.1 | 70.52 |  |  | 20289 | 118.2 | 11.86 |  |  |  | 67.51 | 26026 | [7 empty] | 120 | 0.5 | 33.3 |  |  |  | 3006
2617 | R16065--120V | C6521250523-2617 | 2025-05-28 | 11:32:48 | OK | 101.2 | 29.0 | 51.9 | 8.9 | 118 | 10.31 | 867.8 | 71.32 |  |  | 19812 | 117.8 | 11.48 |  |  |  | 67.22 | 26124 | [7 empty] | 120 | 0.41 | 27.1 |  |  |  | 3093
2618 | R16065--120V | C6521250523-2618 | 2025-05-28 | 11:33:17 | OK | 101.2 | 29.0 | 51.9 | 8.9 | 118.4 | 9.7 | 809.2 | 70.48 |  |  | 20005 | 118.2 | 11.98 |  |  |  | 67.3 | 25866 | [7 empty] | 120 | 0.44 | 29.1 |  |  |  | 3162
2619 | R16065--120V | C6521250523-2619 | 2025-05-28 | 11:33:46 | OK | 101.2 | 29.0 | 51.9 | 8.9 | 118.2 | 9.63 | 806.7 | 70.86 |  |  | 19796 | 117.9 | 11.96 |  |  |  | 65.55 | 25694 | [7 empty] | 120 | 0.48 | 32.1 |  |  |  | 2972
2620 | R16065--120V | C6521250523-2620 | 2025-05-28 | 11:34:21 | OK | 101.2 | 29.1 | 51.8 | 8.9 | 118.5 | 9.56 | 798.2 | 70.45 |  |  | 19988 | 118.2 | 11.79 |  |  |  | 68.69 | 26341 | [7 empty] | 120 | 0.44 | 29.1 |  |  |  | 3156
2621 | R16065--120V | C6521250523-2621 | 2025-05-28 | 11:35:01 | OK | 101.2 | 29.1 | 51.6 | 8.9 | 118 | 10.2 | 861.3 | 71.5 |  |  | 19604 | 117.8 | 11.72 |  |  |  | 66.71 | 26037 | [7 empty] | 120 | 0.42 | 28 |  |  |  | 3052
2622 | R16065--120V | C6521250523-2622 | 2025-05-28 | 11:35:30 | OK | 101.2 | 29.2 | 51.6 | 8.9 | 118.5 | 9.67 | 812.7 | 70.98 |  |  | 20148 | 118.2 | 11.74 |  |  |  | 67.2 | 25674 | [7 empty] | 120 | 0.43 | 28.6 |  |  |  | 3164
2623 | R16065--120V | C6521250523-2623 | 2025-05-28 | 11:35:59 | OK | 101.2 | 29.1 | 51.8 | 8.9 | 117.9 | 10.25 | 861.4 | 71.31 |  |  | 19836 | 117.8 | 11.5 |  |  |  | 67.58 | 26063 | [7 empty] | 120 | 0.44 | 29.5 |  |  |  | 3078
2624 | R16065--120V | C6521250523-2624 | 2025-05-28 | 11:36:28 | OK | 101.2 | 29.2 | 51.6 | 9 | 118.4 | 9.97 | 835.5 | 70.78 |  |  | 19523 | 118.1 | 11.99 |  |  |  | 66.49 | 25511 | [7 empty] | 120 | 0.44 | 29 |  |  |  | 3115
2625 | R16065--120V | C6521250523-2625 | 2025-05-28 | 11:36:57 | OK | 101.2 | 29.2 | 51.5 | 8.9 | 118.1 | 10.51 | 885.3 | 71.35 |  |  | 19903 | 117.9 | 11.4 |  |  |  | 68.47 | 26341 | [7 empty] | 120 | 0.43 | 28.1 |  |  |  | 3083
2626 | R16065--120V | C6521250523-2626 | 2025-05-28 | 11:37:25 | OK | 101.2 | 29.1 | 51.5 | 8.9 | 118.4 | 10.69 | 897.7 | 70.98 |  |  | 20302 | 118.2 | 11.66 |  |  |  | 69.3 | 26567 | [7 empty] | 120 | 0.42 | 28.2 |  |  |  | 3177
2627 | R16065--120V | C6521250523-2627 | 2025-05-28 | 11:37:53 | OK | 101.2 | 29.2 | 51.5 | 8.9 | 118.1 | 10.43 | 878.9 | 71.33 |  |  | 20373 | 118 | 11.39 |  |  |  | 68.35 | 26269 | [7 empty] | 120 | 0.45 | 29.8 |  |  |  | 3084
2628 | R16065--120V | C6521250523-2628 | 2025-05-28 | 11:38:22 | OK | 101.2 | 29.2 | 51.5 | 8.9 | 118.3 | 10.36 | 867.6 | 70.82 |  |  | 20360 | 118.1 | 11.62 |  |  |  | 68.97 | 26443 | [7 empty] | 120 | 0.42 | 27.9 |  |  |  | 3192
2629 | R16065--120V | C6521250523-2629 | 2025-05-28 | 11:38:51 | OK | 101.2 | 29.1 | 51.6 | 8.9 | 118.2 | 9.96 | 833.1 | 70.76 |  |  | 20056 | 117.9 | 12.03 |  |  |  | 65.97 | 25827 | [7 empty] | 120 | 0.49 | 32.7 |  |  |  | 2949
2630 | R16065--120V | C6521250523-2630 | 2025-05-28 | 11:39:20 | OK | 101.2 | 29.1 | 51.6 | 8.9 | 118.4 | 9.84 | 821.6 | 70.49 |  |  | 20032 | 118.2 | 11.83 |  |  |  | 68.68 | 26197 | [7 empty] | 120 | 0.43 | 28.5 |  |  |  | 3092
2631 | R16065--120V | C6521250523-2631 | 2025-05-28 | 11:40:07 | OK | 101.2 | 29.2 | 51.5 | 8.9 | 118.1 | 9.95 | 836.2 | 71.14 |  |  | 19741 | 117.9 | 11.44 |  |  |  | 67.51 | 26189 | [7 empty] | 120 | 0.43 | 28.5 |  |  |  | 3081
2632 | R16065--120V | C6521250523-2632 | 2025-05-28 | 11:40:37 | OK | 101.2 | 29.2 | 51.5 | 9 | 118.5 | 9.46 | 794.7 | 70.92 |  |  | 20047 | 118.2 | 11.67 |  |  |  | 67.52 | 25883 | [7 empty] | 120 | 0.43 | 28.2 |  |  |  | 3155
2633 | R16065--120V | C6521250523-2633 | 2025-05-28 | 11:41:09 | OK | 101.2 | 29.2 | 51.4 | 8.9 | 118.1 | 10.27 | 862.8 | 71.12 |  |  | 20250 | 117.9 | 11.62 |  |  |  | 66.82 | 26047 | [7 empty] | 120 | 0.44 | 29.4 |  |  |  | 3070
2634 | R16065--120V | C6521250523-2634 | 2025-05-28 | 11:41:37 | OK | 101.2 | 29.3 | 51.3 | 9 | 118.4 | 10.27 | 861.8 | 70.88 |  |  | 20235 | 118.2 | 11.78 |  |  |  | 68.86 | 26318 | [7 empty] | 120 | 0.45 | 29.6 |  |  |  | 3150
2635 | R16065--120V | C6521250523-2635 | 2025-05-28 | 11:42:06 | OK | 101.2 | 29.3 | 51.3 | 8.9 | 118.1 | 9.7 | 812.7 | 70.98 |  |  | 19796 | 117.8 | 11.56 |  |  |  | 65.9 | 25877 | [7 empty] | 120 | 0.42 | 27.9 |  |  |  | 3109
2636 | R16065--120V | C6521250523-2636 | 2025-05-28 | 11:42:35 | OK | 101.2 | 29.4 | 51.2 | 9 | 118.3 | 9.93 | 831 | 70.69 |  |  | 19879 | 118.1 | 11.76 |  |  |  | 68.81 | 26020 | [7 empty] | 120 | 0.42 | 28.1 |  |  |  | 3129
2637 | R16065--120V | C6521250523-2637 | 2025-05-28 | 11:43:05 | OK | 101.2 | 29.4 | 51.2 | 8.9 | 118.1 | 10.35 | 871.8 | 71.3 |  |  | 19907 | 117.8 | 11.7 |  |  |  | 66.35 | 25848 | [7 empty] | 120 | 0.43 | 28.7 |  |  |  | 3094
2638 | R16065--120V | C6521250523-2638 | 2025-05-28 | 11:43:34 | OK | 101.2 | 29.4 | 51.1 | 8.9 | 118.5 | 9.73 | 807.7 | 70.09 |  |  | 20159 | 118.2 | 11.83 |  |  |  | 68.99 | 26256 | [7 empty] | 120 | 0.42 | 27.9 |  |  |  | 3169
2639 | R16065--120V | C6521250523-2639 | 2025-05-28 | 11:44:04 | OK | 101.2 | 29.3 | 51.1 | 8.9 | 118 | 10.22 | 848.3 | 70.35 |  |  | 19885 | 117.8 | 12.03 |  |  |  | 60.12 | 24790 | [7 empty] | 120 | 0.44 | 29.5 |  |  |  | 3075
2640 | R16065--120V | C6521250523-2640 | 2025-05-28 | 11:44:34 | OK | 101.2 | 29.3 | 51.3 | 8.9 | 118.5 | 9.65 | 810.2 | 70.89 |  |  | 19869 | 118.2 | 12 |  |  |  | 68.8 | 26344 | [7 empty] | 120 | 0.42 | 28 |  |  |  | 3094
2641 | R16065--120V | C6521250523-2641 | 2025-05-28 | 11:45:05 | OK | 101.2 | 29.4 | 51.2 | 8.9 | 118 | 10.36 | 870 | 71.15 |  |  | 20584 | 117.8 | 11.53 |  |  |  | 68.35 | 26345 | [7 empty] | 120 | 0.42 | 28 |  |  |  | 3106
2642 | R16065--120V | C6521250523-2642 | 2025-05-28 | 11:45:35 | OK | 101.2 | 29.4 | 51.1 | 8.9 | 118.4 | 9.68 | 810.3 | 70.7 |  |  | 20195 | 118.1 | 12.09 |  |  |  | 67.49 | 25997 | [7 empty] | 120 | 0.43 | 28.5 |  |  |  | 3178
2643 | R16065--120V | C6521250523-2643 | 2025-05-28 | 11:46:05 | OK | 101.2 | 29.3 | 51.3 | 8.9 | 118.2 | 9.94 | 832.8 | 70.86 |  |  | 19637 | 117.8 | 11.74 |  |  |  | 65.55 | 25819 | [7 empty] | 120 | 0.44 | 29.3 |  |  |  | 3061
2644 | R16065--120V | C6521250523-2644 | 2025-05-28 | 11:46:34 | OK | 101.2 | 29.3 | 51.4 | 8.9 | 118.5 | 9.77 | 813.6 | 70.28 |  |  | 20047 | 118.1 | 11.83 |  |  |  | 69.05 | 26456 | [7 empty] | 120 | 0.45 | 30.2 |  |  |  | 3114
2645 | R16065--120V | C6521250523-2645 | 2025-05-28 | 11:47:04 | OK | 101.2 | 29.3 | 51.4 | 8.9 | 117.9 | 9.96 | 834.4 | 71.1 |  |  | 19789 | 117.7 | 11.69 |  |  |  | 66.81 | 25878 | [7 empty] | 120 | 0.47 | 31.1 |  |  |  | 2976
2646 | R16065--120V | C6521250523-2646 | 2025-05-28 | 11:47:33 | OK | 101.2 | 29.2 | 51.6 | 8.9 | 118.4 | 9.75 | 813.4 | 70.4 |  |  | 20103 | 118.2 | 12.02 |  |  |  | 68.42 | 25988 | [7 empty] | 120 | 0.42 | 28 |  |  |  | 3096
2647 | R16065--120V | C6521250523-2647 | 2025-05-28 | 11:48:03 | OK | 101.2 | 29.2 | 51.7 | 8.9 | 118 | 10.08 | 846.5 | 71.22 |  |  | 19765 | 117.8 | 11.87 |  |  |  | 66.08 | 25929 | [7 empty] | 120 | 0.42 | 27.9 |  |  |  | 3036
2648 | R16065--120V | C6521250523-2648 | 2025-05-28 | 11:48:33 | OK | 101.2 | 29.1 | 51.7 | 8.9 | 118.5 | 9.62 | 802.6 | 70.43 |  |  | 19868 | 118.2 | 11.79 |  |  |  | 67.45 | 26027 | [7 empty] | 120 | 0.42 | 27.9 |  |  |  | 3174
2649 | R16065--120V | C6521250523-2649 | 2025-05-28 | 11:49:07 | OK | 101.2 | 29.1 | 52.0 | 8.9 | 118.1 | 10.35 | 871.1 | 71.26 |  |  | 19984 | 117.9 | 11.55 |  |  |  | 67.71 | 26144 | [7 empty] | 120 | 0.43 | 28.5 |  |  |  | 3039
2650 | R16065--120V | C6521250523-2650 | 2025-05-28 | 11:49:35 | OK | 101.2 | 29.1 | 51.9 | 8.9 | 118.3 | 9.73 | 813 | 70.63 |  |  | 20066 | 118.1 | 11.61 |  |  |  | 68.02 | 26163 | [7 empty] | 120 | 0.42 | 27.9 |  |  |  | 3129
2651 | R16065--120V | C6521250523-2651 | 2025-05-28 | 11:50:06 | OK | 101.2 | 29.1 | 51.9 | 8.9 | 117.9 | 10.34 | 870.3 | 71.37 |  |  | 20621 | 117.8 | 11.29 |  |  |  | 69.23 | 26484 | [7 empty] | 120 | 0.42 | 27.9 |  |  |  | 3107
2652 | R16065--120V | C6521250523-2652 | 2025-05-28 | 11:50:54 | OK | 101.2 | 29.1 | 51.9 | 9 | 118.3 | 9.5 | 794.2 | 70.67 |  |  | 20286 | 118.1 | 11.78 |  |  |  | 66.7 | 25944 | [7 empty] | 120 | 0.43 | 28.7 |  |  |  | 3167
2653 | R16065--120V | C6521250523-2653 | 2025-05-28 | 11:51:25 | OK | 101.2 | 29.0 | 51.9 | 8.9 | 117.9 | 9.9 | 834.7 | 71.56 |  |  | 19972 | 117.7 | 11.54 |  |  |  | 66.35 | 25919 | [7 empty] | 120 | 0.43 | 28.8 |  |  |  | 3076
2654 | R16065--120V | C6521250523-2654 | 2025-05-29 | 8:17:58 | OK | 101.2 | 24.3 | 68.4 | 9 | 118.2 | 9.51 | 824.5 | 73.33 |  |  | 19833 | 118.2 | 10.58 |  |  |  | 61.36 | 24910 | [7 empty] | 120 | 0.45 | 30 |  |  |  | 3063
2655 | R16065--120V | C6521250523-2655 | 2025-05-29 | 8:18:50 | OK | 101.2 | 27.1 | 60.7 | 9 | 117.8 | 9.38 | 801.7 | 72.53 |  |  | 19596 | 117.6 | 11.81 |  |  |  | 65.52 | 25773 | [7 empty] | 120 | 0.44 | 29.8 |  |  |  | 3102
2656 | R16065--120V | C6521250523-2656 | 2025-05-29 | 8:19:18 | OK | 101.2 | 27.2 | 60.6 | 9 | 118.3 | 9.87 | 840 | 71.95 |  |  | 19595 | 118.1 | 11.32 |  |  |  | 62.97 | 25195 | [7 empty] | 120 | 0.48 | 32 |  |  |  | 3033
2657 | R16065--120V | C6521250523-2657 | 2025-05-29 | 8:22:05 | OK | 101.2 | 27.2 | 60.7 | 9 | 118.3 | 9.66 | 831.7 | 72.8 |  |  | 19758 | 118.1 | 11.64 |  |  |  | 64.98 | 25329 | [7 empty] | 120 | 0.41 | 27.3 |  |  |  | 3127
2658 | R16065--120V | C6521250523-2658 | 2025-05-29 | 8:22:35 | OK | 101.2 | 27.2 | 60.7 | 9 | 117.9 | 9.23 | 789 | 72.51 |  |  | 19684 | 117.5 | 11.72 |  |  |  | 66.28 | 25808 | [7 empty] | 120 | 0.43 | 28.7 |  |  |  | 3115
2659 | R16065--120V | C6521250523-2659 | 2025-05-29 | 8:23:33 | OK | 101.2 | 27.2 | 60.6 | 9 | 118.3 | 9.88 | 842.9 | 72.06 |  |  | 19706 | 118.2 | 11.79 |  |  |  | 66.41 | 25497 | [7 empty] | 120 | 0.42 | 27.6 |  |  |  | 3102
2660 | R16065--120V | C6521250523-2660 | 2025-05-29 | 8:24:46 | OK | 101.2 | 27.2 | 60.6 | 9 | 118 | 9.71 | 828.8 | 72.36 |  |  | 19737 | 117.7 | 11.99 |  |  |  | 64.6 | 25544 | [7 empty] | 120 | 0.45 | 29.8 |  |  |  | 3083
2661 | R16065--120V | C6521250523-2661 | 2025-05-29 | 8:25:15 | OK | 101.2 | 27.2 | 60.7 | 9 | 118.3 | 9.83 | 838.1 | 72.05 |  |  | 19935 | 118.2 | 11.77 |  |  |  | 65.86 | 25431 | [7 empty] | 120 | 0.44 | 28.9 |  |  |  | 3147
2662 | R16065--120V | C6521250523-2662 | 2025-05-29 | 8:25:44 | OK | 101.2 | 27.2 | 60.7 | 9 | 118 | 10.22 | 857.7 | 71.12 |  |  | 19991 | 117.7 | 11.78 |  |  |  | 67.04 | 25819 | [7 empty] | 120 | 0.41 | 27.4 |  |  |  | 3015
2663 | R16065--120V | C6521250523-2663 | 2025-05-29 | 8:26:15 | OK | 101.2 | 27.2 | 60.8 | 9 | 118.4 | 9.66 | 811.4 | 70.92 |  |  | 19988 | 118.2 | 11.87 |  |  |  | 63.7 | 25385 | [7 empty] | 120 | 0.43 | 28.5 |  |  |  | 3159
2664 | R16065--120V | C6521250523-2664 | 2025-05-29 | 8:26:47 | OK | 101.2 | 27.2 | 60.7 | 8.9 | 118 | 10.26 | 863.3 | 71.31 |  |  | 19979 | 117.8 | 11.87 |  |  |  | 64.19 | 25350 | [7 empty] | 120 | 0.42 | 27.7 |  |  |  | 3115
2665 | R16065--120V | C6521250523-2665 | 2025-05-29 | 8:27:41 | OK | 101.2 | 27.3 | 60.7 | 8.9 | 118.3 | 10.42 | 884.2 | 71.72 |  |  | 19718 | 118.2 | 11.86 |  |  |  | 69.14 | 26241 | [7 empty] | 120 | 0.44 | 29.1 |  |  |  | 3084
2666 | R16065--120V | C6521250523-2666 | 2025-05-29 | 8:28:10 | OK | 101.2 | 27.3 | 60.6 | 8.9 | 118.2 | 9.48 | 799.4 | 71.36 |  |  | 19358 | 117.8 | 11.72 |  |  |  | 64.42 | 25076 | [7 empty] | 120 | 0.41 | 27.4 |  |  |  | 3122
2667 | R16065--120V | C6521250523-2667 | 2025-05-29 | 8:29:11 | OK | 101.2 | 27.3 | 60.6 | 9 | 118.4 | 9.92 | 843.1 | 71.76 |  |  | 19674 | 118.2 | 11.76 |  |  |  | 67.89 | 25658 | [7 empty] | 120 | 0.43 | 28.2 |  |  |  | 3141
2668 | R16065--120V | C6521250523-2668 | 2025-05-29 | 8:29:40 | OK | 101.2 | 27.3 | 60.5 | 9 | 117.9 | 10.25 | 868.6 | 71.89 |  |  | 20055 | 117.7 | 11.74 |  |  |  | 66.32 | 25786 | [7 empty] | 120 | 0.42 | 27.7 |  |  |  | 3118
2669 | R16065--120V | C6521250523-2669 | 2025-05-29 | 8:30:13 | OK | 101.2 | 27.4 | 60.4 | 9 | 118.5 | 9.78 | 818.1 | 70.63 |  |  | 19966 | 118.3 | 11.83 |  |  |  | 64.22 | 25156 | [7 empty] | 120 | 0.44 | 29 |  |  |  | 3134
2670 | R16065--120V | C6521250523-2670 | 2025-05-29 | 8:30:45 | OK | 101.2 | 27.4 | 60.4 | 8.9 | 118 | 10.46 | 884.4 | 71.64 |  |  | 20466 | 117.8 | 11.8 |  |  |  | 66.4 | 26006 | [7 empty] | 120 | 0.42 | 28.2 |  |  |  | 3107
2671 | R16065--120V | C6521250523-2671 | 2025-05-29 | 8:31:13 | OK | 101.2 | 27.3 | 60.5 | 9 | 118.5 | 9.67 | 812.8 | 70.92 |  |  | 20084 | 118.2 | 11.92 |  |  |  | 68.94 | 25946 | [7 empty] | 120 | 0.42 | 27.9 |  |  |  | 3174
2672 | R16065--120V | C6521250523-2672 | 2025-05-29 | 8:31:47 | OK | 101.2 | 27.3 | 60.5 | 8.9 | 118.2 | 10.02 | 841.1 | 71 |  |  | 19720 | 117.9 | 11.85 |  |  |  | 64.47 | 25555 | [7 empty] | 120 | 0.49 | 32.8 |  |  |  | 2931
2673 | R16065--120V | C6521250523-2673 | 2025-05-29 | 8:32:15 | OK | 101.2 | 27.3 | 60.6 | 8.9 | 118.3 | 9.95 | 838.3 | 71.21 |  |  | 19880 | 118.1 | 12.01 |  |  |  | 67.43 | 25606 | [7 empty] | 120 | 0.42 | 28.1 |  |  |  | 3094
2674 | R16065--120V | C6521250523-2674 | 2025-05-29 | 8:32:45 | OK | 101.2 | 27.3 | 60.6 | 8.9 | 118.2 | 9.99 | 835 | 70.75 |  |  | 19585 | 117.9 | 12.08 |  |  |  | 66.19 | 25832 | [7 empty] | 120 | 0.47 | 31.4 |  |  |  | 2860
2675 | R16065--120V | C6521250523-2675 | 2025-05-29 | 8:33:15 | OK | 101.2 | 27.3 | 60.7 | 9 | 118.3 | 10.25 | 859.1 | 70.84 |  |  | 20386 | 118.1 | 11.97 |  |  |  | 69.21 | 26194 | [7 empty] | 120 | 0.44 | 28.9 |  |  |  | 3176
2676 | R16065--120V | C6521250523-2676 | 2025-05-29 | 8:33:44 | OK | 101.2 | 27.3 | 60.7 | 8.9 | 118.1 | 10.28 | 868 | 71.5 |  |  | 20518 | 117.9 | 11.78 |  |  |  | 66.68 | 25917 | [7 empty] | 120 | 0.45 | 30 |  |  |  | 2991
2677 | R16065--120V | C6521250523-2677 | 2025-05-29 | 8:34:20 | OK | 101.2 | 27.3 | 60.6 | 9 | 118.4 | 10.07 | 852.9 | 71.51 |  |  | 19657 | 118.2 | 12.1 |  |  |  | 66.44 | 25559 | [7 empty] | 120 | 0.43 | 28.6 |  |  |  | 3071
2678 | R16065--120V | C6521250523-2678 | 2025-05-29 | 8:34:50 | OK | 101.2 | 27.4 | 60.4 | 8.9 | 118 | 9.63 | 806.9 | 71.01 |  |  | 19552 | 117.7 | 11.75 |  |  |  | 67.57 | 26064 | [7 empty] | 120 | 0.44 | 29.6 |  |  |  | 3031
2679 | R16065--120V | C6521250523-2679 | 2025-05-29 | 8:35:19 | OK | 101.2 | 27.3 | 60.6 | 8.9 | 118.3 | 10.12 | 846.5 | 70.71 |  |  | 20010 | 118.1 | 11.93 |  |  |  | 67.51 | 25915 | [7 empty] | 120 | 0.47 | 31.3 |  |  |  | 3034
2680 | R16065--120V | C6521250523-2680 | 2025-05-29 | 8:36:47 | OK | 101.2 | 27.4 | 60.6 | 8.9 | 117.9 | 9.98 | 839.8 | 71.36 |  |  | 20559 | 117.6 | 11.18 |  |  |  | 68.04 | 26195 | [7 empty] | 120 | 0.41 | 26.9 |  |  |  | 3101
2681 | R16065--120V | C6521250523-2681 | 2025-05-29 | 8:37:16 | OK | 101.2 | 27.4 | 60.4 | 9 | 118.2 | 9.9 | 842.1 | 71.97 |  |  | 19656 | 118 | 11.75 |  |  |  | 65.89 | 25325 | [7 empty] | 120 | 0.45 | 30.1 |  |  |  | 3055
2682 | R16065--120V | C6521250523-2682 | 2025-05-29 | 8:37:46 | OK | 101.2 | 27.4 | 60.6 | 8.9 | 117.8 | 10.16 | 854.1 | 71.38 |  |  | 19873 | 117.5 | 11.62 |  |  |  | 67.3 | 26041 | [7 empty] | 120 | 0.42 | 28 |  |  |  | 3028
2683 | R16065--120V | C6521250523-2683 | 2025-05-29 | 8:38:15 | OK | 101.2 | 27.5 | 60.5 | 8.9 | 118.4 | 9.6 | 801.9 | 70.51 |  |  | 20048 | 118.2 | 12.05 |  |  |  | 68.57 | 26267 | [7 empty] | 120.1 | 0.44 | 29 |  |  |  | 3151
2684 | R16065--120V | C6521250523-2684 | 2025-05-29 | 8:38:44 | OK | 101.2 | 27.5 | 60.4 | 8.9 | 118.1 | 10.18 | 868.3 | 72.21 |  |  | 19923 | 117.9 | 12.07 |  |  |  | 65.37 | 25569 | [7 empty] | 120 | 0.43 | 28.8 |  |  |  | 3037
2685 | R16065--120V | C6521250523-2685 | 2025-05-29 | 8:39:13 | OK | 101.2 | 27.5 | 60.3 | 8.9 | 118.4 | 10.15 | 849.5 | 70.68 |  |  | 20357 | 118.2 | 11.88 |  |  |  | 69 | 26317 | [7 empty] | 120 | 0.44 | 29.7 |  |  |  | 3150
2686 | R16065--120V | C6521250523-2686 | 2025-05-29 | 8:39:42 | OK | 101.2 | 27.5 | 60.2 | 8.9 | 118.1 | 10.41 | 875 | 71.21 |  |  | 20175 | 117.9 | 11.74 |  |  |  | 66.26 | 25831 | [7 empty] | 120 | 0.44 | 29.1 |  |  |  | 3022
2687 | R16065--120V | C6521250523-2687 | 2025-05-29 | 8:40:10 | OK | 101.2 | 27.5 | 60.3 | 9 | 118.4 | 9.72 | 810.9 | 70.42 |  |  | 20032 | 118.2 | 11.82 |  |  |  | 67.37 | 25937 | [7 empty] | 120 | 0.44 | 29.4 |  |  |  | 3152
2688 | R16065--120V | C6521250523-2688 | 2025-05-29 | 8:40:38 | OK | 101.2 | 27.4 | 60.5 | 8.9 | 118.1 | 10.31 | 866.3 | 71.13 |  |  | 20015 | 117.9 | 11.77 |  |  |  | 64.54 | 25323 | [7 empty] | 120 | 0.41 | 27.3 |  |  |  | 3123
2689 | R16065--120V | C6521250523-2689 | 2025-05-29 | 8:41:07 | OK | 101.2 | 27.4 | 60.6 | 8.9 | 118.4 | 10.12 | 847.8 | 70.76 |  |  | 19847 | 118.1 | 12.04 |  |  |  | 67.15 | 25844 | [7 empty] | 120 | 0.43 | 28.8 |  |  |  | 3142
2690 | R16065--120V | C6521250523-2690 | 2025-05-29 | 8:41:36 | OK | 101.2 | 27.4 | 60.6 | 8.9 | 118.1 | 10.39 | 873.1 | 71.15 |  |  | 20384 | 117.8 | 11.48 |  |  |  | 67.9 | 26246 | [7 empty] | 120 | 0.42 | 28.2 |  |  |  | 3101
2691 | R16065--120V | C6521250523-2691 | 2025-05-29 | 8:42:05 | OK | 101.2 | 27.5 | 60.5 | 8.9 | 118.3 | 9.9 | 826.3 | 70.53 |  |  | 20193 | 118.1 | 11.78 |  |  |  | 67.93 | 25869 | [7 empty] | 120 | 0.43 | 28.2 |  |  |  | 3180
2692 | R16065--120V | C6521250523-2692 | 2025-05-29 | 8:42:38 | OK | 101.2 | 27.5 | 60.3 | 8.9 | 117.9 | 9.77 | 823 | 71.46 |  |  | 20010 | 117.7 | 11.48 |  |  |  | 68.11 | 26149 | [7 empty] | 120 | 0.44 | 29.2 |  |  |  | 3102
2693 | R16065--120V | C6521250523-2693 | 2025-05-29 | 8:43:07 | OK | 101.2 | 27.6 | 60.3 | 8.9 | 118.3 | 10.13 | 850 | 70.95 |  |  | 19815 | 118.1 | 11.85 |  |  |  | 66.37 | 25774 | [7 empty] | 120 | 0.44 | 29.3 |  |  |  | 3122
2694 | R16065--120V | C6521250523-2694 | 2025-05-29 | 8:43:35 | OK | 101.2 | 27.6 | 60.3 | 8.9 | 118 | 10.59 | 891.6 | 71.33 |  |  | 19929 | 117.8 | 11.57 |  |  |  | 67.83 | 25976 | [7 empty] | 120 | 0.42 | 27.7 |  |  |  | 3026
2695 | R16065--120V | C6521250523-2695 | 2025-05-29 | 8:44:04 | OK | 101.2 | 27.6 | 60.3 | 8.9 | 118.4 | 9.85 | 819.7 | 70.29 |  |  | 20255 | 118.2 | 11.8 |  |  |  | 65.91 | 25391 | [7 empty] | 120 | 0.43 | 28.9 |  |  |  | 3054
2696 | R16065--120V | C6521250523-2696 | 2025-05-29 | 8:44:33 | OK | 101.2 | 27.6 | 60.2 | 8.9 | 118 | 9.74 | 817.5 | 71.12 |  |  | 19328 | 117.8 | 11.68 |  |  |  | 67.59 | 26182 | [7 empty] | 120 | 0.44 | 29 |  |  |  | 3006
2697 | R16065--120V | C6521250523-2697 | 2025-05-29 | 8:45:02 | OK | 101.2 | 27.6 | 60.1 | 8.9 | 118.3 | 10.04 | 837.9 | 70.57 |  |  | 19716 | 118.2 | 11.93 |  |  |  | 65.18 | 25541 | [7 empty] | 120 | 0.5 | 33.3 |  |  |  | 2968
2698 | R16065--120V | C6521250523-2698 | 2025-05-29 | 8:45:33 | OK | 101.2 | 27.6 | 60.3 | 8.9 | 118 | 10.39 | 872.4 | 71.19 |  |  | 20021 | 117.6 | 11.66 |  |  |  | 66.71 | 25764 | [7 empty] | 120 | 0.46 | 30.5 |  |  |  | 2975
2699 | R16065--120V | C6521250523-2699 | 2025-05-29 | 8:46:03 | OK | 101.2 | 27.6 | 60.1 | 8.9 | 118.5 | 9.47 | 787.3 | 70.19 |  |  | 20157 | 118.2 | 11.86 |  |  |  | 68.99 | 26020 | [7 empty] | 120 | 0.41 | 27.4 |  |  |  | 3170
2700 | R16065--120V | C6521250523-2700 | 2025-05-29 | 8:46:32 | OK | 101.2 | 27.7 | 60.0 | 8.9 | 118.1 | 10.32 | 866 | 71.1 |  |  | 20111 | 117.8 | 11.58 |  |  |  | 67.82 | 26063 | [7 empty] | 120 | 0.42 | 28.2 |  |  |  | 3086
2701 | R16065--120V | C6521250523-2701 | 2025-05-29 | 8:47:01 | OK | 101.2 | 27.7 | 60.0 | 8.9 | 118.3 | 10.71 | 901.8 | 71.2 |  |  | 19754 | 118.2 | 11.73 |  |  |  | 69.47 | 26286 | [7 empty] | 120 | 0.43 | 28.1 |  |  |  | 3146
2702 | R16065--120V | C6521250523-2702 | 2025-05-29 | 8:47:34 | OK | 101.2 | 27.7 | 59.9 | 9 | 118 | 10.35 | 872.6 | 71.46 |  |  | 20081 | 117.9 | 11.65 |  |  |  | 66.99 | 25932 | [7 empty] | 120 | 0.47 | 31.4 |  |  |  | 3073
2703 | R16065--120V | C6521250523-2703 | 2025-05-29 | 8:48:03 | OK | 101.2 | 27.7 | 59.9 | 9 | 118.4 | 9.65 | 808.5 | 70.77 |  |  | 19970 | 118.2 | 12.12 |  |  |  | 67.31 | 25963 | [7 empty] | 120 | 0.44 | 29.3 |  |  |  | 3152
2704 | R16065--120V | C6521250523-2704 | 2025-05-29 | 8:48:33 | OK | 101.2 | 27.7 | 59.8 | 8.9 | 118.1 | 10.01 | 840.1 | 71.05 |  |  | 20353 | 117.8 | 11.54 |  |  |  | 66.67 | 25956 | [7 empty] | 120 | 0.42 | 27.6 |  |  |  | 3141
2705 | R16065--120V | C6521250523-2705 | 2025-05-29 | 8:49:02 | OK | 101.2 | 27.8 | 59.8 | 8.9 | 118.3 | 9.69 | 809.8 | 70.61 |  |  | 20109 | 118.1 | 11.88 |  |  |  | 66.78 | 25949 | [7 empty] | 120 | 0.41 | 27.4 |  |  |  | 3075
2706 | R16065--120V | C6521250523-2706 | 2025-05-29 | 8:49:31 | OK | 101.2 | 27.8 | 59.7 | 8.9 | 117.9 | 10.2 | 858.7 | 71.36 |  |  | 20238 | 117.7 | 11.41 |  |  |  | 67.31 | 26062 | [7 empty] | 120 | 0.44 | 29.4 |  |  |  | 3101
2707 | R16065--120V | C6521250523-2707 | 2025-05-29 | 8:50:00 | OK | 101.2 | 27.8 | 59.6 | 8.9 | 118.4 | 9.65 | 806.8 | 70.67 |  |  | 20115 | 118.2 | 12.02 |  |  |  | 67.94 | 25896 | [7 empty] | 120 | 0.44 | 29.3 |  |  |  | 3121
2708 | R16065--120V | C6521250523-2708 | 2025-05-29 | 8:50:28 | OK | 101.2 | 27.8 | 59.7 | 8.9 | 118.1 | 10.35 | 871 | 71.26 |  |  | 20276 | 117.8 | 11.63 |  |  |  | 67.63 | 26114 | [7 empty] | 120 | 0.42 | 28.1 |  |  |  | 3117
2709 | R16065--120V | C6521250523-2709 | 2025-05-29 | 8:50:58 | OK | 101.2 | 27.9 | 59.6 | 9.1 | 118.5 | 9.97 | 839 | 71.08 |  |  | 19200 | 118.2 | 11.87 |  |  |  | 67.52 | 25986 | [7 empty] | 120 | 0.45 | 29.7 |  |  |  | 3127
2710 | R16065--120V | C6521250523-2710 | 2025-05-29 | 8:51:28 | OK | 101.2 | 27.9 | 59.5 | 8.9 | 118.2 | 10.38 | 873.1 | 71.17 |  |  | 20036 | 118 | 11.66 |  |  |  | 66.85 | 25883 | [7 empty] | 120 | 0.44 | 29.3 |  |  |  | 3084
2711 | R16065--120V | C6521250523-2711 | 2025-05-29 | 8:51:58 | OK | 101.2 | 27.9 | 59.4 | 9 | 118.5 | 9.97 | 839.9 | 71.09 |  |  | 19632 | 118.2 | 12.07 |  |  |  | 65.95 | 25529 | [7 empty] | 120 | 0.44 | 29.5 |  |  |  | 3125
2712 | R16065--120V | C6521250523-2712 | 2025-05-29 | 8:52:32 | OK | 101.2 | 28.0 | 59.4 | 8.9 | 118.1 | 9.78 | 821.2 | 71.08 |  |  | 19753 | 117.9 | 11.56 |  |  |  | 66.68 | 26022 | [7 empty] | 120 | 0.45 | 29.7 |  |  |  | 3088
2713 | R16065--120V | C6521250523-2713 | 2025-05-29 | 8:53:00 | OK | 101.2 | 28.0 | 59.3 | 9 | 118.3 | 10.36 | 870.1 | 70.96 |  |  | 20047 | 118.1 | 11.79 |  |  |  | 64.47 | 25292 | [7 empty] | 120 | 0.5 | 33.2 |  |  |  | 2990
2714 | R16065--120V | C6521250523-2714 | 2025-05-29 | 8:53:29 | OK | 101.2 | 28.0 | 59.2 | 8.9 | 117.9 | 10.14 | 851.2 | 71.2 |  |  | 19771 | 117.7 | 11.59 |  |  |  | 67.22 | 26123 | [7 empty] | 120 | 0.44 | 29.4 |  |  |  | 3068
2715 | R16065--120V | C6521250523-2715 | 2025-05-29 | 8:53:58 | OK | 101.2 | 28.0 | 59.2 | 8.9 | 118.3 | 9.71 | 811.8 | 70.7 |  |  | 19945 | 118 | 11.97 |  |  |  | 67.33 | 25592 | [7 empty] | 120 | 0.43 | 28.4 |  |  |  | 3122
2716 | R16065--120V | C6521250523-2716 | 2025-05-29 | 8:54:28 | OK | 101.2 | 28.0 | 59.1 | 8.9 | 118.1 | 10.42 | 872.8 | 70.96 |  |  | 20375 | 117.9 | 11.55 |  |  |  | 68.71 | 26288 | [7 empty] | 120 | 0.45 | 29.8 |  |  |  | 3057
2717 | R16065--120V | C6521250523-2717 | 2025-05-29 | 8:54:57 | OK | 101.2 | 28.0 | 59.2 | 8.9 | 118.2 | 10.59 | 889.5 | 71.02 |  |  | 20354 | 118.2 | 11.89 |  |  |  | 69.15 | 26067 | [7 empty] | 120 | 0.41 | 27.3 |  |  |  | 3157
2718 | R16065--120V | C6521250523-2718 | 2025-05-29 | 8:55:26 | OK | 101.2 | 28.0 | 59.2 | 8.9 | 117.9 | 10.33 | 869.3 | 71.36 |  |  | 20030 | 117.8 | 11.84 |  |  |  | 66.47 | 25762 | [7 empty] | 120 | 0.46 | 30.5 |  |  |  | 2998
2719 | R16065--120V | C6521250523-2719 | 2025-05-29 | 8:55:55 | OK | 101.2 | 28.0 | 59.1 | 8.9 | 118.3 | 10.11 | 853.3 | 71.35 |  |  | 19054 | 118 | 11.8 |  |  |  | 62.86 | 25179 | [7 empty] | 120 | 0.47 | 31.3 |  |  |  | 3036
2720 | R16065--120V | C6521250523-2720 | 2025-05-29 | 8:56:24 | OK | 101.2 | 28.0 | 59.0 | 8.9 | 118 | 10.55 | 888.9 | 71.42 |  |  | 19957 | 117.7 | 11.39 |  |  |  | 68.52 | 26316 | [7 empty] | 120 | 0.43 | 28.9 |  |  |  | 3047
2721 | R16065--120V | C6521250523-2721 | 2025-05-29 | 8:56:53 | OK | 101.2 | 28.1 | 59.0 | 8.9 | 118.5 | 9.76 | 815.1 | 70.5 |  |  | 20163 | 118.1 | 11.95 |  |  |  | 67.27 | 25765 | [7 empty] | 120 | 0.42 | 28.2 |  |  |  | 3076
2722 | R16065--120V | C6521250523-2722 | 2025-05-29 | 8:57:25 | OK | 101.2 | 28.1 | 58.8 | 8.9 | 118.1 | 9.82 | 822.8 | 70.92 |  |  | 19993 | 117.8 | 11.57 |  |  |  | 68.7 | 26139 | [7 empty] | 120 | 0.43 | 28.4 |  |  |  | 3103
2723 | R16065--120V | C6521250523-2723 | 2025-05-29 | 8:57:53 | OK | 101.2 | 28.1 | 58.9 | 8.9 | 118.4 | 9.67 | 805.9 | 70.39 |  |  | 20086 | 118.1 | 11.95 |  |  |  | 67.69 | 25777 | [7 empty] | 120 | 0.44 | 29.1 |  |  |  | 3048
2724 | R16065--120V | C6521250523-2724 | 2025-05-29 | 8:58:22 | OK | 101.2 | 28.1 | 58.9 | 8.9 | 118 | 10.48 | 877.3 | 70.99 |  |  | 19926 | 117.8 | 11.4 |  |  |  | 69.1 | 26424 | [7 empty] | 120 | 0.44 | 29 |  |  |  | 3099
2725 | R16065--120V | C6521250523-2725 | 2025-05-29 | 8:58:51 | OK | 101.2 | 28.1 | 58.8 | 8.9 | 118.3 | 9.59 | 802.7 | 70.79 |  |  | 19873 | 118.1 | 11.84 |  |  |  | 67.21 | 25942 | [7 empty] | 120 | 0.42 | 27.7 |  |  |  | 3113
2726 | R16065--120V | C6521250523-2726 | 2025-05-29 | 8:59:21 | OK | 101.2 | 28.2 | 58.7 | 8.9 | 117.9 | 9.94 | 833.9 | 71.13 |  |  | 19949 | 117.6 | 11.66 |  |  |  | 67.67 | 26072 | [7 empty] | 120 | 0.44 | 29.1 |  |  |  | 3064
2727 | R16065--120V | C6521250523-2727 | 2025-05-29 | 8:59:50 | OK | 101.2 | 28.2 | 58.6 | 9 | 118.4 | 9.96 | 837.9 | 71.06 |  |  | 19798 | 118.1 | 12 |  |  |  | 66.05 | 25390 | [7 empty] | 120 | 0.5 | 33.4 |  |  |  | 3002
2728 | R16065--120V | C6521250523-2728 | 2025-05-29 | 9:00:20 | OK | 101.2 | 28.3 | 58.5 | 8.9 | 117.9 | 9.52 | 799.1 | 71.2 |  |  | 19811 | 117.7 | 11.66 |  |  |  | 67.12 | 25869 | [7 empty] | 120 | 0.43 | 28.7 |  |  |  | 3035
2729 | R16065--120V | C6521250523-2729 | 2025-05-29 | 9:00:50 | OK | 101.2 | 28.3 | 58.5 | 8.9 | 118.3 | 9.91 | 826.7 | 70.5 |  |  | 20182 | 118.1 | 11.92 |  |  |  | 66.78 | 25601 | [7 empty] | 120 | 0.46 | 30.5 |  |  |  | 3013
2730 | R16065--120V | C6521250523-2730 | 2025-05-29 | 9:01:20 | OK | 101.2 | 28.3 | 58.4 | 8.9 | 117.9 | 9.59 | 803.1 | 71.03 |  |  | 19669 | 117.7 | 11.43 |  |  |  | 68.3 | 26226 | [7 empty] | 120 | 0.43 | 28.7 |  |  |  | 3043
2731 | R16065--120V | C6521250523-2731 | 2025-05-29 | 9:01:51 | OK | 101.2 | 28.3 | 58.5 | 8.9 | 118.3 | 10.08 | 847.9 | 71.1 |  |  | 19703 | 118.1 | 11.84 |  |  |  | 65.08 | 25238 | [7 empty] | 120 | 0.48 | 32.1 |  |  |  | 2931
2732 | R16065--120V | C6521250523-2732 | 2025-05-29 | 9:02:20 | OK | 101.2 | 28.2 | 58.5 | 8.9 | 118.1 | 10.44 | 881.7 | 71.54 |  |  | 20429 | 117.9 | 11.7 |  |  |  | 67.99 | 26220 | [7 empty] | 120 | 0.43 | 28.9 |  |  |  | 3062
2733 | R16065--120V | C6521250523-2733 | 2025-05-29 | 9:02:49 | OK | 101.2 | 28.2 | 58.7 | 9 | 118.3 | 9.64 | 804.4 | 70.48 |  |  | 20171 | 118.1 | 11.86 |  |  |  | 69.34 | 26278 | [7 empty] | 120 | 0.41 | 27.4 |  |  |  | 3101
2734 | R16065--120V | C6521250523-2734 | 2025-05-29 | 9:03:19 | OK | 101.2 | 28.1 | 58.8 | 8.9 | 118 | 9.78 | 822.5 | 71.29 |  |  | 19500 | 117.7 | 11.83 |  |  |  | 65.95 | 25392 | [7 empty] | 120 | 0.5 | 33.5 |  |  |  | 2941
2735 | R16065--120V | C6521250523-2735 | 2025-05-29 | 9:03:49 | OK | 101.2 | 28.2 | 58.9 | 9 | 118.3 | 10.1 | 844 | 70.61 |  |  | 20473 | 118.1 | 11.74 |  |  |  | 68.59 | 26234 | [7 empty] | 120 | 0.43 | 28.3 |  |  |  | 3153
2736 | R16065--120V | C6521250523-2736 | 2025-05-29 | 9:04:19 | OK | 101.2 | 28.2 | 58.9 | 8.9 | 118.1 | 10.15 | 852.9 | 71.15 |  |  | 19891 | 117.7 | 11.64 |  |  |  | 67.36 | 25916 | [7 empty] | 120 | 0.5 | 33.2 |  |  |  | 2947
2737 | R16065--120V | C6521250523-2737 | 2025-05-29 | 9:04:48 | OK | 101.2 | 28.1 | 58.9 | 9 | 118.2 | 9.98 | 834.8 | 70.75 |  |  | 19735 | 118 | 11.79 |  |  |  | 67.81 | 26030 | [7 empty] | 120 | 0.45 | 30.1 |  |  |  | 3119
2738 | R16065--120V | C6521250523-2738 | 2025-05-29 | 9:05:17 | OK | 101.2 | 28.2 | 58.7 | 8.9 | 118.1 | 9.65 | 807.5 | 70.87 |  |  | 19529 | 117.8 | 12.07 |  |  |  | 64.06 | 25110 | [7 empty] | 120 | 0.5 | 33.7 |  |  |  | 2931
2739 | R16065--120V | C6521250523-2739 | 2025-05-29 | 9:05:45 | OK | 101.2 | 28.1 | 58.9 | 8.9 | 118.4 | 9.61 | 803.6 | 70.62 |  |  | 20111 | 118.2 | 11.9 |  |  |  | 68.94 | 26154 | [7 empty] | 120 | 0.44 | 29.6 |  |  |  | 3146
2740 | R16065--120V | C6521250523-2740 | 2025-05-29 | 9:06:15 | OK | 101.2 | 28.2 | 58.8 | 8.9 | 118.2 | 10.32 | 867 | 71.08 |  |  | 19948 | 118 | 11.6 |  |  |  | 68.2 | 26111 | [7 empty] | 120 | 0.43 | 28.3 |  |  |  | 3111
2741 | R16065--120V | C6521250523-2741 | 2025-05-29 | 9:06:46 | OK | 101.2 | 28.2 | 58.8 | 8.9 | 118.4 | 10.1 | 850.3 | 71.13 |  |  | 19781 | 118.2 | 11.95 |  |  |  | 67.43 | 25643 | [7 empty] | 120 | 0.43 | 28.7 |  |  |  | 3098
2742 | R16065--120V | C6521250523-2742 | 2025-05-29 | 9:07:15 | OK | 101.2 | 28.2 | 58.8 | 8.9 | 118.1 | 10.18 | 867.2 | 72.09 |  |  | 19743 | 117.9 | 11.59 |  |  |  | 68.39 | 26233 | [7 empty] | 120 | 0.49 | 32.9 |  |  |  | 2908
2743 | R16065--120V | C6521250523-2743 | 2025-05-29 | 9:07:46 | OK | 101.2 | 28.2 | 58.8 | 8.9 | 118.5 | 9.58 | 798 | 70.33 |  |  | 20095 | 118.2 | 11.88 |  |  |  | 67.88 | 25818 | [7 empty] | 120 | 0.42 | 27.8 |  |  |  | 3149
2744 | R16065--120V | C6521250523-2744 | 2025-05-29 | 9:08:17 | OK | 101.2 | 28.2 | 58.8 | 8.9 | 118.1 | 10.08 | 856.9 | 71.98 |  |  | 20391 | 117.8 | 11.92 |  |  |  | 65.47 | 25631 | [7 empty] | 120 | 0.5 | 33.2 |  |  |  | 2947
2745 | R16065--120V | C6521250523-2745 | 2025-05-29 | 9:08:50 | OK | 101.2 | 28.2 | 58.7 | 9 | 118.4 | 9.37 | 785.4 | 70.75 |  |  | 20189 | 118.2 | 11.7 |  |  |  | 68.94 | 26069 | [7 empty] | 120 | 0.41 | 27.1 |  |  |  | 3177
2746 | R16065--120V | C6521250523-2746 | 2025-05-29 | 9:09:23 | OK | 101.2 | 28.2 | 58.7 | 8.9 | 118 | 10.56 | 892 | 71.57 |  |  | 20130 | 117.9 | 11.52 |  |  |  | 67.14 | 26076 | [7 empty] | 120 | 0.43 | 28.5 |  |  |  | 3096
2747 | R16065--120V | C6521250523-2747 | 2025-05-29 | 9:09:52 | OK | 101.2 | 28.2 | 58.8 | 8.9 | 118.5 | 9.68 | 809 | 70.55 |  |  | 19895 | 118.2 | 11.81 |  |  |  | 66.87 | 25541 | [7 empty] | 120 | 0.43 | 28.7 |  |  |  | 3127
2748 | R16065--120V | C6521250523-2748 | 2025-05-29 | 9:10:24 | OK | 101.2 | 28.2 | 58.8 | 8.9 | 118.1 | 10.53 | 885.7 | 71.24 |  |  | 19875 | 117.9 | 11.54 |  |  |  | 68.06 | 26243 | [7 empty] | 120 | 0.44 | 29.1 |  |  |  | 3092
2749 | R16065--120V | C6521250523-2749 | 2025-05-29 | 9:10:52 | OK | 101.2 | 28.2 | 58.8 | 8.9 | 118.3 | 9.5 | 796.2 | 70.8 |  |  | 20164 | 118.1 | 11.81 |  |  |  | 68.45 | 26126 | [7 empty] | 120 | 0.43 | 28.4 |  |  |  | 3153
2750 | R16065--120V | C6521250523-2750 | 2025-05-29 | 9:11:21 | OK | 101.2 | 28.2 | 58.9 | 8.9 | 118.1 | 9.7 | 813.1 | 71.02 |  |  | 19815 | 117.8 | 11.77 |  |  |  | 66.85 | 25835 | [7 empty] | 120 | 0.45 | 29.9 |  |  |  | 2987
2751 | R16065--120V | C6521250523-2751 | 2025-05-29 | 9:11:49 | OK | 101.2 | 28.2 | 58.9 | 8.9 | 118.4 | 9.55 | 795 | 70.27 |  |  | 19940 | 118.2 | 11.81 |  |  |  | 66.01 | 25310 | [7 empty] | 120 | 0.41 | 27.1 |  |  |  | 3109
2752 | R16065--120V | C6521250523-2752 | 2025-05-29 | 9:12:18 | OK | 101.2 | 28.2 | 58.9 | 8.9 | 118.1 | 10.37 | 871.4 | 71.17 |  |  | 20371 | 117.9 | 12 |  |  |  | 65.6 | 25746 | [7 empty] | 120 | 0.45 | 30.2 |  |  |  | 3081
2753 | R16065--120V | C6521250523-2753 | 2025-05-29 | 9:12:48 | OK | 101.2 | 28.2 | 59.0 | 8.9 | 118.5 | 9.66 | 806.1 | 70.42 |  |  | 19818 | 118.2 | 12.06 |  |  |  | 67.4 | 25991 | [7 empty] | 120 | 0.45 | 29.6 |  |  |  | 3170
2754 | R16065--120V | C6521250523-2754 | 2025-05-29 | 9:13:18 | OK | 101.2 | 28.2 | 59.1 | 8.9 | 118.1 | 9.81 | 823.4 | 71.07 |  |  | 19567 | 117.9 | 11.91 |  |  |  | 65.72 | 25535 | [7 empty] | 120 | 0.52 | 34.7 |  |  |  | 2906
2755 | R16065--120V | C6521250523-2755 | 2025-05-29 | 9:13:46 | OK | 101.2 | 28.1 | 59.0 | 8.9 | 118.5 | 9.67 | 807.7 | 70.54 |  |  | 20123 | 118.2 | 11.85 |  |  |  | 69.48 | 26432 | [7 empty] | 120 | 0.45 | 29.6 |  |  |  | 3153
2756 | R16065--120V | C6521250523-2756 | 2025-05-29 | 9:14:15 | OK | 101.2 | 28.2 | 59.0 | 8.9 | 118 | 10.1 | 846.7 | 71.06 |  |  | 19716 | 117.7 | 11.75 |  |  |  | 66.72 | 25972 | [7 empty] | 120 | 0.44 | 29.1 |  |  |  | 3099
2757 | R16065--120V | C6521250523-2757 | 2025-05-29 | 9:14:44 | OK | 101.2 | 28.1 | 59.2 | 8.9 | 118.4 | 9.64 | 803.3 | 70.38 |  |  | 19988 | 118.2 | 12.03 |  |  |  | 67.34 | 25793 | [7 empty] | 120 | 0.43 | 28.7 |  |  |  | 3122
2758 | R16065--120V | C6521250523-2758 | 2025-05-29 | 9:15:14 | OK | 101.2 | 28.1 | 59.2 | 8.9 | 118.1 | 10.26 | 865.7 | 71.47 |  |  | 20265 | 117.9 | 11.69 |  |  |  | 65.62 | 25774 | [7 empty] | 120 | 0.44 | 29.4 |  |  |  | 3063
2759 | R16065--120V | C6521250523-2759 | 2025-05-29 | 9:15:44 | OK | 101.2 | 28.1 | 59.3 | 8.9 | 118.4 | 9.94 | 836.2 | 71.03 |  |  | 19658 | 118.2 | 11.86 |  |  |  | 63.82 | 25318 | [7 empty] | 120 | 0.49 | 33 |  |  |  | 2976
2760 | R16065--120V | C6521250523-2760 | 2025-05-29 | 9:16:14 | OK | 101.2 | 28.1 | 59.4 | 8.9 | 118 | 10.04 | 836.5 | 70.61 |  |  | 20032 | 117.8 | 11.72 |  |  |  | 65.75 | 25753 | [7 empty] | 120 | 0.43 | 28.6 |  |  |  | 3073
2761 | R16065--120V | C6521250523-2761 | 2025-05-29 | 9:16:42 | OK | 101.2 | 28.1 | 59.3 | 8.9 | 118.5 | 9.58 | 801.9 | 70.65 |  |  | 20064 | 118.2 | 11.88 |  |  |  | 64.86 | 25333 | [7 empty] | 120 | 0.43 | 28.8 |  |  |  | 3135
2762 | R16065--120V | C6521250523-2762 | 2025-05-29 | 9:17:22 | OK | 101.2 | 28.1 | 59.3 | 8.9 | 118.1 | 9.85 | 829.4 | 71.3 |  |  | 19891 | 117.9 | 11.68 |  |  |  | 66.82 | 26019 | [7 empty] | 120 | 0.48 | 32.1 |  |  |  | 2952
2763 | R16065--120V | C6521250523-2763 | 2025-05-29 | 9:17:52 | OK | 101.2 | 28.1 | 59.2 | 8.9 | 118.4 | 9.63 | 804.7 | 70.62 |  |  | 20011 | 118.1 | 11.95 |  |  |  | 67.68 | 25947 | [7 empty] | 120 | 0.44 | 29.1 |  |  |  | 3150
2764 | R16065--120V | C6521250523-2764 | 2025-05-29 | 9:18:32 | OK | 101.2 | 28.1 | 59.3 | 8.9 | 118.2 | 9.8 | 824.1 | 71.15 |  |  | 19817 | 117.9 | 11.77 |  |  |  | 66.59 | 25886 | [7 empty] | 120 | 0.44 | 29.4 |  |  |  | 3117
2765 | R16065--120V | C6521250523-2765 | 2025-05-29 | 9:20:33 | OK | 101.2 | 28.0 | 59.5 | 8.9 | 118.4 | 9.71 | 834.3 | 72.51 |  |  | 19381 | 118.2 | 11.74 |  |  |  | 65.88 | 25713 | [7 empty] | 120 | 0.43 | 28.7 |  |  |  | 3154
2766 | R16065--120V | C6521250523-2766 | 2025-05-29 | 9:21:12 | OK | 101.2 | 28.0 | 59.5 | 8.9 | 118.1 | 9.43 | 801 | 71.89 |  |  | 19874 | 117.8 | 11.72 |  |  |  | 66.38 | 25920 | [7 empty] | 120 | 0.43 | 28.4 |  |  |  | 3097
2767 | R16065--120V | C6521250523-2767 | 2025-05-29 | 9:21:41 | OK | 101.2 | 28.1 | 59.3 | 9 | 118.4 | 9.96 | 840.7 | 71.32 |  |  | 19954 | 118.1 | 12.12 |  |  |  | 67.04 | 25852 | [7 empty] | 120 | 0.42 | 28.3 |  |  |  | 3092
2768 | R16065--120V | C6521250523-2768 | 2025-05-29 | 9:22:11 | OK | 101.2 | 28.1 | 59.3 | 8.9 | 118.1 | 10.59 | 892.3 | 71.36 |  |  | 20097 | 117.9 | 11.64 |  |  |  | 67.73 | 26104 | [7 empty] | 120 | 0.42 | 27.6 |  |  |  | 3092
2769 | R16065--120V | C6521250523-2769 | 2025-05-29 | 9:22:40 | OK | 101.2 | 28.1 | 59.5 | 8.9 | 118.4 | 10.11 | 849.1 | 70.94 |  |  | 19744 | 118.2 | 11.9 |  |  |  | 64.17 | 25138 | [7 empty] | 120 | 0.5 | 33.7 |  |  |  | 2978
2770 | R16065--120V | C6521250523-2770 | 2025-05-29 | 9:23:13 | OK | 101.2 | 28.1 | 59.4 | 8.9 | 118.1 | 10.45 | 880.4 | 71.36 |  |  | 19898 | 118 | 11.64 |  |  |  | 66.7 | 25835 | [7 empty] | 120 | 0.44 | 29.5 |  |  |  | 3104
2771 | R16065--120V | C6521250523-2771 | 2025-05-29 | 9:23:41 | OK | 101.2 | 28.2 | 59.3 | 8.9 | 118.5 | 9.69 | 808.8 | 70.48 |  |  | 19853 | 118.2 | 11.92 |  |  |  | 67.38 | 26042 | [7 empty] | 120 | 0.43 | 28.4 |  |  |  | 3121
2772 | R16065--120V | C6521250523-2772 | 2025-05-29 | 9:24:10 | OK | 101.2 | 28.1 | 59.4 | 8.9 | 118.1 | 9.68 | 811.4 | 70.92 |  |  | 19393 | 117.9 | 12.09 |  |  |  | 66.27 | 25889 | [7 empty] | 120 | 0.45 | 30.2 |  |  |  | 2985
2773 | R16065--120V | C6521250523-2773 | 2025-05-29 | 9:24:39 | OK | 101.2 | 28.1 | 59.4 | 8.9 | 118.3 | 9.94 | 834.6 | 70.98 |  |  | 19930 | 118.2 | 12.06 |  |  |  | 67.32 | 25727 | [7 empty] | 120 | 0.42 | 28.2 |  |  |  | 3074
2774 | R16065--120V | C6521250523-2774 | 2025-05-29 | 9:25:09 | OK | 101.2 | 28.1 | 59.4 | 8.9 | 118.1 | 9.55 | 796.7 | 70.66 |  |  | 19801 | 117.8 | 11.57 |  |  |  | 67.36 | 25897 | [7 empty] | 120 | 0.43 | 28.4 |  |  |  | 3127
2775 | R16065--120V | C6521250523-2775 | 2025-05-29 | 9:25:38 | OK | 101.2 | 28.2 | 59.3 | 8.9 | 118.4 | 10.19 | 850.6 | 70.49 |  |  | 19819 | 118.2 | 12.04 |  |  |  | 67.96 | 26170 | [7 empty] | 120 | 0.47 | 31.1 |  |  |  | 3035
2776 | R16065--120V | C6521250523-2776 | 2025-05-29 | 9:26:07 | OK | 101.2 | 28.2 | 59.4 | 8.9 | 118.1 | 10.26 | 848.5 | 70.03 |  |  | 20183 | 117.9 | 11.48 |  |  |  | 68.42 | 26280 | [7 empty] | 120 | 0.42 | 28 |  |  |  | 3064
2777 | R16065--120V | C6521250523-2777 | 2025-05-29 | 9:26:36 | OK | 101.2 | 28.1 | 59.5 | 8.9 | 118.4 | 9.6 | 802.4 | 70.63 |  |  | 20022 | 118.2 | 11.94 |  |  |  | 64.38 | 25281 | [7 empty] | 120 | 0.43 | 28.7 |  |  |  | 3122
2778 | R16065--120V | C6521250523-2778 | 2025-05-29 | 9:27:06 | OK | 101.2 | 28.1 | 59.4 | 8.9 | 118.1 | 10.55 | 890.4 | 71.48 |  |  | 19907 | 117.9 | 11.54 |  |  |  | 66.86 | 25986 | [7 empty] | 120 | 0.43 | 28.3 |  |  |  | 3099
2779 | R16065--120V | C6521250523-2779 | 2025-05-29 | 9:27:35 | OK | 101.2 | 28.2 | 59.3 | 8.9 | 118.5 | 9.7 | 810 | 70.47 |  |  | 20046 | 118.2 | 11.89 |  |  |  | 68.69 | 26275 | [7 empty] | 120 | 0.43 | 28.6 |  |  |  | 3088
2780 | R16065--120V | C6521250523-2780 | 2025-05-29 | 9:28:11 | OK | 101.2 | 28.2 | 59.3 | 8.9 | 118.1 | 10.19 | 856.3 | 71.14 |  |  | 19982 | 117.9 | 11.62 |  |  |  | 66.2 | 25829 | [7 empty] | 120 | 0.42 | 27.7 |  |  |  | 3127
2781 | R16065--120V | C6521250523-2781 | 2025-05-29 | 9:28:40 | OK | 101.2 | 28.2 | 59.3 | 8.9 | 118.4 | 9.5 | 794.5 | 70.63 |  |  | 20063 | 118.1 | 11.79 |  |  |  | 67.38 | 25801 | [7 empty] | 120 | 0.42 | 28.1 |  |  |  | 3153
2782 | R16065--120V | C6521250523-2782 | 2025-05-29 | 9:29:13 | OK | 101.2 | 28.2 | 59.4 | 8.9 | 118.1 | 9.88 | 829.1 | 71.07 |  |  | 19746 | 117.8 | 11.69 |  |  |  | 66.61 | 25750 | [7 empty] | 120 | 0.43 | 28.7 |  |  |  | 3090
2783 | R16065--120V | C6521250523-2783 | 2025-05-29 | 9:30:04 | OK | 101.2 | 28.2 | 59.3 | 8.9 | 118.4 | 9.59 | 805.9 | 71 |  |  | 20067 | 118.1 | 11.9 |  |  |  | 68.48 | 26079 | [7 empty] | 120 | 0.42 | 27.9 |  |  |  | 3136
2784 | R16065--120V | C6521250523-2784 | 2025-05-29 | 9:30:34 | OK | 101.2 | 28.2 | 59.3 | 8.9 | 118 | 9.36 | 785.4 | 71.12 |  |  | 19794 | 117.7 | 11.65 |  |  |  | 65.79 | 25601 | [7 empty] | 120 | 0.42 | 28.3 |  |  |  | 3112
2785 | R16065--120V | C6521250523-2785 | 2025-05-29 | 9:31:03 | OK | 101.2 | 28.2 | 59.2 | 9 | 118.4 | 9.65 | 805 | 70.5 |  |  | 20222 | 118.1 | 12.09 |  |  |  | 67.64 | 26061 | [7 empty] | 120 | 0.43 | 28.7 |  |  |  | 3144
2786 | R16065--120V | C6521250523-2786 | 2025-05-29 | 9:33:44 | OK | 101.2 | 28.2 | 59.1 | 8.9 | 117.9 | 9.95 | 848.4 | 72.34 |  |  | 20246 | 117.7 | 11.49 |  |  |  | 66.9 | 26128 | [7 empty] | 120 | 0.44 | 29.8 |  |  |  | 3097
2787 | R16065--120V | C6521250523-2787 | 2025-05-29 | 9:34:18 | OK | 101.2 | 28.1 | 59.4 | 8.9 | 118.2 | 9.7 | 836.7 | 72.94 |  |  | 19879 | 118.1 | 11.73 |  |  |  | 65.85 | 25633 | [7 empty] | 120 | 0.44 | 29.3 |  |  |  | 3158
2788 | R16065--120V | C6521250523-2788 | 2025-05-29 | 9:34:47 | OK | 101.2 | 28.1 | 59.5 | 8.9 | 118.1 | 9.59 | 806.9 | 71.27 |  |  | 19671 | 117.7 | 11.61 |  |  |  | 65.92 | 25735 | [7 empty] | 120 | 0.42 | 28.2 |  |  |  | 3124
2789 | R16065--120V | C6521250523-2789 | 2025-05-29 | 9:35:16 | OK | 101.2 | 28.2 | 59.4 | 8.9 | 118.3 | 10.09 | 845.3 | 70.8 |  |  | 19970 | 118 | 12.02 |  |  |  | 68.16 | 26117 | [7 empty] | 120 | 0.43 | 28.3 |  |  |  | 3152
2790 | R16065--120V | C6521250523-2790 | 2025-05-29 | 9:35:52 | OK | 101.2 | 28.2 | 59.3 | 8.9 | 118.2 | 9.9 | 830.4 | 71.01 |  |  | 19940 | 117.9 | 11.87 |  |  |  | 65.77 | 25702 | [7 empty] | 120 | 0.42 | 28.2 |  |  |  | 3061
2791 | R16065--120V | C6521250523-2791 | 2025-05-29 | 9:36:21 | OK | 101.2 | 28.2 | 59.4 | 8.9 | 118.4 | 9.79 | 820.2 | 70.74 |  |  | 19791 | 118.1 | 12.04 |  |  |  | 67.04 | 26002 | [7 empty] | 120 | 0.48 | 32.1 |  |  |  | 3018
2792 | R16065--120V | C6521250523-2792 | 2025-05-29 | 9:36:52 | OK | 101.2 | 28.1 | 59.6 | 8.9 | 118 | 10.28 | 862.2 | 71.09 |  |  | 20177 | 117.8 | 11.43 |  |  |  | 67.87 | 26218 | [7 empty] | 120 | 0.43 | 28.7 |  |  |  | 3095
2793 | R16065--120V | C6521250523-2793 | 2025-05-29 | 9:41:03 | OK | 101.2 | 28.1 | 59.7 | 9 | 118.3 | 9.67 | 836.9 | 73.2 |  |  | 19635 | 118.1 | 11.75 |  |  |  | 67.07 | 25448 | [7 empty] | 120 | 0.43 | 28.6 |  |  |  | 3096
2794 | R16065--120V | C6521250523-2794 | 2025-05-29 | 9:41:37 | OK | 101.2 | 28.1 | 59.6 | 8.9 | 117.9 | 9.17 | 784.8 | 72.53 |  |  | 19346 | 117.6 | 11.66 |  |  |  | 66.31 | 25932 | [7 empty] | 120 | 0.42 | 28.1 |  |  |  | 3026
2795 | R16065--120V | C6521250523-2795 | 2025-05-29 | 9:42:05 | OK | 101.2 | 28.1 | 59.6 | 8.9 | 118.4 | 9.86 | 834.3 | 71.46 |  |  | 19653 | 118 | 11.91 |  |  |  | 67.3 | 26062 | [7 empty] | 120 | 0.41 | 27.3 |  |  |  | 3187
2796 | R16065--120V | C6521250523-2796 | 2025-05-29 | 9:42:34 | OK | 101.2 | 28.2 | 59.6 | 8.9 | 118 | 9.56 | 803.4 | 71.21 |  |  | 19833 | 117.6 | 11.55 |  |  |  | 66.45 | 25831 | [7 empty] | 120 | 0.43 | 28.5 |  |  |  | 3059
2797 | R16065--120V | C6521250523-2797 | 2025-05-29 | 9:43:03 | OK | 101.2 | 28.2 | 59.6 | 8.9 | 118.3 | 9.69 | 810.1 | 70.63 |  |  | 19785 | 118.1 | 11.83 |  |  |  | 66.78 | 25939 | [7 empty] | 120 | 0.44 | 29.3 |  |  |  | 3152
2798 | R16065--120V | C6521250523-2798 | 2025-05-29 | 9:43:35 | OK | 101.2 | 28.2 | 59.5 | 8.9 | 118.1 | 10.28 | 867 | 71.4 |  |  | 20390 | 117.8 | 11.6 |  |  |  | 67.37 | 26079 | [7 empty] | 120 | 0.42 | 27.6 |  |  |  | 3154
2799 | R16065--120V | C6521250523-2799 | 2025-05-29 | 9:44:04 | OK | 101.2 | 28.2 | 59.6 | 8.9 | 118.4 | 9.63 | 804.7 | 70.55 |  |  | 20137 | 118.2 | 11.86 |  |  |  | 66.36 | 25730 | [7 empty] | 120 | 0.42 | 28 |  |  |  | 3174
2800 | R16065--120V | C6521250523-2800 | 2025-05-29 | 9:44:34 | OK | 101.2 | 28.1 | 59.7 | 8.9 | 118.2 | 9.88 | 825.2 | 70.63 |  |  | 19892 | 117.9 | 11.71 |  |  |  | 67.33 | 25954 | [7 empty] | 120 | 0.42 | 27.9 |  |  |  | 3100
2801 | R16065--120V | C6521250523-2801 | 2025-05-29 | 9:45:02 | OK | 101.2 | 28.2 | 59.7 | 8.9 | 118.4 | 10.05 | 849.1 | 71.42 |  |  | 19998 | 118.2 | 11.88 |  |  |  | 66.79 | 25696 | [7 empty] | 120 | 0.44 | 29.6 |  |  |  | 3131
2802 | R16065--120V | C6521250523-2802 | 2025-05-29 | 9:45:32 | OK | 101.2 | 28.2 | 59.7 | 8.9 | 118 | 10.66 | 897.7 | 71.35 |  |  | 19973 | 117.9 | 11.6 |  |  |  | 67.47 | 25986 | [7 empty] | 120 | 0.43 | 28.5 |  |  |  | 2992
2803 | R16065--120V | C6521250523-2803 | 2025-05-29 | 9:46:01 | OK | 101.2 | 28.2 | 59.6 | 8.9 | 118.4 | 9.91 | 833.6 | 71.05 |  |  | 19850 | 118.1 | 12.04 |  |  |  | 66.72 | 25582 | [7 empty] | 120 | 0.42 | 28 |  |  |  | 3142
2804 | R16065--120V | C6521250523-2804 | 2025-05-29 | 9:46:31 | OK | 101.2 | 28.2 | 59.6 | 8.9 | 117.9 | 10.42 | 878 | 71.45 |  |  | 20172 | 117.8 | 11.56 |  |  |  | 66.49 | 25968 | [7 empty] | 120 | 0.42 | 27.9 |  |  |  | 3119
2805 | R16065--120V | C6521250523-2805 | 2025-05-29 | 9:47:03 | OK | 101.2 | 28.2 | 59.6 | 8.9 | 118.5 | 9.78 | 817.5 | 70.56 |  |  | 19823 | 118.2 | 12.02 |  |  |  | 67.61 | 26066 | [7 empty] | 120 | 0.42 | 27.7 |  |  |  | 3138
2806 | R16065--120V | C6521250523-2806 | 2025-05-29 | 9:47:31 | OK | 101.2 | 28.1 | 59.8 | 8.9 | 118.2 | 9.63 | 809.4 | 71.12 |  |  | 20197 | 117.9 | 11.64 |  |  |  | 66.75 | 26077 | [7 empty] | 120 | 0.41 | 27 |  |  |  | 3126
2807 | R16065--120V | C6521250523-2807 | 2025-05-29 | 9:48:01 | OK | 101.2 | 28.1 | 59.8 | 8.9 | 118.4 | 9.81 | 818.8 | 70.54 |  |  | 20083 | 118.2 | 12 |  |  |  | 67.07 | 25948 | [7 empty] | 120 | 0.42 | 27.6 |  |  |  | 3104
2808 | R16065--120V | C6521250523-2808 | 2025-05-29 | 9:48:32 | OK | 101.2 | 28.1 | 59.7 | 8.9 | 118 | 10.04 | 840 | 70.92 |  |  | 19916 | 117.8 | 11.61 |  |  |  | 67.31 | 25968 | [7 empty] | 120 | 0.45 | 29.9 |  |  |  | 3075
2809 | R16065--120V | C6521250523-2809 | 2025-05-29 | 9:49:00 | OK | 101.2 | 28.1 | 59.7 | 8.9 | 118.4 | 9.6 | 803.1 | 70.65 |  |  | 20171 | 118.2 | 12.04 |  |  |  | 67.77 | 25998 | [7 empty] | 120 | 0.41 | 27.2 |  |  |  | 3181
2810 | R16065--120V | C6521250523-2810 | 2025-05-29 | 9:49:38 | OK | 101.2 | 28.1 | 59.8 | 8.9 | 118.2 | 10.17 | 855.7 | 71.15 |  |  | 20013 | 118 | 11.48 |  |  |  | 67.77 | 26158 | [7 empty] | 120 | 0.44 | 29 |  |  |  | 3107
2811 | R16065--120V | C6521250523-2811 | 2025-05-29 | 9:50:06 | OK | 101.2 | 28.1 | 59.7 | 8.9 | 118.5 | 9.59 | 805.7 | 70.95 |  |  | 20143 | 118.2 | 11.97 |  |  |  | 68.08 | 26003 | [7 empty] | 120 | 0.42 | 27.8 |  |  |  | 3162
2812 | R16065--120V | C6521250523-2812 | 2025-05-29 | 9:50:36 | OK | 101.2 | 28.1 | 59.8 | 8.9 | 118.1 | 9.95 | 836.3 | 71.14 |  |  | 19607 | 117.9 | 11.69 |  |  |  | 67.69 | 26209 | [7 empty] | 120 | 0.44 | 29.1 |  |  |  | 3098
2813 | R16065--120V | C6521250523-2813 | 2025-05-29 | 9:51:04 | OK | 101.2 | 28.1 | 59.7 | 8.9 | 118.4 | 9.76 | 814.9 | 70.49 |  |  | 20128 | 118.2 | 11.92 |  |  |  | 69.04 | 26233 | [7 empty] | 120 | 0.45 | 29.8 |  |  |  | 3148
2814 | R16065--120V | C6521250523-2814 | 2025-05-29 | 9:51:34 | OK | 101.2 | 28.2 | 59.7 | 8.9 | 118.1 | 9.97 | 832.8 | 70.72 |  |  | 19853 | 117.9 | 11.49 |  |  |  | 66.03 | 25741 | [7 empty] | 120 | 0.44 | 29.1 |  |  |  | 3085
2815 | R16065--120V | C6521250523-2815 | 2025-05-29 | 9:54:11 | OK | 101.2 | 28.2 | 59.7 | 9 | 118.4 | 9.64 | 823.1 | 72.15 |  |  | 19745 | 118.1 | 11.8 |  |  |  | 65.12 | 25196 | [7 empty] | 120 | 0.45 | 30.1 |  |  |  | 3152
2816 | R16065--120V | C6521250523-2816 | 2025-05-29 | 9:54:40 | OK | 101.2 | 28.2 | 59.5 | 8.9 | 118.1 | 9.89 | 840.4 | 71.98 |  |  | 20054 | 117.9 | 11.73 |  |  |  | 63.8 | 25514 | [7 empty] | 120 | 0.41 | 27.5 |  |  |  | 3114
2817 | R16065--120V | C6521250523-2817 | 2025-05-29 | 9:55:10 | OK | 101.2 | 28.2 | 59.7 | 9 | 118.4 | 9.68 | 810.2 | 70.71 |  |  | 20090 | 118.1 | 11.92 |  |  |  | 65.98 | 25689 | [7 empty] | 120 | 0.43 | 28.8 |  |  |  | 3167
2818 | R16065--120V | C6521250523-2818 | 2025-05-29 | 9:55:42 | OK | 101.2 | 28.2 | 59.6 | 8.9 | 118 | 10.19 | 859.2 | 71.43 |  |  | 19871 | 117.8 | 11.86 |  |  |  | 64.55 | 25307 | [7 empty] | 120 | 0.42 | 27.9 |  |  |  | 3132
2819 | R16065--120V | C6521250523-2819 | 2025-05-29 | 9:56:11 | OK | 101.2 | 28.2 | 59.6 | 8.9 | 118.4 | 9.54 | 801.7 | 71 |  |  | 19977 | 118.2 | 11.84 |  |  |  | 65.45 | 25694 | [7 empty] | 120 | 0.44 | 29 |  |  |  | 3152
2820 | R16065--120V | C6521250523-2820 | 2025-05-29 | 9:56:39 | OK | 101.2 | 28.2 | 59.7 | 8.9 | 118 | 10.44 | 878.7 | 71.35 |  |  | 20015 | 117.8 | 11.86 |  |  |  | 64.83 | 25668 | [7 empty] | 120 | 0.42 | 27.9 |  |  |  | 3064
2821 | R16065--120V | C6521250523-2821 | 2025-05-29 | 9:57:09 | OK | 101.2 | 28.2 | 59.4 | 8.9 | 118.4 | 9.52 | 797.7 | 70.72 |  |  | 20097 | 118.1 | 11.82 |  |  |  | 66.12 | 25754 | [7 empty] | 120 | 0.43 | 28.8 |  |  |  | 3159
2822 | R16065--120V | C6521250523-2822 | 2025-05-29 | 9:57:38 | OK | 101.2 | 28.2 | 59.4 | 9 | 118 | 10.48 | 881.4 | 71.23 |  |  | 20001 | 117.9 | 11.67 |  |  |  | 66.84 | 25884 | [7 empty] | 120 | 0.42 | 27.5 |  |  |  | 3129
2823 | R16065--120V | C6521250523-2823 | 2025-05-29 | 9:58:09 | OK | 101.2 | 28.2 | 59.6 | 9 | 118.4 | 10.02 | 839.1 | 70.7 |  |  | 20140 | 118.1 | 11.84 |  |  |  | 66.23 | 25627 | [7 empty] | 120 | 0.44 | 29 |  |  |  | 3112
2824 | R16065--120V | C6521250523-2824 | 2025-05-29 | 10:22:06 | OK | 101.2 | 28.1 | 59.8 | 9 | 118.3 | 9.55 | 826.3 | 73.11 |  |  | 19118 | 118.1 | 11 |  |  |  | 61.99 | 24975 | [7 empty] | 120 | 0.43 | 28.4 |  |  |  | 3161
2825 | R16065--120V | C6521250523-2825 | 2025-05-29 | 10:22:35 | OK | 101.2 | 27.7 | 60.7 | 9 | 118 | 9.57 | 830.7 | 73.56 |  |  | 19618 | 117.8 | 11.62 |  |  |  | 64 | 25325 | [7 empty] | 120 | 0.42 | 28 |  |  |  | 3116
2826 | R16065--120V | C6521250523-2826 | 2025-05-29 | 10:23:04 | OK | 101.2 | 27.8 | 60.7 | 9 | 118.3 | 10.49 | 885.7 | 71.33 |  |  | 20224 | 118.1 | 11.81 |  |  |  | 68.35 | 25984 | [7 empty] | 120 | 0.44 | 29.3 |  |  |  | 3168
2827 | R16065--120V | C6521250523-2827 | 2025-05-29 | 10:23:34 | OK | 101.2 | 27.8 | 60.5 | 8.9 | 118 | 10.01 | 843 | 71.34 |  |  | 19738 | 117.8 | 11.9 |  |  |  | 65.44 | 25742 | [7 empty] | 120 | 0.42 | 28 |  |  |  | 3102
2828 | R16065--120V | C6521250523-2828 | 2025-05-29 | 10:24:03 | OK | 101.2 | 27.7 | 60.7 | 9 | 118.4 | 9.6 | 803.1 | 70.64 |  |  | 20132 | 118.2 | 11.88 |  |  |  | 66.5 | 25575 | [7 empty] | 120 | 0.43 | 28.8 |  |  |  | 3169
2829 | R16065--120V | C6521250523-2829 | 2025-05-29 | 10:24:34 | OK | 101.2 | 27.6 | 61.0 | 8.9 | 118 | 9.92 | 834.6 | 71.29 |  |  | 19574 | 117.8 | 11.95 |  |  |  | 64.18 | 25316 | [7 empty] | 120 | 0.5 | 33.4 |  |  |  | 2943
2830 | R16065--120V | C6521250523-2830 | 2025-05-29 | 10:25:02 | OK | 101.2 | 27.6 | 61.2 | 9 | 118.5 | 9.75 | 812.6 | 70.36 |  |  | 19891 | 118.2 | 11.81 |  |  |  | 65.69 | 25241 | [7 empty] | 120 | 0.43 | 28.2 |  |  |  | 3158
2831 | R16065--120V | C6521250523-2831 | 2025-05-29 | 10:25:31 | OK | 101.2 | 27.5 | 61.2 | 8.9 | 118.1 | 9.68 | 813.2 | 71.16 |  |  | 19568 | 117.8 | 11.81 |  |  |  | 64.62 | 25295 | [7 empty] | 120 | 0.42 | 27.9 |  |  |  | 3074
2832 | R16065--120V | C6521250523-2832 | 2025-05-29 | 10:25:59 | OK | 101.2 | 27.5 | 61.2 | 9 | 118.3 | 9.7 | 811 | 70.67 |  |  | 20036 | 118.1 | 11.85 |  |  |  | 65.56 | 25529 | [7 empty] | 120 | 0.43 | 28.2 |  |  |  | 3183
2833 | R16065--120V | C6521250523-2833 | 2025-05-29 | 10:26:29 | OK | 101.2 | 27.7 | 61.0 | 8.9 | 118.1 | 10.24 | 860.3 | 71.14 |  |  | 20242 | 117.9 | 11.58 |  |  |  | 67.63 | 26121 | [7 empty] | 120 | 0.42 | 28.2 |  |  |  | 3110
2834 | R16065--120V | C6521250523-2834 | 2025-05-29 | 10:26:57 | OK | 101.2 | 27.7 | 60.9 | 9 | 118.3 | 10.43 | 873.5 | 70.75 |  |  | 20399 | 118.1 | 11.81 |  |  |  | 67.1 | 26016 | [7 empty] | 120 | 0.41 | 27.2 |  |  |  | 3176
2835 | R16065--120V | C6521250523-2835 | 2025-05-29 | 10:28:24 | OK | 101.2 | 27.7 | 60.8 | 8.9 | 118.3 | 10.1 | 849.1 | 71.06 |  |  | 20262 | 118.1 | 11.68 |  |  |  | 65.37 | 25666 | [7 empty] | 120 | 0.43 | 28.4 |  |  |  | 3201
2836 | R16065--120V | C6521250523-2836 | 2025-05-29 | 10:30:03 | OK | 101.2 | 27.5 | 61.2 | 9 | 118.1 | 9.36 | 793.8 | 71.82 |  |  | 19648 | 117.7 | 11.66 |  |  |  | 61.97 | 24825 | [7 empty] | 120 | 0.48 | 32 |  |  |  | 2967
2837 | R16065--120V | C6521250523-2837 | 2025-05-29 | 10:30:33 | OK | 101.2 | 27.6 | 61.0 | 9 | 118.3 | 9.66 | 826.4 | 72.29 |  |  | 19903 | 118.2 | 11.63 |  |  |  | 64.04 | 25421 | [7 empty] | 120 | 0.42 | 28.1 |  |  |  | 3177
2838 | R16065--120V | C6521250523-2838 | 2025-05-29 | 10:31:03 | OK | 101.2 | 27.7 | 61.0 | 8.9 | 118.1 | 9.76 | 819.9 | 71.14 |  |  | 19744 | 117.8 | 11.69 |  |  |  | 65.16 | 25736 | [7 empty] | 120 | 0.43 | 28.4 |  |  |  | 3049
2839 | R16065--120V | C6521250523-2839 | 2025-05-29 | 10:31:32 | OK | 101.2 | 27.7 | 61.0 | 9 | 118.5 | 9.65 | 804.1 | 70.32 |  |  | 20057 | 118.3 | 11.94 |  |  |  | 66.69 | 25544 | [7 empty] | 120 | 0.42 | 27.9 |  |  |  | 3187
2840 | R16065--120V | C6521250523-2840 | 2025-05-29 | 10:32:01 | OK | 101.2 | 27.7 | 60.9 | 8.9 | 118.2 | 10.11 | 844.6 | 70.72 |  |  | 19949 | 117.9 | 11.78 |  |  |  | 64.35 | 25415 | [7 empty] | 120 | 0.46 | 31 |  |  |  | 2985
2841 | R16065--120V | C6521250523-2841 | 2025-05-29 | 10:32:42 | OK | 101.2 | 27.8 | 60.7 | 9 | 118.5 | 9.86 | 831.8 | 71.2 |  |  | 20006 | 118.2 | 11.74 |  |  |  | 65.75 | 25536 | [7 empty] | 120 | 0.43 | 28.2 |  |  |  | 3159
2842 | R16065--120V | C6521250523-2842 | 2025-05-29 | 10:33:11 | OK | 101.2 | 27.8 | 60.6 | 8.9 | 117.9 | 10.16 | 858.2 | 71.61 |  |  | 20050 | 117.8 | 11.63 |  |  |  | 65.63 | 25935 | [7 empty] | 120 | 0.4 | 26.8 |  |  |  | 3151
2843 | R16065--120V | C6521250523-2843 | 2025-05-29 | 10:34:41 | OK | 101.2 | 27.8 | 60.5 | 9 | 118.4 | 9.92 | 847.1 | 72.11 |  |  | 19252 | 118.2 | 11.82 |  |  |  | 63.84 | 25310 | [7 empty] | 120 | 0.49 | 32.8 |  |  |  | 3012
2844 | R16065--120V | C6521250523-2844 | 2025-05-29 | 10:38:10 | OK | 101.2 | 27.9 | 60.4 | 9 | 118.5 | 9.63 | 822.4 | 72.08 |  |  | 19770 | 118.2 | 11.61 |  |  |  | 64.68 | 25165 | [7 empty] | 120 | 0.44 | 29.1 |  |  |  | 3161
2845 | R16065--120V | C6521250523-2845 | 2025-05-29 | 10:39:12 | OK | 101.2 | 27.9 | 60.4 | 9 | 118 | 9.33 | 795.2 | 72.21 |  |  | 19658 | 117.7 | 11.74 |  |  |  | 63.69 | 25223 | [7 empty] | 120 | 0.42 | 28.1 |  |  |  | 3106
2846 | R16065--120V | C6521250523-2846 | 2025-05-29 | 10:39:44 | OK | 101.2 | 27.8 | 60.6 | 9 | 118.3 | 9.66 | 816 | 71.4 |  |  | 19675 | 118.1 | 11.61 |  |  |  | 65 | 25068 | [7 empty] | 120 | 0.42 | 28.1 |  |  |  | 3159
2847 | R16065--120V | C6521250523-2847 | 2025-05-29 | 10:40:16 | OK | 101.2 | 27.8 | 60.5 | 8.9 | 117.9 | 9.78 | 828.4 | 71.81 |  |  | 20075 | 117.7 | 11.63 |  |  |  | 67.57 | 26145 | [7 empty] | 120 | 0.44 | 29 |  |  |  | 3070
2848 | R16065--120V | C6521250523-2848 | 2025-05-29 | 10:40:45 | OK | 101.2 | 27.8 | 60.6 | 8.9 | 118.4 | 9.8 | 818.6 | 70.55 |  |  | 20072 | 118.2 | 11.81 |  |  |  | 65.89 | 25437 | [7 empty] | 120 | 0.42 | 28.2 |  |  |  | 3185
2849 | R16065--120V | C6521250523-2849 | 2025-05-29 | 10:41:15 | OK | 101.2 | 27.8 | 60.5 | 8.9 | 118.2 | 10.22 | 859 | 71.13 |  |  | 20415 | 118 | 11.66 |  |  |  | 67.11 | 26086 | [7 empty] | 120 | 0.41 | 27.4 |  |  |  | 3172
2850 | R16065--120V | C6521250523-2850 | 2025-05-29 | 10:41:48 | OK | 101.2 | 27.8 | 60.6 | 9 | 118.4 | 9.7 | 815 | 70.92 |  |  | 19984 | 118.2 | 11.93 |  |  |  | 66.63 | 25513 | [7 empty] | 120.1 | 0.43 | 28.3 |  |  |  | 3157
2851 | R16065--120V | C6521250523-2851 | 2025-05-29 | 10:42:20 | OK | 101.2 | 27.8 | 60.5 | 9 | 118 | 10.47 | 880.4 | 71.23 |  |  | 19902 | 117.9 | 12 |  |  |  | 66.31 | 25617 | [7 empty] | 120 | 0.42 | 27.6 |  |  |  | 3050
2852 | R16065--120V | C6521250523-2852 | 2025-05-29 | 10:42:47 | OK | 101.2 | 27.9 | 60.5 | 9 | 118.4 | 9.54 | 798.1 | 70.67 |  |  | 20201 | 118.2 | 11.9 |  |  |  | 68.39 | 26113 | [7 empty] | 120 | 0.4 | 26.6 |  |  |  | 3179
2853 | R16065--120V | C6521250523-2853 | 2025-05-29 | 10:43:16 | OK | 101.2 | 27.9 | 60.5 | 8.9 | 118.2 | 10.04 | 846.8 | 71.37 |  |  | 20519 | 118 | 11.45 |  |  |  | 66.89 | 26096 | [7 empty] | 120 | 0.42 | 28 |  |  |  | 3091
2854 | R16065--120V | C6521250523-2854 | 2025-05-29 | 10:43:45 | OK | 101.2 | 27.9 | 60.4 | 8.9 | 118.5 | 9.68 | 808.3 | 70.45 |  |  | 20169 | 118.2 | 12.03 |  |  |  | 68.18 | 26055 | [7 empty] | 120 | 0.44 | 29.2 |  |  |  | 3155
2855 | R16065--120V | C6521250523-2855 | 2025-05-29 | 10:44:13 | OK | 101.2 | 27.9 | 60.4 | 8.9 | 118.1 | 10.25 | 862.4 | 71.23 |  |  | 19978 | 117.9 | 11.92 |  |  |  | 66.25 | 25834 | [7 empty] | 120 | 0.43 | 28.8 |  |  |  | 3095
2856 | R16065--120V | C6521250523-2856 | 2025-05-29 | 10:44:42 | OK | 101.2 | 27.9 | 60.4 | 8.9 | 118.5 | 9.66 | 804.6 | 70.28 |  |  | 19978 | 118.2 | 11.87 |  |  |  | 66.13 | 25897 | [7 empty] | 120 | 0.41 | 27.4 |  |  |  | 3133
2857 | R16065--120V | C6521250523-2857 | 2025-05-29 | 10:45:11 | OK | 101.2 | 27.8 | 60.7 | 8.9 | 118.2 | 10.18 | 852.5 | 70.89 |  |  | 19868 | 117.9 | 11.88 |  |  |  | 64.59 | 25410 | [7 empty] | 120 | 0.45 | 30 |  |  |  | 3081
2858 | R16065--120V | C6521250523-2858 | 2025-05-29 | 10:45:40 | OK | 101.2 | 27.8 | 60.6 | 8.9 | 118.4 | 9.8 | 818.4 | 70.55 |  |  | 20172 | 118.2 | 11.95 |  |  |  | 68.94 | 26315 | [7 empty] | 120 | 0.46 | 30.3 |  |  |  | 3057
2859 | R16065--120V | C6521250523-2859 | 2025-05-29 | 10:46:09 | OK | 101.2 | 27.8 | 60.5 | 8.9 | 118.2 | 10.42 | 875.5 | 71.12 |  |  | 20050 | 118 | 11.78 |  |  |  | 66.81 | 25987 | [7 empty] | 120 | 0.42 | 27.6 |  |  |  | 3091
2860 | R16065--120V | C6521250523-2860 | 2025-05-29 | 10:46:40 | OK | 101.2 | 27.8 | 60.7 | 8.9 | 118.4 | 10.05 | 843.6 | 70.92 |  |  | 20180 | 118.2 | 12 |  |  |  | 67.98 | 26125 | [7 empty] | 120 | 0.43 | 28.5 |  |  |  | 3185
2861 | R16065--120V | C6521250523-2861 | 2025-05-29 | 10:50:37 | OK | 101.2 | 27.8 | 60.7 | 9 | 118.4 | 9.61 | 829 | 72.85 |  |  | 19624 | 118.2 | 11.75 |  |  |  | 64.77 | 25336 | [7 empty] | 120 | 0.43 | 28.8 |  |  |  | 3157
2862 | R16065--120V | C6521250523-2862 | 2025-05-29 | 10:51:06 | OK | 101.2 | 28.0 | 60.4 | 8.9 | 118.1 | 9.66 | 830.4 | 72.78 |  |  | 19096 | 117.8 | 11.87 |  |  |  | 64.59 | 25557 | [7 empty] | 120 | 0.45 | 29.9 |  |  |  | 3077
2863 | R16065--120V | C6521250523-2863 | 2025-05-29 | 10:51:37 | OK | 101.2 | 28.0 | 60.3 | 9 | 118.4 | 9.71 | 814 | 70.79 |  |  | 20023 | 118.1 | 11.97 |  |  |  | 66.67 | 25636 | [7 empty] | 120 | 0.41 | 27.3 |  |  |  | 3158
2864 | R16065--120V | C6521250523-2864 | 2025-05-29 | 10:52:06 | OK | 101.2 | 28.0 | 60.3 | 8.9 | 118 | 10.04 | 848.7 | 71.63 |  |  | 19728 | 117.7 | 11.74 |  |  |  | 64.94 | 25392 | [7 empty] | 120 | 0.44 | 29.1 |  |  |  | 3068
2865 | R16065--120V | C6521250523-2865 | 2025-05-29 | 10:52:35 | OK | 101.2 | 28.0 | 60.3 | 8.9 | 118.4 | 9.6 | 800.6 | 70.44 |  |  | 20040 | 118.1 | 11.99 |  |  |  | 66.51 | 25914 | [7 empty] | 120 | 0.43 | 28.3 |  |  |  | 3123
2866 | R16065--120V | C6521250523-2866 | 2025-05-29 | 10:53:04 | OK | 101.2 | 28.1 | 60.0 | 8.9 | 117.9 | 10.22 | 858.9 | 71.29 |  |  | 19897 | 117.8 | 11.81 |  |  |  | 66 | 25923 | [7 empty] | 120 | 0.43 | 28.3 |  |  |  | 3082
2867 | R16065--120V | C6521250523-2867 | 2025-05-29 | 10:53:33 | OK | 101.2 | 28.0 | 60.0 | 9 | 118.4 | 9.99 | 833.2 | 70.43 |  |  | 19832 | 118.2 | 12.08 |  |  |  | 67.46 | 26128 | [7 empty] | 120 | 0.46 | 30.4 |  |  |  | 3062
2868 | R16065--120V | C6521250523-2868 | 2025-05-29 | 10:54:03 | OK | 101.2 | 28.0 | 60.2 | 8.9 | 117.9 | 10.18 | 855.5 | 71.24 |  |  | 20090 | 117.7 | 11.91 |  |  |  | 65.58 | 25747 | [7 empty] | 120 | 0.43 | 28.3 |  |  |  | 3108
2869 | R16065--120V | C6521250523-2869 | 2025-05-29 | 10:57:08 | OK | 101.2 | 27.9 | 60.3 | 9 | 118.3 | 9.74 | 838.2 | 72.78 |  |  | 19364 | 118.1 | 11.86 |  |  |  | 65.45 | 25614 | [7 empty] | 120 | 0.44 | 29.6 |  |  |  | 3079
2870 | R16065--120V | C6521250523-2870 | 2025-05-29 | 10:57:40 | OK | 101.2 | 28.1 | 59.9 | 8.9 | 117.9 | 9.35 | 795.7 | 72.17 |  |  | 19480 | 117.7 | 11.89 |  |  |  | 63.82 | 25042 | [7 empty] | 120 | 0.43 | 28.7 |  |  |  | 3075
2871 | R16065--120V | C6521250523-2871 | 2025-05-29 | 10:58:12 | OK | 101.2 | 28.2 | 59.8 | 9 | 118.4 | 9.76 | 818.4 | 70.84 |  |  | 20098 | 118.2 | 11.88 |  |  |  | 65.36 | 25735 | [7 empty] | 120 | 0.45 | 29.8 |  |  |  | 3145
2872 | R16065--120V | C6521250523-2872 | 2025-05-29 | 10:58:46 | OK | 101.2 | 28.2 | 59.8 | 8.9 | 117.9 | 9.76 | 821.2 | 71.35 |  |  | 19816 | 117.6 | 11.74 |  |  |  | 65.83 | 25540 | [7 empty] | 120 | 0.42 | 27.9 |  |  |  | 3121
2873 | R16065--120V | C6521250523-2873 | 2025-05-29 | 10:59:19 | OK | 101.2 | 28.1 | 59.9 | 8.9 | 118.2 | 10.32 | 869.5 | 71.24 |  |  | 19993 | 118.1 | 11.77 |  |  |  | 65.67 | 25579 | [7 empty] | 120 | 0.44 | 29.4 |  |  |  | 3137
2874 | R16065--120V | C6521250523-2874 | 2025-05-29 | 10:59:58 | OK | 101.2 | 28.1 | 60.0 | 8.9 | 118.1 | 9.91 | 833.9 | 71.23 |  |  | 19857 | 117.8 | 11.57 |  |  |  | 66.61 | 25744 | [7 empty] | 120 | 0.43 | 28.9 |  |  |  | 3099
2875 | R16065--120V | C6521250523-2875 | 2025-05-29 | 11:00:26 | OK | 101.2 | 28.1 | 60.0 | 8.9 | 118.4 | 9.85 | 830.5 | 71.25 |  |  | 19576 | 118.1 | 11.77 |  |  |  | 64.9 | 25549 | [7 empty] | 120 | 0.43 | 28.4 |  |  |  | 3147
2876 | R16065--120V | C6521250523-2876 | 2025-05-29 | 11:01:01 | OK | 101.2 | 28.0 | 60.3 | 8.9 | 117.9 | 9.95 | 830.4 | 70.8 |  |  | 19781 | 117.6 | 11.9 |  |  |  | 65.7 | 25462 | [7 empty] | 120 | 0.42 | 28.1 |  |  |  | 3035
2877 | R16065--120V | C6521250523-2877 | 2025-05-29 | 11:01:30 | OK | 101.2 | 28.1 | 60.1 | 9 | 118.4 | 9.93 | 835.1 | 71.02 |  |  | 19987 | 118.2 | 11.97 |  |  |  | 67.46 | 25947 | [7 empty] | 120 | 0.44 | 29.3 |  |  |  | 3090
2878 | R16065--120V | C6521250523-2878 | 2025-05-29 | 11:02:07 | OK | 101.2 | 28.1 | 60.2 | 8.9 | 118.2 | 9.9 | 836 | 71.46 |  |  | 19151 | 117.9 | 11.89 |  |  |  | 66.12 | 25869 | [7 empty] | 120 | 0.44 | 29 |  |  |  | 3097
2879 | R16065--120V | C6521250523-2879 | 2025-05-29 | 11:02:36 | OK | 101.2 | 28.2 | 60.0 | 9 | 118.4 | 9.73 | 813.5 | 70.63 |  |  | 19861 | 118.1 | 11.98 |  |  |  | 66.24 | 25476 | [7 empty] | 120 | 0.48 | 32 |  |  |  | 3009
2880 | R16065--120V | C6521250523-2880 | 2025-05-29 | 11:03:06 | OK | 101.2 | 28.1 | 60.2 | 8.9 | 118.1 | 9.61 | 805.5 | 70.99 |  |  | 19770 | 117.9 | 11.76 |  |  |  | 64.12 | 25397 | [7 empty] | 120 | 0.45 | 30 |  |  |  | 3016
2881 | R16065--120V | C6521250523-2881 | 2025-05-29 | 11:03:36 | OK | 101.2 | 28.1 | 60.1 | 9 | 118.4 | 9.73 | 813.7 | 70.63 |  |  | 20114 | 118.1 | 11.94 |  |  |  | 67.7 | 26016 | [7 empty] | 120 | 0.42 | 27.8 |  |  |  | 3128
2882 | R16065--120V | C6521250523-2882 | 2025-05-29 | 11:04:05 | OK | 101.2 | 28.1 | 60.1 | 8.9 | 118 | 10.34 | 870.9 | 71.32 |  |  | 19936 | 117.9 | 11.46 |  |  |  | 68.27 | 26331 | [7 empty] | 120 | 0.42 | 28 |  |  |  | 3084
2883 | R16065--120V | C6521250523-2883 | 2025-05-29 | 11:04:34 | OK | 101.2 | 28.1 | 60.2 | 8.9 | 118.4 | 9.99 | 837.8 | 70.82 |  |  | 19665 | 118.1 | 11.78 |  |  |  | 64.97 | 25283 | [7 empty] | 120 | 0.42 | 27.6 |  |  |  | 3139
2884 | R16065--120V | C6521250523-2884 | 2025-05-29 | 11:05:08 | OK | 101.2 | 28.1 | 60.2 | 8.9 | 118 | 10.54 | 888.3 | 71.4 |  |  | 20166 | 117.8 | 11.65 |  |  |  | 66.12 | 25877 | [7 empty] | 120 | 0.43 | 28.3 |  |  |  | 3110
2885 | R16065--120V | C6521250523-2885 | 2025-05-29 | 11:05:37 | OK | 101.2 | 28.2 | 59.9 | 9 | 118.4 | 9.62 | 806.6 | 70.84 |  |  | 20164 | 118.1 | 11.85 |  |  |  | 68.07 | 26171 | [7 empty] | 120 | 0.44 | 29.3 |  |  |  | 3162
2886 | R16065--120V | C6521250523-2886 | 2025-05-29 | 11:06:08 | OK | 101.2 | 28.2 | 59.9 | 8.9 | 118 | 10.25 | 862.8 | 71.35 |  |  | 19829 | 117.7 | 11.77 |  |  |  | 66.2 | 25934 | [7 empty] | 120 | 0.43 | 28.3 |  |  |  | 3106
2887 | R16065--120V | C6521250523-2887 | 2025-05-29 | 11:06:37 | OK | 101.2 | 28.3 | 59.9 | 8.9 | 118.4 | 9.59 | 799.4 | 70.41 |  |  | 20085 | 118.1 | 11.73 |  |  |  | 66.42 | 25677 | [7 empty] | 120 | 0.42 | 28.1 |  |  |  | 3171
2888 | R16065--120V | C6521250523-2888 | 2025-05-29 | 11:07:07 | OK | 101.2 | 28.3 | 59.7 | 8.9 | 118.1 | 10.16 | 852.1 | 70.98 |  |  | 19833 | 118 | 11.56 |  |  |  | 66.76 | 26010 | [7 empty] | 120 | 0.42 | 28.1 |  |  |  | 3107
2889 | R16065--120V | C6521250523-2889 | 2025-05-29 | 11:07:36 | OK | 101.2 | 28.4 | 59.5 | 8.9 | 118.5 | 9.77 | 815.1 | 70.41 |  |  | 20003 | 118.2 | 11.87 |  |  |  | 65.44 | 25584 | [7 empty] | 120 | 0.46 | 30.5 |  |  |  | 3018
2890 | R16065--120V | C6521250523-2890 | 2025-05-29 | 11:08:08 | OK | 101.2 | 28.4 | 59.3 | 8.9 | 118.1 | 10.3 | 863.4 | 71.02 |  |  | 20007 | 117.9 | 11.69 |  |  |  | 66.8 | 26156 | [7 empty] | 120 | 0.41 | 27.4 |  |  |  | 3105
2891 | R16065--120V | C6521250523-2891 | 2025-05-29 | 11:13:40 | OK | 101.2 | 28.4 | 59.4 | 9 | 118.4 | 9.75 | 835.2 | 72.42 |  |  | 19874 | 118.1 | 11.86 |  |  |  | 67.82 | 26006 | [7 empty] | 120 | 0.41 | 27.4 |  |  |  | 3111
2892 | R16065--120V | C6521250523-2892 | 2025-05-29 | 11:14:09 | OK | 101.2 | 28.5 | 59.3 | 9 | 118.1 | 9.38 | 799.7 | 72.21 |  |  | 19555 | 117.8 | 11.9 |  |  |  | 64.84 | 25233 | [7 empty] | 120 | 0.43 | 29 |  |  |  | 3075
2893 | R16065--120V | C6521250523-2893 | 2025-05-29 | 11:14:42 | OK | 101.2 | 28.5 | 59.3 | 9 | 118.4 | 9.89 | 835.1 | 71.33 |  |  | 20038 | 118.1 | 11.88 |  |  |  | 67.58 | 25857 | [7 empty] | 120 | 0.43 | 28.6 |  |  |  | 3131
2894 | R16065--120V | C6521250523-2894 | 2025-05-29 | 11:15:11 | OK | 101.2 | 28.5 | 59.1 | 8.9 | 118 | 9.58 | 805.2 | 71.23 |  |  | 19592 | 117.7 | 11.83 |  |  |  | 61.87 | 24622 | [7 empty] | 120 | 0.48 | 32 |  |  |  | 2871
2895 | R16065--120V | C6521250523-2895 | 2025-05-29 | 11:15:39 | OK | 101.2 | 28.5 | 59.1 | 9 | 118.5 | 10.02 | 838 | 70.56 |  |  | 19967 | 118.2 | 11.81 |  |  |  | 66.96 | 25847 | [7 empty] | 120 | 0.45 | 29.8 |  |  |  | 3064
2896 | R16065--120V | C6521250523-2896 | 2025-05-29 | 11:16:08 | OK | 101.2 | 28.5 | 59.3 | 8.9 | 117.9 | 10.11 | 845.8 | 70.96 |  |  | 20021 | 117.8 | 11.51 |  |  |  | 67.29 | 26055 | [7 empty] | 120 | 0.42 | 27.8 |  |  |  | 3037
2897 | R16065--120V | C6521250523-2897 | 2025-05-29 | 11:16:37 | OK | 101.2 | 28.6 | 59.0 | 8.9 | 118.4 | 9.69 | 808.6 | 70.46 |  |  | 19777 | 118.2 | 11.89 |  |  |  | 64.41 | 25490 | [7 empty] | 120 | 0.44 | 29.2 |  |  |  | 3132
2898 | R16065--120V | C6521250523-2898 | 2025-05-29 | 11:17:05 | OK | 101.2 | 28.6 | 58.9 | 8.9 | 117.9 | 10.05 | 844.4 | 71.28 |  |  | 19971 | 117.7 | 11.85 |  |  |  | 66.35 | 25787 | [7 empty] | 120 | 0.44 | 29.3 |  |  |  | 3107
2899 | R16065--120V | C6521250523-2899 | 2025-05-29 | 11:17:34 | OK | 101.2 | 28.6 | 59.0 | 8.9 | 118.4 | 9.79 | 819.4 | 70.68 |  |  | 19842 | 118.2 | 11.97 |  |  |  | 65.12 | 25642 | [7 empty] | 120 | 0.45 | 30.2 |  |  |  | 3050
2900 | R16065--120V | C6521250523-2900 | 2025-05-29 | 11:18:03 | OK | 101.2 | 28.5 | 59.4 | 8.9 | 118 | 10.11 | 845.7 | 70.93 |  |  | 19905 | 117.8 | 11.56 |  |  |  | 65.82 | 25686 | [7 empty] | 120 | 0.44 | 29.1 |  |  |  | 3088
2901 | R16065--120V | C6521250523-2901 | 2025-05-29 | 11:18:31 | OK | 101.2 | 28.4 | 59.4 | 8.9 | 118.4 | 9.97 | 833.7 | 70.63 |  |  | 19858 | 118.1 | 12.1 |  |  |  | 69.45 | 26041 | [7 empty] | 120 | 0.43 | 28.5 |  |  |  | 3048
2902 | R16065--120V | C6521250523-2902 | 2025-05-29 | 11:19:00 | OK | 101.2 | 28.4 | 59.6 | 8.9 | 118.1 | 10.21 | 850 | 70.53 |  |  | 19984 | 117.8 | 11.67 |  |  |  | 67.5 | 25986 | [7 empty] | 120 | 0.42 | 27.9 |  |  |  | 3049
2903 | R16065--120V | C6521250523-2903 | 2025-05-29 | 11:19:29 | OK | 101.2 | 28.3 | 59.8 | 8.9 | 118.4 | 9.91 | 829.8 | 70.73 |  |  | 19327 | 118.1 | 11.84 |  |  |  | 68.52 | 26190 | [7 empty] | 120 | 0.43 | 28 |  |  |  | 3150
2904 | R16065--120V | C6521250523-2904 | 2025-05-29 | 11:20:01 | OK | 101.2 | 28.3 | 59.9 | 8.9 | 118 | 10.45 | 879.8 | 71.35 |  |  | 20033 | 117.9 | 11.49 |  |  |  | 68.35 | 26149 | [7 empty] | 120 | 0.43 | 28.4 |  |  |  | 3099
2905 | R16065--120V | C6521250523-2905 | 2025-05-29 | 11:20:29 | OK | 101.2 | 28.2 | 59.9 | 8.9 | 118.4 | 9.56 | 799.6 | 70.69 |  |  | 20080 | 118.1 | 11.79 |  |  |  | 67.84 | 25952 | [7 empty] | 120 | 0.42 | 27.8 |  |  |  | 3122
2906 | R16065--120V | C6521250523-2906 | 2025-05-29 | 11:21:01 | OK | 101.2 | 28.2 | 59.9 | 8.9 | 118.1 | 9.94 | 833.4 | 71.03 |  |  | 19930 | 117.8 | 11.93 |  |  |  | 65.33 | 25679 | [7 empty] | 120 | 0.43 | 28.3 |  |  |  | 3053
2907 | R16065--120V | C6521250523-2907 | 2025-05-29 | 11:21:29 | OK | 101.2 | 28.2 | 59.8 | 8.9 | 118.3 | 10.07 | 846.2 | 71.02 |  |  | 19790 | 118.1 | 11.88 |  |  |  | 63.6 | 25105 | [7 empty] | 120 | 0.49 | 32.6 |  |  |  | 2946
2908 | R16065--120V | C6521250523-2908 | 2025-05-29 | 11:21:58 | OK | 101.2 | 28.3 | 59.6 | 8.9 | 118.1 | 10.03 | 836.6 | 70.65 |  |  | 20034 | 117.9 | 11.46 |  |  |  | 67.06 | 25937 | [7 empty] | 120 | 0.42 | 27.8 |  |  |  | 3120
2909 | R16065--120V | C6521250523-2909 | 2025-05-29 | 11:22:28 | OK | 101.2 | 28.3 | 59.6 | 9 | 118.4 | 9.7 | 809.2 | 70.45 |  |  | 19749 | 118.2 | 11.89 |  |  |  | 67.58 | 26051 | [7 empty] | 120 | 0.43 | 28.3 |  |  |  | 3156
2910 | R16065--120V | C6521250523-2910 | 2025-05-29 | 11:23:06 | OK | 101.2 | 28.4 | 59.5 | 8.9 | 118 | 9.87 | 828.2 | 71.14 |  |  | 19782 | 117.7 | 11.86 |  |  |  | 66.41 | 25781 | [7 empty] | 120 | 0.42 | 28.3 |  |  |  | 3060
2911 | R16065--120V | C6521250523-2911 | 2025-05-29 | 11:24:13 | OK | 101.2 | 28.3 | 59.7 | 8.9 | 118.1 | 10.03 | 841.4 | 71.02 |  |  | 19611 | 117.8 | 11.83 |  |  |  | 64.68 | 25615 | [7 empty] | 120 | 0.42 | 27.7 |  |  |  | 3053
2912 | R16065--120V | C6521250523-2912 | 2025-05-29 | 11:24:45 | OK | 101.2 | 28.4 | 59.5 | 8.9 | 118.4 | 9.83 | 841 | 72.27 |  |  | 19473 | 118.1 | 11.76 |  |  |  | 64.55 | 25058 | [7 empty] | 120 | 0.46 | 30.7 |  |  |  | 3026
2913 | R16065--120V | C6521250523-2913 | 2025-05-29 | 11:26:09 | OK | 101.2 | 28.3 | 59.6 | 8.9 | 118.1 | 9.48 | 803.8 | 71.8 |  |  | 19685 | 117.8 | 11.72 |  |  |  | 66.27 | 25650 | [7 empty] | 120 | 0.42 | 27.9 |  |  |  | 3021
2914 | R16065--120V | C6521250523-2914 | 2025-05-29 | 11:26:39 | OK | 101.2 | 28.3 | 59.8 | 9 | 118.4 | 9.78 | 834.5 | 72.11 |  |  | 19587 | 118.1 | 11.64 |  |  |  | 65.06 | 25229 | [7 empty] | 120 | 0.42 | 27.9 |  |  |  | 3097
2915 | R16065--120V | C6521250523-2915 | 2025-05-29 | 11:27:08 | OK | 101.2 | 28.3 | 59.9 | 8.9 | 117.9 | 10.05 | 840.4 | 70.94 |  |  | 20084 | 117.7 | 11.71 |  |  |  | 65.4 | 25667 | [7 empty] | 120 | 0.43 | 28.6 |  |  |  | 3054
2916 | R16065--120V | C6521250523-2916 | 2025-05-29 | 11:27:36 | OK | 101.2 | 28.3 | 59.9 | 8.9 | 118.4 | 9.75 | 815.9 | 70.69 |  |  | 20036 | 118.1 | 12.07 |  |  |  | 67.76 | 25922 | [7 empty] | 120 | 0.44 | 28.9 |  |  |  | 3140
2917 | R16065--120V | C6521250523-2917 | 2025-05-29 | 11:28:05 | OK | 101.2 | 28.3 | 59.8 | 8.9 | 117.9 | 9.81 | 818.3 | 70.72 |  |  | 19715 | 117.6 | 11.69 |  |  |  | 63.86 | 25419 | [7 empty] | 120 | 0.43 | 28.3 |  |  |  | 3104
2918 | R16065--120V | C6521250523-2918 | 2025-05-29 | 11:28:35 | OK | 101.2 | 28.3 | 59.7 | 9 | 118.5 | 9.69 | 807.3 | 70.31 |  |  | 20008 | 118.2 | 11.81 |  |  |  | 66.39 | 25612 | [7 empty] | 120 | 0.43 | 28.5 |  |  |  | 3145
2919 | R16065--120V | C6521250523-2919 | 2025-05-29 | 11:29:06 | OK | 101.2 | 28.1 | 60.1 | 8.9 | 118 | 10.19 | 850.2 | 70.7 |  |  | 19954 | 117.7 | 11.71 |  |  |  | 66.09 | 25661 | [7 empty] | 120 | 0.44 | 29 |  |  |  | 3073
2920 | R16065--120V | C6521250523-2920 | 2025-05-29 | 11:29:35 | OK | 101.2 | 28.0 | 60.4 | 8.9 | 118.3 | 9.93 | 832.6 | 70.86 |  |  | 19694 | 118.1 | 11.96 |  |  |  | 67.37 | 26082 | [7 empty] | 120 | 0.41 | 27.5 |  |  |  | 3175
2921 | R16065--120V | C6521250523-2921 | 2025-05-29 | 11:30:08 | OK | 101.2 | 27.9 | 60.7 | 8.9 | 118.2 | 9.91 | 830.1 | 70.85 |  |  | 19902 | 117.9 | 11.65 |  |  |  | 66.23 | 25780 | [7 empty] | 120 | 0.43 | 28.8 |  |  |  | 3071
2922 | R16065--120V | C6521250523-2922 | 2025-05-29 | 11:30:37 | OK | 101.2 | 27.9 | 60.7 | 9 | 118.3 | 10.47 | 882.4 | 71.24 |  |  | 20009 | 118.2 | 11.84 |  |  |  | 65.92 | 25513 | [7 empty] | 120 | 0.42 | 27.8 |  |  |  | 3087
2923 | R16065--120V | C6521250523-2923 | 2025-05-29 | 11:31:08 | OK | 101.2 | 28.0 | 60.5 | 8.9 | 118.2 | 10.11 | 849.7 | 71.1 |  |  | 20003 | 117.9 | 11.65 |  |  |  | 66.3 | 25747 | [7 empty] | 120 | 0.42 | 27.6 |  |  |  | 3104
2924 | R16065--120V | C6521250523-2924 | 2025-05-29 | 11:31:37 | OK | 101.2 | 28.0 | 60.4 | 8.9 | 118.5 | 9.68 | 807.8 | 70.43 |  |  | 20004 | 118.2 | 11.9 |  |  |  | 67.84 | 25852 | [7 empty] | 120 | 0.43 | 28.6 |  |  |  | 3135
2925 | R16065--120V | C6521250523-2925 | 2025-05-29 | 11:32:07 | OK | 101.2 | 28.0 | 60.3 | 8.9 | 118.1 | 9.66 | 807.9 | 70.83 |  |  | 19849 | 117.8 | 11.75 |  |  |  | 65.7 | 25711 | [7 empty] | 120 | 0.43 | 28.7 |  |  |  | 3087
2926 | R16065--120V | C6521250523-2926 | 2025-05-29 | 11:32:37 | OK | 101.2 | 28.1 | 60.2 | 8.9 | 118.4 | 10.07 | 848.8 | 71.23 |  |  | 19754 | 118.1 | 11.88 |  |  |  | 66.37 | 25591 | [7 empty] | 120 | 0.42 | 27.8 |  |  |  | 3092
2927 | R16065--120V | C6521250523-2927 | 2025-05-29 | 11:33:07 | OK | 101.2 | 28.0 | 60.4 | 8.9 | 118.1 | 9.57 | 800.4 | 70.76 |  |  | 19733 | 117.9 | 11.54 |  |  |  | 66.55 | 25984 | [7 empty] | 120 | 0.45 | 30.2 |  |  |  | 3050
2928 | R16065--120V | C6521250523-2928 | 2025-05-29 | 11:33:38 | OK | 101.2 | 27.9 | 60.7 | 8.9 | 118.4 | 9.82 | 825 | 70.98 |  |  | 19796 | 118.2 | 11.91 |  |  |  | 66.39 | 25902 | [7 empty] | 120 | 0.4 | 26.8 |  |  |  | 3178
2929 | R16065--120V | C6521250523-2929 | 2025-05-29 | 11:34:10 | OK | 101.2 | 27.8 | 60.9 | 8.9 | 118.1 | 9.84 | 824.8 | 70.95 |  |  | 19927 | 117.9 | 11.59 |  |  |  | 67.46 | 26049 | [7 empty] | 120 | 0.43 | 28.6 |  |  |  | 3093
2930 | R16065--120V | C6521250523-2930 | 2025-05-29 | 11:34:41 | OK | 101.2 | 27.8 | 61.0 | 9 | 118.5 | 9.56 | 798.1 | 70.5 |  |  | 20165 | 118.1 | 11.84 |  |  |  | 67.55 | 25990 | [7 empty] | 120 | 0.43 | 28.9 |  |  |  | 3138
2931 | R16065--120V | C6521250523-2931 | 2025-05-29 | 11:35:10 | OK | 101.2 | 27.8 | 61.2 | 8.9 | 118.1 | 9.9 | 830.3 | 70.97 |  |  | 19820 | 117.8 | 11.92 |  |  |  | 66.06 | 25671 | [7 empty] | 120 | 0.43 | 28.6 |  |  |  | 3077
2932 | R16065--120V | C6521250523-2932 | 2025-05-29 | 11:35:39 | OK | 101.2 | 27.8 | 61.1 | 9 | 118.4 | 9.64 | 805.1 | 70.53 |  |  | 20103 | 118.2 | 11.79 |  |  |  | 68.77 | 26120 | [7 empty] | 120 | 0.43 | 28.3 |  |  |  | 3177
2933 | R16065--120V | C6521250523-2933 | 2025-05-29 | 11:36:07 | OK | 101.2 | 27.8 | 61.0 | 8.9 | 118 | 10.31 | 867.6 | 71.26 |  |  | 20158 | 117.8 | 11.66 |  |  |  | 66.12 | 25828 | [7 empty] | 120 | 0.42 | 27.9 |  |  |  | 3132
2934 | R16065--120V | C6521250523-2934 | 2025-05-29 | 11:36:37 | OK | 101.2 | 27.8 | 61.0 | 8.9 | 118.3 | 9.65 | 803 | 70.38 |  |  | 19874 | 118.1 | 11.81 |  |  |  | 68.79 | 25974 | [7 empty] | 120 | 0.42 | 27.8 |  |  |  | 3157
2935 | R16065--120V | C6521250523-2935 | 2025-05-29 | 11:37:36 | OK | 101.2 | 27.9 | 60.8 | 8.9 | 118 | 9.43 | 795.9 | 71.53 |  |  | 19801 | 117.7 | 11.51 |  |  |  | 67.33 | 25870 | [7 empty] | 120 | 0.41 | 27.2 |  |  |  | 3074
2936 | R16065--120V | C6521250523-2936 | 2025-05-29 | 11:38:08 | OK | 101.2 | 28.0 | 60.5 | 9 | 118.4 | 9.68 | 815 | 71.05 |  |  | 19876 | 118.2 | 11.78 |  |  |  | 67.63 | 25846 | [7 empty] | 120 | 0.42 | 27.6 |  |  |  | 3076
2937 | R16065--120V | C6521250523-2937 | 2025-05-29 | 11:38:38 | OK | 101.2 | 28.0 | 60.6 | 8.9 | 118.1 | 9.53 | 794.9 | 70.67 |  |  | 19976 | 117.7 | 11.66 |  |  |  | 65.61 | 25735 | [7 empty] | 120 | 0.42 | 27.7 |  |  |  | 3035
2938 | R16065--120V | C6521250523-2938 | 2025-05-29 | 11:39:58 | OK | 101.2 | 28.0 | 60.5 | 9 | 118.4 | 9.72 | 821.8 | 71.41 |  |  | 19885 | 118.1 | 11.87 |  |  |  | 67.24 | 25630 | [7 empty] | 120 | 0.45 | 29.6 |  |  |  | 3158
2939 | R16065--120V | C6521250523-2939 | 2025-05-29 | 11:40:29 | OK | 101.2 | 28.1 | 60.3 | 8.9 | 117.9 | 9.47 | 801.1 | 71.79 |  |  | 19438 | 117.6 | 11.76 |  |  |  | 64.8 | 25552 | [7 empty] | 120 | 0.46 | 30.6 |  |  |  | 2986
2940 | R16065--120V | C6521250523-2940 | 2025-05-29 | 11:40:58 | OK | 101.2 | 28.0 | 60.4 | 9 | 118.4 | 9.66 | 806.9 | 70.57 |  |  | 20057 | 118.1 | 11.79 |  |  |  | 66.79 | 25794 | [7 empty] | 120 | 0.45 | 29.6 |  |  |  | 3165
2941 | R16065--120V | C6521250523-2941 | 2025-05-29 | 11:41:27 | OK | 101.2 | 27.9 | 60.7 | 8.9 | 118 | 9.93 | 832 | 71.01 |  |  | 19699 | 117.7 | 11.9 |  |  |  | 64.18 | 25550 | [7 empty] | 120 | 0.44 | 29.4 |  |  |  | 3077
2942 | R16065--120V | C6521250523-2942 | 2025-05-29 | 11:41:55 | OK | 101.2 | 27.9 | 60.8 | 9 | 118.2 | 9.73 | 812.2 | 70.57 |  |  | 20071 | 118.1 | 12.02 |  |  |  | 67.49 | 25873 | [7 empty] | 120 | 0.44 | 28.9 |  |  |  | 3111
2943 | R16065--120V | C6521250523-2943 | 2025-05-29 | 11:42:25 | OK | 101.2 | 27.9 | 60.8 | 8.9 | 117.9 | 9.9 | 826 | 70.76 |  |  | 19736 | 117.6 | 11.86 |  |  |  | 66.02 | 25845 | [7 empty] | 120 | 0.44 | 29.4 |  |  |  | 3069
2944 | R16065--120V | C6521250523-2944 | 2025-05-29 | 11:42:54 | OK | 101.2 | 28.0 | 60.6 | 8.9 | 118.3 | 9.69 | 811.6 | 70.8 |  |  | 19981 | 118 | 11.91 |  |  |  | 67.37 | 26049 | [7 empty] | 120 | 0.43 | 28.3 |  |  |  | 3173
2945 | R16065--120V | C6521250523-2945 | 2025-05-29 | 11:43:23 | OK | 101.2 | 28.0 | 60.5 | 8.9 | 118 | 10.42 | 877 | 71.27 |  |  | 20751 | 117.7 | 11.61 |  |  |  | 67.63 | 26247 | [7 empty] | 120 | 0.43 | 28.6 |  |  |  | 3107
2946 | R16065--120V | C6521250523-2946 | 2025-05-29 | 11:43:51 | OK | 101.2 | 28.0 | 60.5 | 8.9 | 118.4 | 9.93 | 829 | 70.54 |  |  | 19757 | 118.1 | 12.1 |  |  |  | 66.57 | 25779 | [7 empty] | 120 | 0.43 | 28.4 |  |  |  | 3177
2947 | R16065--120V | C6521250523-2947 | 2025-05-29 | 11:44:20 | OK | 101.2 | 28.0 | 60.5 | 8.9 | 117.8 | 10.55 | 887.2 | 71.38 |  |  | 20183 | 117.7 | 11.69 |  |  |  | 66.24 | 25927 | [7 empty] | 120 | 0.42 | 27.9 |  |  |  | 3119
2948 | R16065--120V | C6521250523-2948 | 2025-05-29 | 11:44:51 | OK | 101.2 | 27.9 | 60.6 | 8.9 | 118.4 | 9.72 | 810.8 | 70.46 |  |  | 19913 | 118.1 | 11.87 |  |  |  | 66.49 | 25545 | [7 empty] | 120 | 0.43 | 28.8 |  |  |  | 3138
2949 | R16065--120V | C6521250523-2949 | 2025-05-29 | 11:45:21 | OK | 101.2 | 27.8 | 61.0 | 8.9 | 118.1 | 9.55 | 799.5 | 70.92 |  |  | 19981 | 117.6 | 11.83 |  |  |  | 65.31 | 25678 | [7 empty] | 120 | 0.43 | 28.7 |  |  |  | 3092
2950 | R16065--120V | C6521250523-2950 | 2025-05-29 | 11:45:49 | OK | 101.2 | 27.9 | 60.8 | 8.9 | 118.3 | 9.95 | 838.6 | 71.25 |  |  | 19897 | 118.1 | 12.04 |  |  |  | 65.48 | 25621 | [7 empty] | 120 | 0.44 | 28.9 |  |  |  | 3137
2951 | R16065--120V | C6521250523-2951 | 2025-05-29 | 11:46:18 | OK | 101.2 | 27.9 | 60.9 | 8.9 | 118.1 | 9.66 | 808.2 | 70.82 |  |  | 19637 | 117.8 | 12.02 |  |  |  | 64.86 | 25377 | [7 empty] | 120 | 0.43 | 28.7 |  |  |  | 2992
2952 | R16065--120V | C6521250523-2952 | 2025-05-29 | 11:46:46 | OK | 101.2 | 27.9 | 60.8 | 8.9 | 118.4 | 9.93 | 831.7 | 70.74 |  |  | 19730 | 118.2 | 11.91 |  |  |  | 66.82 | 25820 | [7 empty] | 120 | 0.43 | 28.3 |  |  |  | 3145
2953 | R16065--120V | C6521250523-2953 | 2025-05-29 | 11:47:15 | OK | 101.2 | 28.0 | 60.6 | 8.9 | 118.1 | 10 | 838.7 | 71.03 |  |  | 19831 | 117.8 | 11.99 |  |  |  | 65.06 | 25528 | [7 empty] | 120 | 0.49 | 33 |  |  |  | 2947
2954 | R16065--120V | C6521250523-2954 | 2025-05-29 | 11:47:44 | OK | 101.2 | 28.0 | 60.5 | 8.9 | 118.5 | 9.75 | 812.2 | 70.33 |  |  | 20303 | 118.2 | 12.14 |  |  |  | 67.85 | 26143 | [7 empty] | 120 | 0.43 | 28.7 |  |  |  | 3170
2955 | R16065--120V | C6521250523-2955 | 2025-05-29 | 11:48:14 | OK | 101.2 | 28.0 | 60.5 | 8.9 | 118.1 | 9.75 | 819.8 | 71.18 |  |  | 19943 | 117.8 | 12.08 |  |  |  | 65.36 | 25664 | [7 empty] | 120 | 0.45 | 30.3 |  |  |  | 3056
2956 | R16065--120V | C6521250523-2956 | 2025-05-29 | 11:48:43 | OK | 101.2 | 28.0 | 60.5 | 8.9 | 118.4 | 9.63 | 802.6 | 70.36 |  |  | 19981 | 118.2 | 11.91 |  |  |  | 66.53 | 25605 | [7 empty] | 120 | 0.43 | 28.6 |  |  |  | 3126
2957 | R16065--120V | C6521250523-2957 | 2025-05-29 | 11:49:13 | OK | 101.2 | 28.0 | 60.6 | 8.9 | 118 | 10.1 | 845.3 | 70.91 |  |  | 19816 | 117.8 | 11.74 |  |  |  | 66.27 | 25969 | [7 empty] | 120 | 0.43 | 28.8 |  |  |  | 3082
2958 | R16065--120V | C6521250523-2958 | 2025-05-29 | 11:49:43 | OK | 101.2 | 28.0 | 60.6 | 8.9 | 118.3 | 10.03 | 843.1 | 71.05 |  |  | 19890 | 118.1 | 11.96 |  |  |  | 65.57 | 25544 | [7 empty] | 120 | 0.47 | 31.6 |  |  |  | 3034
2959 | R16065--120V | C6521250523-2959 | 2025-05-29 | 11:50:13 | OK | 101.2 | 28.0 | 60.5 | 8.9 | 118.1 | 10.35 | 871 | 71.22 |  |  | 20139 | 117.8 | 11.81 |  |  |  | 65.87 | 25802 | [7 empty] | 120 | 0.45 | 29.7 |  |  |  | 3100
2960 | R16065--120V | C6521250523-2960 | 2025-05-29 | 11:50:42 | OK | 101.2 | 28.0 | 60.4 | 8.9 | 118.4 | 9.67 | 809.8 | 70.7 |  |  | 20117 | 118.1 | 11.89 |  |  |  | 66.43 | 25784 | [7 empty] | 120 | 0.43 | 28.5 |  |  |  | 3149
2961 | R16065--120V | C6521250523-2961 | 2025-05-29 | 11:51:11 | OK | 101.2 | 28.1 | 60.3 | 8.9 | 118.1 | 10.11 | 848 | 71.04 |  |  | 19893 | 117.8 | 11.89 |  |  |  | 64.18 | 25447 | [7 empty] | 120 | 0.43 | 28.3 |  |  |  | 3104
2962 | R16065--120V | C6521250523-2962 | 2025-05-29 | 11:51:40 | OK | 101.2 | 28.0 | 60.4 | 9 | 118.4 | 9.63 | 803.7 | 70.44 |  |  | 20073 | 118.1 | 11.8 |  |  |  | 63.6 | 25114 | [7 empty] | 120 | 0.44 | 29.1 |  |  |  | 3102
2963 | R16065--120V | C6521250523-2963 | 2025-05-29 | 11:52:08 | OK | 101.2 | 28.1 | 60.5 | 8.9 | 118.2 | 10.36 | 869 | 70.99 |  |  | 19670 | 117.9 | 11.96 |  |  |  | 63.68 | 25158 | [7 empty] | 120 | 0.49 | 32.8 |  |  |  | 2945
2964 | R16065--120V | C6521250523-2964 | 2025-05-29 | 11:52:37 | OK | 101.2 | 28.0 | 60.5 | 8.9 | 118.4 | 9.7 | 808.7 | 70.41 |  |  | 19884 | 118.2 | 11.86 |  |  |  | 66.04 | 25363 | [7 empty] | 120 | 0.45 | 29.8 |  |  |  | 3113
2965 | R16065--120V | C6521250523-2965 | 2025-05-29 | 11:53:09 | OK | 101.2 | 28.0 | 60.6 | 8.9 | 118.2 | 10.09 | 846 | 70.96 |  |  | 19885 | 117.9 | 11.91 |  |  |  | 65.27 | 25505 | [7 empty] | 120 | 0.43 | 28.8 |  |  |  | 3089
2966 | R16065--120V | C6521250523-2966 | 2025-05-29 | 11:53:38 | OK | 101.2 | 28.0 | 60.5 | 8.9 | 118.4 | 9.94 | 834.9 | 70.98 |  |  | 19819 | 118.3 | 11.91 |  |  |  | 65.26 | 25232 | [7 empty] | 120 | 0.44 | 29.3 |  |  |  | 3044
2967 | R16065--120V | C6521250523-2967 | 2025-05-29 | 11:54:12 | OK | 101.2 | 28.0 | 60.6 | 8.9 | 118.2 | 10.25 | 860.7 | 71.07 |  |  | 19893 | 117.9 | 11.77 |  |  |  | 66.7 | 25776 | [7 empty] | 120 | 0.44 | 29.5 |  |  |  | 3051
2968 | R16065--120V | C6521250523-2968 | 2025-05-29 | 11:54:40 | OK | 101.2 | 28.0 | 60.6 | 8.9 | 118.5 | 9.51 | 794 | 70.41 |  |  | 20139 | 118.3 | 11.82 |  |  |  | 65.78 | 25691 | [7 empty] | 120 | 0.41 | 27.4 |  |  |  | 3177
2969 | R16065--120V | C6521250523-2969 | 2025-05-29 | 11:55:58 | OK | 101.2 | 28.0 | 60.6 | 8.9 | 118.2 | 9.76 | 824.6 | 71.52 |  |  | 19933 | 118 | 11.94 |  |  |  | 64.68 | 25583 | [7 empty] | 120 | 0.44 | 29.5 |  |  |  | 3073
2970 | R16065--120V | C6521250523-2970 | 2025-05-29 | 11:56:27 | OK | 101.2 | 28.1 | 60.4 | 9 | 118.4 | 9.9 | 843.9 | 71.98 |  |  | 19768 | 118.2 | 11.79 |  |  |  | 65.54 | 25597 | [7 empty] | 120 | 0.42 | 27.7 |  |  |  | 3122
2971 | R16065--120V | C6521250523-2971 | 2025-05-29 | 11:57:13 | OK | 101.2 | 28.2 | 60.3 | 8.9 | 118.1 | 10.18 | 853.8 | 71 |  |  | 20012 | 117.9 | 11.72 |  |  |  | 67.23 | 26128 | [7 empty] | 120 | 0.44 | 29.5 |  |  |  | 3089
2972 | R16065--120V | C6521250523-2972 | 2025-05-29 | 11:57:43 | OK | 101.2 | 28.2 | 60.2 | 9 | 118.5 | 10.04 | 851.7 | 71.57 |  |  | 19541 | 118.2 | 11.91 |  |  |  | 66.41 | 25870 | [7 empty] | 120 | 0.42 | 28 |  |  |  | 3121
2973 | R16065--120V | C6521250523-2973 | 2025-05-29 | 11:58:12 | OK | 101.2 | 28.3 | 60.0 | 8.9 | 118.1 | 10.77 | 904.5 | 71.16 |  |  | 19805 | 117.8 | 11.84 |  |  |  | 64.66 | 25667 | [7 empty] | 120 | 0.42 | 28.1 |  |  |  | 3094
2974 | R16065--120V | C6521250523-2974 | 2025-05-29 | 13:11:27 | OK | 101.2 | 28.3 | 60.0 | 9 | 118.5 | 9.63 | 832.9 | 73.04 |  |  | 19601 | 118.3 | 11.43 |  |  |  | 63.56 | 25100 | [7 empty] | 120.1 | 0.41 | 27.6 |  |  |  | 3118
2975 | R16065--120V | C6521250523-2975 | 2025-05-29 | 13:12:43 | OK | 101.2 | 27.2 | 63.4 | 8.9 | 118.1 | 10.45 | 881.8 | 71.49 |  |  | 20701 | 118 | 11.56 |  |  |  | 67.83 | 26277 | [7 empty] | 120 | 0.43 | 28.5 |  |  |  | 3141
2976 | R16065--120V | C6521250523-2976 | 2025-05-29 | 13:13:12 | OK | 101.2 | 27.3 | 63.0 | 9 | 118.5 | 10 | 849.9 | 71.7 |  |  | 20281 | 118.3 | 11.94 |  |  |  | 68.02 | 26103 | [7 empty] | 120 | 0.42 | 27.6 |  |  |  | 3173
2977 | R16065--120V | C6521250523-2977 | 2025-05-29 | 13:13:42 | OK | 101.2 | 27.4 | 62.8 | 8.9 | 118 | 10.37 | 873.4 | 71.34 |  |  | 20095 | 117.9 | 12.04 |  |  |  | 65.7 | 25645 | [7 empty] | 120 | 0.49 | 33 |  |  |  | 2962
2978 | R16065--120V | C6521250523-2978 | 2025-05-29 | 13:14:11 | OK | 101.2 | 27.4 | 62.8 | 9 | 118.6 | 9.62 | 808.3 | 70.87 |  |  | 20213 | 118.3 | 11.9 |  |  |  | 67.77 | 25899 | [7 empty] | 120 | 0.42 | 27.5 |  |  |  | 3145
2979 | R16065--120V | C6521250523-2979 | 2025-05-29 | 13:14:46 | OK | 101.2 | 27.4 | 62.8 | 8.9 | 118.1 | 9.59 | 804.1 | 70.98 |  |  | 19924 | 117.8 | 11.76 |  |  |  | 63.88 | 25250 | [7 empty] | 120 | 0.44 | 29.5 |  |  |  | 3093
2980 | R16065--120V | C6521250523-2980 | 2025-05-29 | 13:15:15 | OK | 101.2 | 27.4 | 62.7 | 9 | 118.3 | 10.25 | 863.3 | 71.18 |  |  | 19872 | 118.2 | 11.91 |  |  |  | 65.96 | 25731 | [7 empty] | 120.1 | 0.43 | 28.3 |  |  |  | 3174
2981 | R16065--120V | C6521250523-2981 | 2025-05-29 | 13:15:45 | OK | 101.2 | 27.4 | 62.7 | 8.9 | 118.1 | 10.07 | 844.1 | 71 |  |  | 19844 | 117.8 | 11.82 |  |  |  | 65.17 | 25738 | [7 empty] | 120 | 0.44 | 29.6 |  |  |  | 3084
2982 | R16065--120V | C6521250523-2982 | 2025-05-29 | 13:16:13 | OK | 101.2 | 27.3 | 62.8 | 9 | 118.5 | 9.65 | 804.6 | 70.36 |  |  | 19982 | 118.2 | 11.83 |  |  |  | 64.03 | 25042 | [7 empty] | 120.1 | 0.44 | 29.2 |  |  |  | 3137
2983 | R16065--120V | C6521250523-2983 | 2025-05-29 | 13:16:42 | OK | 101.2 | 27.4 | 62.7 | 8.9 | 118.2 | 10.11 | 848.5 | 71.02 |  |  | 19901 | 117.9 | 11.92 |  |  |  | 65.5 | 25858 | [7 empty] | 120 | 0.42 | 27.9 |  |  |  | 3069
2984 | R16065--120V | C6521250523-2984 | 2025-05-29 | 13:17:11 | OK | 101.2 | 27.4 | 62.7 | 9 | 118.5 | 9.92 | 828.7 | 70.51 |  |  | 20321 | 118.3 | 11.93 |  |  |  | 66.91 | 25831 | [7 empty] | 120 | 0.43 | 28.3 |  |  |  | 3050
2985 | R16065--120V | C6521250523-2985 | 2025-05-29 | 13:17:42 | OK | 101.2 | 27.4 | 62.5 | 8.9 | 118 | 10.26 | 860.6 | 71.09 |  |  | 19978 | 117.8 | 11.7 |  |  |  | 66.85 | 25719 | [7 empty] | 120 | 0.45 | 30.3 |  |  |  | 3085
2986 | R16065--120V | C6521250523-2986 | 2025-05-29 | 13:18:10 | OK | 101.2 | 27.4 | 62.7 | 9 | 118.5 | 9.84 | 822.7 | 70.58 |  |  | 19903 | 118.3 | 11.85 |  |  |  | 65.75 | 25403 | [7 empty] | 120 | 0.46 | 30.6 |  |  |  | 3051
2987 | R16065--120V | C6521250523-2987 | 2025-05-29 | 13:18:39 | OK | 101.2 | 27.4 | 62.6 | 8.9 | 117.9 | 10.41 | 874.5 | 71.27 |  |  | 19845 | 117.7 | 11.92 |  |  |  | 64.76 | 25639 | [7 empty] | 120 | 0.44 | 29.4 |  |  |  | 3106
2988 | R16065--120V | C6521250523-2988 | 2025-05-29 | 13:19:08 | OK | 101.2 | 27.5 | 62.5 | 9 | 118.4 | 9.65 | 804.6 | 70.44 |  |  | 20093 | 118.1 | 11.88 |  |  |  | 65.14 | 25447 | [7 empty] | 120 | 0.42 | 28.1 |  |  |  | 3122
2989 | R16065--120V | C6521250523-2989 | 2025-05-29 | 13:19:40 | OK | 101.2 | 27.5 | 62.2 | 8.9 | 118.2 | 10.17 | 853.6 | 71.06 |  |  | 20078 | 118 | 11.99 |  |  |  | 65.02 | 25627 | [7 empty] | 120 | 0.5 | 33.4 |  |  |  | 2954
2990 | R16065--120V | C6521250523-2990 | 2025-05-29 | 13:20:09 | OK | 101.2 | 27.6 | 62.1 | 8.9 | 118.5 | 9.68 | 807.5 | 70.42 |  |  | 20001 | 118.2 | 11.82 |  |  |  | 63.24 | 24919 | [7 empty] | 120 | 0.45 | 30.1 |  |  |  | 3046
2991 | R16065--120V | C6521250523-2991 | 2025-05-29 | 13:20:44 | OK | 101.2 | 27.6 | 62.0 | 8.9 | 118.1 | 10.41 | 877.5 | 71.38 |  |  | 19972 | 117.9 | 11.74 |  |  |  | 66.21 | 25768 | [7 empty] | 120 | 0.44 | 29.4 |  |  |  | 3104
2992 | R16065--120V | C6521250523-2992 | 2025-05-29 | 13:21:13 | OK | 101.2 | 27.7 | 61.9 | 8.9 | 118.4 | 9.92 | 830.7 | 70.72 |  |  | 19788 | 118.2 | 11.87 |  |  |  | 66.74 | 25544 | [7 empty] | 120 | 0.42 | 28 |  |  |  | 3096
2993 | R16065--120V | C6521250523-2993 | 2025-05-29 | 13:21:46 | OK | 101.2 | 27.7 | 61.7 | 8.9 | 118 | 10.34 | 871.2 | 71.39 |  |  | 20013 | 117.8 | 11.72 |  |  |  | 66.57 | 25783 | [7 empty] | 120 | 0.43 | 28.6 |  |  |  | 3092
2994 | R16065--120V | C6521250523-2994 | 2025-05-29 | 13:22:15 | OK | 101.2 | 27.8 | 61.6 | 9 | 118.3 | 10.15 | 849.1 | 70.72 |  |  | 20090 | 118.1 | 11.74 |  |  |  | 67.18 | 25723 | [7 empty] | 120.1 | 0.44 | 29 |  |  |  | 3125
2995 | R16065--120V | C6521250523-2995 | 2025-05-29 | 13:22:43 | OK | 101.2 | 27.8 | 61.5 | 8.9 | 118.2 | 10.47 | 878.7 | 71.06 |  |  | 20063 | 118 | 11.75 |  |  |  | 65.88 | 25709 | [7 empty] | 120 | 0.43 | 28.7 |  |  |  | 3080
2996 | R16065--120V | C6521250523-2996 | 2025-05-29 | 13:23:12 | OK | 101.2 | 27.9 | 61.3 | 8.9 | 118.4 | 9.7 | 809.9 | 70.5 |  |  | 19822 | 118.2 | 11.94 |  |  |  | 67.77 | 26064 | [7 empty] | 120 | 0.42 | 28 |  |  |  | 3094
2997 | R16065--120V | C6521250523-2997 | 2025-05-29 | 13:23:43 | OK | 101.2 | 27.9 | 61.1 | 8.9 | 118.1 | 9.85 | 825.1 | 70.89 |  |  | 19930 | 117.9 | 11.97 |  |  |  | 65.36 | 25564 | [7 empty] | 120 | 0.42 | 27.7 |  |  |  | 3041
2998 | R16065--120V | C6521250523-2998 | 2025-05-29 | 13:24:14 | OK | 101.2 | 27.9 | 61.2 | 8.9 | 118.5 | 9.76 | 816.6 | 70.6 |  |  | 20055 | 118.3 | 11.9 |  |  |  | 68.59 | 26098 | [7 empty] | 120 | 0.43 | 28.8 |  |  |  | 3165
2999 | R16065--120V | C6521250523-2999 | 2025-05-29 | 13:24:43 | OK | 101.2 | 27.9 | 61.1 | 8.9 | 118.2 | 10.23 | 858.8 | 71.03 |  |  | 19757 | 117.9 | 11.96 |  |  |  | 64.89 | 25221 | [7 empty] | 120 | 0.44 | 29.6 |  |  |  | 3073
3000 | R16065--120V | C6521250523-3000 | 2025-05-29 | 13:25:12 | OK | 101.2 | 27.9 | 61.0 | 8.9 | 118.4 | 10.03 | 843.8 | 71.02 |  |  | 19803 | 118.2 | 12.05 |  |  |  | 67.71 | 25660 | [7 empty] | 120 | 0.43 | 28.6 |  |  |  | 3151
3001 | R16065--120V | C6521250523-3001 | 2025-05-29 | 13:25:42 | OK | 101.2 | 28.0 | 61.0 | 8.9 | 118.1 | 9.68 | 810.4 | 70.89 |  |  | 19769 | 117.9 | 11.88 |  |  |  | 66.59 | 25939 | [7 empty] | 120 | 0.42 | 28.1 |  |  |  | 3088
3002 | R16065--120V | C6521250523-3002 | 2025-05-29 | 13:26:11 | OK | 101.2 | 28.0 | 60.9 | 9 | 118.4 | 10.06 | 841.4 | 70.64 |  |  | 19876 | 118.2 | 12.06 |  |  |  | 67.8 | 25678 | [7 empty] | 120 | 0.42 | 27.5 |  |  |  | 3105
3003 | R16065--120V | C6521250523-3003 | 2025-05-29 | 13:26:40 | OK | 101.2 | 28.0 | 60.8 | 8.9 | 118.2 | 9.76 | 816.9 | 70.82 |  |  | 19946 | 117.9 | 11.9 |  |  |  | 66.53 | 25806 | [7 empty] | 120 | 0.44 | 29.1 |  |  |  | 3090
3004 | R16065--120V | C6521250523-3004 | 2025-05-29 | 13:27:08 | OK | 101.2 | 28.0 | 60.8 | 9 | 118.4 | 10.07 | 847.7 | 71.08 |  |  | 19514 | 118.2 | 11.97 |  |  |  | 64.17 | 25306 | [7 empty] | 120 | 0.49 | 32.9 |  |  |  | 2987
3005 | R16065--120V | C6521250523-3005 | 2025-05-29 | 13:27:36 | OK | 101.2 | 28.0 | 60.7 | 8.9 | 118.2 | 10.43 | 876.7 | 71.09 |  |  | 20114 | 118.1 | 11.65 |  |  |  | 67.35 | 25984 | [7 empty] | 120 | 0.44 | 28.9 |  |  |  | 3101
3006 | R16065--120V | C6521250523-3006 | 2025-05-29 | 13:28:05 | OK | 101.2 | 28.0 | 60.6 | 8.9 | 118.4 | 10.04 | 847 | 71.24 |  |  | 20024 | 118.3 | 12.01 |  |  |  | 68.09 | 25727 | [7 empty] | 120 | 0.45 | 29.9 |  |  |  | 3159
3007 | R16065--120V | C6521250523-3007 | 2025-05-29 | 13:28:34 | OK | 101.2 | 28.1 | 60.5 | 8.9 | 118.1 | 10.47 | 879.7 | 71.16 |  |  | 20015 | 118 | 11.6 |  |  |  | 67.95 | 26085 | [7 empty] | 120 | 0.42 | 28.1 |  |  |  | 3072
3008 | R16065--120V | C6521250523-3008 | 2025-05-29 | 13:29:02 | OK | 101.2 | 28.1 | 60.5 | 8.9 | 118.4 | 9.56 | 797.6 | 70.42 |  |  | 19918 | 118.2 | 11.89 |  |  |  | 65.32 | 25593 | [7 empty] | 120 | 0.42 | 28 |  |  |  | 3156
3009 | R16065--120V | C6521250523-3009 | 2025-05-29 | 13:29:30 | OK | 101.2 | 28.0 | 60.7 | 8.9 | 118.2 | 10.22 | 858.3 | 71.08 |  |  | 19919 | 117.9 | 11.85 |  |  |  | 66.76 | 25858 | [7 empty] | 120 | 0.43 | 28.8 |  |  |  | 3071
3010 | R16065--120V | C6521250523-3010 | 2025-05-29 | 13:29:58 | OK | 101.2 | 28.0 | 60.6 | 8.9 | 118.5 | 9.68 | 810.2 | 70.68 |  |  | 20160 | 118.2 | 12.01 |  |  |  | 66.47 | 25747 | [7 empty] | 120 | 0.45 | 30 |  |  |  | 3148
3011 | R16065--120V | C6521250523-3011 | 2025-05-29 | 13:30:28 | OK | 101.2 | 28.0 | 60.7 | 8.9 | 118 | 10.45 | 877.3 | 71.14 |  |  | 20295 | 117.9 | 11.71 |  |  |  | 65.39 | 25718 | [7 empty] | 120 | 0.45 | 29.9 |  |  |  | 3104
3012 | R16065--120V | C6521250523-3012 | 2025-05-29 | 13:30:56 | OK | 101.2 | 28.0 | 60.7 | 8.9 | 118.4 | 9.82 | 819.5 | 70.46 |  |  | 19988 | 118.2 | 11.88 |  |  |  | 66.95 | 25731 | [7 empty] | 120 | 0.45 | 29.6 |  |  |  | 3109
3013 | R16065--120V | C6521250523-3013 | 2025-05-29 | 13:31:30 | OK | 101.2 | 28.0 | 60.7 | 8.9 | 118.1 | 9.79 | 822.2 | 71.08 |  |  | 19848 | 117.9 | 11.51 |  |  |  | 67.01 | 25816 | [7 empty] | 120 | 0.42 | 27.9 |  |  |  | 3069
3014 | R16065--120V | C6521250523-3014 | 2025-05-29 | 13:31:59 | OK | 101.2 | 28.0 | 60.6 | 8.9 | 118.4 | 9.91 | 830.3 | 70.78 |  |  | 20108 | 118.2 | 11.9 |  |  |  | 66.33 | 25778 | [7 empty] | 120 | 0.42 | 27.7 |  |  |  | 3083
3015 | R16065--120V | C6521250523-3015 | 2025-05-29 | 13:32:29 | OK | 101.2 | 28.0 | 60.5 | 8.9 | 118.2 | 10.23 | 856.7 | 70.9 |  |  | 19913 | 117.9 | 11.7 |  |  |  | 66.84 | 25795 | [7 empty] | 120 | 0.42 | 28 |  |  |  | 3101
3016 | R16065--120V | C6521250523-3016 | 2025-05-29 | 13:32:59 | OK | 101.2 | 28.1 | 60.4 | 8.9 | 118.5 | 9.78 | 816.8 | 70.48 |  |  | 20050 | 118.2 | 12.1 |  |  |  | 66.67 | 25731 | [7 empty] | 120 | 0.46 | 30.3 |  |  |  | 3110
3017 | R16065--120V | C6521250523-3017 | 2025-05-29 | 13:33:30 | OK | 101.2 | 28.1 | 60.3 | 8.9 | 118 | 10.38 | 874.6 | 71.44 |  |  | 20104 | 117.8 | 11.66 |  |  |  | 68.08 | 26094 | [7 empty] | 120 | 0.44 | 29.1 |  |  |  | 3082
3018 | R16065--120V | C6521250523-3018 | 2025-05-29 | 13:33:58 | OK | 101.2 | 28.1 | 60.3 | 8.9 | 118.4 | 10.05 | 847.2 | 71.18 |  |  | 19817 | 118.2 | 12.28 |  |  |  | 66.9 | 25782 | [7 empty] | 120.1 | 0.47 | 31.2 |  |  |  | 3038
3019 | R16065--120V | C6521250523-3019 | 2025-05-29 | 13:34:27 | OK | 101.2 | 28.1 | 60.2 | 8.9 | 118.2 | 9.53 | 796.3 | 70.67 |  |  | 19912 | 117.9 | 12.02 |  |  |  | 65.08 | 25459 | [7 empty] | 120 | 0.42 | 27.8 |  |  |  | 3032
3020 | R16065--120V | C6521250523-3020 | 2025-05-29 | 13:34:56 | OK | 101.2 | 28.1 | 60.2 | 8.9 | 118.5 | 9.66 | 806.2 | 70.44 |  |  | 19890 | 118.1 | 11.95 |  |  |  | 66.32 | 25832 | [7 empty] | 120 | 0.43 | 28.6 |  |  |  | 3145
3021 | R16065--120V | C6521250523-3021 | 2025-05-29 | 13:35:25 | OK | 101.2 | 28.1 | 60.1 | 8.9 | 118.1 | 10.08 | 845.5 | 71.07 |  |  | 19769 | 117.8 | 11.9 |  |  |  | 63.89 | 25227 | [7 empty] | 120 | 0.44 | 29.2 |  |  |  | 3048
3022 | R16065--120V | C6521250523-3022 | 2025-05-29 | 13:35:54 | OK | 101.2 | 28.2 | 59.9 | 8.9 | 118.4 | 9.69 | 806.3 | 70.22 |  |  | 20142 | 118.2 | 11.66 |  |  |  | 69.4 | 26099 | [7 empty] | 120 | 0.43 | 28.5 |  |  |  | 3146
3023 | R16065--120V | C6521250523-3023 | 2025-05-29 | 13:36:25 | OK | 101.2 | 28.2 | 60.0 | 8.9 | 117.9 | 10.35 | 871.4 | 71.43 |  |  | 19844 | 117.7 | 11.89 |  |  |  | 65.22 | 25736 | [7 empty] | 120 | 0.44 | 29.4 |  |  |  | 3082
3024 | R16065--120V | C6521250523-3024 | 2025-05-29 | 13:36:54 | OK | 101.2 | 28.2 | 59.9 | 9 | 118.5 | 9.72 | 810.6 | 70.39 |  |  | 20086 | 118.2 | 11.94 |  |  |  | 65.64 | 25433 | [7 empty] | 120 | 0.43 | 28.6 |  |  |  | 3128
3025 | R16065--120V | C6521250523-3025 | 2025-05-29 | 13:37:23 | OK | 101.2 | 28.2 | 59.9 | 8.9 | 118.2 | 10.28 | 862.7 | 70.97 |  |  | 19854 | 118 | 12.11 |  |  |  | 65.02 | 25419 | [7 empty] | 120 | 0.43 | 28.4 |  |  |  | 3044
3026 | R16065--120V | C6521250523-3026 | 2025-05-29 | 13:37:52 | OK | 101.2 | 28.2 | 59.9 | 9 | 118.4 | 10.47 | 876.8 | 70.73 |  |  | 20375 | 118.3 | 11.79 |  |  |  | 67.53 | 25900 | [7 empty] | 120 | 0.44 | 29.1 |  |  |  | 3127
3027 | R16065--120V | C6521250523-3027 | 2025-05-29 | 13:38:21 | OK | 101.2 | 28.2 | 59.8 | 8.9 | 118.1 | 10.18 | 848.8 | 70.61 |  |  | 19979 | 117.9 | 11.83 |  |  |  | 66.36 | 25841 | [7 empty] | 120 | 0.44 | 29.5 |  |  |  | 3075
3028 | R16065--120V | C6521250523-3028 | 2025-05-29 | 13:38:50 | OK | 101.2 | 28.2 | 59.8 | 8.9 | 118.5 | 9.59 | 800.4 | 70.42 |  |  | 20149 | 118.2 | 11.99 |  |  |  | 65.82 | 25783 | [7 empty] | 120 | 0.49 | 33 |  |  |  | 2995
3029 | R16065--120V | C6521250523-3029 | 2025-05-29 | 13:39:19 | OK | 101.2 | 28.2 | 59.8 | 8.9 | 118.1 | 10.55 | 888.1 | 71.29 |  |  | 19982 | 117.9 | 11.67 |  |  |  | 67.14 | 26068 | [7 empty] | 120 | 0.41 | 27 |  |  |  | 3142
3030 | R16065--120V | C6521250523-3030 | 2025-05-29 | 13:39:48 | OK | 101.2 | 28.2 | 59.8 | 8.9 | 118.4 | 9.76 | 814.7 | 70.49 |  |  | 20260 | 118.1 | 11.97 |  |  |  | 67.52 | 25905 | [7 empty] | 120 | 0.42 | 27.7 |  |  |  | 3103
3031 | R16065--120V | C6521250523-3031 | 2025-05-29 | 13:40:35 | OK | 101.2 | 28.2 | 59.8 | 8.9 | 117.9 | 10.41 | 877.9 | 71.49 |  |  | 20397 | 117.7 | 11.84 |  |  |  | 66.03 | 25747 | [7 empty] | 120 | 0.42 | 27.5 |  |  |  | 3128
3032 | R16065--120V | C6521250523-3032 | 2025-05-29 | 13:41:03 | OK | 101.2 | 28.2 | 59.6 | 8.9 | 118.4 | 9.59 | 804.4 | 70.84 |  |  | 20071 | 118.1 | 11.88 |  |  |  | 68.65 | 25966 | [7 empty] | 120 | 0.43 | 28.4 |  |  |  | 3163
3033 | R16065--120V | C6521250523-3033 | 2025-05-29 | 13:41:33 | OK | 101.2 | 28.3 | 59.6 | 8.9 | 118 | 9.8 | 822.3 | 71.1 |  |  | 19726 | 117.7 | 11.7 |  |  |  | 66.16 | 25817 | [7 empty] | 120 | 0.43 | 28.2 |  |  |  | 3081
3034 | R16065--120V | C6521250523-3034 | 2025-05-29 | 13:42:02 | OK | 101.2 | 28.3 | 59.5 | 8.9 | 118.5 | 9.82 | 827.8 | 71.16 |  |  | 20223 | 118.3 | 11.82 |  |  |  | 66.55 | 25705 | [7 empty] | 120 | 0.42 | 27.6 |  |  |  | 3199
3035 | R16065--120V | C6521250523-3035 | 2025-05-29 | 13:42:32 | OK | 101.2 | 28.3 | 59.5 | 8.9 | 118 | 10.26 | 860.9 | 71.16 |  |  | 19823 | 117.8 | 11.69 |  |  |  | 66.47 | 25966 | [7 empty] | 120 | 0.41 | 27.5 |  |  |  | 3125
3036 | R16065--120V | C6521250523-3036 | 2025-05-29 | 13:43:01 | OK | 101.2 | 28.3 | 59.4 | 9 | 118.4 | 10.02 | 841 | 70.87 |  |  | 19999 | 118.2 | 12.1 |  |  |  | 65.62 | 25564 | [7 empty] | 120 | 0.44 | 29.1 |  |  |  | 3104
3037 | R16065--120V | C6521250523-3037 | 2025-05-29 | 13:43:31 | OK | 101.2 | 28.3 | 59.2 | 8.9 | 117.9 | 10.17 | 855.4 | 71.34 |  |  | 19980 | 117.7 | 11.75 |  |  |  | 66.4 | 25808 | [7 empty] | 120 | 0.43 | 28.7 |  |  |  | 3068
3038 | R16065--120V | C6521250523-3038 | 2025-05-29 | 13:44:01 | OK | 101.2 | 28.3 | 59.2 | 8.9 | 118.5 | 9.59 | 802.2 | 70.62 |  |  | 20114 | 118.2 | 11.87 |  |  |  | 67.55 | 25865 | [7 empty] | 120 | 0.43 | 28.5 |  |  |  | 3142
3039 | R16065--120V | C6521250523-3039 | 2025-05-29 | 13:44:57 | OK | 101.2 | 28.3 | 59.2 | 8.9 | 118 | 9.44 | 793.8 | 71.22 |  |  | 19894 | 117.7 | 11.54 |  |  |  | 66.75 | 25915 | [7 empty] | 120 | 0.42 | 27.7 |  |  |  | 3110
3040 | R16065--120V | C6521250523-3040 | 2025-05-29 | 13:45:26 | OK | 101.2 | 28.4 | 59.1 | 8.9 | 118.4 | 9.44 | 791.2 | 70.74 |  |  | 19819 | 118.2 | 11.7 |  |  |  | 65.16 | 25649 | [7 empty] | 120 | 0.41 | 26.9 |  |  |  | 3172
3041 | R16065--120V | C6521250523-3041 | 2025-05-29 | 13:45:57 | OK | 101.2 | 28.4 | 59.0 | 8.9 | 118.1 | 10 | 836.8 | 70.87 |  |  | 19954 | 117.8 | 11.67 |  |  |  | 66.28 | 25788 | [7 empty] | 120 | 0.41 | 27.5 |  |  |  | 3128
3042 | R16065--120V | C6521250523-3042 | 2025-05-29 | 13:46:26 | OK | 101.2 | 28.4 | 59.0 | 8.9 | 118.3 | 10.06 | 851.8 | 71.57 |  |  | 19650 | 118.1 | 11.85 |  |  |  | 67.25 | 25665 | [7 empty] | 120 | 0.44 | 28.8 |  |  |  | 3153
3043 | R16065--120V | C6521250523-3043 | 2025-05-29 | 13:46:55 | OK | 101.2 | 28.4 | 58.9 | 8.9 | 118.2 | 9.88 | 829 | 70.98 |  |  | 19781 | 117.9 | 11.69 |  |  |  | 66.87 | 25970 | [7 empty] | 120 | 0.44 | 29.6 |  |  |  | 3092
3044 | R16065--120V | C6521250523-3044 | 2025-05-29 | 13:47:24 | OK | 101.2 | 28.4 | 58.9 | 8.9 | 118.5 | 9.56 | 800.1 | 70.67 |  |  | 20192 | 118.2 | 11.96 |  |  |  | 68.04 | 26028 | [7 empty] | 120 | 0.43 | 28.2 |  |  |  | 3150
3045 | R16065--120V | C6521250523-3045 | 2025-05-29 | 13:47:53 | OK | 101.2 | 28.4 | 58.9 | 8.9 | 118.2 | 10.04 | 844.2 | 71.18 |  |  | 19316 | 117.9 | 11.67 |  |  |  | 66.65 | 25680 | [7 empty] | 120 | 0.43 | 28.3 |  |  |  | 3046
3046 | R16065--120V | C6521250523-3046 | 2025-05-29 | 13:48:24 | OK | 101.2 | 28.4 | 58.8 | 8.9 | 118.5 | 9.5 | 792.1 | 70.36 |  |  | 20226 | 118.2 | 11.85 |  |  |  | 67.87 | 26078 | [7 empty] | 120 | 0.42 | 27.5 |  |  |  | 3201
3047 | R16065--120V | C6521250523-3047 | 2025-05-29 | 13:48:58 | OK | 101.2 | 28.4 | 58.8 | 8.9 | 118.2 | 9.98 | 836.8 | 70.96 |  |  | 19912 | 118 | 11.69 |  |  |  | 67.75 | 26043 | [7 empty] | 120 | 0.42 | 28.1 |  |  |  | 3074
3048 | R16065--120V | C6521250523-3048 | 2025-05-29 | 13:49:27 | OK | 101.2 | 28.4 | 58.9 | 9 | 118.4 | 9.99 | 837.6 | 70.83 |  |  | 19877 | 118.2 | 11.92 |  |  |  | 65.62 | 25511 | [7 empty] | 120 | 0.43 | 28.5 |  |  |  | 3162
3049 | R16065--120V | C6521250523-3049 | 2025-05-29 | 13:49:55 | OK | 101.2 | 28.4 | 58.9 | 8.9 | 118.2 | 9.7 | 812.4 | 70.9 |  |  | 19787 | 117.8 | 11.78 |  |  |  | 66.54 | 25788 | [7 empty] | 120 | 0.44 | 29.1 |  |  |  | 3054
3050 | R16065--120V | C6521250523-3050 | 2025-05-29 | 13:50:24 | OK | 101.2 | 28.4 | 58.9 | 8.9 | 118.4 | 9.7 | 814.4 | 70.92 |  |  | 20141 | 118.1 | 11.96 |  |  |  | 67.39 | 25961 | [7 empty] | 120 | 0.44 | 29 |  |  |  | 3122
3051 | R16065--120V | C6521250523-3051 | 2025-05-29 | 13:50:56 | OK | 101.2 | 28.4 | 58.9 | 8.9 | 118 | 9.89 | 829.2 | 71.08 |  |  | 19958 | 117.7 | 11.63 |  |  |  | 67.27 | 26037 | [7 empty] | 120 | 0.43 | 28.6 |  |  |  | 3067
3052 | R16065--120V | C6521250523-3052 | 2025-05-29 | 13:51:25 | OK | 101.2 | 28.4 | 58.9 | 8.9 | 118.4 | 9.64 | 807.6 | 70.78 |  |  | 20063 | 118.2 | 11.86 |  |  |  | 66.61 | 25808 | [7 empty] | 120 | 0.43 | 28.6 |  |  |  | 3130
3053 | R16065--120V | C6521250523-3053 | 2025-05-29 | 13:51:55 | OK | 101.2 | 28.4 | 58.9 | 8.9 | 118.1 | 10.57 | 891.2 | 71.39 |  |  | 20221 | 117.9 | 11.56 |  |  |  | 68.26 | 26316 | [7 empty] | 120 | 0.43 | 28.6 |  |  |  | 3091
3054 | R16065--120V | C6521250523-3054 | 2025-05-29 | 13:52:23 | OK | 101.2 | 28.3 | 59.1 | 9 | 118.4 | 9.63 | 802.8 | 70.44 |  |  | 20036 | 118.2 | 11.9 |  |  |  | 64.67 | 25191 | [7 empty] | 120 | 0.45 | 29.8 |  |  |  | 3133
3055 | R16065--120V | C6521250523-3055 | 2025-05-29 | 13:52:53 | OK | 101.2 | 28.3 | 59.2 | 8.9 | 118.1 | 10.69 | 901.6 | 71.43 |  |  | 19929 | 117.9 | 11.83 |  |  |  | 67.17 | 25928 | [7 empty] | 120 | 0.48 | 31.8 |  |  |  | 2962
3056 | R16065--120V | C6521250523-3056 | 2025-05-29 | 13:53:22 | OK | 101.2 | 28.3 | 59.1 | 8.9 | 118.4 | 10.01 | 838.3 | 70.7 |  |  | 20021 | 118.2 | 12 |  |  |  | 67.02 | 25853 | [7 empty] | 120 | 0.44 | 29.4 |  |  |  | 3074
3057 | R16065--120V | C6521250523-3057 | 2025-05-29 | 13:53:50 | OK | 101.2 | 28.3 | 59.0 | 8.9 | 118.1 | 10.35 | 868.9 | 71.12 |  |  | 20586 | 117.9 | 11.45 |  |  |  | 68.17 | 26297 | [7 empty] | 120 | 0.41 | 26.9 |  |  |  | 3106
3058 | R16065--120V | C6521250523-3058 | 2025-05-29 | 13:54:19 | OK | 101.2 | 28.3 | 59.1 | 8.9 | 118.4 | 9.61 | 801.8 | 70.43 |  |  | 20098 | 118.1 | 11.95 |  |  |  | 67.93 | 26035 | [7 empty] | 120 | 0.46 | 30.8 |  |  |  | 3105
3059 | R16065--120V | C6521250523-3059 | 2025-05-29 | 13:54:49 | OK | 101.2 | 28.3 | 59.0 | 8.9 | 118 | 10.27 | 863.6 | 71.25 |  |  | 19865 | 117.8 | 11.82 |  |  |  | 66.45 | 25724 | [7 empty] | 120 | 0.44 | 29.1 |  |  |  | 3059
3060 | R16065--120V | C6521250523-3060 | 2025-05-29 | 13:55:18 | OK | 101.2 | 28.3 | 59.1 | 9 | 118.3 | 9.7 | 808.4 | 70.45 |  |  | 19760 | 118.1 | 11.98 |  |  |  | 67.69 | 26119 | [7 empty] | 120.1 | 0.43 | 28.2 |  |  |  | 3133
3061 | R16065--120V | C6521250523-3061 | 2025-05-29 | 13:55:50 | OK | 101.2 | 28.3 | 59.1 | 8.9 | 117.9 | 10.26 | 865.1 | 71.5 |  |  | 20512 | 117.8 | 11.48 |  |  |  | 67.9 | 26265 | [7 empty] | 120 | 0.44 | 29.6 |  |  |  | 3098
3062 | R16065--120V | C6521250523-3062 | 2025-05-29 | 13:56:19 | OK | 101.2 | 28.4 | 59.0 | 8.9 | 118.4 | 9.6 | 801.5 | 70.52 |  |  | 19976 | 118.1 | 11.89 |  |  |  | 67.29 | 25635 | [7 empty] | 120 | 0.42 | 28.1 |  |  |  | 3123
3063 | R16065--120V | C6521250523-3063 | 2025-05-29 | 13:56:48 | OK | 101.2 | 28.3 | 59.1 | 8.9 | 118.2 | 10.22 | 856 | 70.9 |  |  | 20060 | 118 | 11.7 |  |  |  | 67.86 | 26169 | [7 empty] | 120 | 0.43 | 28.6 |  |  |  | 3084
3064 | R16065--120V | C6521250523-3064 | 2025-05-29 | 13:57:19 | OK | 101.2 | 28.3 | 59.1 | 8.9 | 118.5 | 9.57 | 801.6 | 70.71 |  |  | 20176 | 118.2 | 11.96 |  |  |  | 67 | 25968 | [7 empty] | 120 | 0.45 | 29.7 |  |  |  | 3138
3065 | R16065--120V | C6521250523-3065 | 2025-05-29 | 13:57:48 | OK | 101.2 | 28.3 | 59.2 | 8.9 | 118.1 | 10.43 | 879.5 | 71.41 |  |  | 20137 | 118 | 11.51 |  |  |  | 67 | 26103 | [7 empty] | 120 | 0.44 | 29.1 |  |  |  | 3061
3066 | R16065--120V | C6521250523-3066 | 2025-05-29 | 13:58:17 | OK | 101.2 | 28.3 | 59.1 | 8.9 | 118.5 | 9.55 | 796.9 | 70.46 |  |  | 20137 | 118.1 | 11.97 |  |  |  | 67.05 | 25801 | [7 empty] | 120 | 0.42 | 28.1 |  |  |  | 3147
3067 | R16065--120V | C6521250523-3067 | 2025-05-29 | 13:58:46 | OK | 101.2 | 28.3 | 59.4 | 8.9 | 118.1 | 10.06 | 839.7 | 70.66 |  |  | 19605 | 117.9 | 11.76 |  |  |  | 66.94 | 26049 | [7 empty] | 120 | 0.44 | 29.6 |  |  |  | 3002
3068 | R16065--120V | C6521250523-3068 | 2025-05-29 | 13:59:14 | OK | 101.2 | 28.3 | 59.3 | 9 | 118.5 | 9.56 | 796.1 | 70.29 |  |  | 20124 | 118.2 | 11.97 |  |  |  | 68.47 | 25904 | [7 empty] | 120 | 0.43 | 28.2 |  |  |  | 3143
3069 | R16065--120V | C6521250523-3069 | 2025-05-29 | 13:59:43 | OK | 101.2 | 28.3 | 59.2 | 8.9 | 118.1 | 9.54 | 797.8 | 70.78 |  |  | 19785 | 117.9 | 11.9 |  |  |  | 63.67 | 25191 | [7 empty] | 120 | 0.48 | 32.3 |  |  |  | 2943
3070 | R16065--120V | C6521250523-3070 | 2025-05-29 | 14:00:12 | OK | 101.2 | 28.3 | 59.2 | 8.9 | 118.5 | 9.68 | 807.6 | 70.41 |  |  | 20078 | 118.2 | 11.84 |  |  |  | 68.57 | 26057 | [7 empty] | 120 | 0.43 | 28.8 |  |  |  | 3127
3071 | R16065--120V | C6521250523-3071 | 2025-05-29 | 14:00:44 | OK | 101.2 | 28.3 | 59.2 | 8.9 | 118.1 | 10.38 | 874.4 | 71.33 |  |  | 20199 | 117.9 | 11.68 |  |  |  | 66.14 | 25846 | [7 empty] | 120 | 0.42 | 28.1 |  |  |  | 3117
3072 | R16065--120V | C6521250523-3072 | 2025-05-29 | 14:01:12 | OK | 101.2 | 28.3 | 59.3 | 8.9 | 118.4 | 10.53 | 886.6 | 71.14 |  |  | 19740 | 118.2 | 11.89 |  |  |  | 63.54 | 24938 | [7 empty] | 120 | 0.5 | 33.1 |  |  |  | 2929
3073 | R16065--120V | C6521250523-3073 | 2025-05-29 | 14:01:40 | OK | 101.2 | 28.3 | 59.3 | 8.9 | 118 | 9.84 | 825.2 | 71.06 |  |  | 19808 | 117.8 | 11.68 |  |  |  | 66.73 | 25860 | [7 empty] | 120 | 0.42 | 27.8 |  |  |  | 3035
3074 | R16065--120V | C6521250523-3074 | 2025-05-29 | 14:02:10 | OK | 101.2 | 28.3 | 59.2 | 8.9 | 118.5 | 9.61 | 801.7 | 70.44 |  |  | 20035 | 118.2 | 11.92 |  |  |  | 66.93 | 25767 | [7 empty] | 120 | 0.42 | 28 |  |  |  | 3143
3075 | R16065--120V | C6521250523-3075 | 2025-05-29 | 14:02:42 | OK | 101.2 | 28.4 | 59.1 | 8.9 | 118.1 | 10.01 | 842.4 | 71.25 |  |  | 19820 | 118 | 11.69 |  |  |  | 67.63 | 26126 | [7 empty] | 120 | 0.44 | 29.1 |  |  |  | 3049
3076 | R16065--120V | C6521250523-3076 | 2025-05-29 | 14:03:12 | OK | 101.2 | 28.4 | 59.0 | 8.9 | 118.5 | 9.72 | 812.8 | 70.61 |  |  | 20069 | 118.2 | 11.95 |  |  |  | 66.23 | 25704 | [7 empty] | 120 | 0.42 | 27.9 |  |  |  | 3110
3077 | R16065--120V | C6521250523-3077 | 2025-05-29 | 14:03:47 | OK | 101.2 | 28.4 | 58.9 | 8.9 | 118.1 | 10.27 | 863.3 | 71.15 |  |  | 20271 | 117.9 | 11.55 |  |  |  | 67.89 | 26136 | [7 empty] | 120 | 0.43 | 28.5 |  |  |  | 3074
3078 | R16065--120V | C6521250523-3078 | 2025-05-29 | 14:04:16 | OK | 101.2 | 28.4 | 58.8 | 8.9 | 118.5 | 9.98 | 837.3 | 70.85 |  |  | 19470 | 118.2 | 11.96 |  |  |  | 65.43 | 25465 | [7 empty] | 120 | 0.46 | 30.6 |  |  |  | 3112
3079 | R16065--120V | C6521250523-3079 | 2025-05-29 | 14:04:51 | OK | 101.2 | 28.4 | 58.8 | 8.9 | 118.1 | 9.65 | 811.9 | 71.25 |  |  | 19681 | 117.9 | 11.6 |  |  |  | 67.05 | 26016 | [7 empty] | 120 | 0.42 | 28.2 |  |  |  | 3055
3080 | R16065--120V | C6521250523-3080 | 2025-05-29 | 14:05:20 | OK | 101.2 | 28.4 | 58.9 | 9 | 118.5 | 9.51 | 796.3 | 70.63 |  |  | 20088 | 118.2 | 11.78 |  |  |  | 66.59 | 25752 | [7 empty] | 120 | 0.43 | 28.8 |  |  |  | 3146
3081 | R16065--120V | C6521250523-3081 | 2025-05-29 | 14:05:50 | OK | 101.2 | 28.4 | 58.9 | 8.9 | 118.1 | 10.35 | 871.2 | 71.29 |  |  | 20167 | 117.9 | 11.95 |  |  |  | 65.92 | 25867 | [7 empty] | 120 | 0.46 | 30.7 |  |  |  | 2977
3082 | R16065--120V | C6521250523-3082 | 2025-05-29 | 14:06:19 | OK | 101.2 | 28.4 | 58.8 | 8.9 | 118.4 | 9.75 | 815.7 | 70.67 |  |  | 20088 | 118.2 | 12.08 |  |  |  | 66.66 | 25934 | [7 empty] | 120 | 0.42 | 28 |  |  |  | 3090
3083 | R16065--120V | C6521250523-3083 | 2025-05-29 | 14:06:53 | OK | 101.2 | 28.4 | 59.0 | 8.9 | 118.1 | 10.34 | 865.5 | 70.92 |  |  | 19961 | 117.9 | 11.77 |  |  |  | 66.29 | 25735 | [7 empty] | 120 | 0.44 | 29.3 |  |  |  | 3044
3084 | R16065--120V | C6521250523-3084 | 2025-05-29 | 14:07:22 | OK | 101.2 | 28.4 | 58.8 | 8.9 | 118.4 | 9.82 | 822.1 | 70.66 |  |  | 19667 | 118.1 | 11.9 |  |  |  | 67.39 | 26082 | [7 empty] | 120 | 0.42 | 28.2 |  |  |  | 3082
3085 | R16065--120V | C6521250523-3085 | 2025-05-29 | 14:07:52 | OK | 101.2 | 28.4 | 58.8 | 8.9 | 118 | 9.72 | 812.7 | 70.81 |  |  | 19766 | 117.8 | 11.84 |  |  |  | 64.6 | 25347 | [7 empty] | 120 | 0.45 | 29.7 |  |  |  | 3057
3086 | R16065--120V | C6521250523-3086 | 2025-05-29 | 14:08:21 | OK | 101.2 | 28.4 | 58.7 | 8.9 | 118.5 | 9.76 | 812.8 | 70.32 |  |  | 20176 | 118.2 | 12.1 |  |  |  | 67.6 | 25931 | [7 empty] | 120 | 0.44 | 28.9 |  |  |  | 3090
3087 | R16065--120V | C6521250523-3087 | 2025-05-29 | 14:08:50 | OK | 101.2 | 28.4 | 58.7 | 8.9 | 118.1 | 10.24 | 860.1 | 71.14 |  |  | 19748 | 117.9 | 11.72 |  |  |  | 66.37 | 25944 | [7 empty] | 120 | 0.45 | 29.7 |  |  |  | 3080
3088 | R16065--120V | C6521250523-3088 | 2025-05-29 | 14:09:21 | OK | 101.2 | 28.4 | 58.8 | 9 | 118.4 | 10.2 | 858.1 | 71.08 |  |  | 19604 | 118.2 | 11.62 |  |  |  | 61.85 | 24890 | [7 empty] | 120 | 0.49 | 32.4 |  |  |  | 2937
3089 | R16065--120V | C6521250523-3089 | 2025-05-29 | 14:09:52 | OK | 101.2 | 28.3 | 58.9 | 8.9 | 118 | 9.7 | 812.9 | 71.05 |  |  | 19744 | 117.8 | 11.72 |  |  |  | 67.02 | 25719 | [7 empty] | 120 | 0.43 | 28.5 |  |  |  | 3049
3090 | R16065--120V | C6521250523-3090 | 2025-05-29 | 14:10:22 | OK | 101.2 | 28.3 | 59.0 | 8.9 | 118.4 | 10 | 839.2 | 70.88 |  |  | 19824 | 118.1 | 11.86 |  |  |  | 64.2 | 25196 | [7 empty] | 120 | 0.43 | 28.7 |  |  |  | 3100
3091 | R16065--120V | C6521250523-3091 | 2025-05-29 | 14:10:52 | OK | 101.2 | 28.3 | 58.9 | 8.9 | 118 | 9.89 | 829.6 | 71.13 |  |  | 19959 | 117.7 | 11.66 |  |  |  | 67.13 | 25951 | [7 empty] | 120 | 0.46 | 30.8 |  |  |  | 3061
3092 | R16065--120V | C6521250523-3092 | 2025-05-29 | 14:11:22 | OK | 101.2 | 28.2 | 59.2 | 8.9 | 118.3 | 10 | 841.5 | 71.15 |  |  | 19667 | 118.1 | 11.89 |  |  |  | 67.23 | 25732 | [7 empty] | 120 | 0.43 | 28.8 |  |  |  | 3153
3093 | R16065--120V | C6521250523-3093 | 2025-05-29 | 14:11:53 | OK | 101.2 | 28.2 | 59.1 | 8.9 | 118.1 | 9.79 | 823.3 | 71.2 |  |  | 19971 | 117.7 | 11.93 |  |  |  | 65.25 | 25682 | [7 empty] | 120 | 0.43 | 28.5 |  |  |  | 3083
3094 | R16065--120V | C6521250523-3094 | 2025-05-29 | 14:12:23 | OK | 101.2 | 28.2 | 59.2 | 8.9 | 118.4 | 9.89 | 827.5 | 70.66 |  |  | 20331 | 118.1 | 12 |  |  |  | 67.49 | 26096 | [7 empty] | 120 | 0.42 | 27.5 |  |  |  | 3094
3095 | R16065--120V | C6521250523-3095 | 2025-05-29 | 14:12:54 | OK | 101.2 | 28.3 | 59.2 | 8.9 | 118 | 9.8 | 821.6 | 71.05 |  |  | 19688 | 117.6 | 11.58 |  |  |  | 67.1 | 26090 | [7 empty] | 120 | 0.45 | 29.7 |  |  |  | 3064
3096 | R16065--120V | C6521250523-3096 | 2025-05-29 | 14:13:23 | OK | 101.2 | 28.3 | 59.0 | 8.9 | 118.5 | 9.83 | 824.2 | 70.76 |  |  | 19963 | 118.2 | 11.94 |  |  |  | 66.81 | 25688 | [7 empty] | 120 | 0.45 | 30.1 |  |  |  | 3056
3097 | R16065--120V | C6521250523-3097 | 2025-05-29 | 14:13:53 | OK | 101.2 | 28.2 | 59.1 | 8.9 | 118.1 | 10.29 | 867.1 | 71.35 |  |  | 19818 | 117.8 | 11.69 |  |  |  | 66.96 | 26034 | [7 empty] | 120 | 0.43 | 28.4 |  |  |  | 3021
3098 | R16065--120V | C6521250523-3098 | 2025-05-29 | 14:14:21 | OK | 101.2 | 28.2 | 59.2 | 8.9 | 118.4 | 10.59 | 886.5 | 70.71 |  |  | 20082 | 118.2 | 11.78 |  |  |  | 66.21 | 25580 | [7 empty] | 120 | 0.44 | 28.9 |  |  |  | 3147
3099 | R16065--120V | C6521250523-3099 | 2025-05-29 | 14:14:50 | OK | 101.2 | 28.3 | 59.0 | 8.9 | 117.9 | 10.24 | 861.5 | 71.33 |  |  | 20364 | 117.8 | 11.68 |  |  |  | 66.61 | 25964 | [7 empty] | 120 | 0.43 | 28.3 |  |  |  | 3094
3100 | R16065--120V | C6521250523-3100 | 2025-05-29 | 14:15:18 | OK | 101.2 | 28.3 | 59.0 | 8.9 | 118.4 | 9.66 | 809.1 | 70.71 |  |  | 19964 | 118.2 | 11.94 |  |  |  | 66.06 | 25840 | [7 empty] | 120 | 0.43 | 28.7 |  |  |  | 3083
3101 | R16065--120V | C6521250523-3101 | 2025-05-29 | 14:15:48 | OK | 101.2 | 28.2 | 59.2 | 8.9 | 118 | 10.3 | 867.7 | 71.41 |  |  | 20073 | 117.8 | 11.56 |  |  |  | 67.54 | 26175 | [7 empty] | 120 | 0.44 | 29.6 |  |  |  | 3057
3102 | R16065--120V | C6521250523-3102 | 2025-05-29 | 14:16:16 | OK | 101.2 | 28.2 | 59.3 | 8.9 | 118.5 | 9.82 | 816.9 | 70.26 |  |  | 19862 | 118.2 | 11.94 |  |  |  | 65.82 | 25870 | [7 empty] | 120 | 0.43 | 28.4 |  |  |  | 3125
3103 | R16065--120V | C6521250523-3103 | 2025-05-29 | 14:16:45 | OK | 101.2 | 28.2 | 59.2 | 8.9 | 118.1 | 10.44 | 878.4 | 71.24 |  |  | 19877 | 117.8 | 11.83 |  |  |  | 65.98 | 25976 | [7 empty] | 120 | 0.42 | 28.1 |  |  |  | 3091
3104 | R16065--120V | C6521250523-3104 | 2025-05-29 | 14:17:16 | OK | 101.2 | 28.2 | 59.1 | 8.9 | 118.4 | 9.86 | 823.4 | 70.58 |  |  | 19740 | 118.1 | 12.1 |  |  |  | 66.67 | 25851 | [7 empty] | 120 | 0.44 | 29.1 |  |  |  | 3138
3105 | R16065--120V | C6521250523-3105 | 2025-05-29 | 14:17:46 | OK | 101.2 | 28.2 | 59.0 | 8.9 | 118.1 | 9.84 | 825.8 | 71.05 |  |  | 19869 | 117.8 | 11.73 |  |  |  | 66.19 | 25897 | [7 empty] | 120 | 0.44 | 29.3 |  |  |  | 3074
3106 | R16065--120V | C6521250523-3106 | 2025-05-29 | 14:18:14 | OK | 101.2 | 28.3 | 59.0 | 8.9 | 118.4 | 10.12 | 840.2 | 70.16 |  |  | 20155 | 118.2 | 11.86 |  |  |  | 68.16 | 25970 | [7 empty] | 120 | 0.44 | 29.1 |  |  |  | 3140
3107 | R16065--120V | C6521250523-3107 | 2025-05-29 | 14:18:44 | OK | 101.2 | 28.3 | 58.9 | 8.9 | 118.1 | 10.29 | 863.5 | 71.06 |  |  | 20343 | 117.9 | 11.56 |  |  |  | 67.48 | 26045 | [7 empty] | 120 | 0.43 | 28.5 |  |  |  | 3109
3108 | R16065--120V | C6521250523-3108 | 2025-05-29 | 14:19:15 | OK | 101.2 | 28.3 | 58.9 | 8.9 | 118.4 | 9.74 | 812.7 | 70.48 |  |  | 20011 | 118.1 | 11.97 |  |  |  | 67.58 | 25976 | [7 empty] | 120 | 0.44 | 29.1 |  |  |  | 3146
3109 | R16065--120V | C6521250523-3109 | 2025-05-29 | 14:19:45 | OK | 101.2 | 28.2 | 59.0 | 8.9 | 118.1 | 10.25 | 859.3 | 70.96 |  |  | 20006 | 117.9 | 11.67 |  |  |  | 66.97 | 25873 | [7 empty] | 120 | 0.43 | 28.9 |  |  |  | 3091
3110 | R16065--120V | C6521250523-3110 | 2025-05-29 | 14:20:14 | OK | 101.2 | 28.2 | 59.1 | 9 | 118.5 | 9.71 | 810.6 | 70.43 |  |  | 19749 | 118.2 | 11.89 |  |  |  | 63.89 | 24947 | [7 empty] | 120 | 0.44 | 29.3 |  |  |  | 3130
3111 | R16065--120V | C6521250523-3111 | 2025-05-29 | 14:20:43 | OK | 101.2 | 28.3 | 58.9 | 8.9 | 118 | 10.45 | 880.4 | 71.36 |  |  | 20208 | 117.9 | 11.77 |  |  |  | 66.15 | 25886 | [7 empty] | 120 | 0.41 | 27.4 |  |  |  | 3081
3112 | R16065--120V | C6521250523-3112 | 2025-05-29 | 14:21:11 | OK | 101.2 | 28.3 | 58.9 | 8.9 | 118.4 | 9.7 | 810.8 | 70.62 |  |  | 19989 | 118.1 | 12.07 |  |  |  | 68.52 | 26302 | [7 empty] | 120 | 0.44 | 29.5 |  |  |  | 3147
3113 | R16065--120V | C6521250523-3113 | 2025-05-29 | 14:21:40 | OK | 101.2 | 28.3 | 58.9 | 8.9 | 118 | 9.95 | 835.6 | 71.16 |  |  | 19811 | 117.8 | 11.83 |  |  |  | 65.7 | 25684 | [7 empty] | 120 | 0.42 | 28.3 |  |  |  | 3030
3114 | R16065--120V | C6521250523-3114 | 2025-05-29 | 14:22:08 | OK | 101.2 | 28.3 | 58.8 | 8.9 | 118.3 | 9.9 | 827.6 | 70.63 |  |  | 20200 | 118.1 | 11.83 |  |  |  | 67.64 | 25857 | [7 empty] | 120 | 0.45 | 29.6 |  |  |  | 3124
3115 | R16065--120V | C6521250523-3115 | 2025-05-29 | 14:22:37 | OK | 101.2 | 28.2 | 59.0 | 8.9 | 118.1 | 9.86 | 830.8 | 71.32 |  |  | 19386 | 117.8 | 11.99 |  |  |  | 65.19 | 25579 | [7 empty] | 120 | 0.43 | 28.4 |  |  |  | 3056
3116 | R16065--120V | C6521250523-3116 | 2025-05-29 | 14:23:05 | OK | 101.2 | 28.3 | 58.9 | 9 | 118.4 | 10 | 839.8 | 70.95 |  |  | 19327 | 118.2 | 12.14 |  |  |  | 67.27 | 25975 | [7 empty] | 120 | 0.49 | 33 |  |  |  | 3026
3117 | R16065--120V | C6521250523-3117 | 2025-05-29 | 14:23:34 | OK | 101.2 | 28.3 | 58.8 | 8.9 | 118 | 10.27 | 862.2 | 71.13 |  |  | 20297 | 117.8 | 11.99 |  |  |  | 63.84 | 25407 | [7 empty] | 120 | 0.44 | 29.3 |  |  |  | 3082
3118 | R16065--120V | C6521250523-3118 | 2025-05-29 | 14:24:03 | OK | 101.2 | 28.3 | 58.7 | 8.9 | 118.4 | 9.59 | 800.1 | 70.42 |  |  | 20035 | 118.1 | 12.07 |  |  |  | 67.25 | 26052 | [7 empty] | 120 | 0.44 | 29.2 |  |  |  | 3169
3119 | R16065--120V | C6521250523-3119 | 2025-05-29 | 14:24:38 | OK | 101.2 | 28.3 | 58.7 | 8.9 | 118.2 | 9.61 | 806.2 | 71 |  |  | 19638 | 117.8 | 11.92 |  |  |  | 64.84 | 25517 | [7 empty] | 120 | 0.42 | 27.7 |  |  |  | 3027
3120 | R16065--120V | C6521250523-3120 | 2025-05-29 | 14:25:07 | OK | 101.2 | 28.4 | 58.7 | 8.9 | 118.4 | 9.5 | 796.5 | 70.82 |  |  | 20123 | 118.2 | 11.86 |  |  |  | 65.42 | 25586 | [7 empty] | 120 | 0.43 | 28.1 |  |  |  | 3149
3121 | R16065--120V | C6521250523-3121 | 2025-05-29 | 14:25:42 | OK | 101.2 | 28.3 | 58.7 | 8.9 | 117.8 | 10.56 | 892.2 | 71.71 |  |  | 19930 | 117.7 | 11.93 |  |  |  | 64.73 | 25496 | [7 empty] | 120 | 0.43 | 28.7 |  |  |  | 3072
3122 | R16065--120V | C6521250523-3122 | 2025-05-29 | 14:26:12 | OK | 101.2 | 28.3 | 58.8 | 8.9 | 118.4 | 9.54 | 799.4 | 70.78 |  |  | 19890 | 118.1 | 11.9 |  |  |  | 64.49 | 25044 | [7 empty] | 120 | 0.43 | 28.4 |  |  |  | 3147
3123 | R16065--120V | C6521250523-3123 | 2025-05-29 | 14:26:50 | OK | 101.2 | 28.3 | 58.8 | 8.9 | 118 | 10.38 | 874 | 71.35 |  |  | 20069 | 117.7 | 11.83 |  |  |  | 64.73 | 25456 | [7 empty] | 120 | 0.42 | 27.6 |  |  |  | 3066
3124 | R16065--120V | C6521250523-3124 | 2025-05-29 | 14:27:20 | OK | 101.2 | 28.3 | 58.8 | 8.9 | 118.4 | 10.07 | 850.2 | 71.36 |  |  | 19918 | 118.1 | 11.86 |  |  |  | 63.19 | 25156 | [7 empty] | 120 | 0.45 | 29.9 |  |  |  | 3041
3125 | R16065--120V | C6521250523-3125 | 2025-05-29 | 14:27:52 | OK | 101.2 | 28.3 | 58.8 | 8.9 | 118.2 | 10.27 | 862.7 | 71.11 |  |  | 20088 | 117.9 | 11.88 |  |  |  | 65.77 | 25874 | [7 empty] | 120 | 0.41 | 27.6 |  |  |  | 3133
3126 | R16065--120V | C6521250523-3126 | 2025-05-29 | 14:28:22 | OK | 101.2 | 28.3 | 58.7 | 8.9 | 118.5 | 9.54 | 795.4 | 70.39 |  |  | 20086 | 118.2 | 11.93 |  |  |  | 66.16 | 25663 | [7 empty] | 120 | 0.43 | 28.5 |  |  |  | 3167
3127 | R16065--120V | C6521250523-3127 | 2025-05-29 | 14:28:52 | OK | 101.2 | 28.3 | 58.6 | 8.9 | 118.1 | 10.36 | 871.7 | 71.28 |  |  | 20157 | 117.9 | 11.72 |  |  |  | 66.88 | 25953 | [7 empty] | 120 | 0.42 | 28 |  |  |  | 3094
3128 | R16065--120V | C6521250523-3128 | 2025-05-29 | 14:29:21 | OK | 101.2 | 28.3 | 58.6 | 8.9 | 118.4 | 9.66 | 806.1 | 70.48 |  |  | 19998 | 118.1 | 11.99 |  |  |  | 68.15 | 26026 | [7 empty] | 120 | 0.47 | 31 |  |  |  | 3065
3129 | R16065--120V | C6521250523-3129 | 2025-05-29 | 14:29:54 | OK | 101.2 | 28.3 | 58.7 | 8.9 | 118.1 | 10.26 | 862.9 | 71.24 |  |  | 20221 | 117.9 | 11.87 |  |  |  | 64.64 | 25617 | [7 empty] | 120 | 0.44 | 29 |  |  |  | 3105
3130 | R16065--120V | C6521250523-3130 | 2025-05-29 | 14:30:24 | OK | 101.2 | 28.3 | 58.6 | 8.9 | 118.4 | 10.03 | 845 | 71.15 |  |  | 19816 | 118.1 | 11.94 |  |  |  | 65.48 | 25332 | [7 empty] | 120 | 0.44 | 28.9 |  |  |  | 3136
3131 | R16065--120V | C6521250523-3131 | 2025-05-29 | 14:30:53 | OK | 101.2 | 28.4 | 58.6 | 8.9 | 118.1 | 10.19 | 850.9 | 70.73 |  |  | 19889 | 117.8 | 11.9 |  |  |  | 64.97 | 25792 | [7 empty] | 120 | 0.45 | 29.8 |  |  |  | 3075
3132 | R16065--120V | C6521250523-3132 | 2025-05-29 | 14:31:23 | OK | 101.2 | 28.4 | 58.5 | 8.9 | 118.2 | 9.86 | 826 | 70.84 |  |  | 20026 | 118 | 12.05 |  |  |  | 66.76 | 25798 | [7 empty] | 120 | 0.44 | 29 |  |  |  | 3077
3133 | R16065--120V | C6521250523-3133 | 2025-05-29 | 14:31:52 | OK | 101.2 | 28.4 | 58.5 | 8.9 | 118.1 | 10.55 | 884.7 | 71.05 |  |  | 20169 | 117.9 | 11.62 |  |  |  | 67.5 | 26036 | [7 empty] | 120 | 0.43 | 28.4 |  |  |  | 3087
3134 | R16065--120V | C6521250523-3134 | 2025-05-29 | 14:32:20 | OK | 101.2 | 28.4 | 58.5 | 8.9 | 118.5 | 9.72 | 811 | 70.43 |  |  | 20012 | 118.2 | 11.9 |  |  |  | 64.28 | 25204 | [7 empty] | 120 | 0.5 | 33.4 |  |  |  | 3002
3135 | R16065--120V | C6521250523-3135 | 2025-05-29 | 14:32:49 | OK | 101.2 | 28.4 | 58.6 | 8.9 | 118.1 | 10.26 | 861.4 | 71.09 |  |  | 20342 | 117.9 | 11.89 |  |  |  | 66.25 | 25941 | [7 empty] | 120 | 0.41 | 27.5 |  |  |  | 3073
3136 | R16065--120V | C6521250523-3136 | 2025-05-29 | 14:33:18 | OK | 101.2 | 28.4 | 58.6 | 8.9 | 118.4 | 9.97 | 833.7 | 70.59 |  |  | 20116 | 118.3 | 12.01 |  |  |  | 66.23 | 25706 | [7 empty] | 120 | 0.41 | 27.3 |  |  |  | 3090
3137 | R16065--120V | C6521250523-3137 | 2025-05-29 | 14:33:47 | OK | 101.2 | 28.4 | 58.6 | 8.9 | 118 | 10.18 | 855.5 | 71.16 |  |  | 20137 | 117.8 | 11.71 |  |  |  | 65.57 | 25657 | [7 empty] | 120 | 0.43 | 28.4 |  |  |  | 3084
3138 | R16065--120V | C6521250523-3138 | 2025-05-29 | 14:34:16 | OK | 101.2 | 28.4 | 58.6 | 8.9 | 118.4 | 9.71 | 809.8 | 70.44 |  |  | 20098 | 118.1 | 12 |  |  |  | 67.19 | 25801 | [7 empty] | 120 | 0.45 | 29.9 |  |  |  | 3140
3139 | R16065--120V | C6521250523-3139 | 2025-05-29 | 14:34:45 | OK | 101.2 | 28.4 | 58.5 | 8.9 | 118 | 10.06 | 844.9 | 71.12 |  |  | 20251 | 117.8 | 11.68 |  |  |  | 66.99 | 25987 | [7 empty] | 120 | 0.44 | 29.2 |  |  |  | 3052
3140 | R16065--120V | C6521250523-3140 | 2025-05-29 | 14:35:15 | OK | 101.2 | 28.4 | 58.5 | 8.9 | 118.4 | 9.63 | 802.4 | 70.35 |  |  | 19852 | 118.1 | 11.9 |  |  |  | 64.62 | 25212 | [7 empty] | 120 | 0.46 | 30.4 |  |  |  | 3054
3141 | R16065--120V | C6521250523-3141 | 2025-05-29 | 14:35:45 | OK | 101.2 | 28.4 | 58.5 | 8.9 | 118.1 | 9.94 | 832.7 | 70.98 |  |  | 19730 | 117.8 | 12.04 |  |  |  | 62.34 | 24835 | [7 empty] | 120 | 0.5 | 33.5 |  |  |  | 2906
3142 | R16065--120V | C6521250523-3142 | 2025-05-29 | 14:36:14 | OK | 101.2 | 28.4 | 58.5 | 8.9 | 118.4 | 9.64 | 803.8 | 70.43 |  |  | 20085 | 118.1 | 11.96 |  |  |  | 65.65 | 25604 | [7 empty] | 120 | 0.44 | 29.4 |  |  |  | 3125
3143 | R16065--120V | C6521250523-3143 | 2025-05-29 | 14:36:43 | OK | 101.2 | 28.3 | 58.6 | 8.9 | 118.1 | 10.35 | 869.7 | 71.13 |  |  | 20219 | 117.8 | 11.84 |  |  |  | 65.57 | 25941 | [7 empty] | 120 | 0.41 | 27.5 |  |  |  | 3045
3144 | R16065--120V | C6521250523-3144 | 2025-05-29 | 14:37:11 | OK | 101.2 | 28.3 | 58.6 | 9 | 118.4 | 10.1 | 844.6 | 70.64 |  |  | 20064 | 118.1 | 11.99 |  |  |  | 68.17 | 26074 | [7 empty] | 120 | 0.42 | 28 |  |  |  | 3071
3145 | R16065--120V | C6521250523-3145 | 2025-05-29 | 14:37:40 | OK | 101.2 | 28.3 | 58.6 | 8.9 | 118.2 | 10.41 | 875.4 | 71.15 |  |  | 20152 | 117.9 | 11.82 |  |  |  | 65.82 | 25779 | [7 empty] | 120 | 0.44 | 29 |  |  |  | 3066
3146 | R16065--120V | C6521250523-3146 | 2025-05-29 | 14:38:13 | OK | 101.2 | 28.4 | 58.6 | 8.9 | 118.4 | 10.08 | 844.4 | 70.72 |  |  | 20123 | 118.3 | 11.94 |  |  |  | 67.18 | 26118 | [7 empty] | 120 | 0.43 | 28.7 |  |  |  | 3150
3147 | R16065--120V | C6521250523-3147 | 2025-05-29 | 14:38:42 | OK | 101.2 | 28.4 | 58.5 | 8.9 | 118.1 | 10.08 | 839.2 | 70.51 |  |  | 19854 | 117.9 | 11.98 |  |  |  | 64.15 | 25334 | [7 empty] | 120 | 0.45 | 29.5 |  |  |  | 3073
3148 | R16065--120V | C6521250523-3148 | 2025-05-29 | 14:39:11 | OK | 101.2 | 28.4 | 58.6 | 8.9 | 118.4 | 9.65 | 806.7 | 70.61 |  |  | 20051 | 118.2 | 11.86 |  |  |  | 67.14 | 25902 | [7 empty] | 120.1 | 0.42 | 28.2 |  |  |  | 3084
3149 | R16065--120V | C6521250523-3149 | 2025-05-29 | 14:39:45 | OK | 101.2 | 28.4 | 58.6 | 8.9 | 118 | 10.39 | 876 | 71.43 |  |  | 19969 | 117.9 | 11.99 |  |  |  | 64.68 | 25522 | [7 empty] | 120 | 0.44 | 29.5 |  |  |  | 3060
3150 | R16065--120V | C6521250523-3150 | 2025-05-29 | 14:40:13 | OK | 101.2 | 28.3 | 58.8 | 9 | 118.4 | 9.65 | 809.3 | 70.81 |  |  | 19896 | 118.3 | 11.9 |  |  |  | 64.97 | 25653 | [7 empty] | 120 | 0.45 | 29.9 |  |  |  | 3131
3151 | R16065--120V | C6521250523-3151 | 2025-05-29 | 14:40:42 | OK | 101.2 | 28.3 | 58.9 | 8.9 | 118.1 | 10.52 | 886.2 | 71.3 |  |  | 20141 | 117.9 | 11.83 |  |  |  | 65.72 | 25703 | [7 empty] | 120 | 0.45 | 29.6 |  |  |  | 3100
3152 | R16065--120V | C6521250523-3152 | 2025-05-29 | 14:41:10 | OK | 101.2 | 28.3 | 58.8 | 8.9 | 118.5 | 9.76 | 820.2 | 70.94 |  |  | 20066 | 118.2 | 11.96 |  |  |  | 65.36 | 25266 | [7 empty] | 120 | 0.46 | 30.7 |  |  |  | 3037
3153 | R16065--120V | C6521250523-3153 | 2025-05-29 | 14:41:40 | OK | 101.2 | 28.3 | 58.7 | 8.9 | 118 | 10.41 | 875.8 | 71.31 |  |  | 20096 | 117.8 | 11.89 |  |  |  | 64.61 | 25591 | [7 empty] | 120 | 0.46 | 30.6 |  |  |  | 3069
3154 | R16065--120V | C6521250523-3154 | 2025-05-29 | 14:42:09 | OK | 101.2 | 28.4 | 58.6 | 8.9 | 118.4 | 9.68 | 807.9 | 70.49 |  |  | 19868 | 118.1 | 11.89 |  |  |  | 65.84 | 25387 | [7 empty] | 120 | 0.43 | 28.4 |  |  |  | 3053
3155 | R16065--120V | C6521250523-3155 | 2025-05-29 | 14:42:41 | OK | 101.2 | 28.4 | 58.6 | 8.9 | 118 | 10.25 | 861.2 | 71.21 |  |  | 20262 | 117.7 | 11.59 |  |  |  | 66.83 | 26067 | [7 empty] | 120 | 0.47 | 31.3 |  |  |  | 2974
3156 | R16065--120V | C6521250523-3156 | 2025-05-29 | 14:43:10 | OK | 101.2 | 28.4 | 58.5 | 9 | 118.4 | 9.99 | 837.5 | 70.85 |  |  | 19781 | 118.1 | 11.88 |  |  |  | 65.23 | 25456 | [7 empty] | 120 | 0.45 | 29.9 |  |  |  | 3150
3157 | R16065--120V | C6521250523-3157 | 2025-05-29 | 14:43:41 | OK | 101.2 | 28.4 | 58.5 | 8.9 | 118 | 10.25 | 853.9 | 70.65 |  |  | 20004 | 117.8 | 11.62 |  |  |  | 65.78 | 25700 | [7 empty] | 120 | 0.45 | 29.8 |  |  |  | 3085
3158 | R16065--120V | C6521250523-3158 | 2025-05-29 | 14:44:10 | OK | 101.2 | 28.4 | 58.5 | 8.9 | 118.5 | 9.73 | 812.4 | 70.49 |  |  | 19974 | 118.2 | 12.21 |  |  |  | 66.2 | 25475 | [7 empty] | 120 | 0.43 | 28.5 |  |  |  | 3152
3159 | R16065--120V | C6521250523-3159 | 2025-05-29 | 14:44:43 | OK | 101.2 | 28.3 | 58.6 | 8.9 | 118.1 | 10.22 | 857.8 | 71.11 |  |  | 19789 | 117.8 | 11.79 |  |  |  | 67.13 | 26087 | [7 empty] | 120 | 0.43 | 28.6 |  |  |  | 3060
3160 | R16065--120V | C6521250523-3160 | 2025-05-29 | 14:45:12 | OK | 101.2 | 28.3 | 58.8 | 9 | 118.4 | 9.64 | 805.2 | 70.5 |  |  | 19905 | 118.2 | 11.97 |  |  |  | 66.92 | 25574 | [7 empty] | 120 | 0.45 | 29.7 |  |  |  | 3146
3161 | R16065--120V | C6521250523-3161 | 2025-05-29 | 14:45:41 | OK | 101.2 | 28.3 | 58.8 | 8.9 | 118 | 10.27 | 861 | 71.05 |  |  | 19915 | 117.8 | 11.74 |  |  |  | 66 | 25919 | [7 empty] | 120 | 0.43 | 28.9 |  |  |  | 3055
3162 | R16065--120V | C6521250523-3162 | 2025-05-29 | 14:46:11 | OK | 101.2 | 28.3 | 58.8 | 8.9 | 118.4 | 9.61 | 804.3 | 70.67 |  |  | 20035 | 118.1 | 11.85 |  |  |  | 67.26 | 25767 | [7 empty] | 120.1 | 0.45 | 29.7 |  |  |  | 3131
3163 | R16065--120V | C6521250523-3163 | 2025-05-29 | 14:46:39 | OK | 101.2 | 28.1 | 59.2 | 8.9 | 118.1 | 10.6 | 892.7 | 71.32 |  |  | 20060 | 117.9 | 11.77 |  |  |  | 65.54 | 25689 | [7 empty] | 120 | 0.45 | 29.6 |  |  |  | 3042
3164 | R16065--120V | C6521250523-3164 | 2025-05-29 | 14:47:08 | OK | 101.2 | 28.2 | 59.2 | 8.9 | 118.5 | 9.72 | 811.1 | 70.44 |  |  | 20017 | 118.2 | 11.9 |  |  |  | 66.7 | 25631 | [7 empty] | 120 | 0.44 | 28.8 |  |  |  | 3134
3165 | R16065--120V | C6521250523-3165 | 2025-05-29 | 14:47:37 | OK | 101.2 | 28.2 | 59.1 | 8.9 | 118.1 | 9.82 | 824.8 | 71.09 |  |  | 18970 | 117.8 | 11.98 |  |  |  | 63.91 | 25403 | [7 empty] | 120 | 0.44 | 29 |  |  |  | 3058
3166 | R16065--120V | C6521250523-3166 | 2025-05-29 | 14:48:06 | OK | 101.2 | 28.2 | 59.0 | 9 | 118.3 | 9.68 | 808 | 70.55 |  |  | 19959 | 118.1 | 12.03 |  |  |  | 66.72 | 25750 | [7 empty] | 120 | 0.42 | 27.8 |  |  |  | 3099
3167 | R16065--120V | C6521250523-3167 | 2025-05-29 | 14:48:35 | OK | 101.2 | 28.2 | 59.0 | 8.9 | 117.9 | 10.13 | 852.5 | 71.35 |  |  | 20488 | 117.7 | 11.47 |  |  |  | 67.46 | 26142 | [7 empty] | 120 | 0.44 | 29.2 |  |  |  | 3075
3168 | R16065--120V | C6521250523-3168 | 2025-05-29 | 14:49:06 | OK | 101.2 | 28.2 | 59.0 | 8.9 | 118.4 | 10.13 | 849.3 | 70.77 |  |  | 19894 | 118.2 | 11.87 |  |  |  | 69.22 | 26127 | [7 empty] | 120 | 0.41 | 27.3 |  |  |  | 3084
3169 | R16065--120V | C6521250523-3169 | 2025-05-29 | 14:49:35 | OK | 101.2 | 28.2 | 59.1 | 8.9 | 118.2 | 10.07 | 845.6 | 71.07 |  |  | 19281 | 117.9 | 12.1 |  |  |  | 62.73 | 25187 | [7 empty] | 120 | 0.45 | 30.2 |  |  |  | 3054
3170 | R16065--120V | C6521250523-3170 | 2025-05-29 | 14:50:04 | OK | 101.2 | 28.2 | 58.9 | 8.9 | 118.4 | 9.65 | 802.6 | 70.21 |  |  | 20186 | 118.3 | 11.77 |  |  |  | 68.86 | 26258 | [7 empty] | 120.1 | 0.41 | 27.3 |  |  |  | 3175
3171 | R16065--120V | C6521250523-3171 | 2025-05-29 | 14:50:34 | OK | 101.2 | 28.3 | 58.9 | 8.9 | 118 | 10.12 | 848.5 | 71.03 |  |  | 20371 | 117.8 | 11.74 |  |  |  | 64.78 | 25639 | [7 empty] | 120 | 0.42 | 28.1 |  |  |  | 3093
3172 | R16065--120V | C6521250523-3172 | 2025-05-29 | 14:51:02 | OK | 101.2 | 28.2 | 59.0 | 8.9 | 118.4 | 9.77 | 814.5 | 70.4 |  |  | 20152 | 118.2 | 11.99 |  |  |  | 68.29 | 26000 | [7 empty] | 120 | 0.43 | 28.8 |  |  |  | 3167
3173 | R16065--120V | C6521250523-3173 | 2025-05-29 | 14:51:30 | OK | 101.2 | 28.1 | 59.3 | 8.9 | 118 | 10.18 | 856.4 | 71.32 |  |  | 20377 | 117.8 | 11.55 |  |  |  | 67.48 | 26152 | [7 empty] | 120 | 0.43 | 28.3 |  |  |  | 3067
3174 | R16065--120V | C6521250523-3174 | 2025-05-29 | 14:51:58 | OK | 101.2 | 28.1 | 59.3 | 8.9 | 118.4 | 10.01 | 835.1 | 70.44 |  |  | 20282 | 118.2 | 11.96 |  |  |  | 67.62 | 26022 | [7 empty] | 120 | 0.43 | 28.5 |  |  |  | 3076
3175 | R16065--120V | C6521250523-3175 | 2025-05-29 | 14:52:28 | OK | 101.2 | 28.0 | 59.6 | 8.9 | 118.1 | 10.34 | 867 | 71 |  |  | 20240 | 118 | 11.76 |  |  |  | 66.07 | 25975 | [7 empty] | 120 | 0.45 | 30 |  |  |  | 3086
3176 | R16065--120V | C6521250523-3176 | 2025-05-29 | 14:52:57 | OK | 101.2 | 28.0 | 59.7 | 8.9 | 118.5 | 9.95 | 828.5 | 70.27 |  |  | 20142 | 118.3 | 12.07 |  |  |  | 68.18 | 26347 | [7 empty] | 120 | 0.44 | 29.3 |  |  |  | 3155
3177 | R16065--120V | C6521250523-3177 | 2025-05-29 | 14:53:42 | OK | 101.2 | 28.0 | 59.6 | 8.9 | 118.1 | 10.26 | 868.9 | 71.71 |  |  | 20154 | 117.9 | 11.67 |  |  |  | 67.53 | 26003 | [7 empty] | 120 | 0.42 | 28 |  |  |  | 3096
3178 | R16065--120V | C6521250523-3178 | 2025-05-29 | 14:54:11 | OK | 101.2 | 28.1 | 59.4 | 9 | 118.4 | 9.89 | 839 | 71.62 |  |  | 19349 | 118.2 | 12.06 |  |  |  | 66.94 | 26015 | [7 empty] | 120 | 0.43 | 28.2 |  |  |  | 3091
3179 | R16065--120V | C6521250523-3179 | 2025-05-29 | 14:54:43 | OK | 101.2 | 28.2 | 59.3 | 8.9 | 118.1 | 10.46 | 883.2 | 71.53 |  |  | 19939 | 117.9 | 11.57 |  |  |  | 65.75 | 25800 | [7 empty] | 120 | 0.4 | 26.8 |  |  |  | 3142
3180 | R16065--120V | C6521250523-3180 | 2025-05-29 | 14:55:12 | OK | 101.2 | 28.2 | 59.2 | 8.9 | 118.4 | 9.69 | 813.5 | 70.87 |  |  | 19835 | 118.2 | 11.87 |  |  |  | 66.83 | 25922 | [7 empty] | 120 | 0.41 | 27.1 |  |  |  | 3178
3181 | R16065--120V | C6521250523-3181 | 2025-05-29 | 14:55:41 | OK | 101.2 | 28.2 | 59.1 | 8.9 | 118 | 9.89 | 838.9 | 71.85 |  |  | 19563 | 117.8 | 11.8 |  |  |  | 65.63 | 25715 | [7 empty] | 120 | 0.41 | 27.2 |  |  |  | 3047
3182 | R16065--120V | C6521250523-3182 | 2025-05-29 | 14:56:10 | OK | 101.2 | 28.3 | 59.0 | 8.9 | 118.3 | 10.46 | 878.1 | 70.97 |  |  | 20212 | 118.2 | 11.94 |  |  |  | 67.97 | 26136 | [7 empty] | 120 | 0.44 | 29 |  |  |  | 3148
3183 | R16065--120V | C6521250523-3183 | 2025-05-29 | 14:56:40 | OK | 101.2 | 28.3 | 59.0 | 8.9 | 118.1 | 10.23 | 860.1 | 71.17 |  |  | 20043 | 117.9 | 11.75 |  |  |  | 65.62 | 25694 | [7 empty] | 120 | 0.4 | 26.2 |  |  |  | 3140
3184 | R16065--120V | C6521250523-3184 | 2025-05-29 | 14:57:10 | OK | 101.2 | 28.3 | 59.0 | 8.9 | 118.5 | 9.59 | 801.4 | 70.56 |  |  | 20096 | 118.2 | 11.91 |  |  |  | 67.66 | 25917 | [7 empty] | 120 | 0.42 | 28.1 |  |  |  | 3188
3185 | R16065--120V | C6521250523-3185 | 2025-05-29 | 14:57:41 | OK | 101.2 | 28.1 | 59.4 | 8.9 | 118 | 10.13 | 847.7 | 70.92 |  |  | 20057 | 117.9 | 11.58 |  |  |  | 65.81 | 25995 | [7 empty] | 120 | 0.41 | 27 |  |  |  | 3121
3186 | R16065--120V | C6521250523-3186 | 2025-05-29 | 14:58:10 | OK | 101.2 | 28.2 | 59.4 | 8.9 | 118.3 | 10.08 | 841.7 | 70.57 |  |  | 20318 | 118.1 | 11.76 |  |  |  | 69.16 | 26322 | [7 empty] | 120 | 0.43 | 28.7 |  |  |  | 3159
3187 | R16065--120V | C6521250523-3187 | 2025-05-29 | 15:16:04 | OK | 101.2 | 28.2 | 59.3 | 9 | 118.4 | 9.61 | 828.8 | 72.9 |  |  | 19952 | 118.1 | 11.65 |  |  |  | 65.76 | 25683 | [7 empty] | 120.1 | 0.42 | 27.9 |  |  |  | 3111
3188 | R16065--120V | C6521250523-3188 | 2025-05-29 | 15:16:47 | OK | 101.2 | 27.5 | 61.4 | 9 | 118 | 9.24 | 792.8 | 72.73 |  |  | 19692 | 117.7 | 11.57 |  |  |  | 65.74 | 25479 | [7 empty] | 120 | 0.4 | 26.9 |  |  |  | 3147
3189 | R16065--120V | C6521250523-3189 | 2025-05-29 | 15:17:16 | OK | 101.2 | 27.6 | 61.1 | 9 | 118.4 | 9.74 | 822.4 | 71.31 |  |  | 19981 | 118.2 | 11.87 |  |  |  | 66.67 | 25509 | [7 empty] | 120 | 0.39 | 26.1 |  |  |  | 3203
3190 | R16065--120V | C6521250523-3190 | 2025-05-29 | 15:17:51 | OK | 101.2 | 27.6 | 61.0 | 8.9 | 118.2 | 9.71 | 823.3 | 71.74 |  |  | 19977 | 117.9 | 11.73 |  |  |  | 66.86 | 25984 | [7 empty] | 120 | 0.42 | 27.9 |  |  |  | 3106
3191 | R16065--120V | C6521250523-3191 | 2025-05-29 | 15:18:20 | OK | 101.2 | 27.6 | 61.0 | 9 | 118.4 | 9.93 | 838.2 | 71.3 |  |  | 20069 | 118.1 | 11.74 |  |  |  | 63.25 | 25167 | [7 empty] | 120.1 | 0.41 | 27.1 |  |  |  | 3105
3192 | R16065--120V | C6521250523-3192 | 2025-05-29 | 15:19:03 | OK | 101.2 | 27.6 | 60.9 | 8.9 | 118 | 9.73 | 813 | 70.79 |  |  | 19876 | 117.7 | 11.54 |  |  |  | 65.52 | 25691 | [7 empty] | 120 | 0.44 | 29.1 |  |  |  | 3083
3193 | R16065--120V | C6521250523-3193 | 2025-05-29 | 15:19:31 | OK | 101.2 | 27.7 | 60.7 | 9 | 118.4 | 9.74 | 818.5 | 70.95 |  |  | 19955 | 118.1 | 11.97 |  |  |  | 65.61 | 25443 | [7 empty] | 120 | 0.44 | 29.3 |  |  |  | 3160
3194 | R16065--120V | C6521250523-3194 | 2025-05-29 | 15:20:05 | OK | 101.2 | 27.7 | 60.6 | 8.9 | 118.1 | 10.21 | 856.7 | 71.09 |  |  | 20146 | 117.8 | 11.7 |  |  |  | 65.26 | 25639 | [7 empty] | 120 | 0.42 | 27.8 |  |  |  | 3073
3195 | R16065--120V | C6521250523-3195 | 2025-05-29 | 15:20:34 | OK | 101.2 | 27.7 | 60.6 | 9 | 118.5 | 9.63 | 804.5 | 70.53 |  |  | 19974 | 118.2 | 11.94 |  |  |  | 67.13 | 25700 | [7 empty] | 120 | 0.43 | 28.8 |  |  |  | 3173
3196 | R16065--120V | C6521250523-3196 | 2025-05-29 | 15:21:04 | OK | 101.2 | 27.7 | 60.5 | 8.9 | 118.1 | 10.07 | 846.2 | 71.15 |  |  | 19626 | 117.9 | 11.88 |  |  |  | 64.69 | 25512 | [7 empty] | 120 | 0.43 | 28.6 |  |  |  | 3098
3197 | R16065--120V | C6521250523-3197 | 2025-05-29 | 15:21:33 | OK | 101.2 | 27.7 | 60.6 | 9 | 118.4 | 9.71 | 812.6 | 70.69 |  |  | 19982 | 118.2 | 11.98 |  |  |  | 65.39 | 25335 | [7 empty] | 120 | 0.48 | 31.8 |  |  |  | 3017
3198 | R16065--120V | C6521250523-3198 | 2025-05-29 | 15:22:05 | OK | 101.2 | 27.7 | 60.5 | 8.9 | 117.9 | 10.16 | 855.3 | 71.4 |  |  | 19841 | 117.7 | 11.52 |  |  |  | 67.48 | 26165 | [7 empty] | 120 | 0.43 | 28.3 |  |  |  | 3136
3199 | R16065--120V | C6521250523-3199 | 2025-05-29 | 15:22:35 | OK | 101.2 | 27.7 | 60.6 | 9 | 118.3 | 10.06 | 850.6 | 71.45 |  |  | 19882 | 118.1 | 11.91 |  |  |  | 67.87 | 25908 | [7 empty] | 120 | 0.43 | 28.7 |  |  |  | 3143
3200 | R16065--120V | C6521250523-3200 | 2025-05-29 | 15:23:05 | OK | 101.2 | 27.7 | 60.6 | 8.9 | 118.2 | 10.35 | 869.7 | 71.1 |  |  | 20142 | 117.9 | 11.67 |  |  |  | 67.25 | 26119 | [7 empty] | 120 | 0.42 | 28 |  |  |  | 3098
3201 | R16065--120V | C6521250523-3201 | 2025-05-29 | 15:25:04 | OK | 101.2 | 27.8 | 60.5 | 9 | 118.4 | 9.63 | 818.1 | 71.72 |  |  | 19787 | 118.2 | 11.75 |  |  |  | 65.31 | 25443 | [7 empty] | 120 | 0.44 | 29.1 |  |  |  | 3139
3202 | R16065--120V | C6521250523-3202 | 2025-05-29 | 15:25:33 | OK | 101.2 | 27.8 | 60.4 | 8.9 | 118 | 9.97 | 845 | 71.82 |  |  | 19878 | 117.8 | 11.61 |  |  |  | 66.44 | 25754 | [7 empty] | 120 | 0.44 | 29.2 |  |  |  | 3071
3203 | R16065--120V | C6521250523-3203 | 2025-05-29 | 15:26:02 | OK | 101.2 | 27.8 | 60.3 | 8.9 | 118.5 | 9.58 | 803.2 | 70.8 |  |  | 20048 | 118.2 | 11.91 |  |  |  | 68.32 | 25879 | [7 empty] | 120 | 0.44 | 28.9 |  |  |  | 3088
3204 | R16065--120V | C6521250523-3204 | 2025-05-29 | 15:26:48 | OK | 101.2 | 27.7 | 60.5 | 8.9 | 118 | 10.32 | 873.9 | 71.78 |  |  | 20070 | 117.8 | 11.76 |  |  |  | 66.59 | 25907 | [7 empty] | 120 | 0.42 | 28.3 |  |  |  | 3104
3205 | R16065--120V | C6521250523-3205 | 2025-05-29 | 15:27:18 | OK | 101.2 | 27.7 | 60.7 | 8.9 | 118.5 | 9.72 | 815.6 | 70.83 |  |  | 20006 | 118.2 | 11.93 |  |  |  | 68.49 | 25998 | [7 empty] | 120 | 0.44 | 29.5 |  |  |  | 3147
3206 | R16065--120V | C6521250523-3206 | 2025-05-29 | 15:27:49 | OK | 101.2 | 27.6 | 60.9 | 8.9 | 118 | 9.66 | 812.7 | 71.31 |  |  | 19713 | 117.7 | 12.03 |  |  |  | 64.36 | 25225 | [7 empty] | 120 | 0.5 | 33.5 |  |  |  | 2943
3207 | R16065--120V | C6521250523-3207 | 2025-05-29 | 15:28:18 | OK | 101.2 | 27.6 | 60.8 | 9 | 118.3 | 10.01 | 837.9 | 70.8 |  |  | 20306 | 118.1 | 11.81 |  |  |  | 69.62 | 26340 | [7 empty] | 120 | 0.43 | 28.4 |  |  |  | 3176
3208 | R16065--120V | C6521250523-3208 | 2025-05-29 | 15:28:47 | OK | 101.2 | 27.6 | 60.9 | 8.9 | 118.1 | 10.36 | 872.4 | 71.31 |  |  | 19907 | 117.8 | 12.01 |  |  |  | 63.24 | 25038 | [7 empty] | 120 | 0.45 | 29.8 |  |  |  | 3096
3209 | R16065--120V | C6521250523-3209 | 2025-05-29 | 15:29:23 | OK | 101.2 | 27.6 | 60.8 | 9 | 118.4 | 9.88 | 830.5 | 70.94 |  |  | 19994 | 118.2 | 11.91 |  |  |  | 66.69 | 25840 | [7 empty] | 120 | 0.42 | 27.7 |  |  |  | 3166
3210 | R16065--120V | C6521250523-3210 | 2025-05-29 | 15:29:54 | OK | 101.2 | 27.5 | 61.1 | 8.9 | 117.9 | 10.24 | 861.3 | 71.34 |  |  | 19904 | 117.7 | 11.83 |  |  |  | 64.87 | 25417 | [7 empty] | 120 | 0.42 | 27.7 |  |  |  | 3132
3211 | R16065--120V | C6521250523-3211 | 2025-05-29 | 15:30:23 | OK | 101.2 | 27.6 | 60.9 | 8.9 | 118.4 | 9.48 | 790.3 | 70.46 |  |  | 19941 | 118.1 | 11.71 |  |  |  | 68.08 | 26083 | [7 empty] | 120 | 0.42 | 28 |  |  |  | 3190
3212 | R16065--120V | C6521250523-3212 | 2025-05-29 | 15:30:55 | OK | 101.2 | 27.6 | 60.9 | 8.9 | 118.1 | 9.65 | 809.2 | 71.02 |  |  | 19840 | 117.8 | 12.05 |  |  |  | 65.45 | 25603 | [7 empty] | 120 | 0.43 | 28.6 |  |  |  | 3070
3213 | R16065--120V | C6521250523-3213 | 2025-05-29 | 15:31:23 | OK | 101.2 | 27.7 | 60.8 | 8.9 | 118.4 | 9.85 | 822.8 | 70.56 |  |  | 20246 | 118.1 | 11.83 |  |  |  | 68.41 | 26098 | [7 empty] | 120 | 0.43 | 28.2 |  |  |  | 3145
3214 | R16065--120V | C6521250523-3214 | 2025-05-29 | 15:31:54 | OK | 101.2 | 27.7 | 60.6 | 8.9 | 118 | 9.78 | 820.2 | 71.05 |  |  | 19881 | 117.6 | 11.91 |  |  |  | 60.48 | 24655 | [7 empty] | 120 | 0.45 | 30.3 |  |  |  | 3093
3215 | R16065--120V | C6521250523-3215 | 2025-05-29 | 15:32:23 | OK | 101.2 | 27.7 | 60.7 | 9 | 118.5 | 9.74 | 812.2 | 70.34 |  |  | 20131 | 118.3 | 11.81 |  |  |  | 68.94 | 26318 | [7 empty] | 120 | 0.44 | 28.9 |  |  |  | 3167
3216 | R16065--120V | C6521250523-3216 | 2025-05-29 | 15:32:54 | OK | 101.2 | 27.7 | 60.8 | 8.9 | 118 | 10.84 | 914.8 | 71.53 |  |  | 19861 | 117.9 | 11.76 |  |  |  | 66.17 | 25645 | [7 empty] | 120 | 0.45 | 30.4 |  |  |  | 3075
3217 | R16065--120V | C6521250523-3217 | 2025-05-29 | 15:33:23 | OK | 101.2 | 27.7 | 60.6 | 8.9 | 118.4 | 10.15 | 852.1 | 70.91 |  |  | 19674 | 118.2 | 12.09 |  |  |  | 67.58 | 25603 | [7 empty] | 120 | 0.43 | 28.7 |  |  |  | 3072
3218 | R16065--120V | C6521250523-3218 | 2025-05-29 | 15:33:54 | OK | 101.2 | 27.7 | 60.6 | 8.9 | 118 | 9.76 | 822.4 | 71.38 |  |  | 19451 | 117.7 | 11.88 |  |  |  | 65.02 | 25409 | [7 empty] | 120 | 0.45 | 30.1 |  |  |  | 3057
3219 | R16065--120V | C6521250523-3219 | 2025-05-29 | 15:34:22 | OK | 101.2 | 27.8 | 60.5 | 8.9 | 118.3 | 10.11 | 848.3 | 70.88 |  |  | 19628 | 118.1 | 11.99 |  |  |  | 68.24 | 25741 | [7 empty] | 120 | 0.45 | 29.8 |  |  |  | 3062
3220 | R16065--120V | C6521250523-3220 | 2025-05-29 | 15:34:51 | OK | 101.2 | 27.8 | 60.4 | 8.9 | 118 | 10.17 | 853.1 | 71.08 |  |  | 19910 | 117.7 | 11.76 |  |  |  | 66.7 | 25852 | [7 empty] | 120 | 0.42 | 28.2 |  |  |  | 3080
3221 | R16065--120V | C6521250523-3221 | 2025-05-29 | 15:35:21 | OK | 101.2 | 27.8 | 60.3 | 9 | 118.4 | 9.56 | 796.8 | 70.43 |  |  | 20002 | 118.1 | 11.88 |  |  |  | 67.21 | 25705 | [7 empty] | 120 | 0.43 | 28.3 |  |  |  | 3170
3222 | R16065--120V | C6521250523-3222 | 2025-05-29 | 15:35:50 | OK | 101.2 | 27.8 | 60.3 | 8.9 | 118 | 10.55 | 889.1 | 71.42 |  |  | 20032 | 117.8 | 11.93 |  |  |  | 66.35 | 25750 | [7 empty] | 120 | 0.45 | 30.1 |  |  |  | 2978
3223 | R16065--120V | C6521250523-3223 | 2025-05-29 | 15:36:19 | OK | 101.2 | 27.8 | 60.2 | 8.9 | 118.5 | 9.64 | 804.1 | 70.36 |  |  | 20113 | 118.2 | 11.86 |  |  |  | 67.87 | 26137 | [7 empty] | 120 | 0.44 | 28.9 |  |  |  | 3146
3224 | R16065--120V | C6521250523-3224 | 2025-05-29 | 15:36:50 | OK | 101.2 | 27.8 | 60.3 | 8.9 | 118.1 | 10.27 | 857.5 | 70.71 |  |  | 20051 | 117.8 | 11.7 |  |  |  | 66.84 | 26000 | [7 empty] | 120 | 0.43 | 28.5 |  |  |  | 3113
3225 | R16065--120V | C6521250523-3225 | 2025-05-29 | 15:37:18 | OK | 101.2 | 27.8 | 60.3 | 9 | 118.4 | 9.66 | 809.7 | 70.81 |  |  | 20101 | 118.1 | 12 |  |  |  | 67.78 | 25981 | [7 empty] | 120 | 0.42 | 27.7 |  |  |  | 3080
3226 | R16065--120V | C6521250523-3226 | 2025-05-29 | 15:37:47 | OK | 101.2 | 27.8 | 60.5 | 8.9 | 118 | 10.48 | 880.8 | 71.26 |  |  | 19861 | 117.8 | 11.64 |  |  |  | 66.94 | 26083 | [7 empty] | 120 | 0.43 | 28.9 |  |  |  | 3109
3227 | R16065--120V | C6521250523-3227 | 2025-05-29 | 15:38:16 | OK | 101.2 | 27.8 | 60.4 | 8.9 | 118.4 | 9.55 | 797.6 | 70.58 |  |  | 19999 | 118.1 | 11.8 |  |  |  | 67.63 | 25743 | [7 empty] | 120 | 0.42 | 27.9 |  |  |  | 3173
3228 | R16065--120V | C6521250523-3228 | 2025-05-29 | 15:38:45 | OK | 101.2 | 27.8 | 60.3 | 8.9 | 118 | 10.4 | 871.7 | 70.99 |  |  | 20035 | 117.7 | 11.7 |  |  |  | 66.92 | 25920 | [7 empty] | 120 | 0.41 | 26.9 |  |  |  | 3145
3229 | R16065--120V | C6521250523-3229 | 2025-05-29 | 15:39:14 | OK | 101.2 | 27.8 | 60.4 | 8.9 | 118.4 | 9.86 | 826 | 70.79 |  |  | 19929 | 118.2 | 12.1 |  |  |  | 68.91 | 26304 | [7 empty] | 120 | 0.43 | 28.7 |  |  |  | 3162
3230 | R16065--120V | C6521250523-3230 | 2025-05-29 | 15:39:48 | OK | 101.2 | 27.8 | 60.4 | 8.9 | 118 | 9.79 | 819.7 | 70.93 |  |  | 19802 | 117.8 | 11.87 |  |  |  | 65.3 | 25500 | [7 empty] | 120 | 0.45 | 30.1 |  |  |  | 3007
3231 | R16065--120V | C6521250523-3231 | 2025-05-29 | 15:40:17 | OK | 101.2 | 27.7 | 60.5 | 8.9 | 118.3 | 9.99 | 841.7 | 71.24 |  |  | 19657 | 118.2 | 11.85 |  |  |  | 66.82 | 25948 | [7 empty] | 120 | 0.46 | 30.3 |  |  |  | 3032
3232 | R16065--120V | C6521250523-3232 | 2025-05-29 | 15:40:47 | OK | 101.2 | 27.8 | 60.5 | 8.9 | 117.9 | 10.35 | 871.3 | 71.41 |  |  | 19928 | 117.6 | 11.59 |  |  |  | 66.62 | 25847 | [7 empty] | 120 | 0.44 | 29.4 |  |  |  | 3084
3233 | R16065--120V | C6521250523-3233 | 2025-05-29 | 15:41:17 | OK | 101.2 | 27.8 | 60.4 | 8.9 | 118.4 | 9.95 | 840.4 | 71.36 |  |  | 19389 | 118.1 | 11.91 |  |  |  | 64.67 | 25216 | [7 empty] | 120 | 0.43 | 28.7 |  |  |  | 3106
3234 | R16065--120V | C6521250523-3234 | 2025-05-29 | 15:41:46 | OK | 101.2 | 27.8 | 60.4 | 8.9 | 118.2 | 9.59 | 803.3 | 70.86 |  |  | 19858 | 117.8 | 12.03 |  |  |  | 65.28 | 25656 | [7 empty] | 120 | 0.47 | 31.1 |  |  |  | 2990
3235 | R16065--120V | C6521250523-3235 | 2025-05-29 | 15:42:15 | OK | 101.2 | 27.8 | 60.4 | 9 | 118.4 | 9.58 | 802 | 70.68 |  |  | 19904 | 118.2 | 11.86 |  |  |  | 67.56 | 26097 | [7 empty] | 120 | 0.42 | 27.9 |  |  |  | 3098
3236 | R16065--120V | C6521250523-3236 | 2025-05-29 | 15:42:49 | OK | 101.2 | 27.8 | 60.4 | 8.9 | 118 | 10.5 | 885.5 | 71.44 |  |  | 19881 | 117.9 | 11.51 |  |  |  | 66.27 | 25987 | [7 empty] | 120 | 0.45 | 30 |  |  |  | 3086
3237 | R16065--120V | C6521250523-3237 | 2025-05-29 | 15:43:18 | OK | 101.2 | 27.9 | 60.2 | 9 | 118.5 | 9.56 | 797.8 | 70.48 |  |  | 20029 | 118.2 | 11.81 |  |  |  | 66.78 | 25630 | [7 empty] | 120 | 0.42 | 27.8 |  |  |  | 3172
3238 | R16065--120V | C6521250523-3238 | 2025-05-29 | 15:43:51 | OK | 101.2 | 27.9 | 60.1 | 8.9 | 118.1 | 10.31 | 868.5 | 71.38 |  |  | 20038 | 117.9 | 11.77 |  |  |  | 66.13 | 25894 | [7 empty] | 120 | 0.43 | 28.3 |  |  |  | 3099
3239 | R16065--120V | C6521250523-3239 | 2025-05-29 | 15:44:20 | OK | 101.2 | 27.9 | 60.0 | 8.9 | 118.4 | 9.71 | 812 | 70.61 |  |  | 19713 | 118.1 | 11.97 |  |  |  | 67.02 | 25897 | [7 empty] | 120 | 0.43 | 28.8 |  |  |  | 3142
3240 | R16065--120V | C6521250523-3240 | 2025-05-29 | 15:44:52 | OK | 101.2 | 27.8 | 60.2 | 8.9 | 118 | 9.92 | 826.9 | 70.64 |  |  | 19941 | 117.8 | 11.95 |  |  |  | 64.17 | 25503 | [7 empty] | 120 | 0.44 | 29.2 |  |  |  | 3068
3241 | R16065--120V | C6521250523-3241 | 2025-05-29 | 15:45:21 | OK | 101.2 | 27.8 | 60.2 | 8.9 | 118.5 | 9.59 | 799.6 | 70.39 |  |  | 20149 | 118.2 | 12.01 |  |  |  | 67.8 | 25916 | [7 empty] | 120 | 0.44 | 29.3 |  |  |  | 3152
3242 | R16065--120V | C6521250523-3242 | 2025-05-29 | 15:45:51 | OK | 101.2 | 27.9 | 60.1 | 8.9 | 118 | 10.13 | 848.2 | 70.91 |  |  | 19895 | 117.9 | 11.45 |  |  |  | 67.64 | 26191 | [7 empty] | 120 | 0.42 | 27.7 |  |  |  | 3112
3243 | R16065--120V | C6521250523-3243 | 2025-05-29 | 15:46:24 | OK | 101.2 | 27.9 | 60.0 | 8.9 | 118.4 | 9.96 | 838.8 | 71.15 |  |  | 19862 | 118.1 | 11.96 |  |  |  | 66.86 | 25842 | [7 empty] | 120 | 0.47 | 31.2 |  |  |  | 3018
3244 | R16065--120V | C6521250523-3244 | 2025-05-29 | 15:46:53 | OK | 101.2 | 27.9 | 60.0 | 8.9 | 118 | 10 | 848.8 | 71.92 |  |  | 19175 | 117.7 | 11.95 |  |  |  | 64.67 | 25500 | [7 empty] | 120 | 0.44 | 29.3 |  |  |  | 3084
3245 | R16065--120V | C6521250523-3245 | 2025-05-29 | 15:47:22 | OK | 101.2 | 27.8 | 60.3 | 8.9 | 118.5 | 10.01 | 837.9 | 70.66 |  |  | 19934 | 118.2 | 11.93 |  |  |  | 64.15 | 25378 | [7 empty] | 120 | 0.49 | 32.6 |  |  |  | 3000
3246 | R16065--120V | C6521250523-3246 | 2025-05-29 | 15:47:54 | OK | 101.2 | 27.8 | 60.3 | 8.9 | 118 | 10.16 | 852.6 | 71.1 |  |  | 19958 | 117.8 | 11.68 |  |  |  | 66.43 | 25947 | [7 empty] | 120 | 0.45 | 29.8 |  |  |  | 3079
3247 | R16065--120V | C6521250523-3247 | 2025-05-29 | 15:48:23 | OK | 101.2 | 27.9 | 60.2 | 9 | 118.4 | 9.71 | 810.3 | 70.42 |  |  | 20163 | 118.2 | 11.89 |  |  |  | 68.4 | 25932 | [7 empty] | 120 | 0.42 | 27.5 |  |  |  | 3152
3248 | R16065--120V | C6521250523-3248 | 2025-05-29 | 15:48:56 | OK | 101.2 | 27.8 | 60.2 | 8.9 | 118 | 9.8 | 822.3 | 71.1 |  |  | 19582 | 117.8 | 11.85 |  |  |  | 64.86 | 25718 | [7 empty] | 120 | 0.47 | 31.2 |  |  |  | 2957
3249 | R16065--120V | C6521250523-3249 | 2025-05-29 | 15:49:24 | OK | 101.2 | 27.8 | 60.2 | 8.9 | 118.4 | 9.99 | 836.2 | 70.71 |  |  | 19955 | 118.2 | 12.03 |  |  |  | 66.37 | 25517 | [7 empty] | 120 | 0.48 | 32.2 |  |  |  | 3008
3250 | R16065--120V | C6521250523-3250 | 2025-05-29 | 15:49:54 | OK | 101.2 | 27.8 | 60.5 | 8.9 | 118.1 | 10.33 | 866.5 | 70.98 |  |  | 20220 | 117.9 | 11.82 |  |  |  | 65.95 | 25747 | [7 empty] | 120 | 0.42 | 27.5 |  |  |  | 3098
3251 | R16065--120V | C6521250523-3251 | 2025-05-29 | 15:50:23 | OK | 101.2 | 27.7 | 60.4 | 8.9 | 118.4 | 9.55 | 798.8 | 70.61 |  |  | 19940 | 118.1 | 11.85 |  |  |  | 67.08 | 26038 | [7 empty] | 120 | 0.43 | 28.5 |  |  |  | 3120
3252 | R16065--120V | C6521250523-3252 | 2025-05-29 | 15:50:54 | OK | 101.2 | 27.8 | 60.4 | 8.9 | 117.9 | 10.57 | 890.5 | 71.45 |  |  | 19948 | 117.8 | 11.79 |  |  |  | 66.29 | 25756 | [7 empty] | 120 | 0.43 | 28.5 |  |  |  | 3084
3253 | R16065--120V | C6521250523-3253 | 2025-05-29 | 15:51:23 | OK | 101.2 | 27.8 | 60.3 | 8.9 | 118.5 | 9.58 | 801 | 70.61 |  |  | 19993 | 118.2 | 11.85 |  |  |  | 67.85 | 26138 | [7 empty] | 120 | 0.42 | 28 |  |  |  | 3176
3254 | R16065--120V | C6521250523-3254 | 2025-05-29 | 15:51:53 | OK | 101.2 | 27.8 | 60.3 | 8.9 | 118.1 | 10.12 | 844.1 | 70.65 |  |  | 19811 | 117.8 | 11.67 |  |  |  | 66.84 | 25945 | [7 empty] | 120 | 0.43 | 28.9 |  |  |  | 3084
3255 | R16065--120V | C6521250523-3255 | 2025-05-29 | 15:52:52 | OK | 101.2 | 27.8 | 60.2 | 8.9 | 118.1 | 9.73 | 815.6 | 70.94 |  |  | 19853 | 117.8 | 11.88 |  |  |  | 65.31 | 25619 | [7 empty] | 120 | 0.48 | 32.1 |  |  |  | 2938
3256 | R16065--120V | C6521250523-3256 | 2025-05-29 | 15:58:20 | OK | 101.2 | 28.0 | 60.0 | 9 | 118.3 | 9.59 | 832.2 | 73.31 |  |  | 19533 | 118.1 | 11.71 |  |  |  | 66.37 | 25632 | [7 empty] | 120 | 0.42 | 27.9 |  |  |  | 3080
3257 | R16065--120V | C6521250523-3257 | 2025-05-29 | 15:58:54 | OK | 101.2 | 28.2 | 59.3 | 8.9 | 118 | 9.55 | 816.8 | 72.45 |  |  | 19562 | 117.8 | 11.76 |  |  |  | 61.07 | 24769 | [7 empty] | 120 | 0.43 | 28.5 |  |  |  | 3024
3258 | R16065--120V | C6521250523-3258 | 2025-05-29 | 15:59:23 | OK | 101.2 | 28.2 | 59.3 | 9 | 118.4 | 10.02 | 848.3 | 71.51 |  |  | 19893 | 118.2 | 11.7 |  |  |  | 62.77 | 25001 | [7 empty] | 120 | 0.48 | 32.1 |  |  |  | 3004
3259 | R16065--120V | C6521250523-3259 | 2025-05-29 | 16:00:15 | OK | 101.2 | 28.2 | 59.1 | 8.9 | 118.1 | 9.57 | 805 | 71.24 |  |  | 19891 | 117.8 | 11.69 |  |  |  | 65.89 | 25840 | [7 empty] | 120 | 0.44 | 29.5 |  |  |  | 3078
3260 | R16065--120V | C6521250523-3260 | 2025-05-29 | 16:00:44 | OK | 101.2 | 28.3 | 59.0 | 9 | 118.4 | 9.86 | 835.5 | 71.58 |  |  | 19821 | 118.2 | 11.76 |  |  |  | 66.45 | 25484 | [7 empty] | 120 | 0.5 | 33.1 |  |  |  | 3015
3261 | R16065--120V | C6521250523-3261 | 2025-05-29 | 16:01:14 | OK | 101.2 | 28.3 | 59.0 | 8.9 | 118.1 | 10.08 | 847.3 | 71.16 |  |  | 19988 | 117.7 | 11.74 |  |  |  | 66.6 | 25915 | [7 empty] | 120 | 0.44 | 29.1 |  |  |  | 3095
3262 | R16065--120V | C6521250523-3262 | 2025-05-29 | 16:01:44 | OK | 101.2 | 28.3 | 58.9 | 9 | 118.3 | 10.02 | 844.9 | 71.22 |  |  | 20014 | 118.1 | 11.85 |  |  |  | 67.2 | 25830 | [7 empty] | 120 | 0.43 | 28.3 |  |  |  | 3136
3263 | R16065--120V | C6521250523-3263 | 2025-05-29 | 16:02:18 | OK | 101.2 | 28.3 | 59.0 | 8.9 | 118 | 10.37 | 874 | 71.38 |  |  | 20143 | 117.8 | 11.78 |  |  |  | 66.86 | 25868 | [7 empty] | 120 | 0.4 | 26.7 |  |  |  | 3152
3264 | R16065--120V | C6521250523-3264 | 2025-05-29 | 16:02:47 | OK | 101.2 | 28.3 | 58.9 | 8.9 | 118.3 | 9.59 | 804.2 | 70.9 |  |  | 19922 | 118.1 | 11.83 |  |  |  | 68.37 | 26165 | [7 empty] | 120 | 0.41 | 27.5 |  |  |  | 3122
3265 | R16065--120V | C6521250523-3265 | 2025-05-29 | 16:03:16 | OK | 101.2 | 28.3 | 58.8 | 8.9 | 118 | 10.21 | 858 | 71.21 |  |  | 20119 | 117.7 | 11.79 |  |  |  | 66.14 | 25757 | [7 empty] | 120 | 0.44 | 29.4 |  |  |  | 3082
3266 | R16065--120V | C6521250523-3266 | 2025-05-29 | 16:03:45 | OK | 101.2 | 28.3 | 58.8 | 9 | 118.5 | 9.91 | 828.4 | 70.59 |  |  | 19983 | 118.2 | 11.97 |  |  |  | 66.56 | 25719 | [7 empty] | 120 | 0.5 | 33.1 |  |  |  | 2979
3267 | R16065--120V | C6521250523-3267 | 2025-05-29 | 16:06:07 | OK | 101.2 | 28.3 | 58.8 | 8.9 | 118 | 9.49 | 808.1 | 72.18 |  |  | 19470 | 117.7 | 11.77 |  |  |  | 63.06 | 24859 | [7 empty] | 120 | 0.49 | 33 |  |  |  | 2894
3268 | R16065--120V | C6521250523-3268 | 2025-05-29 | 16:06:37 | OK | 101.2 | 28.3 | 59.0 | 9 | 118.4 | 9.79 | 839.2 | 72.39 |  |  | 19598 | 118.1 | 11.75 |  |  |  | 64.7 | 25145 | [7 empty] | 120 | 0.41 | 27.4 |  |  |  | 3103
3269 | R16065--120V | C6521250523-3269 | 2025-05-29 | 16:07:07 | OK | 101.2 | 28.3 | 59.0 | 8.9 | 118.1 | 9.88 | 834.6 | 71.57 |  |  | 19655 | 117.8 | 11.63 |  |  |  | 66.81 | 26006 | [7 empty] | 120 | 0.45 | 29.7 |  |  |  | 3095
3270 | R16065--120V | C6521250523-3270 | 2025-05-29 | 16:09:15 | OK | 101.2 | 28.3 | 58.9 | 9 | 118.4 | 9.48 | 803.9 | 71.67 |  |  | 19911 | 118.1 | 11.72 |  |  |  | 65.72 | 25475 | [7 empty] | 120 | 0.46 | 30.7 |  |  |  | 3044
3271 | R16065--120V | C6521250523-3271 | 2025-05-29 | 16:09:44 | OK | 101.2 | 28.2 | 59.0 | 8.9 | 117.9 | 9.5 | 810.2 | 72.35 |  |  | 19895 | 117.7 | 11.54 |  |  |  | 66.2 | 25912 | [7 empty] | 120 | 0.42 | 27.8 |  |  |  | 3120
3272 | R16065--120V | C6521250523-3272 | 2025-05-29 | 16:10:14 | OK | 101.2 | 28.2 | 59.1 | 9 | 118.3 | 9.64 | 807.4 | 70.79 |  |  | 20031 | 118.1 | 11.81 |  |  |  | 67.97 | 25793 | [7 empty] | 120 | 0.41 | 27.5 |  |  |  | 3145
3273 | R16065--120V | C6521250523-3273 | 2025-05-29 | 16:10:46 | OK | 101.2 | 28.1 | 59.4 | 8.9 | 118.2 | 9.87 | 827.2 | 70.97 |  |  | 19882 | 117.9 | 11.95 |  |  |  | 60.78 | 24513 | [7 empty] | 120 | 0.42 | 27.8 |  |  |  | 3059
3274 | R16065--120V | C6521250523-3274 | 2025-05-29 | 16:11:47 | OK | 101.2 | 28.1 | 59.4 | 9 | 118.4 | 9.61 | 807.3 | 71 |  |  | 19796 | 118.2 | 11.78 |  |  |  | 68.09 | 25640 | [7 empty] | 120 | 0.41 | 27.4 |  |  |  | 3175
3275 | R16065--120V | C6521250523-3275 | 2025-05-29 | 16:12:24 | OK | 101.2 | 28.1 | 59.5 | 8.9 | 118.1 | 9.62 | 811.6 | 71.44 |  |  | 19451 | 117.8 | 11.97 |  |  |  | 65.06 | 25733 | [7 empty] | 120 | 0.5 | 33.9 |  |  |  | 2929
3276 | R16065--120V | C6521250523-3276 | 2025-05-29 | 16:12:52 | OK | 101.2 | 28.1 | 59.5 | 8.9 | 118.5 | 9.65 | 806 | 70.54 |  |  | 19901 | 118.2 | 11.89 |  |  |  | 64.81 | 25106 | [7 empty] | 120 | 0.49 | 32.7 |  |  |  | 2997
3277 | R16065--120V | C6521250523-3277 | 2025-05-29 | 16:13:22 | OK | 101.2 | 28.0 | 59.6 | 8.9 | 117.9 | 10.45 | 882.5 | 71.62 |  |  | 20090 | 117.7 | 11.53 |  |  |  | 67.03 | 25934 | [7 empty] | 120 | 0.43 | 28.5 |  |  |  | 3124
3278 | R16065--120V | C6521250523-3278 | 2025-05-29 | 16:14:18 | OK | 101.2 | 28.1 | 59.4 | 9 | 118.4 | 9.88 | 837.2 | 71.55 |  |  | 20067 | 118.1 | 11.75 |  |  |  | 64.86 | 25474 | [7 empty] | 120 | 0.45 | 29.8 |  |  |  | 3150
3279 | R16065--120V | C6521250523-3279 | 2025-05-29 | 16:14:53 | OK | 101.2 | 28.2 | 59.3 | 8.9 | 118 | 9.95 | 836.5 | 71.19 |  |  | 19968 | 117.8 | 11.77 |  |  |  | 65.15 | 25802 | [7 empty] | 120 | 0.42 | 28.1 |  |  |  | 3095
3280 | R16065--120V | C6521250523-3280 | 2025-05-29 | 16:15:21 | OK | 101.2 | 28.1 | 59.4 | 8.9 | 118.3 | 9.84 | 824.9 | 70.87 |  |  | 20180 | 118 | 12.07 |  |  |  | 69.17 | 26250 | [7 empty] | 120 | 0.43 | 28.8 |  |  |  | 3124
3281 | R16065--120V | C6521250523-3281 | 2025-05-29 | 16:15:57 | OK | 101.2 | 28.1 | 59.5 | 8.9 | 118 | 9.45 | 794.1 | 71.21 |  |  | 19744 | 117.7 | 11.79 |  |  |  | 63.29 | 25190 | [7 empty] | 120 | 0.5 | 33.3 |  |  |  | 2880
3282 | R16065--120V | C6521250523-3282 | 2025-05-29 | 16:16:26 | OK | 101.2 | 28.0 | 59.6 | 8.9 | 118.4 | 9.91 | 830.9 | 70.85 |  |  | 20042 | 118.1 | 11.83 |  |  |  | 64.58 | 25489 | [7 empty] | 120 | 0.48 | 32.3 |  |  |  | 3026
3283 | R16065--120V | C6521250523-3283 | 2025-05-29 | 16:16:56 | OK | 101.2 | 28.0 | 59.7 | 8.9 | 117.8 | 10.21 | 858.3 | 71.34 |  |  | 19947 | 117.6 | 11.78 |  |  |  | 64.39 | 25480 | [7 empty] | 120 | 0.46 | 30.6 |  |  |  | 2963
3284 | R16065--120V | C6521250523-3284 | 2025-05-29 | 16:17:26 | OK | 101.2 | 28.0 | 59.9 | 8.9 | 118.2 | 9.61 | 803.1 | 70.67 |  |  | 19952 | 118 | 11.89 |  |  |  | 66.71 | 25550 | [7 empty] | 120 | 0.47 | 31.5 |  |  |  | 3042
3285 | R16065--120V | C6521250523-3285 | 2025-05-29 | 16:17:57 | OK | 101.2 | 27.9 | 60.0 | 8.9 | 118.1 | 10.44 | 877.2 | 71.15 |  |  | 19879 | 117.8 | 11.94 |  |  |  | 64.31 | 25557 | [7 empty] | 120 | 0.5 | 33.8 |  |  |  | 2914
3286 | R16065--120V | C6521250523-3286 | 2025-05-29 | 16:18:38 | OK | 101.2 | 27.9 | 60.1 | 8.9 | 118.5 | 9.65 | 807.3 | 70.58 |  |  | 20171 | 118.2 | 11.97 |  |  |  | 67.75 | 26102 | [7 empty] | 120 | 0.42 | 27.9 |  |  |  | 3166
3287 | R16065--120V | C6521250523-3287 | 2025-05-29 | 16:19:08 | OK | 101.2 | 27.9 | 60.1 | 8.9 | 118 | 10.04 | 845.9 | 71.37 |  |  | 19998 | 117.8 | 11.49 |  |  |  | 66.24 | 25854 | [7 empty] | 120 | 0.42 | 28.2 |  |  |  | 3114
3288 | R16065--120V | C6521250523-3288 | 2025-05-29 | 16:19:38 | OK | 101.2 | 27.8 | 60.2 | 8.9 | 118.4 | 9.63 | 802.5 | 70.36 |  |  | 20209 | 118.2 | 11.77 |  |  |  | 65.92 | 25631 | [7 empty] | 120 | 0.43 | 28.2 |  |  |  | 3098
3289 | R16065--120V | C6521250523-3289 | 2025-05-29 | 16:20:16 | OK | 101.2 | 27.8 | 60.4 | 8.9 | 118.1 | 9.8 | 821.6 | 71.01 |  |  | 19782 | 117.8 | 11.92 |  |  |  | 65.07 | 25777 | [7 empty] | 120 | 0.44 | 29.3 |  |  |  | 3083
3290 | R16065--120V | C6521250523-3290 | 2025-05-29 | 16:20:44 | OK | 101.2 | 27.7 | 60.7 | 9 | 118.4 | 10.01 | 844.1 | 71.26 |  |  | 19599 | 118.1 | 11.72 |  |  |  | 62.47 | 24827 | [7 empty] | 120 | 0.5 | 33.7 |  |  |  | 2980
3291 | R16065--120V | C6521250523-3291 | 2025-05-29 | 16:21:13 | OK | 101.2 | 27.7 | 60.7 | 8.9 | 118.2 | 10.36 | 867.9 | 70.91 |  |  | 20013 | 117.9 | 11.94 |  |  |  | 64.19 | 25398 | [7 empty] | 120 | 0.42 | 27.7 |  |  |  | 3023
3292 | R16065--120V | C6521250523-3292 | 2025-05-29 | 16:21:42 | OK | 101.2 | 27.8 | 60.4 | 8.9 | 118.5 | 9.94 | 830.6 | 70.52 |  |  | 20142 | 118.2 | 11.81 |  |  |  | 67.26 | 25818 | [7 empty] | 120 | 0.42 | 28 |  |  |  | 3182
3293 | R16065--120V | C6521250523-3293 | 2025-05-29 | 16:22:13 | OK | 101.2 | 27.7 | 60.6 | 8.9 | 118.1 | 9.8 | 820 | 70.89 |  |  | 19827 | 117.8 | 11.72 |  |  |  | 66.21 | 25845 | [7 empty] | 120 | 0.45 | 30.1 |  |  |  | 3071
3294 | R16065--120V | C6521250523-3294 | 2025-05-29 | 16:22:42 | OK | 101.2 | 27.7 | 60.7 | 8.9 | 118.4 | 9.55 | 799.5 | 70.7 |  |  | 19913 | 118.1 | 11.82 |  |  |  | 68.12 | 25863 | [7 empty] | 120 | 0.43 | 28.8 |  |  |  | 3124
3295 | R16065--120V | C6521250523-3295 | 2025-05-29 | 16:23:24 | OK | 101.2 | 27.7 | 60.8 | 8.9 | 118.1 | 9.59 | 808.6 | 71.39 |  |  | 19717 | 117.7 | 11.66 |  |  |  | 65.66 | 25478 | [7 empty] | 120 | 0.42 | 27.7 |  |  |  | 3100
3296 | R16065--120V | C6521250523-3296 | 2025-05-29 | 16:23:53 | OK | 101.2 | 27.8 | 60.7 | 8.9 | 118.4 | 9.63 | 804.9 | 70.62 |  |  | 20109 | 118.1 | 11.78 |  |  |  | 68.29 | 25951 | [7 empty] | 120 | 0.42 | 27.5 |  |  |  | 3181
3297 | R16065--120V | C6521250523-3297 | 2025-05-29 | 16:24:23 | OK | 101.2 | 27.7 | 60.7 | 8.9 | 118 | 10.31 | 866.4 | 71.22 |  |  | 20116 | 117.7 | 11.58 |  |  |  | 67.14 | 26057 | [7 empty] | 120 | 0.42 | 27.8 |  |  |  | 3107
3298 | R16065--120V | C6521250523-3298 | 2025-05-29 | 16:24:52 | OK | 101.2 | 27.7 | 60.7 | 8.9 | 118.5 | 9.69 | 808 | 70.42 |  |  | 19879 | 118.2 | 11.95 |  |  |  | 67.93 | 26039 | [7 empty] | 120 | 0.45 | 29.8 |  |  |  | 3146
3299 | R16065--120V | C6521250523-3299 | 2025-05-29 | 16:28:34 | OK | 101.2 | 27.8 | 60.7 | 9 | 118 | 9.41 | 802.5 | 72.29 |  |  | 19552 | 117.8 | 11.77 |  |  |  | 62.84 | 24920 | [7 empty] | 120 | 0.48 | 32.6 |  |  |  | 2956
3300 | R16065--120V | C6521250523-3300 | 2025-05-29 | 16:29:02 | OK | 101.2 | 27.8 | 60.6 | 9 | 118.4 | 9.68 | 831.9 | 72.55 |  |  | 19849 | 118.2 | 11.72 |  |  |  | 64.35 | 25227 | [7 empty] | 120 | 0.43 | 28.4 |  |  |  | 3180
3301 | R16065--120V | C6521250523-3301 | 2025-05-29 | 16:29:31 | OK | 101.2 | 27.8 | 60.7 | 8.9 | 118 | 9.9 | 832.4 | 71.21 |  |  | 19813 | 117.7 | 11.66 |  |  |  | 66.87 | 26122 | [7 empty] | 120 | 0.44 | 29.1 |  |  |  | 3082
3302 | R16065--120V | C6521250523-3302 | 2025-05-29 | 16:30:00 | OK | 101.2 | 27.7 | 60.8 | 9 | 118.4 | 9.86 | 826.9 | 70.81 |  |  | 19741 | 118.2 | 12 |  |  |  | 65.82 | 25764 | [7 empty] | 120 | 0.46 | 30.5 |  |  |  | 3079
3303 | R16065--120V | C6521250523-3303 | 2025-05-29 | 16:30:30 | OK | 101.2 | 27.7 | 61.1 | 8.9 | 118 | 9.5 | 795.8 | 70.98 |  |  | 19749 | 117.7 | 11.82 |  |  |  | 62.52 | 25081 | [7 empty] | 120 | 0.49 | 32.9 |  |  |  | 2928
3304 | R16065--120V | C6521250523-3304 | 2025-05-29 | 16:30:59 | OK | 101.2 | 27.6 | 61.3 | 9 | 118.4 | 9.58 | 798.3 | 70.36 |  |  | 19982 | 118.2 | 11.74 |  |  |  | 68.35 | 25911 | [7 empty] | 120 | 0.46 | 30.3 |  |  |  | 3134
3305 | R16065--120V | C6521250523-3305 | 2025-05-29 | 16:31:29 | OK | 101.2 | 27.5 | 61.3 | 8.9 | 117.9 | 10.46 | 881.2 | 71.44 |  |  | 20036 | 117.7 | 11.62 |  |  |  | 64.89 | 25589 | [7 empty] | 120 | 0.43 | 29 |  |  |  | 3105
3306 | R16065--120V | C6521250523-3306 | 2025-05-29 | 16:31:57 | OK | 101.2 | 27.6 | 61.4 | 8.9 | 118.4 | 9.72 | 814.3 | 70.74 |  |  | 19814 | 118.2 | 11.89 |  |  |  | 64.64 | 25281 | [7 empty] | 120 | 0.43 | 28.6 |  |  |  | 3114
3307 | R16065--120V | C6521250523-3307 | 2025-05-29 | 16:32:26 | OK | 101.2 | 27.6 | 61.3 | 8.9 | 118 | 10.02 | 840.9 | 71.11 |  |  | 19736 | 117.7 | 11.72 |  |  |  | 64.69 | 25525 | [7 empty] | 120 | 0.4 | 26.7 |  |  |  | 3130
3308 | R16065--120V | C6521250523-3308 | 2025-05-29 | 16:32:55 | OK | 101.2 | 27.7 | 61.1 | 9 | 118.3 | 9.57 | 799.8 | 70.66 |  |  | 20197 | 118.1 | 11.98 |  |  |  | 68.43 | 26121 | [7 empty] | 120 | 0.43 | 28.7 |  |  |  | 3166
3309 | R16065--120V | C6521250523-3309 | 2025-05-29 | 16:33:24 | OK | 101.2 | 27.6 | 61.2 | 8.9 | 117.8 | 10.22 | 855 | 71.02 |  |  | 19980 | 117.6 | 11.58 |  |  |  | 66.77 | 25960 | [7 empty] | 120 | 0.41 | 27.5 |  |  |  | 3091
3310 | R16065--120V | C6521250523-3310 | 2025-05-29 | 16:33:53 | OK | 101.2 | 27.6 | 61.2 | 9 | 118.4 | 9.58 | 798.6 | 70.43 |  |  | 20276 | 118.1 | 11.86 |  |  |  | 66.73 | 25895 | [7 empty] | 120 | 0.41 | 27.4 |  |  |  | 3194
3311 | R16065--120V | C6521250523-3311 | 2025-05-29 | 16:34:22 | OK | 101.2 | 27.7 | 61.2 | 8.9 | 117.9 | 9.61 | 804.3 | 70.98 |  |  | 19789 | 117.5 | 11.69 |  |  |  | 65.5 | 25854 | [7 empty] | 120 | 0.43 | 28.6 |  |  |  | 3077
3312 | R16065--120V | C6521250523-3312 | 2025-05-29 | 16:34:50 | OK | 101.2 | 27.6 | 61.1 | 8.9 | 118.4 | 9.57 | 796.2 | 70.26 |  |  | 19844 | 118.2 | 11.81 |  |  |  | 67.34 | 26025 | [7 empty] | 120 | 0.44 | 29.4 |  |  |  | 3147
3313 | R16065--120V | C6521250523-3313 | 2025-05-29 | 16:35:20 | OK | 101.2 | 27.6 | 61.3 | 8.9 | 118.2 | 9.87 | 826.4 | 70.85 |  |  | 19833 | 117.8 | 11.57 |  |  |  | 66.39 | 25854 | [7 empty] | 120 | 0.45 | 29.8 |  |  |  | 3083
3314 | R16065--120V | C6521250523-3314 | 2025-05-29 | 16:35:48 | OK | 101.2 | 27.7 | 61.0 | 9 | 118.5 | 9.73 | 811.3 | 70.38 |  |  | 20144 | 118.2 | 11.91 |  |  |  | 69.44 | 26285 | [7 empty] | 120 | 0.42 | 27.6 |  |  |  | 3106
3315 | R16065--120V | C6521250523-3315 | 2025-05-29 | 16:36:18 | OK | 101.2 | 27.8 | 60.9 | 8.9 | 118.1 | 10.22 | 857.1 | 71.07 |  |  | 19943 | 117.8 | 11.96 |  |  |  | 65.44 | 25638 | [7 empty] | 120 | 0.43 | 28.5 |  |  |  | 3106
3316 | R16065--120V | C6521250523-3316 | 2025-05-29 | 16:36:47 | OK | 101.2 | 27.8 | 60.9 | 9 | 118.4 | 9.9 | 824.3 | 70.32 |  |  | 20205 | 118.1 | 11.78 |  |  |  | 68.17 | 26011 | [7 empty] | 120 | 0.43 | 28.5 |  |  |  | 3151
3317 | R16065--120V | C6521250523-3317 | 2025-05-29 | 16:37:20 | OK | 101.2 | 27.8 | 60.8 | 8.9 | 118 | 10.1 | 849.8 | 71.28 |  |  | 20192 | 117.7 | 11.37 |  |  |  | 66.61 | 26182 | [7 empty] | 120 | 0.44 | 29.3 |  |  |  | 3109
3318 | R16065--120V | C6521250523-3318 | 2025-05-29 | 16:37:50 | OK | 101.2 | 27.9 | 60.7 | 8.9 | 118.4 | 9.96 | 835 | 70.82 |  |  | 19401 | 118.2 | 11.93 |  |  |  | 66.33 | 25715 | [7 empty] | 120 | 0.49 | 32.9 |  |  |  | 2956
3319 | R16065--120V | C6521250523-3319 | 2025-05-29 | 16:38:27 | OK | 101.2 | 27.8 | 60.7 | 8.9 | 117.9 | 10.27 | 866.4 | 71.57 |  |  | 19902 | 117.6 | 11.75 |  |  |  | 67.08 | 25915 | [7 empty] | 120 | 0.43 | 28.9 |  |  |  | 3087
3320 | R16065--120V | C6521250523-3320 | 2025-05-29 | 16:39:11 | OK | 101.2 | 27.8 | 60.6 | 9 | 118.3 | 9.66 | 808.1 | 70.71 |  |  | 20114 | 118 | 11.94 |  |  |  | 66.77 | 25844 | [7 empty] | 120 | 0.44 | 29 |  |  |  | 3156
3321 | R16065--120V | C6521250523-3321 | 2025-05-29 | 16:39:50 | OK | 101.2 | 27.9 | 60.6 | 8.9 | 118.1 | 10.15 | 858.4 | 71.6 |  |  | 19702 | 117.9 | 12.03 |  |  |  | 65.38 | 25839 | [7 empty] | 120 | 0.45 | 30.1 |  |  |  | 2972
3322 | R16065--120V | C6521250523-3322 | 2025-05-29 | 16:40:19 | OK | 101.2 | 27.8 | 60.7 | 9 | 118.5 | 9.96 | 836.4 | 70.9 |  |  | 19885 | 118.2 | 11.86 |  |  |  | 65.38 | 25510 | [7 empty] | 120 | 0.43 | 28.6 |  |  |  | 3078
3323 | R16065--120V | C6521250523-3323 | 2025-05-29 | 16:40:53 | OK | 101.2 | 27.9 | 60.5 | 8.9 | 118.1 | 10.05 | 837.6 | 70.54 |  |  | 19872 | 117.9 | 11.54 |  |  |  | 67.27 | 26042 | [7 empty] | 120 | 0.44 | 29.6 |  |  |  | 3022
3324 | R16065--120V | C6521250523-3324 | 2025-05-29 | 16:41:21 | OK | 101.2 | 28.0 | 60.3 | 9 | 118.4 | 9.5 | 796.1 | 70.79 |  |  | 20142 | 118.2 | 11.6 |  |  |  | 69.29 | 26327 | [7 empty] | 120 | 0.43 | 28.3 |  |  |  | 3161
3325 | R16065--120V | C6521250523-3325 | 2025-05-29 | 16:41:50 | OK | 101.2 | 27.9 | 60.5 | 8.9 | 118.1 | 10.37 | 867.2 | 70.87 |  |  | 20112 | 117.9 | 11.6 |  |  |  | 66.35 | 25950 | [7 empty] | 120 | 0.43 | 28.9 |  |  |  | 3114
3326 | R16065--120V | C6521250523-3326 | 2025-05-29 | 16:42:18 | OK | 101.2 | 27.8 | 60.8 | 9 | 118.4 | 9.52 | 792.7 | 70.29 |  |  | 20194 | 118.2 | 12 |  |  |  | 67.45 | 26061 | [7 empty] | 120 | 0.41 | 27.4 |  |  |  | 3151
3327 | R16065--120V | C6521250523-3327 | 2025-05-29 | 16:42:47 | OK | 101.2 | 27.8 | 60.6 | 8.9 | 118.1 | 10.34 | 865.1 | 70.83 |  |  | 20205 | 117.9 | 11.81 |  |  |  | 65.74 | 25804 | [7 empty] | 120 | 0.43 | 28.6 |  |  |  | 3080
3328 | R16065--120V | C6521250523-3328 | 2025-05-29 | 16:43:16 | OK | 101.2 | 27.9 | 60.5 | 8.9 | 118.5 | 9.66 | 805.5 | 70.35 |  |  | 20102 | 118.2 | 11.91 |  |  |  | 67.55 | 25855 | [7 empty] | 120 | 0.43 | 28.2 |  |  |  | 3169
3329 | R16065--120V | C6521250523-3329 | 2025-05-29 | 16:43:46 | OK | 101.2 | 27.9 | 60.6 | 8.9 | 118.1 | 10.71 | 903.1 | 71.4 |  |  | 20428 | 117.8 | 11.56 |  |  |  | 66.2 | 25907 | [7 empty] | 120 | 0.41 | 27.4 |  |  |  | 3095
3330 | R16065--120V | C6521250523-3330 | 2025-05-29 | 16:44:15 | OK | 101.2 | 27.9 | 60.6 | 8.9 | 118.5 | 9.49 | 792.2 | 70.47 |  |  | 20023 | 118.3 | 11.54 |  |  |  | 69.49 | 26531 | [7 empty] | 120 | 0.44 | 28.9 |  |  |  | 3155
3331 | R16065--120V | C6521250523-3331 | 2025-06-02 | 8:05:41 | OK | 101.2 | 24.8 | 71.9 | 9 | 118.2 | 9.54 | 817.4 | 72.45 |  |  | 19544 | 118.1 | 11.19 |  |  |  | 63.23 | 25241 | [7 empty] | 120 | 0.44 | 29.4 |  |  |  | 3157
3332 | R16065--120V | C6521250523-3332 | 2025-06-02 | 8:06:11 | OK | 101.2 | 27.4 | 64.7 | 9 | 117.9 | 9.44 | 807.4 | 72.51 |  |  | 19532 | 117.8 | 10.57 |  |  |  | 55.74 | 24127 | [7 empty] | 119.9 | 0.45 | 30.2 |  |  |  | 2993
3333 | R16065--120V | C6521250523-3333 | 2025-06-02 | 8:06:41 | OK | 101.2 | 27.5 | 64.7 | 9 | 118.3 | 9.88 | 833.9 | 71.4 |  |  | 20025 | 118 | 11.84 |  |  |  | 65.92 | 25575 | [7 empty] | 119.9 | 0.47 | 31.3 |  |  |  | 3070
3334 | R16065--120V | C6521250523-3334 | 2025-06-02 | 8:07:11 | OK | 101.2 | 27.5 | 64.9 | 8.9 | 118.1 | 9.45 | 797.4 | 71.41 |  |  | 19982 | 117.8 | 11.82 |  |  |  | 64.89 | 25521 | [7 empty] | 119.9 | 0.47 | 31.4 |  |  |  | 2963
3335 | R16065--120V | C6521250523-3335 | 2025-06-02 | 8:07:39 | OK | 101.2 | 27.5 | 65.0 | 8.9 | 118.4 | 9.51 | 794.5 | 70.6 |  |  | 20309 | 118.1 | 11.9 |  |  |  | 66.93 | 25966 | [7 empty] | 120 | 0.43 | 28.4 |  |  |  | 3171
3336 | R16065--120V | C6521250523-3336 | 2025-06-02 | 8:08:09 | OK | 101.2 | 27.5 | 64.9 | 8.9 | 117.9 | 10.26 | 860.6 | 71.11 |  |  | 19996 | 117.7 | 11.92 |  |  |  | 66.26 | 25585 | [7 empty] | 119.9 | 0.47 | 31.7 |  |  |  | 2969
3337 | R16065--120V | C6521250523-3337 | 2025-06-02 | 8:14:16 | OK | 101.2 | 27.5 | 65.1 | 9 | 118.3 | 9.5 | 819.4 | 72.96 |  |  | 19851 | 118.1 | 11.68 |  |  |  | 66.8 | 25644 | [7 empty] | 120 | 0.43 | 28.4 |  |  |  | 3163
3338 | R16065--120V | C6521250523-3338 | 2025-06-02 | 8:15:26 | OK | 101.2 | 27.7 | 65.6 | 9 | 118 | 9.48 | 809.2 | 72.35 |  |  | 19901 | 117.7 | 11.73 |  |  |  | 65.5 | 25656 | [7 empty] | 120 | 0.43 | 28.9 |  |  |  | 3124
3339 | R16065--120V | C6521250523-3339 | 2025-06-02 | 8:16:06 | OK | 101.2 | 27.7 | 65.8 | 9 | 118.1 | 10.43 | 888.5 | 72.09 |  |  | 20034 | 118 | 11.85 |  |  |  | 66.03 | 25470 | [7 empty] | 120 | 0.47 | 31.7 |  |  |  | 3043
3340 | R16065--120V | C6521250523-3340 | 2025-06-02 | 8:16:37 | OK | 101.2 | 27.7 | 65.6 | 8.9 | 118 | 9.72 | 821.2 | 71.59 |  |  | 20045 | 117.7 | 11.49 |  |  |  | 58.94 | 24521 | [7 empty] | 119.9 | 0.44 | 29 |  |  |  | 3082
3341 | R16065--120V | C6521250523-3341 | 2025-06-02 | 8:17:06 | OK | 101.2 | 27.8 | 65.5 | 9 | 118.2 | 10.23 | 863.7 | 71.42 |  |  | 19905 | 118 | 11.85 |  |  |  | 68.22 | 25962 | [7 empty] | 120 | 0.44 | 29.3 |  |  |  | 3130
3342 | R16065--120V | C6521250523-3342 | 2025-06-02 | 8:17:40 | OK | 101.2 | 27.7 | 65.6 | 8.9 | 118.1 | 10.38 | 874.4 | 71.28 |  |  | 20081 | 117.9 | 11.47 |  |  |  | 67.17 | 25938 | [7 empty] | 120 | 0.42 | 28.2 |  |  |  | 3094
3343 | R16065--120V | C6521250523-3343 | 2025-06-02 | 8:18:11 | OK | 101.2 | 27.7 | 65.7 | 8.9 | 118.3 | 10.01 | 841.1 | 70.99 |  |  | 20317 | 118.1 | 12 |  |  |  | 66.82 | 25940 | [7 empty] | 120 | 0.41 | 27.5 |  |  |  | 3117
3344 | R16065--120V | C6521250523-3344 | 2025-06-02 | 8:18:40 | OK | 101.2 | 27.8 | 65.5 | 8.9 | 118 | 10.56 | 891.9 | 71.57 |  |  | 20118 | 117.8 | 11.67 |  |  |  | 67.34 | 26056 | [7 empty] | 120 | 0.43 | 28.8 |  |  |  | 3115
3345 | R16065--120V | C6521250523-3345 | 2025-06-02 | 8:19:08 | OK | 101.2 | 27.9 | 65.3 | 8.9 | 118.4 | 9.7 | 810.3 | 70.57 |  |  | 20093 | 118.1 | 12 |  |  |  | 65.69 | 25547 | [7 empty] | 120 | 0.44 | 29 |  |  |  | 3153
3346 | R16065--120V | C6521250523-3346 | 2025-06-02 | 8:19:40 | OK | 101.2 | 27.9 | 65.2 | 8.9 | 118 | 10.45 | 880.8 | 71.39 |  |  | 20056 | 117.8 | 12.11 |  |  |  | 64.81 | 25622 | [7 empty] | 119.9 | 0.5 | 33.5 |  |  |  | 2908
3347 | R16065--120V | C6521250523-3347 | 2025-06-02 | 8:20:09 | OK | 101.2 | 27.9 | 65.2 | 8.9 | 118.4 | 10.19 | 854.7 | 70.87 |  |  | 19998 | 118.2 | 11.88 |  |  |  | 68.41 | 26304 | [7 empty] | 120 | 0.46 | 31 |  |  |  | 3053
3348 | R16065--120V | C6521250523-3348 | 2025-06-02 | 8:20:39 | OK | 101.2 | 27.9 | 65.1 | 8.9 | 118.1 | 10.21 | 858.6 | 71.22 |  |  | 19866 | 117.8 | 12.13 |  |  |  | 61.82 | 24667 | [7 empty] | 120 | 0.45 | 30 |  |  |  | 3001
3349 | R16065--120V | C6521250523-3349 | 2025-06-02 | 8:21:08 | OK | 101.2 | 27.9 | 65.2 | 9 | 118.2 | 10.1 | 847 | 70.93 |  |  | 20342 | 118.1 | 11.7 |  |  |  | 68.85 | 26083 | [7 empty] | 120 | 0.41 | 27.4 |  |  |  | 3199
3350 | R16065--120V | C6521250523-3350 | 2025-06-02 | 8:21:38 | OK | 101.2 | 28.0 | 65.2 | 8.9 | 117.9 | 10.25 | 863 | 71.37 |  |  | 20013 | 117.7 | 11.84 |  |  |  | 66.45 | 25891 | [7 empty] | 120 | 0.42 | 27.7 |  |  |  | 3101
3351 | R16065--120V | C6521250523-3351 | 2025-06-02 | 8:22:06 | OK | 101.2 | 28.0 | 65.0 | 8.9 | 118.4 | 9.9 | 829.5 | 70.77 |  |  | 20127 | 118.1 | 12.02 |  |  |  | 67.5 | 26000 | [7 empty] | 120 | 0.46 | 30.6 |  |  |  | 3044
3352 | R16065--120V | C6521250523-3352 | 2025-06-02 | 8:22:36 | OK | 101.2 | 28.0 | 64.9 | 8.9 | 118 | 10.34 | 870.4 | 71.33 |  |  | 19827 | 117.7 | 11.69 |  |  |  | 66.89 | 26110 | [7 empty] | 120 | 0.43 | 28.5 |  |  |  | 3078
3353 | R16065--120V | C6521250523-3353 | 2025-06-02 | 8:23:05 | OK | 101.2 | 28.0 | 64.9 | 8.9 | 118.4 | 9.99 | 837.4 | 70.84 |  |  | 20383 | 118.2 | 11.81 |  |  |  | 69.71 | 26567 | [7 empty] | 120 | 0.44 | 29.4 |  |  |  | 3144
3354 | R16065--120V | C6521250523-3354 | 2025-06-02 | 8:23:36 | OK | 101.2 | 28.0 | 65.0 | 8.9 | 118.2 | 10.01 | 839.1 | 70.97 |  |  | 19904 | 117.8 | 12.07 |  |  |  | 64.51 | 25502 | [7 empty] | 120 | 0.48 | 32.1 |  |  |  | 2947
3355 | R16065--120V | C6521250523-3355 | 2025-06-02 | 8:24:15 | OK | 101.2 | 28.1 | 64.9 | 8.9 | 118.3 | 10.1 | 846.4 | 70.85 |  |  | 20182 | 118 | 11.76 |  |  |  | 67.4 | 25858 | [7 empty] | 120 | 0.43 | 28.4 |  |  |  | 3169
3356 | R16065--120V | C6521250523-3356 | 2025-06-02 | 8:24:51 | OK | 101.2 | 28.1 | 64.8 | 8.9 | 117.9 | 10.35 | 876.8 | 71.81 |  |  | 19796 | 117.6 | 11.74 |  |  |  | 66.41 | 26028 | [7 empty] | 120 | 0.42 | 27.8 |  |  |  | 3034
3357 | R16065--120V | C6521250523-3357 | 2025-06-02 | 8:25:20 | OK | 101.2 | 27.9 | 65.2 | 8.9 | 118.3 | 9.82 | 823.6 | 70.9 |  |  | 20097 | 118.1 | 11.91 |  |  |  | 67.28 | 25941 | [7 empty] | 120 | 0.43 | 28.4 |  |  |  | 3119
3358 | R16065--120V | C6521250523-3358 | 2025-06-02 | 8:25:51 | OK | 101.2 | 27.8 | 65.5 | 8.9 | 118 | 9.7 | 812.9 | 71.04 |  |  | 19974 | 117.7 | 11.81 |  |  |  | 66.61 | 26019 | [7 empty] | 120 | 0.43 | 28.5 |  |  |  | 3056
3359 | R16065--120V | C6521250523-3359 | 2025-06-02 | 8:26:20 | OK | 101.2 | 27.7 | 65.8 | 8.9 | 118.4 | 9.68 | 813 | 70.97 |  |  | 20028 | 118.1 | 11.74 |  |  |  | 68.24 | 25956 | [7 empty] | 120 | 0.43 | 28.5 |  |  |  | 3108
3360 | R16065--120V | C6521250523-3360 | 2025-06-02 | 8:26:48 | OK | 101.2 | 27.7 | 66.0 | 8.9 | 118.2 | 9.82 | 827.2 | 71.26 |  |  | 19757 | 117.8 | 12.21 |  |  |  | 64.92 | 25705 | [7 empty] | 120 | 0.45 | 29.6 |  |  |  | 3061
3361 | R16065--120V | C6521250523-3361 | 2025-06-02 | 8:27:17 | OK | 101.2 | 27.7 | 66.0 | 8.9 | 118.3 | 10.29 | 860.8 | 70.69 |  |  | 20186 | 118.1 | 12 |  |  |  | 68.45 | 25999 | [7 empty] | 120 | 0.43 | 28.3 |  |  |  | 3183
3362 | R16065--120V | C6521250523-3362 | 2025-06-02 | 8:27:49 | OK | 101.2 | 27.8 | 65.8 | 8.9 | 118.1 | 10.3 | 866.7 | 71.26 |  |  | 20433 | 117.8 | 12.12 |  |  |  | 61.77 | 25119 | [7 empty] | 120 | 0.44 | 29.1 |  |  |  | 3029
3363 | R16065--120V | C6521250523-3363 | 2025-06-02 | 8:28:18 | OK | 101.2 | 27.9 | 65.5 | 9 | 118.4 | 9.62 | 803.6 | 70.5 |  |  | 19941 | 118.2 | 11.8 |  |  |  | 68.94 | 26393 | [7 empty] | 120 | 0.42 | 27.8 |  |  |  | 3163
3364 | R16065--120V | C6521250523-3364 | 2025-06-02 | 8:28:50 | OK | 101.2 | 28.0 | 65.3 | 8.9 | 118.1 | 10.22 | 858.9 | 71.19 |  |  | 19988 | 118 | 11.89 |  |  |  | 66.88 | 25910 | [7 empty] | 120 | 0.44 | 29.3 |  |  |  | 3084
3365 | R16065--120V | C6521250523-3365 | 2025-06-02 | 8:29:18 | OK | 101.2 | 28.0 | 65.0 | 8.9 | 118.5 | 9.8 | 824.4 | 70.99 |  |  | 20200 | 118.2 | 11.98 |  |  |  | 69.08 | 26304 | [7 empty] | 120 | 0.45 | 29.7 |  |  |  | 3161
3366 | R16065--120V | C6521250523-3366 | 2025-06-02 | 8:29:48 | OK | 101.2 | 28.0 | 65.0 | 8.9 | 118.1 | 10.43 | 878.5 | 71.34 |  |  | 20088 | 117.9 | 11.77 |  |  |  | 67.06 | 25989 | [7 empty] | 120 | 0.43 | 28.7 |  |  |  | 3081
3367 | R16065--120V | C6521250523-3367 | 2025-06-02 | 8:30:17 | OK | 101.2 | 28.1 | 64.7 | 8.9 | 118.4 | 9.81 | 822.4 | 70.85 |  |  | 20081 | 118.2 | 12.04 |  |  |  | 68.65 | 26007 | [7 empty] | 120 | 0.44 | 29.1 |  |  |  | 3137
3368 | R16065--120V | C6521250523-3368 | 2025-06-02 | 8:30:49 | OK | 101.2 | 28.2 | 64.6 | 8.9 | 118.1 | 10.54 | 890.2 | 71.55 |  |  | 19999 | 117.9 | 11.72 |  |  |  | 67.93 | 26133 | [7 empty] | 120 | 0.45 | 30.2 |  |  |  | 3081
3369 | R16065--120V | C6521250523-3369 | 2025-06-02 | 8:31:17 | OK | 101.2 | 28.2 | 64.6 | 8.9 | 118.4 | 9.69 | 810.7 | 70.68 |  |  | 19885 | 118.2 | 12.13 |  |  |  | 69.53 | 26440 | [7 empty] | 120 | 0.43 | 28.8 |  |  |  | 3068
3370 | R16065--120V | C6521250523-3370 | 2025-06-02 | 8:31:46 | OK | 101.2 | 28.2 | 64.7 | 8.9 | 118.1 | 10.31 | 867.4 | 71.2 |  |  | 19894 | 117.9 | 11.87 |  |  |  | 65.7 | 25924 | [7 empty] | 120 | 0.43 | 28.4 |  |  |  | 3097
3371 | R16065--120V | C6521250523-3371 | 2025-06-02 | 8:32:14 | OK | 101.2 | 28.2 | 64.6 | 8.9 | 118.4 | 10.22 | 855.9 | 70.76 |  |  | 20052 | 118.2 | 12.01 |  |  |  | 65.92 | 25661 | [7 empty] | 120 | 0.44 | 29.3 |  |  |  | 3042
3372 | R16065--120V | C6521250523-3372 | 2025-06-02 | 8:36:33 | OK | 101.2 | 28.2 | 64.6 | 9 | 118.3 | 9.68 | 842 | 73.51 |  |  | 19851 | 118.2 | 11.71 |  |  |  | 68.97 | 26078 | [7 empty] | 120 | 0.43 | 28.5 |  |  |  | 3163
3373 | R16065--120V | C6521250523-3373 | 2025-06-02 | 8:37:02 | OK | 101.2 | 28.1 | 64.8 | 8.9 | 118.1 | 9.42 | 802.5 | 72.09 |  |  | 19576 | 117.9 | 11.92 |  |  |  | 66.22 | 25685 | [7 empty] | 120 | 0.43 | 28.8 |  |  |  | 3062
3374 | R16065--120V | C6521250523-3374 | 2025-06-02 | 8:37:31 | OK | 101.2 | 28.2 | 64.7 | 8.9 | 118.4 | 10.06 | 843.2 | 70.78 |  |  | 20207 | 118.1 | 12.01 |  |  |  | 68.89 | 26359 | [7 empty] | 120 | 0.45 | 29.5 |  |  |  | 3156
3375 | R16065--120V | C6521250523-3375 | 2025-06-02 | 8:38:01 | OK | 101.2 | 28.2 | 64.6 | 8.9 | 118.2 | 10.25 | 868.3 | 71.7 |  |  | 20233 | 118 | 11.66 |  |  |  | 66.29 | 25897 | [7 empty] | 120 | 0.43 | 28.4 |  |  |  | 3111
3376 | R16065--120V | C6521250523-3376 | 2025-06-02 | 8:38:48 | OK | 101.2 | 28.2 | 64.5 | 9 | 118.4 | 9.9 | 832.8 | 71.06 |  |  | 20077 | 118.2 | 11.79 |  |  |  | 69.96 | 26229 | [7 empty] | 120 | 0.41 | 27.3 |  |  |  | 3103
3377 | R16065--120V | C6521250523-3377 | 2025-06-02 | 8:39:18 | OK | 101.2 | 28.3 | 64.4 | 8.9 | 118.1 | 10.18 | 857.5 | 71.32 |  |  | 20040 | 117.8 | 11.92 |  |  |  | 66.98 | 25976 | [7 empty] | 120 | 0.43 | 28.9 |  |  |  | 3083
3378 | R16065--120V | C6521250523-3378 | 2025-06-02 | 8:40:15 | OK | 101.2 | 28.3 | 64.4 | 9 | 118.4 | 10.41 | 880.6 | 71.44 |  |  | 19692 | 118.2 | 11.77 |  |  |  | 69.39 | 26401 | [7 empty] | 120 | 0.42 | 28 |  |  |  | 3140
3379 | R16065--120V | C6521250523-3379 | 2025-06-02 | 8:40:44 | OK | 101.2 | 28.3 | 64.4 | 8.9 | 118 | 9.78 | 827.3 | 71.7 |  |  | 20005 | 117.8 | 11.59 |  |  |  | 66.23 | 25851 | [7 empty] | 120 | 0.43 | 28.9 |  |  |  | 3099
3380 | R16065--120V | C6521250523-3380 | 2025-06-02 | 8:41:13 | OK | 101.2 | 28.3 | 64.5 | 8.9 | 118.4 | 9.81 | 819.5 | 70.6 |  |  | 20142 | 118.1 | 11.88 |  |  |  | 67.92 | 26122 | [7 empty] | 120 | 0.42 | 28.1 |  |  |  | 3115
3381 | R16065--120V | C6521250523-3381 | 2025-06-02 | 8:41:45 | OK | 101.2 | 28.3 | 64.4 | 8.9 | 117.9 | 10.27 | 862 | 71.19 |  |  | 20022 | 117.8 | 11.75 |  |  |  | 65.53 | 25873 | [7 empty] | 120 | 0.43 | 28.7 |  |  |  | 3098
3382 | R16065--120V | C6521250523-3382 | 2025-06-02 | 8:42:14 | OK | 101.2 | 28.2 | 64.4 | 8.9 | 118.4 | 9.84 | 828.2 | 71.1 |  |  | 19565 | 118.1 | 11.88 |  |  |  | 68.02 | 25827 | [7 empty] | 120 | 0.43 | 28.8 |  |  |  | 3161
3383 | R16065--120V | C6521250523-3383 | 2025-06-02 | 8:42:48 | OK | 101.2 | 28.2 | 64.5 | 8.9 | 118.1 | 10.09 | 848.1 | 71.14 |  |  | 19931 | 117.9 | 11.63 |  |  |  | 66.56 | 25746 | [7 empty] | 120 | 0.43 | 28.8 |  |  |  | 3075
3384 | R16065--120V | C6521250523-3384 | 2025-06-02 | 8:43:21 | OK | 101.2 | 28.3 | 64.6 | 8.9 | 118.4 | 9.65 | 807.4 | 70.65 |  |  | 19782 | 118.1 | 11.75 |  |  |  | 67.99 | 26143 | [7 empty] | 120 | 0.42 | 27.7 |  |  |  | 3118
3385 | R16065--120V | C6521250523-3385 | 2025-06-02 | 8:43:55 | OK | 101.2 | 28.3 | 64.8 | 8.9 | 118.1 | 9.93 | 835 | 71.23 |  |  | 19597 | 117.8 | 11.84 |  |  |  | 64.39 | 25558 | [7 empty] | 120 | 0.47 | 31.4 |  |  |  | 2956
3386 | R16065--120V | C6521250523-3386 | 2025-06-02 | 8:44:24 | OK | 101.2 | 28.3 | 64.9 | 8.9 | 118.3 | 9.53 | 796 | 70.55 |  |  | 19979 | 118.1 | 11.83 |  |  |  | 68.5 | 25927 | [7 empty] | 120 | 0.43 | 28.4 |  |  |  | 3177
3387 | R16065--120V | C6521250523-3387 | 2025-06-02 | 8:44:57 | OK | 101.2 | 28.3 | 65.0 | 8.9 | 118.1 | 10.28 | 868.8 | 71.54 |  |  | 20041 | 117.8 | 11.53 |  |  |  | 67.4 | 25971 | [7 empty] | 120 | 0.45 | 30.1 |  |  |  | 3077
3388 | R16065--120V | C6521250523-3388 | 2025-06-02 | 8:45:55 | OK | 101.2 | 28.2 | 65.6 | 9 | 118.3 | 9.83 | 831.7 | 71.49 |  |  | 19977 | 118.1 | 11.93 |  |  |  | 66.56 | 25745 | [7 empty] | 120 | 0.48 | 32 |  |  |  | 3024
3389 | R16065--120V | C6521250523-3389 | 2025-06-02 | 8:46:24 | OK | 101.2 | 28.1 | 65.5 | 8.9 | 117.9 | 10.32 | 869.7 | 71.52 |  |  | 19991 | 117.6 | 11.8 |  |  |  | 65.66 | 25659 | [7 empty] | 120 | 0.44 | 29.6 |  |  |  | 2983
3390 | R16065--120V | C6521250523-3390 | 2025-06-02 | 8:46:53 | OK | 101.2 | 28.1 | 65.5 | 8.9 | 118.3 | 9.47 | 788.4 | 70.39 |  |  | 20214 | 118 | 11.77 |  |  |  | 69.57 | 26385 | [7 empty] | 120 | 0.42 | 27.8 |  |  |  | 3180
3391 | R16065--120V | C6521250523-3391 | 2025-06-02 | 8:47:28 | OK | 101.2 | 28.0 | 65.9 | 8.9 | 117.9 | 9.67 | 811.2 | 71.18 |  |  | 19847 | 117.7 | 11.88 |  |  |  | 63.44 | 25198 | [7 empty] | 120 | 0.44 | 29.3 |  |  |  | 3098
3392 | R16065--120V | C6521250523-3392 | 2025-06-02 | 8:48:00 | OK | 101.2 | 27.9 | 66.3 | 8.9 | 118.2 | 9.99 | 844.1 | 71.47 |  |  | 19695 | 118 | 11.83 |  |  |  | 68.19 | 25833 | [7 empty] | 120 | 0.46 | 30.7 |  |  |  | 3033
3393 | R16065--120V | C6521250523-3393 | 2025-06-02 | 8:48:29 | OK | 101.2 | 28.0 | 66.2 | 8.9 | 117.9 | 10.01 | 840.2 | 71.22 |  |  | 19744 | 117.6 | 11.81 |  |  |  | 64.15 | 25298 | [7 empty] | 120 | 0.48 | 32.1 |  |  |  | 2978
3394 | R16065--120V | C6521250523-3394 | 2025-06-02 | 8:48:58 | OK | 101.2 | 28.0 | 66.3 | 8.9 | 118.2 | 9.72 | 811.9 | 70.65 |  |  | 19851 | 118 | 11.79 |  |  |  | 65.54 | 25412 | [7 empty] | 120 | 0.44 | 28.9 |  |  |  | 3130
3395 | R16065--120V | C6521250523-3395 | 2025-06-02 | 8:49:33 | OK | 101.2 | 27.9 | 66.3 | 8.9 | 118.1 | 10.42 | 880.5 | 71.59 |  |  | 19891 | 117.9 | 11.73 |  |  |  | 67.05 | 26011 | [7 empty] | 120 | 0.45 | 30.2 |  |  |  | 3077
3396 | R16065--120V | C6521250523-3396 | 2025-06-02 | 8:50:02 | OK | 101.2 | 28.0 | 66.2 | 8.9 | 118.5 | 9.63 | 806.3 | 70.65 |  |  | 20037 | 118.2 | 11.67 |  |  |  | 69.52 | 26122 | [7 empty] | 120 | 0.41 | 27.5 |  |  |  | 3194
3397 | R16065--120V | C6521250523-3397 | 2025-06-02 | 8:50:35 | OK | 101.2 | 27.9 | 66.5 | 8.9 | 118.1 | 10.31 | 866 | 71.15 |  |  | 20539 | 117.9 | 11.69 |  |  |  | 67.16 | 26184 | [7 empty] | 120 | 0.43 | 28.4 |  |  |  | 3079
3398 | R16065--120V | C6521250523-3398 | 2025-06-02 | 8:51:04 | OK | 101.2 | 27.9 | 66.7 | 8.9 | 118.4 | 9.62 | 802.7 | 70.47 |  |  | 20004 | 118.2 | 11.72 |  |  |  | 66.82 | 25726 | [7 empty] | 120 | 0.45 | 30.2 |  |  |  | 3063
3399 | R16065--120V | C6521250523-3399 | 2025-06-02 | 8:53:50 | OK | 101.2 | 28.0 | 66.4 | 8.9 | 118 | 9.25 | 789.2 | 72.34 |  |  | 19755 | 117.6 | 11.77 |  |  |  | 64.57 | 25297 | [7 empty] | 120 | 0.42 | 27.7 |  |  |  | 3035
3400 | R16065--120V | C6521250523-3400 | 2025-06-02 | 8:54:22 | OK | 101.2 | 28.1 | 66.3 | 8.9 | 118.2 | 9.72 | 836.7 | 72.87 |  |  | 19786 | 118 | 11.77 |  |  |  | 66.92 | 25859 | [7 empty] | 120 | 0.43 | 28.8 |  |  |  | 3060
3401 | R16065--120V | C6521250523-3401 | 2025-06-02 | 8:54:50 | OK | 101.2 | 28.1 | 66.1 | 8.9 | 118.1 | 9.9 | 832.9 | 71.23 |  |  | 19944 | 117.8 | 11.78 |  |  |  | 65.9 | 25898 | [7 empty] | 120 | 0.42 | 27.9 |  |  |  | 3053
3402 | R16065--120V | C6521250523-3402 | 2025-06-02 | 8:55:19 | OK | 101.2 | 28.0 | 66.4 | 8.9 | 118.3 | 9.59 | 803.5 | 70.79 |  |  | 19824 | 118.1 | 12.02 |  |  |  | 66.62 | 25484 | [7 empty] | 120 | 0.43 | 28.7 |  |  |  | 3130
3403 | R16065--120V | C6521250523-3403 | 2025-06-02 | 8:55:55 | OK | 101.2 | 28.0 | 66.6 | 8.9 | 117.9 | 9.43 | 790.2 | 71.07 |  |  | 19687 | 117.6 | 11.8 |  |  |  | 64.59 | 25275 | [7 empty] | 120 | 0.44 | 29.3 |  |  |  | 3085
3404 | R16065--120V | C6521250523-3404 | 2025-06-02 | 8:56:24 | OK | 101.2 | 28.0 | 66.5 | 8.9 | 118.2 | 9.66 | 808.9 | 70.84 |  |  | 20082 | 118 | 11.68 |  |  |  | 66.91 | 25966 | [7 empty] | 120 | 0.42 | 27.8 |  |  |  | 3090
3405 | R16065--120V | C6521250523-3405 | 2025-06-02 | 8:56:52 | OK | 101.2 | 27.9 | 66.8 | 8.9 | 118 | 10.24 | 866 | 71.71 |  |  | 20438 | 117.7 | 11.49 |  |  |  | 66.74 | 26108 | [7 empty] | 120 | 0.45 | 30.1 |  |  |  | 3073
3406 | R16065--120V | C6521250523-3406 | 2025-06-02 | 8:57:21 | OK | 101.2 | 28.0 | 66.6 | 8.9 | 118.3 | 9.56 | 801.4 | 70.89 |  |  | 20118 | 118.1 | 11.77 |  |  |  | 68.62 | 26210 | [7 empty] | 120 | 0.43 | 28.2 |  |  |  | 3166
3407 | R16065--120V | C6521250523-3407 | 2025-06-02 | 8:57:51 | OK | 101.2 | 27.9 | 66.7 | 8.9 | 117.8 | 9.92 | 831.2 | 71.11 |  |  | 19748 | 117.6 | 11.49 |  |  |  | 66.27 | 25741 | [7 empty] | 120 | 0.43 | 28.9 |  |  |  | 3088
3408 | R16065--120V | C6521250523-3408 | 2025-06-02 | 8:58:19 | OK | 101.2 | 27.8 | 66.8 | 8.9 | 118.3 | 9.7 | 810.4 | 70.63 |  |  | 20144 | 118.2 | 11.82 |  |  |  | 66.72 | 25879 | [7 empty] | 120 | 0.44 | 29 |  |  |  | 3170
3409 | R16065--120V | C6521250523-3409 | 2025-06-02 | 8:58:48 | OK | 101.2 | 27.8 | 67.1 | 8.9 | 118 | 9.49 | 792.8 | 70.82 |  |  | 19794 | 117.7 | 11.59 |  |  |  | 66 | 25739 | [7 empty] | 120 | 0.45 | 30 |  |  |  | 3070
3410 | R16065--120V | C6521250523-3410 | 2025-06-02 | 8:59:17 | OK | 101.2 | 27.8 | 66.9 | 8.9 | 118.4 | 9.86 | 821.9 | 70.43 |  |  | 20246 | 118.1 | 11.84 |  |  |  | 68.65 | 26163 | [7 empty] | 120 | 0.44 | 29 |  |  |  | 3131
3411 | R16065--120V | C6521250523-3411 | 2025-06-02 | 8:59:54 | OK | 101.2 | 27.8 | 67.2 | 8.9 | 117.9 | 10.37 | 872.2 | 71.29 |  |  | 19782 | 117.6 | 11.73 |  |  |  | 65.22 | 25824 | [7 empty] | 120 | 0.49 | 33.2 |  |  |  | 2927
3412 | R16065--120V | C6521250523-3412 | 2025-06-02 | 9:00:23 | OK | 101.2 | 27.9 | 66.9 | 9 | 118.4 | 9.65 | 807.7 | 70.73 |  |  | 20147 | 118.1 | 11.76 |  |  |  | 68.75 | 26262 | [7 empty] | 120 | 0.43 | 28.6 |  |  |  | 3174
3413 | R16065--120V | C6521250523-3413 | 2025-06-02 | 9:01:11 | OK | 101.2 | 27.9 | 66.8 | 8.9 | 117.9 | 9.83 | 832.3 | 71.83 |  |  | 19270 | 117.6 | 11.66 |  |  |  | 64.98 | 25590 | [7 empty] | 120 | 0.43 | 28.6 |  |  |  | 3020
3414 | R16065--120V | C6521250523-3414 | 2025-06-02 | 9:01:39 | OK | 101.2 | 27.8 | 67.2 | 8.9 | 118.4 | 9.54 | 798.9 | 70.74 |  |  | 19742 | 118.1 | 11.8 |  |  |  | 67.37 | 26133 | [7 empty] | 120 | 0.44 | 29.4 |  |  |  | 3148
3415 | R16065--120V | C6521250523-3415 | 2025-06-02 | 9:02:25 | OK | 101.2 | 27.8 | 67.3 | 8.9 | 118 | 9.61 | 810.5 | 71.51 |  |  | 19919 | 117.6 | 11.9 |  |  |  | 65 | 25741 | [7 empty] | 120 | 0.44 | 29.6 |  |  |  | 3009
3416 | R16065--120V | C6521250523-3416 | 2025-06-02 | 9:02:53 | OK | 101.2 | 27.8 | 67.1 | 8.9 | 118.4 | 9.92 | 830.6 | 70.72 |  |  | 20140 | 118.1 | 11.79 |  |  |  | 67.38 | 26176 | [7 empty] | 120 | 0.43 | 28.4 |  |  |  | 3127
3417 | R16065--120V | C6521250523-3417 | 2025-06-02 | 9:03:23 | OK | 101.2 | 27.9 | 67.0 | 8.9 | 117.9 | 10.29 | 866.7 | 71.43 |  |  | 19800 | 117.6 | 11.62 |  |  |  | 65.14 | 25935 | [7 empty] | 120 | 0.44 | 29.2 |  |  |  | 3095
3418 | R16065--120V | C6521250523-3418 | 2025-06-02 | 9:04:47 | OK | 101.2 | 27.9 | 66.9 | 8.9 | 118.2 | 9.72 | 829.7 | 72.22 |  |  | 19827 | 118 | 11.67 |  |  |  | 66.37 | 25644 | [7 empty] | 120 | 0.44 | 29 |  |  |  | 3147
3419 | R16065--120V | C6521250523-3419 | 2025-06-02 | 9:05:20 | OK | 101.2 | 27.9 | 66.9 | 8.9 | 117.9 | 9.65 | 816.8 | 71.78 |  |  | 19749 | 117.6 | 11.75 |  |  |  | 64.16 | 25213 | [7 empty] | 120 | 0.44 | 29 |  |  |  | 3087
3420 | R16065--120V | C6521250523-3420 | 2025-06-02 | 9:05:49 | OK | 101.2 | 27.9 | 66.8 | 8.9 | 118.2 | 10.02 | 846.5 | 71.45 |  |  | 19872 | 118 | 11.83 |  |  |  | 65.24 | 25528 | [7 empty] | 120 | 0.5 | 33.3 |  |  |  | 2981
3421 | R16065--120V | C6521250523-3421 | 2025-06-02 | 9:06:18 | OK | 101.2 | 27.9 | 66.9 | 8.9 | 117.9 | 9.73 | 815.7 | 71.12 |  |  | 20021 | 117.5 | 11.75 |  |  |  | 64.47 | 25627 | [7 empty] | 120 | 0.43 | 28.4 |  |  |  | 3014
3422 | R16065--120V | C6521250523-3422 | 2025-06-02 | 9:06:46 | OK | 101.2 | 28.0 | 66.6 | 8.9 | 118.3 | 9.95 | 838.2 | 71.23 |  |  | 19462 | 118 | 11.68 |  |  |  | 66.57 | 26025 | [7 empty] | 120 | 0.42 | 28.1 |  |  |  | 3141
3423 | R16065--120V | C6521250523-3423 | 2025-06-02 | 9:07:16 | OK | 101.2 | 27.9 | 66.8 | 8.9 | 117.9 | 10.28 | 867 | 71.51 |  |  | 20193 | 117.6 | 11.8 |  |  |  | 65.66 | 25786 | [7 empty] | 120 | 0.43 | 28.6 |  |  |  | 3083
3424 | R16065--120V | C6521250523-3424 | 2025-06-02 | 9:07:44 | OK | 101.2 | 27.9 | 66.6 | 8.9 | 118.4 | 9.68 | 806.6 | 70.39 |  |  | 20288 | 118.2 | 11.65 |  |  |  | 69.46 | 26194 | [7 empty] | 120 | 0.41 | 27.1 |  |  |  | 3168
3425 | R16065--120V | C6521250523-3425 | 2025-06-02 | 9:08:13 | OK | 101.2 | 28.0 | 66.5 | 8.9 | 118 | 9.77 | 821.5 | 71.26 |  |  | 19641 | 117.7 | 11.85 |  |  |  | 63.78 | 25449 | [7 empty] | 120 | 0.42 | 27.9 |  |  |  | 3058
3426 | R16065--120V | C6521250523-3426 | 2025-06-02 | 9:08:42 | OK | 101.2 | 28.1 | 66.2 | 8.9 | 118.3 | 9.67 | 807.5 | 70.54 |  |  | 19823 | 118.1 | 11.85 |  |  |  | 64.93 | 25631 | [7 empty] | 120 | 0.43 | 28.5 |  |  |  | 3141
3427 | R16065--120V | C6521250523-3427 | 2025-06-02 | 9:09:11 | OK | 101.2 | 28.1 | 66.1 | 8.9 | 118.1 | 10.33 | 873.2 | 71.58 |  |  | 20007 | 117.9 | 11.67 |  |  |  | 65.37 | 25792 | [7 empty] | 120 | 0.42 | 27.6 |  |  |  | 3100
3428 | R16065--120V | C6521250523-3428 | 2025-06-02 | 9:09:39 | OK | 101.2 | 28.1 | 66.0 | 8.9 | 118.4 | 9.53 | 797.9 | 70.66 |  |  | 20135 | 118.2 | 11.74 |  |  |  | 65.55 | 25653 | [7 empty] | 120 | 0.41 | 27 |  |  |  | 3169
3429 | R16065--120V | C6521250523-3429 | 2025-06-02 | 9:10:09 | OK | 101.2 | 28.1 | 65.9 | 8.9 | 118.1 | 10.26 | 863.1 | 71.22 |  |  | 20053 | 117.9 | 11.57 |  |  |  | 65.91 | 25748 | [7 empty] | 120 | 0.41 | 27.3 |  |  |  | 3130
3430 | R16065--120V | C6521250523-3430 | 2025-06-02 | 9:10:42 | OK | 101.2 | 28.2 | 65.9 | 8.9 | 118.4 | 9.56 | 800.7 | 70.77 |  |  | 20097 | 118.1 | 11.66 |  |  |  | 67.58 | 26061 | [7 empty] | 120 | 0.43 | 28.6 |  |  |  | 3145
3431 | R16065--120V | C6521250523-3431 | 2025-06-02 | 9:11:11 | OK | 101.2 | 28.1 | 65.9 | 8.9 | 118.1 | 9.96 | 833 | 70.83 |  |  | 19909 | 117.8 | 11.65 |  |  |  | 66.06 | 25917 | [7 empty] | 120 | 0.44 | 28.9 |  |  |  | 3060
3432 | R16065--120V | C6521250523-3432 | 2025-06-02 | 9:11:40 | OK | 101.2 | 28.2 | 65.9 | 8.9 | 118.4 | 9.6 | 802.9 | 70.67 |  |  | 20026 | 118.2 | 12.01 |  |  |  | 66.8 | 25779 | [7 empty] | 120 | 0.45 | 30.2 |  |  |  | 3117
3433 | R16065--120V | C6521250523-3433 | 2025-06-02 | 9:12:12 | OK | 101.2 | 28.2 | 65.8 | 8.9 | 117.8 | 10.41 | 877.9 | 71.58 |  |  | 20018 | 117.7 | 11.66 |  |  |  | 66.05 | 25848 | [7 empty] | 120 | 0.42 | 27.9 |  |  |  | 3102
3434 | R16065--120V | C6521250523-3434 | 2025-06-02 | 9:12:42 | OK | 101.2 | 28.2 | 65.6 | 8.9 | 118.4 | 9.59 | 799.4 | 70.43 |  |  | 19746 | 118.1 | 11.81 |  |  |  | 66.83 | 26036 | [7 empty] | 120 | 0.41 | 27.2 |  |  |  | 3186
3435 | R16065--120V | C6521250523-3435 | 2025-06-02 | 9:13:11 | OK | 101.2 | 28.3 | 65.3 | 8.9 | 117.9 | 10.49 | 883.5 | 71.45 |  |  | 19999 | 117.8 | 11.8 |  |  |  | 65.69 | 25817 | [7 empty] | 120 | 0.42 | 27.7 |  |  |  | 3123
3436 | R16065--120V | C6521250523-3436 | 2025-06-02 | 9:13:40 | OK | 101.2 | 28.3 | 65.3 | 8.9 | 118.3 | 9.53 | 799.9 | 70.91 |  |  | 20074 | 118 | 11.83 |  |  |  | 66.67 | 25763 | [7 empty] | 120 | 0.43 | 28.5 |  |  |  | 3168
3437 | R16065--120V | C6521250523-3437 | 2025-06-02 | 9:14:09 | OK | 101.2 | 28.3 | 65.2 | 8.9 | 117.8 | 10.27 | 863 | 71.33 |  |  | 20037 | 117.6 | 11.68 |  |  |  | 65.54 | 25936 | [7 empty] | 120 | 0.45 | 29.8 |  |  |  | 3060
3438 | R16065--120V | C6521250523-3438 | 2025-06-02 | 9:14:38 | OK | 101.2 | 28.3 | 65.1 | 8.9 | 118.3 | 10.17 | 857.3 | 71.28 |  |  | 20119 | 118.1 | 11.86 |  |  |  | 67.47 | 25972 | [7 empty] | 120 | 0.45 | 30 |  |  |  | 3019
3439 | R16065--120V | C6521250523-3439 | 2025-06-02 | 9:15:08 | OK | 101.2 | 28.3 | 65.0 | 8.9 | 118.1 | 9.88 | 829.4 | 71.07 |  |  | 19651 | 117.7 | 11.75 |  |  |  | 63.56 | 25593 | [7 empty] | 120 | 0.42 | 28 |  |  |  | 3023
3440 | R16065--120V | C6521250523-3440 | 2025-06-02 | 9:15:41 | OK | 101.2 | 28.4 | 64.9 | 8.9 | 118.3 | 9.97 | 833.4 | 70.67 |  |  | 20422 | 118.1 | 11.79 |  |  |  | 67.02 | 25922 | [7 empty] | 120 | 0.41 | 26.8 |  |  |  | 3165
3441 | R16065--120V | C6521250523-3441 | 2025-06-02 | 9:16:11 | OK | 101.2 | 28.3 | 65.0 | 8.9 | 117.8 | 10.11 | 851.7 | 71.49 |  |  | 20030 | 117.7 | 12 |  |  |  | 64.22 | 25610 | [7 empty] | 120 | 0.42 | 28 |  |  |  | 3081
3442 | R16065--120V | C6521250523-3442 | 2025-06-02 | 9:16:42 | OK | 101.2 | 28.2 | 65.3 | 8.9 | 118.5 | 9.71 | 808.5 | 70.26 |  |  | 20181 | 118.1 | 11.89 |  |  |  | 66.98 | 26037 | [7 empty] | 120 | 0.43 | 28.2 |  |  |  | 3172
3443 | R16065--120V | C6521250523-3443 | 2025-06-02 | 9:17:11 | OK | 101.2 | 28.2 | 65.3 | 8.9 | 118 | 10.45 | 880.9 | 71.39 |  |  | 20547 | 117.8 | 11.74 |  |  |  | 66.88 | 26137 | [7 empty] | 120 | 0.42 | 27.8 |  |  |  | 3136
3444 | R16065--120V | C6521250523-3444 | 2025-06-02 | 9:17:39 | OK | 101.2 | 28.2 | 65.2 | 8.9 | 118.3 | 10.19 | 849.1 | 70.46 |  |  | 20025 | 118.1 | 11.86 |  |  |  | 66.59 | 25703 | [7 empty] | 120 | 0.44 | 29.2 |  |  |  | 3142
3445 | R16065--120V | C6521250523-3445 | 2025-06-02 | 9:18:34 | OK | 101.2 | 28.3 | 65.0 | 8.9 | 118.1 | 10 | 843.5 | 71.41 |  |  | 20020 | 117.9 | 11.75 |  |  |  | 65.5 | 25868 | [7 empty] | 120 | 0.44 | 29.5 |  |  |  | 3077
3446 | R16065--120V | C6521250523-3446 | 2025-06-02 | 9:19:04 | OK | 101.2 | 28.3 | 65.0 | 8.9 | 118.3 | 10.1 | 848.6 | 71.05 |  |  | 20146 | 118.1 | 11.89 |  |  |  | 66.78 | 25793 | [7 empty] | 120 | 0.44 | 29.5 |  |  |  | 3145
3447 | R16065--120V | C6521250523-3447 | 2025-06-02 | 9:19:34 | OK | 101.2 | 28.3 | 65.1 | 8.9 | 118.1 | 10.34 | 869.6 | 71.21 |  |  | 20164 | 117.9 | 11.78 |  |  |  | 64.94 | 25679 | [7 empty] | 120 | 0.42 | 27.9 |  |  |  | 3099
3448 | R16065--120V | C6521250523-3448 | 2025-06-02 | 9:20:03 | OK | 101.2 | 28.3 | 65.1 | 8.9 | 118.4 | 9.6 | 802.3 | 70.54 |  |  | 19896 | 118.2 | 11.91 |  |  |  | 63.8 | 25082 | [7 empty] | 120 | 0.44 | 29.1 |  |  |  | 3053
3449 | R16065--120V | C6521250523-3449 | 2025-06-02 | 9:20:32 | OK | 101.2 | 28.3 | 65.1 | 8.9 | 118.2 | 9.87 | 831.3 | 71.28 |  |  | 20008 | 117.9 | 11.81 |  |  |  | 65.03 | 25715 | [7 empty] | 120 | 0.42 | 27.8 |  |  |  | 3109
3450 | R16065--120V | C6521250523-3450 | 2025-06-02 | 9:21:00 | OK | 101.2 | 28.3 | 65.0 | 8.9 | 118.4 | 10.04 | 840.4 | 70.65 |  |  | 20184 | 118.2 | 11.85 |  |  |  | 66.06 | 25773 | [7 empty] | 120 | 0.41 | 27.4 |  |  |  | 3152
3451 | R16065--120V | C6521250523-3451 | 2025-06-02 | 9:21:29 | OK | 101.2 | 28.3 | 65.2 | 8.9 | 118 | 10.99 | 929.3 | 71.65 |  |  | 20797 | 117.9 | 11.59 |  |  |  | 67.49 | 26275 | [7 empty] | 120 | 0.41 | 27.4 |  |  |  | 3130
3452 | R16065--120V | C6521250523-3452 | 2025-06-02 | 9:21:58 | OK | 101.2 | 28.2 | 65.1 | 8.9 | 118.3 | 9.93 | 834.3 | 71 |  |  | 19805 | 118 | 12.08 |  |  |  | 65.67 | 25550 | [7 empty] | 120 | 0.48 | 32.1 |  |  |  | 2997
3453 | R16065--120V | C6521250523-3453 | 2025-06-02 | 9:22:33 | OK | 101.2 | 28.2 | 65.3 | 8.9 | 117.9 | 10.21 | 858.5 | 71.3 |  |  | 19875 | 117.7 | 11.94 |  |  |  | 62.41 | 25055 | [7 empty] | 120 | 0.43 | 28.7 |  |  |  | 3084
3454 | R16065--120V | C6521250523-3454 | 2025-06-02 | 9:23:02 | OK | 101.2 | 28.2 | 65.3 | 8.9 | 118.4 | 9.78 | 816 | 70.49 |  |  | 19767 | 118.2 | 12 |  |  |  | 66.34 | 26009 | [7 empty] | 120 | 0.44 | 29.5 |  |  |  | 3047
3455 | R16065--120V | C6521250523-3455 | 2025-06-02 | 9:23:33 | OK | 101.2 | 28.3 | 65.2 | 8.9 | 118 | 9.96 | 835.7 | 71.16 |  |  | 19858 | 117.8 | 11.62 |  |  |  | 65.11 | 25656 | [7 empty] | 120 | 0.43 | 28.5 |  |  |  | 3087
3456 | R16065--120V | C6521250523-3456 | 2025-06-02 | 9:24:04 | OK | 101.2 | 28.3 | 64.9 | 8.9 | 118.4 | 9.61 | 802.4 | 70.53 |  |  | 20147 | 118.2 | 11.91 |  |  |  | 67.09 | 25951 | [7 empty] | 120 | 0.41 | 27.1 |  |  |  | 3166
3457 | R16065--120V | C6521250523-3457 | 2025-06-02 | 9:24:33 | OK | 101.2 | 28.3 | 64.9 | 8.9 | 118.2 | 10.2 | 858.2 | 71.18 |  |  | 20091 | 118 | 11.72 |  |  |  | 66.13 | 26017 | [7 empty] | 120 | 0.43 | 28.7 |  |  |  | 3033
3458 | R16065--120V | C6521250523-3458 | 2025-06-02 | 9:25:32 | OK | 101.2 | 28.3 | 65.0 | 8.9 | 118.4 | 10.06 | 848.2 | 71.22 |  |  | 20127 | 118.2 | 11.96 |  |  |  | 68.07 | 26196 | [7 empty] | 120 | 0.41 | 27.1 |  |  |  | 3184
3459 | R16065--120V | C6521250523-3459 | 2025-06-02 | 9:26:04 | OK | 101.2 | 28.4 | 64.6 | 8.9 | 118 | 10.56 | 897.2 | 71.96 |  |  | 19942 | 118 | 11.86 |  |  |  | 65.46 | 25718 | [7 empty] | 120 | 0.47 | 31.4 |  |  |  | 2946
3460 | R16065--120V | C6521250523-3460 | 2025-06-02 | 9:26:37 | OK | 101.2 | 28.5 | 64.4 | 8.9 | 118.4 | 9.66 | 810.2 | 70.79 |  |  | 19699 | 118.2 | 11.96 |  |  |  | 66.87 | 26120 | [7 empty] | 120 | 0.43 | 28.2 |  |  |  | 3064
3461 | R16065--120V | C6521250523-3461 | 2025-06-02 | 9:27:06 | OK | 101.2 | 28.5 | 64.2 | 8.9 | 118.2 | 10.17 | 856.6 | 71.3 |  |  | 20084 | 118 | 11.7 |  |  |  | 66.39 | 25978 | [7 empty] | 120 | 0.43 | 28.9 |  |  |  | 3112
3462 | R16065--120V | C6521250523-3462 | 2025-06-02 | 9:27:35 | OK | 101.2 | 28.6 | 64.1 | 8.9 | 118.5 | 9.87 | 823.2 | 70.38 |  |  | 20031 | 118.2 | 12.04 |  |  |  | 68.36 | 26111 | [7 empty] | 120 | 0.43 | 28.3 |  |  |  | 3106
3463 | R16065--120V | C6521250523-3463 | 2025-06-02 | 9:28:42 | OK | 101.2 | 28.6 | 64.1 | 8.9 | 118.1 | 10.1 | 855 | 71.66 |  |  | 19793 | 117.9 | 11.69 |  |  |  | 65.85 | 26041 | [7 empty] | 120 | 0.43 | 28.6 |  |  |  | 3111
3464 | R16065--120V | C6521250523-3464 | 2025-06-02 | 9:29:39 | OK | 101.2 | 28.6 | 64.2 | 8.9 | 118.5 | 9.36 | 794 | 71.58 |  |  | 20109 | 118.2 | 11.85 |  |  |  | 66.91 | 26004 | [7 empty] | 120 | 0.41 | 27.1 |  |  |  | 3223
3465 | R16065--120V | C6521250523-3465 | 2025-06-02 | 9:32:15 | OK | 101.2 | 28.6 | 64.2 | 8.9 | 118.1 | 9.55 | 812.6 | 72.07 |  |  | 19871 | 117.9 | 11.94 |  |  |  | 64.19 | 25579 | [7 empty] | 120 | 0.42 | 27.7 |  |  |  | 3121
3466 | R16065--120V | C6521250523-3466 | 2025-06-02 | 9:32:55 | OK | 101.2 | 28.6 | 64.1 | 8.9 | 118.3 | 9.71 | 834.3 | 72.64 |  |  | 19686 | 118.1 | 11.8 |  |  |  | 64.77 | 25287 | [7 empty] | 120 | 0.42 | 28.2 |  |  |  | 3148
3467 | R16065--120V | C6521250523-3467 | 2025-06-02 | 9:33:24 | OK | 101.2 | 28.6 | 64.1 | 8.9 | 118.1 | 10.35 | 879.4 | 71.92 |  |  | 20091 | 117.9 | 11.78 |  |  |  | 65.85 | 25866 | [7 empty] | 120 | 0.43 | 28.5 |  |  |  | 3092
3468 | R16065--120V | C6521250523-3468 | 2025-06-02 | 9:33:55 | OK | 101.2 | 28.5 | 64.3 | 8.9 | 118.3 | 10 | 845.1 | 71.46 |  |  | 19997 | 118.1 | 11.86 |  |  |  | 65.53 | 25791 | [7 empty] | 120 | 0.44 | 28.9 |  |  |  | 3128
3469 | R16065--120V | C6521250523-3469 | 2025-06-02 | 9:34:30 | OK | 101.2 | 28.6 | 64.3 | 8.9 | 118.2 | 9.57 | 804.6 | 71.14 |  |  | 19789 | 117.9 | 11.83 |  |  |  | 65.72 | 25929 | [7 empty] | 120 | 0.43 | 28.7 |  |  |  | 3106
3470 | R16065--120V | C6521250523-3470 | 2025-06-02 | 9:34:59 | OK | 101.2 | 28.5 | 64.3 | 9 | 118.4 | 10.08 | 846.4 | 70.95 |  |  | 20325 | 118.1 | 11.8 |  |  |  | 66.65 | 25784 | [7 empty] | 120 | 0.39 | 25.7 |  |  |  | 3212
3471 | R16065--120V | C6521250523-3471 | 2025-06-02 | 9:35:29 | OK | 101.2 | 28.5 | 64.3 | 8.9 | 118 | 10.04 | 847.4 | 71.53 |  |  | 20524 | 117.8 | 11.77 |  |  |  | 64.75 | 25820 | [7 empty] | 120 | 0.42 | 28.1 |  |  |  | 3119
3472 | R16065--120V | C6521250523-3472 | 2025-06-02 | 9:35:57 | OK | 101.2 | 28.6 | 64.2 | 8.9 | 118.4 | 9.77 | 813.1 | 70.33 |  |  | 20148 | 118.1 | 11.94 |  |  |  | 67.04 | 25896 | [7 empty] | 120 | 0.42 | 27.9 |  |  |  | 3167
3473 | R16065--120V | C6521250523-3473 | 2025-06-02 | 9:36:27 | OK | 101.2 | 28.5 | 64.3 | 8.9 | 118.1 | 10.14 | 852.2 | 71.16 |  |  | 19945 | 117.8 | 11.86 |  |  |  | 65.58 | 25747 | [7 empty] | 120 | 0.43 | 28.5 |  |  |  | 3049
3474 | R16065--120V | C6521250523-3474 | 2025-06-02 | 9:36:55 | OK | 101.2 | 28.6 | 64.3 | 8.9 | 118.3 | 9.95 | 833.5 | 70.86 |  |  | 20087 | 118.1 | 11.83 |  |  |  | 68.4 | 26198 | [7 empty] | 120 | 0.43 | 28.6 |  |  |  | 3082
3475 | R16065--120V | C6521250523-3475 | 2025-06-02 | 9:37:24 | OK | 101.2 | 28.6 | 64.2 | 8.9 | 118 | 10.17 | 849.9 | 70.81 |  |  | 19897 | 117.9 | 11.66 |  |  |  | 65.84 | 25808 | [7 empty] | 120 | 0.42 | 28.2 |  |  |  | 3073
3476 | R16065--120V | C6521250523-3476 | 2025-06-02 | 9:37:53 | OK | 101.2 | 28.7 | 64.1 | 8.9 | 118.2 | 10.02 | 847.4 | 71.54 |  |  | 20145 | 118.1 | 11.79 |  |  |  | 66 | 25939 | [7 empty] | 120 | 0.45 | 29.6 |  |  |  | 3141
3477 | R16065--120V | C6521250523-3477 | 2025-06-02 | 9:38:22 | OK | 101.2 | 28.6 | 64.1 | 8.9 | 118.1 | 10.25 | 859.8 | 71 |  |  | 20284 | 117.9 | 11.62 |  |  |  | 67.03 | 26099 | [7 empty] | 120 | 0.42 | 27.8 |  |  |  | 3120
3478 | R16065--120V | C6521250523-3478 | 2025-06-02 | 9:38:51 | OK | 101.2 | 28.6 | 64.0 | 8.9 | 118.3 | 10.04 | 841.8 | 70.89 |  |  | 20218 | 118.1 | 11.82 |  |  |  | 65.52 | 25791 | [7 empty] | 120 | 0.44 | 29.1 |  |  |  | 3146
3479 | R16065--120V | C6521250523-3479 | 2025-06-02 | 9:39:21 | OK | 101.2 | 28.7 | 63.9 | 8.9 | 118.1 | 10.15 | 850.3 | 70.98 |  |  | 19850 | 117.9 | 11.63 |  |  |  | 65.82 | 25931 | [7 empty] | 120 | 0.43 | 28.5 |  |  |  | 3049
3480 | R16065--120V | C6521250523-3480 | 2025-06-02 | 9:39:49 | OK | 101.2 | 28.7 | 64.0 | 8.9 | 118.4 | 9.79 | 821.6 | 70.9 |  |  | 20171 | 118.2 | 11.76 |  |  |  | 67.23 | 26038 | [7 empty] | 120 | 0.42 | 28 |  |  |  | 3169
3481 | R16065--120V | C6521250523-3481 | 2025-06-02 | 9:40:18 | OK | 101.2 | 28.7 | 64.0 | 8.9 | 118 | 9.96 | 836.9 | 71.2 |  |  | 19668 | 117.8 | 11.87 |  |  |  | 65.28 | 25542 | [7 empty] | 120 | 0.49 | 32.7 |  |  |  | 2929
3482 | R16065--120V | C6521250523-3482 | 2025-06-02 | 9:40:46 | OK | 101.2 | 28.6 | 64.0 | 8.9 | 118.3 | 9.56 | 798.2 | 70.56 |  |  | 20040 | 118.1 | 11.97 |  |  |  | 66.53 | 26074 | [7 empty] | 120 | 0.43 | 28.4 |  |  |  | 3171
3483 | R16065--120V | C6521250523-3483 | 2025-06-02 | 9:41:16 | OK | 101.2 | 28.7 | 63.9 | 8.9 | 118 | 10.41 | 877.4 | 71.42 |  |  | 20018 | 117.8 | 11.86 |  |  |  | 65.43 | 25832 | [7 empty] | 120 | 0.43 | 28.5 |  |  |  | 3074
3484 | R16065--120V | C6521250523-3484 | 2025-06-02 | 9:41:45 | OK | 101.2 | 28.7 | 63.8 | 8.9 | 118.4 | 9.51 | 793.8 | 70.5 |  |  | 20162 | 118.1 | 11.8 |  |  |  | 64.09 | 25606 | [7 empty] | 120 | 0.44 | 29.1 |  |  |  | 3164
3485 | R16065--120V | C6521250523-3485 | 2025-06-02 | 9:42:21 | OK | 101.2 | 28.8 | 63.9 | 8.9 | 118.1 | 10.19 | 855.6 | 71.12 |  |  | 20446 | 117.9 | 11.6 |  |  |  | 66.47 | 26068 | [7 empty] | 120 | 0.42 | 28 |  |  |  | 3089
3486 | R16065--120V | C6521250523-3486 | 2025-06-02 | 9:42:51 | OK | 101.2 | 28.7 | 63.8 | 8.9 | 118.3 | 10.33 | 868 | 71.01 |  |  | 20562 | 118.1 | 11.81 |  |  |  | 67.78 | 26266 | [7 empty] | 120 | 0.43 | 28.9 |  |  |  | 3149
3487 | R16065--120V | C6521250523-3487 | 2025-06-02 | 9:43:21 | OK | 101.2 | 28.7 | 63.9 | 8.9 | 118 | 10.16 | 853.5 | 71.19 |  |  | 20293 | 117.9 | 11.46 |  |  |  | 67.25 | 26165 | [7 empty] | 120 | 0.43 | 28.8 |  |  |  | 3094
3488 | R16065--120V | C6521250523-3488 | 2025-06-02 | 9:43:52 | OK | 101.2 | 28.8 | 63.7 | 8.9 | 118.2 | 9.94 | 831.2 | 70.74 |  |  | 20184 | 118.1 | 11.88 |  |  |  | 65.57 | 25783 | [7 empty] | 120 | 0.43 | 28.7 |  |  |  | 3109
3489 | R16065--120V | C6521250523-3489 | 2025-06-02 | 9:44:26 | OK | 101.2 | 28.7 | 63.8 | 8.9 | 118.1 | 9.74 | 817.1 | 71.03 |  |  | 19963 | 117.9 | 11.53 |  |  |  | 66.94 | 26025 | [7 empty] | 120 | 0.42 | 27.9 |  |  |  | 3091
3490 | R16065--120V | C6521250523-3490 | 2025-06-02 | 9:44:55 | OK | 101.2 | 28.8 | 63.8 | 8.9 | 118.3 | 9.62 | 803.5 | 70.59 |  |  | 19967 | 118.1 | 11.8 |  |  |  | 64.86 | 25532 | [7 empty] | 120 | 0.45 | 29.8 |  |  |  | 3022
3491 | R16065--120V | C6521250523-3491 | 2025-06-02 | 9:45:30 | OK | 101.2 | 28.8 | 63.7 | 8.9 | 118 | 10.3 | 866.3 | 71.33 |  |  | 20203 | 117.7 | 12.02 |  |  |  | 61.79 | 25124 | [7 empty] | 120 | 0.43 | 28.9 |  |  |  | 3092
3492 | R16065--120V | C6521250523-3492 | 2025-06-02 | 9:45:59 | OK | 101.2 | 28.9 | 63.6 | 8.9 | 118.3 | 9.92 | 830.2 | 70.77 |  |  | 20256 | 118.1 | 11.91 |  |  |  | 67.53 | 26110 | [7 empty] | 120 | 0.41 | 27.4 |  |  |  | 3177
3493 | R16065--120V | C6521250523-3493 | 2025-06-02 | 9:46:29 | OK | 101.2 | 28.9 | 63.7 | 8.9 | 118.1 | 9.83 | 827.6 | 71.27 |  |  | 20081 | 117.9 | 11.72 |  |  |  | 66.2 | 26095 | [7 empty] | 120 | 0.42 | 28.1 |  |  |  | 3086
3494 | R16065--120V | C6521250523-3494 | 2025-06-02 | 9:47:00 | OK | 101.2 | 28.8 | 63.6 | 8.9 | 118.4 | 9.76 | 814 | 70.49 |  |  | 20329 | 118.2 | 11.89 |  |  |  | 65.79 | 25770 | [7 empty] | 120 | 0.44 | 28.9 |  |  |  | 3157
3495 | R16065--120V | C6521250523-3495 | 2025-06-02 | 9:47:28 | OK | 101.2 | 28.8 | 63.9 | 8.9 | 118 | 10.3 | 866.8 | 71.32 |  |  | 20086 | 117.8 | 11.68 |  |  |  | 65.23 | 25848 | [7 empty] | 120 | 0.44 | 29.2 |  |  |  | 3050
3496 | R16065--120V | C6521250523-3496 | 2025-06-02 | 9:47:57 | OK | 101.2 | 28.8 | 63.9 | 8.9 | 118.3 | 10.26 | 858.7 | 70.79 |  |  | 20344 | 118.1 | 12.01 |  |  |  | 67.26 | 25929 | [7 empty] | 120 | 0.44 | 29.1 |  |  |  | 3142
3497 | R16065--120V | C6521250523-3497 | 2025-06-02 | 9:48:29 | OK | 101.2 | 28.8 | 63.9 | 8.9 | 118.1 | 10.48 | 880.9 | 71.21 |  |  | 19941 | 117.8 | 11.67 |  |  |  | 66.08 | 25908 | [7 empty] | 120 | 0.43 | 28.8 |  |  |  | 3071
3498 | R16065--120V | C6521250523-3498 | 2025-06-02 | 9:48:58 | OK | 101.2 | 28.8 | 63.8 | 8.9 | 118.3 | 10.06 | 843.5 | 70.84 |  |  | 20114 | 118.1 | 11.97 |  |  |  | 67.47 | 26029 | [7 empty] | 120 | 0.44 | 29.3 |  |  |  | 3160
3499 | R16065--120V | C6521250523-3499 | 2025-06-02 | 9:49:27 | OK | 101.2 | 28.7 | 64.0 | 8.9 | 117.8 | 10.49 | 887.9 | 71.85 |  |  | 20083 | 117.6 | 11.67 |  |  |  | 66.19 | 25938 | [7 empty] | 120 | 0.44 | 29.6 |  |  |  | 3086
3500 | R16065--120V | C6521250523-3500 | 2025-06-02 | 9:49:56 | OK | 101.2 | 28.6 | 64.3 | 8.9 | 118.2 | 9.8 | 816.3 | 70.48 |  |  | 20144 | 118 | 11.98 |  |  |  | 67.4 | 26140 | [7 empty] | 120 | 0.44 | 29.2 |  |  |  | 3150
3501 | R16065--120V | C6521250523-3501 | 2025-06-02 | 9:50:26 | OK | 101.2 | 28.5 | 64.5 | 8.9 | 118 | 10.44 | 876.6 | 71.15 |  |  | 20232 | 117.7 | 11.69 |  |  |  | 66.12 | 25930 | [7 empty] | 120 | 0.42 | 27.7 |  |  |  | 3133
3502 | R16065--120V | C6521250523-3502 | 2025-06-02 | 9:50:57 | OK | 101.2 | 28.6 | 64.5 | 8.9 | 118.3 | 10.05 | 842.9 | 70.93 |  |  | 20141 | 118.1 | 12.03 |  |  |  | 67 | 26021 | [7 empty] | 120 | 0.46 | 30.9 |  |  |  | 3046
3503 | R16065--120V | C6521250523-3503 | 2025-06-02 | 9:51:42 | OK | 101.2 | 28.7 | 64.3 | 8.9 | 118 | 10.45 | 882.2 | 71.58 |  |  | 20334 | 117.6 | 11.57 |  |  |  | 66.23 | 26075 | [7 empty] | 120 | 0.43 | 28.4 |  |  |  | 3086
3504 | R16065--120V | C6521250523-3504 | 2025-06-02 | 9:52:10 | OK | 101.2 | 28.7 | 64.0 | 8.9 | 118.3 | 9.91 | 831.4 | 70.93 |  |  | 20025 | 118.1 | 12.1 |  |  |  | 67.45 | 25954 | [7 empty] | 120 | 0.43 | 28.6 |  |  |  | 3145
3505 | R16065--120V | C6521250523-3505 | 2025-06-02 | 9:52:40 | OK | 101.2 | 28.7 | 64.0 | 8.9 | 117.9 | 10.35 | 870.7 | 71.34 |  |  | 20074 | 117.7 | 11.54 |  |  |  | 66.85 | 26014 | [7 empty] | 120 | 0.42 | 27.9 |  |  |  | 3110
3506 | R16065--120V | C6521250523-3506 | 2025-06-02 | 9:53:23 | OK | 101.2 | 28.8 | 64.0 | 8.9 | 118.3 | 9.38 | 783.5 | 70.6 |  |  | 20000 | 118 | 11.86 |  |  |  | 65.63 | 25503 | [7 empty] | 120 | 0.41 | 26.8 |  |  |  | 3208
3507 | R16065--120V | C6521250523-3507 | 2025-06-02 | 9:53:53 | OK | 101.2 | 28.8 | 63.8 | 8.9 | 117.9 | 10.51 | 886.6 | 71.58 |  |  | 20238 | 117.7 | 11.56 |  |  |  | 66.7 | 26127 | [7 empty] | 120 | 0.42 | 27.9 |  |  |  | 3122
3508 | R16065--120V | C6521250523-3508 | 2025-06-02 | 9:54:23 | OK | 101.2 | 28.9 | 63.7 | 8.9 | 118.2 | 10.37 | 871.3 | 71.05 |  |  | 20185 | 118.1 | 11.85 |  |  |  | 69.06 | 26651 | [7 empty] | 120 | 0.43 | 28.3 |  |  |  | 3163
3509 | R16065--120V | C6521250523-3509 | 2025-06-02 | 9:55:03 | OK | 101.2 | 29.0 | 63.5 | 8.9 | 117.8 | 10.21 | 861.4 | 71.62 |  |  | 20262 | 117.5 | 12.07 |  |  |  | 63.78 | 25670 | [7 empty] | 120 | 0.45 | 29.7 |  |  |  | 3099
3510 | R16065--120V | C6521250523-3510 | 2025-06-02 | 9:55:34 | OK | 101.2 | 29.0 | 63.3 | 8.9 | 118.2 | 9.94 | 844.1 | 71.83 |  |  | 19045 | 118 | 11.9 |  |  |  | 65.78 | 25488 | [7 empty] | 120 | 0.44 | 29.6 |  |  |  | 3137
3511 | R16065--120V | C6521250523-3511 | 2025-06-02 | 9:56:14 | OK | 101.2 | 29.0 | 63.4 | 8.9 | 118 | 10.38 | 878.3 | 71.7 |  |  | 20213 | 117.7 | 11.48 |  |  |  | 66.61 | 26103 | [7 empty] | 120 | 0.43 | 28.8 |  |  |  | 3130
3512 | R16065--120V | C6521250523-3512 | 2025-06-02 | 9:56:48 | OK | 101.2 | 29.0 | 63.2 | 8.9 | 118.2 | 9.88 | 830.2 | 71.07 |  |  | 20042 | 118 | 12.01 |  |  |  | 67.45 | 26071 | [7 empty] | 120 | 0.46 | 30.9 |  |  |  | 3083
3513 | R16065--120V | C6521250523-3513 | 2025-06-02 | 9:57:17 | OK | 101.2 | 29.0 | 63.2 | 8.9 | 117.7 | 10.12 | 852.1 | 71.56 |  |  | 19976 | 117.4 | 11.84 |  |  |  | 65.78 | 25852 | [7 empty] | 120 | 0.46 | 30.7 |  |  |  | 3089
3514 | R16065--120V | C6521250523-3514 | 2025-06-02 | 9:57:47 | OK | 101.2 | 29.0 | 63.3 | 8.9 | 118.1 | 9.99 | 836.1 | 70.88 |  |  | 20262 | 117.9 | 11.97 |  |  |  | 67.08 | 25989 | [7 empty] | 120 | 0.43 | 28.3 |  |  |  | 3170
3515 | R16065--120V | C6521250523-3515 | 2025-06-02 | 9:58:18 | OK | 101.2 | 29.1 | 63.2 | 8.9 | 117.9 | 10.13 | 852.9 | 71.45 |  |  | 20326 | 117.6 | 11.5 |  |  |  | 66.44 | 26040 | [7 empty] | 120 | 0.42 | 27.9 |  |  |  | 3134
3516 | R16065--120V | C6521250523-3516 | 2025-06-02 | 10:20:28 | OK | 101.2 | 29.1 | 63.0 | 9 | 118.2 | 9.6 | 832.7 | 73.4 |  |  | 19644 | 117.9 | 11.86 |  |  |  | 65.72 | 25892 | [7 empty] | 120 | 0.47 | 31.4 |  |  |  | 3069
3517 | R16065--120V | C6521250523-3517 | 2025-06-02 | 10:20:58 | OK | 101.2 | 29.1 | 63.0 | 9 | 117.9 | 10.15 | 871.3 | 72.83 |  |  | 19939 | 117.7 | 11.58 |  |  |  | 66.24 | 25826 | [7 empty] | 120 | 0.44 | 29.6 |  |  |  | 3097
3518 | R16065--120V | C6521250523-3518 | 2025-06-02 | 10:21:38 | OK | 101.2 | 29.2 | 62.9 | 9 | 118.3 | 9.69 | 814.1 | 71.02 |  |  | 20127 | 118.1 | 11.79 |  |  |  | 65.56 | 25540 | [7 empty] | 120 | 0.43 | 28.4 |  |  |  | 3137
3519 | R16065--120V | C6521250523-3519 | 2025-06-02 | 10:22:07 | OK | 101.2 | 29.3 | 62.6 | 8.9 | 117.8 | 10.09 | 855.2 | 71.96 |  |  | 19884 | 117.5 | 11.86 |  |  |  | 65.92 | 26002 | [7 empty] | 120 | 0.43 | 28.7 |  |  |  | 3103
3520 | R16065--120V | C6521250523-3520 | 2025-06-02 | 10:22:36 | OK | 101.2 | 29.4 | 62.2 | 9 | 118.3 | 9.76 | 815.7 | 70.62 |  |  | 20247 | 118 | 12.11 |  |  |  | 66.62 | 25898 | [7 empty] | 120 | 0.43 | 28.8 |  |  |  | 3129
3521 | R16065--120V | C6521250523-3521 | 2025-06-02 | 10:23:09 | OK | 101.2 | 29.4 | 62.2 | 8.9 | 117.9 | 10.21 | 859.3 | 71.41 |  |  | 20076 | 117.6 | 11.79 |  |  |  | 65.68 | 25917 | [7 empty] | 120 | 0.44 | 29.3 |  |  |  | 3079
3522 | R16065--120V | C6521250523-3522 | 2025-06-02 | 10:23:37 | OK | 101.2 | 29.3 | 62.3 | 8.9 | 118.3 | 10.46 | 881.9 | 71.22 |  |  | 19753 | 118.2 | 11.97 |  |  |  | 65.35 | 25820 | [7 empty] | 120 | 0.48 | 32.3 |  |  |  | 3038
3523 | R16065--120V | C6521250523-3523 | 2025-06-02 | 10:24:07 | OK | 101.2 | 29.3 | 62.4 | 8.9 | 118 | 10.69 | 901.5 | 71.45 |  |  | 20006 | 117.8 | 11.74 |  |  |  | 66.68 | 25920 | [7 empty] | 120 | 0.44 | 29.4 |  |  |  | 3061
3524 | R16065--120V | C6521250523-3524 | 2025-06-02 | 10:24:36 | OK | 101.2 | 29.3 | 62.3 | 9 | 118.4 | 9.96 | 834.5 | 70.72 |  |  | 20288 | 118.2 | 11.97 |  |  |  | 68.42 | 26111 | [7 empty] | 120 | 0.43 | 28.7 |  |  |  | 3155
3525 | R16065--120V | C6521250523-3525 | 2025-06-02 | 10:25:05 | OK | 101.2 | 29.2 | 62.6 | 8.9 | 118.1 | 10.48 | 878.6 | 70.96 |  |  | 20003 | 117.9 | 11.83 |  |  |  | 65.64 | 25813 | [7 empty] | 120 | 0.42 | 27.7 |  |  |  | 3036
3526 | R16065--120V | C6521250523-3526 | 2025-06-02 | 10:25:34 | OK | 101.2 | 29.3 | 62.6 | 8.9 | 118.5 | 9.67 | 802.9 | 70.08 |  |  | 20219 | 118.2 | 11.92 |  |  |  | 68.19 | 26201 | [7 empty] | 120 | 0.43 | 28.2 |  |  |  | 3187
3527 | R16065--120V | C6521250523-3527 | 2025-06-02 | 10:26:04 | OK | 101.2 | 29.2 | 62.6 | 8.9 | 118 | 10.46 | 881.5 | 71.4 |  |  | 20179 | 117.9 | 11.46 |  |  |  | 68.02 | 26284 | [7 empty] | 120 | 0.43 | 28.5 |  |  |  | 3124
3528 | R16065--120V | C6521250523-3528 | 2025-06-02 | 10:26:33 | OK | 101.2 | 29.2 | 62.7 | 8.9 | 118.3 | 10.25 | 853 | 70.34 |  |  | 20320 | 118.2 | 11.7 |  |  |  | 68.92 | 26233 | [7 empty] | 120 | 0.42 | 28.2 |  |  |  | 3160
3529 | R16065--120V | C6521250523-3529 | 2025-06-02 | 10:27:03 | OK | 101.2 | 29.2 | 62.8 | 8.9 | 118 | 10.35 | 870.6 | 71.26 |  |  | 19911 | 117.9 | 11.77 |  |  |  | 66.72 | 25878 | [7 empty] | 120 | 0.44 | 28.9 |  |  |  | 3074
3530 | R16065--120V | C6521250523-3530 | 2025-06-02 | 10:27:31 | OK | 101.2 | 29.2 | 62.7 | 8.9 | 118.2 | 10.46 | 879.1 | 71.09 |  |  | 19904 | 118.1 | 11.97 |  |  |  | 68.17 | 26004 | [7 empty] | 120 | 0.42 | 28 |  |  |  | 3122
3531 | R16065--120V | C6521250523-3531 | 2025-06-02 | 10:28:02 | OK | 101.2 | 29.3 | 62.7 | 8.9 | 118 | 9.93 | 832.1 | 71.06 |  |  | 19993 | 117.8 | 11.63 |  |  |  | 66.48 | 25948 | [7 empty] | 120 | 0.42 | 28.1 |  |  |  | 3061
3532 | R16065--120V | C6521250523-3532 | 2025-06-02 | 10:28:41 | OK | 101.2 | 29.2 | 62.8 | 8.9 | 118.3 | 10.02 | 840.5 | 70.91 |  |  | 20113 | 118.1 | 12.12 |  |  |  | 68.32 | 26037 | [7 empty] | 120 | 0.44 | 29.3 |  |  |  | 3110
3533 | R16065--120V | C6521250523-3533 | 2025-06-02 | 10:29:10 | OK | 101.2 | 29.2 | 62.9 | 8.9 | 118 | 10.49 | 885.6 | 71.53 |  |  | 19868 | 117.8 | 11.67 |  |  |  | 67.47 | 26261 | [7 empty] | 120 | 0.42 | 28 |  |  |  | 3018
3534 | R16065--120V | C6521250523-3534 | 2025-06-02 | 10:29:39 | OK | 101.2 | 29.2 | 62.8 | 8.9 | 118.4 | 9.67 | 809.9 | 70.74 |  |  | 20012 | 118.1 | 12.04 |  |  |  | 68.31 | 25912 | [7 empty] | 120 | 0.42 | 28 |  |  |  | 3156
3535 | R16065--120V | C6521250523-3535 | 2025-06-02 | 10:30:09 | OK | 101.2 | 29.2 | 62.8 | 8.9 | 118 | 10.02 | 839 | 70.95 |  |  | 20012 | 117.8 | 11.76 |  |  |  | 66.9 | 26036 | [7 empty] | 120 | 0.44 | 29.3 |  |  |  | 3092
3536 | R16065--120V | C6521250523-3536 | 2025-06-02 | 10:30:37 | OK | 101.2 | 29.2 | 62.7 | 8.9 | 118.3 | 9.99 | 836 | 70.74 |  |  | 20183 | 118.1 | 11.85 |  |  |  | 67.59 | 26161 | [7 empty] | 120 | 0.43 | 28.7 |  |  |  | 3173
3537 | R16065--120V | C6521250523-3537 | 2025-06-02 | 10:31:07 | OK | 101.2 | 29.2 | 62.8 | 8.9 | 118.1 | 10.24 | 857.3 | 70.93 |  |  | 20071 | 117.9 | 11.62 |  |  |  | 67.24 | 26067 | [7 empty] | 120 | 0.43 | 28.6 |  |  |  | 3098
3538 | R16065--120V | C6521250523-3538 | 2025-06-02 | 10:31:37 | OK | 101.2 | 29.2 | 62.8 | 8.9 | 118.4 | 9.82 | 818.8 | 70.4 |  |  | 20110 | 118.1 | 11.78 |  |  |  | 68.72 | 26092 | [7 empty] | 120 | 0.43 | 28.4 |  |  |  | 3179
3539 | R16065--120V | C6521250523-3539 | 2025-06-02 | 10:32:07 | OK | 101.2 | 29.3 | 62.8 | 8.9 | 118 | 10.41 | 877.1 | 71.41 |  |  | 20042 | 117.8 | 11.68 |  |  |  | 66.53 | 26035 | [7 empty] | 120 | 0.42 | 27.7 |  |  |  | 3120
3540 | R16065--120V | C6521250523-3540 | 2025-06-02 | 10:32:36 | OK | 101.2 | 29.2 | 62.9 | 8.9 | 118.4 | 9.65 | 805.7 | 70.57 |  |  | 20090 | 118.2 | 11.6 |  |  |  | 68.92 | 26406 | [7 empty] | 120 | 0.44 | 29.2 |  |  |  | 3150
3541 | R16065--120V | C6521250523-3541 | 2025-06-02 | 10:33:06 | OK | 101.2 | 29.2 | 63.0 | 8.9 | 117.9 | 10.34 | 865.3 | 70.94 |  |  | 19868 | 117.8 | 11.49 |  |  |  | 67.16 | 26276 | [7 empty] | 120 | 0.43 | 28.8 |  |  |  | 3070
3542 | R16065--120V | C6521250523-3542 | 2025-06-02 | 10:33:35 | OK | 101.2 | 29.2 | 63.0 | 8.9 | 118.4 | 9.64 | 806.3 | 70.64 |  |  | 19987 | 118.1 | 11.87 |  |  |  | 68.18 | 26002 | [7 empty] | 120 | 0.44 | 29.1 |  |  |  | 3118
3543 | R16065--120V | C6521250523-3543 | 2025-06-02 | 10:34:06 | OK | 101.2 | 29.1 | 63.2 | 8.9 | 117.9 | 10.27 | 863.8 | 71.4 |  |  | 20017 | 117.7 | 11.54 |  |  |  | 66.65 | 26037 | [7 empty] | 120 | 0.43 | 28.9 |  |  |  | 3114
3544 | R16065--120V | C6521250523-3544 | 2025-06-02 | 10:34:38 | OK | 101.2 | 28.9 | 63.6 | 8.9 | 118.2 | 9.9 | 827.9 | 70.75 |  |  | 20280 | 118.1 | 11.83 |  |  |  | 65.24 | 25635 | [7 empty] | 120 | 0.41 | 27.2 |  |  |  | 3115
3545 | R16065--120V | C6521250523-3545 | 2025-06-02 | 10:35:08 | OK | 101.2 | 28.8 | 64.0 | 8.9 | 117.8 | 10.14 | 858.4 | 71.85 |  |  | 20069 | 117.6 | 11.57 |  |  |  | 65.8 | 25807 | [7 empty] | 120 | 0.43 | 28.4 |  |  |  | 3103
3546 | R16065--120V | C6521250523-3546 | 2025-06-02 | 10:35:39 | OK | 101.2 | 28.9 | 64.1 | 8.9 | 118.3 | 9.56 | 797.6 | 70.47 |  |  | 20137 | 118.1 | 11.67 |  |  |  | 69.91 | 26511 | [7 empty] | 120 | 0.43 | 28.5 |  |  |  | 3125
3547 | R16065--120V | C6521250523-3547 | 2025-06-02 | 10:36:08 | OK | 101.2 | 29.0 | 63.8 | 8.9 | 117.8 | 10.35 | 872.4 | 71.53 |  |  | 19971 | 117.7 | 11.58 |  |  |  | 66.88 | 25944 | [7 empty] | 120 | 0.41 | 27.4 |  |  |  | 3148
3548 | R16065--120V | C6521250523-3548 | 2025-06-02 | 10:36:36 | OK | 101.2 | 29.1 | 63.4 | 8.9 | 118.3 | 9.64 | 803.6 | 70.48 |  |  | 20016 | 118.1 | 11.6 |  |  |  | 67.95 | 26223 | [7 empty] | 120 | 0.42 | 27.9 |  |  |  | 3167
3549 | R16065--120V | C6521250523-3549 | 2025-06-02 | 10:37:05 | OK | 101.2 | 29.1 | 63.3 | 8.9 | 117.9 | 10.04 | 842.1 | 71.14 |  |  | 19753 | 117.6 | 11.78 |  |  |  | 60.96 | 24980 | [7 empty] | 120 | 0.43 | 28.6 |  |  |  | 3102
3550 | R16065--120V | C6521250523-3550 | 2025-06-02 | 10:37:34 | OK | 101.2 | 29.1 | 63.5 | 8.9 | 118.3 | 10.2 | 855.4 | 70.9 |  |  | 20294 | 118.2 | 11.55 |  |  |  | 68.74 | 26209 | [7 empty] | 120 | 0.44 | 29 |  |  |  | 3140
3551 | R16065--120V | C6521250523-3551 | 2025-06-02 | 10:38:06 | OK | 101.2 | 28.9 | 63.7 | 8.9 | 118.1 | 10.27 | 860.1 | 70.97 |  |  | 19833 | 117.8 | 11.64 |  |  |  | 65.45 | 25624 | [7 empty] | 120 | 0.43 | 28.7 |  |  |  | 3072
3552 | R16065--120V | C6521250523-3552 | 2025-06-02 | 10:38:35 | OK | 101.2 | 28.9 | 63.7 | 8.9 | 118.4 | 9.83 | 821 | 70.54 |  |  | 20137 | 118.1 | 11.93 |  |  |  | 66.19 | 25680 | [7 empty] | 120 | 0.44 | 29.2 |  |  |  | 3145
3553 | R16065--120V | C6521250523-3553 | 2025-06-02 | 10:39:04 | OK | 101.2 | 28.9 | 63.5 | 8.9 | 118 | 10.38 | 872.4 | 71.25 |  |  | 20133 | 117.7 | 11.89 |  |  |  | 63.92 | 25393 | [7 empty] | 120 | 0.41 | 27.4 |  |  |  | 3122
3554 | R16065--120V | C6521250523-3554 | 2025-06-02 | 10:39:33 | OK | 101.2 | 29.0 | 63.4 | 8.9 | 118.3 | 9.65 | 804.8 | 70.46 |  |  | 20130 | 118.1 | 11.91 |  |  |  | 67.84 | 26145 | [7 empty] | 120 | 0.42 | 27.7 |  |  |  | 3160
3555 | R16065--120V | C6521250523-3555 | 2025-06-02 | 10:40:02 | OK | 101.2 | 29.0 | 63.3 | 8.9 | 117.8 | 10.22 | 861.3 | 71.53 |  |  | 20123 | 117.7 | 11.72 |  |  |  | 63.46 | 25388 | [7 empty] | 120 | 0.41 | 27.2 |  |  |  | 3125
3556 | R16065--120V | C6521250523-3556 | 2025-06-02 | 10:41:15 | OK | 101.2 | 29.1 | 63.1 | 8.9 | 118.4 | 9.45 | 793.6 | 70.93 |  |  | 20100 | 118.1 | 11.76 |  |  |  | 66.13 | 25803 | [7 empty] | 120 | 0.45 | 30 |  |  |  | 3144
3557 | R16065--120V | C6521250523-3557 | 2025-06-02 | 10:41:45 | OK | 101.2 | 29.2 | 62.4 | 8.9 | 117.9 | 9.59 | 809.5 | 71.64 |  |  | 19698 | 117.5 | 11.66 |  |  |  | 65.53 | 25671 | [7 empty] | 120 | 0.45 | 29.8 |  |  |  | 3085
3558 | R16065--120V | C6521250523-3558 | 2025-06-02 | 10:42:14 | OK | 101.2 | 29.3 | 62.1 | 8.9 | 118.4 | 9.69 | 807.4 | 70.33 |  |  | 19953 | 118.2 | 11.98 |  |  |  | 68.29 | 25973 | [7 empty] | 120 | 0.43 | 28.4 |  |  |  | 3133
3559 | R16065--120V | C6521250523-3559 | 2025-06-02 | 10:43:49 | OK | 101.2 | 29.3 | 62.1 | 8.9 | 118.1 | 10.24 | 869.2 | 71.91 |  |  | 20427 | 117.8 | 11.63 |  |  |  | 66.57 | 26051 | [7 empty] | 120 | 0.41 | 26.9 |  |  |  | 3134
3560 | R16065--120V | C6521250523-3560 | 2025-06-02 | 10:44:18 | OK | 101.2 | 29.4 | 61.7 | 9 | 118.4 | 9.72 | 827.5 | 71.88 |  |  | 19850 | 118.2 | 11.9 |  |  |  | 67.73 | 25901 | [7 empty] | 120 | 0.43 | 28.8 |  |  |  | 3145
3561 | R16065--120V | C6521250523-3561 | 2025-06-02 | 10:44:58 | OK | 101.2 | 29.4 | 61.6 | 8.9 | 118 | 10.12 | 853.5 | 71.53 |  |  | 20084 | 117.8 | 11.88 |  |  |  | 61.96 | 25134 | [7 empty] | 120 | 0.43 | 28.7 |  |  |  | 3099
3562 | R16065--120V | C6521250523-3562 | 2025-06-02 | 10:45:27 | OK | 101.2 | 29.4 | 61.5 | 8.9 | 118.3 | 10.28 | 868.1 | 71.38 |  |  | 19948 | 118.1 | 11.91 |  |  |  | 65.91 | 25666 | [7 empty] | 120 | 0.45 | 29.7 |  |  |  | 3041
3563 | R16065--120V | C6521250523-3563 | 2025-06-02 | 10:45:59 | OK | 101.2 | 29.4 | 61.6 | 8.9 | 118 | 10.32 | 870.1 | 71.48 |  |  | 20247 | 117.7 | 11.67 |  |  |  | 66.18 | 25983 | [7 empty] | 120 | 0.42 | 27.8 |  |  |  | 3119
3564 | R16065--120V | C6521250523-3564 | 2025-06-02 | 10:46:28 | OK | 101.2 | 29.4 | 61.6 | 8.9 | 118.3 | 9.65 | 804.5 | 70.5 |  |  | 20360 | 118.1 | 11.7 |  |  |  | 67.87 | 26212 | [7 empty] | 120 | 0.44 | 29.5 |  |  |  | 3120
3565 | R16065--120V | C6521250523-3565 | 2025-06-02 | 10:46:57 | OK | 101.2 | 29.4 | 61.6 | 8.9 | 117.9 | 10.06 | 845.5 | 71.27 |  |  | 19722 | 117.6 | 11.63 |  |  |  | 65.57 | 25877 | [7 empty] | 120 | 0.44 | 29.6 |  |  |  | 3094
3566 | R16065--120V | C6521250523-3566 | 2025-06-02 | 10:47:28 | OK | 101.2 | 29.3 | 61.7 | 8.9 | 118.2 | 10.61 | 890.5 | 70.98 |  |  | 20306 | 118 | 11.78 |  |  |  | 69.39 | 26601 | [7 empty] | 120 | 0.44 | 29 |  |  |  | 3156
3567 | R16065--120V | C6521250523-3567 | 2025-06-02 | 10:47:57 | OK | 101.2 | 29.4 | 61.8 | 8.9 | 118 | 10.35 | 870.7 | 71.24 |  |  | 20399 | 117.9 | 11.58 |  |  |  | 66.54 | 26075 | [7 empty] | 120 | 0.42 | 28.1 |  |  |  | 3120
3568 | R16065--120V | C6521250523-3568 | 2025-06-02 | 10:48:25 | OK | 101.2 | 29.4 | 61.8 | 8.9 | 118.3 | 10.21 | 854 | 70.7 |  |  | 20213 | 118.2 | 11.72 |  |  |  | 67.71 | 26331 | [7 empty] | 120 | 0.42 | 27.8 |  |  |  | 3193
3569 | R16065--120V | C6521250523-3569 | 2025-06-02 | 10:48:54 | OK | 101.2 | 29.3 | 62.1 | 8.9 | 118 | 10.14 | 850.5 | 71.05 |  |  | 20151 | 117.8 | 11.47 |  |  |  | 67.33 | 26075 | [7 empty] | 120 | 0.44 | 28.9 |  |  |  | 3095
3570 | R16065--120V | C6521250523-3570 | 2025-06-02 | 10:49:22 | OK | 101.2 | 29.3 | 62.0 | 8.9 | 118.3 | 10.26 | 861.8 | 71.04 |  |  | 20023 | 118.1 | 11.81 |  |  |  | 67.78 | 25922 | [7 empty] | 120 | 0.42 | 27.7 |  |  |  | 3065
3571 | R16065--120V | C6521250523-3571 | 2025-06-02 | 10:49:51 | OK | 101.2 | 29.3 | 62.3 | 8.9 | 118 | 10.42 | 875.9 | 71.23 |  |  | 19853 | 117.8 | 11.85 |  |  |  | 60.4 | 24938 | [7 empty] | 120 | 0.42 | 27.9 |  |  |  | 3023
3572 | R16065--120V | C6521250523-3572 | 2025-06-02 | 10:50:20 | OK | 101.2 | 29.2 | 62.8 | 8.9 | 118.2 | 10.33 | 866.2 | 70.95 |  |  | 20474 | 118 | 11.89 |  |  |  | 67.25 | 26212 | [7 empty] | 120 | 0.42 | 27.8 |  |  |  | 3188
3573 | R16065--120V | C6521250523-3573 | 2025-06-02 | 10:50:49 | OK | 101.2 | 29.2 | 62.7 | 8.9 | 118 | 10.78 | 910.1 | 71.57 |  |  | 20162 | 117.8 | 11.99 |  |  |  | 64.39 | 25598 | [7 empty] | 120 | 0.41 | 27.4 |  |  |  | 3128
3574 | R16065--120V | C6521250523-3574 | 2025-06-02 | 10:51:18 | OK | 101.2 | 29.2 | 62.8 | 8.9 | 118.4 | 9.78 | 816.3 | 70.49 |  |  | 19949 | 118.1 | 11.91 |  |  |  | 67.63 | 25955 | [7 empty] | 120 | 0.43 | 28.9 |  |  |  | 3134
3575 | R16065--120V | C6521250523-3575 | 2025-06-02 | 10:51:48 | OK | 101.2 | 29.2 | 62.6 | 8.9 | 118 | 10.33 | 869.5 | 71.33 |  |  | 19868 | 117.7 | 11.85 |  |  |  | 66.24 | 26084 | [7 empty] | 120 | 0.43 | 28.8 |  |  |  | 3079
3576 | R16065--120V | C6521250523-3576 | 2025-06-02 | 10:52:20 | OK | 101.2 | 29.2 | 62.8 | 8.9 | 118.4 | 9.59 | 803.1 | 70.78 |  |  | 20033 | 118.1 | 11.65 |  |  |  | 68.3 | 26083 | [7 empty] | 120 | 0.43 | 28.3 |  |  |  | 3153
3577 | R16065--120V | C6521250523-3577 | 2025-06-02 | 10:52:49 | OK | 101.2 | 29.2 | 62.9 | 8.9 | 118.1 | 10.32 | 868.1 | 71.27 |  |  | 20244 | 117.9 | 11.45 |  |  |  | 67.5 | 26199 | [7 empty] | 120 | 0.43 | 28.7 |  |  |  | 3086
3578 | R16065--120V | C6521250523-3578 | 2025-06-02 | 10:53:18 | OK | 101.2 | 29.2 | 63.1 | 8.9 | 118.4 | 9.82 | 820.3 | 70.54 |  |  | 20090 | 118.1 | 11.75 |  |  |  | 69.88 | 26401 | [7 empty] | 120 | 0.44 | 29.1 |  |  |  | 3112
3579 | R16065--120V | C6521250523-3579 | 2025-06-02 | 10:53:50 | OK | 101.2 | 29.2 | 63.7 | 8.9 | 118.1 | 10.21 | 861.4 | 71.45 |  |  | 20193 | 117.8 | 11.64 |  |  |  | 65.11 | 25772 | [7 empty] | 120 | 0.41 | 27.1 |  |  |  | 3123
3580 | R16065--120V | C6521250523-3580 | 2025-06-02 | 10:54:18 | OK | 101.2 | 29.3 | 63.4 | 8.9 | 118.2 | 10.46 | 879.7 | 71.09 |  |  | 20210 | 118 | 11.71 |  |  |  | 66.88 | 25839 | [7 empty] | 120 | 0.44 | 29.2 |  |  |  | 3143
3581 | R16065--120V | C6521250523-3581 | 2025-06-02 | 10:54:48 | OK | 101.2 | 29.3 | 63.3 | 8.9 | 117.9 | 10.49 | 882.8 | 71.35 |  |  | 20264 | 117.7 | 11.34 |  |  |  | 67.74 | 26316 | [7 empty] | 120 | 0.43 | 28.7 |  |  |  | 3088
3582 | R16065--120V | C6521250523-3582 | 2025-06-02 | 10:55:22 | OK | 101.2 | 29.2 | 63.6 | 8.9 | 118.3 | 10.23 | 858 | 70.9 |  |  | 20288 | 118.1 | 11.4 |  |  |  | 70.15 | 26548 | [7 empty] | 120 | 0.42 | 27.8 |  |  |  | 3168
3583 | R16065--120V | C6521250523-3583 | 2025-06-02 | 10:55:51 | OK | 101.2 | 29.1 | 63.9 | 8.9 | 118.1 | 10.32 | 870.9 | 71.46 |  |  | 20010 | 117.8 | 11.52 |  |  |  | 67.16 | 26086 | [7 empty] | 120 | 0.45 | 29.7 |  |  |  | 3082
3584 | R16065--120V | C6521250523-3584 | 2025-06-02 | 10:56:20 | OK | 101.2 | 29.0 | 64.3 | 8.9 | 118.3 | 9.62 | 802.2 | 70.43 |  |  | 19991 | 118.1 | 11.68 |  |  |  | 68.48 | 26148 | [7 empty] | 120 | 0.42 | 27.8 |  |  |  | 3130
3585 | R16065--120V | C6521250523-3585 | 2025-06-02 | 10:56:50 | OK | 101.2 | 29.0 | 64.3 | 8.9 | 118.1 | 10.16 | 850.8 | 70.91 |  |  | 20278 | 117.8 | 11.48 |  |  |  | 66.31 | 26018 | [7 empty] | 120 | 0.4 | 26.7 |  |  |  | 3142
3586 | R16065--120V | C6521250523-3586 | 2025-06-02 | 10:57:20 | OK | 101.2 | 29.0 | 64.4 | 8.9 | 118.4 | 9.64 | 804.2 | 70.45 |  |  | 20032 | 118.2 | 11.6 |  |  |  | 69.27 | 26382 | [7 empty] | 120 | 0.43 | 28.7 |  |  |  | 3147
3587 | R16065--120V | C6521250523-3587 | 2025-06-02 | 10:57:49 | OK | 101.2 | 29.0 | 64.6 | 8.9 | 117.9 | 10.37 | 873.4 | 71.39 |  |  | 19832 | 117.8 | 11.34 |  |  |  | 69.59 | 26498 | [7 empty] | 120 | 0.41 | 27.4 |  |  |  | 3050
3588 | R16065--120V | C6521250523-3588 | 2025-06-02 | 10:58:18 | OK | 101.2 | 29.0 | 64.4 | 8.9 | 118.4 | 9.84 | 823.4 | 70.63 |  |  | 19686 | 118.2 | 11.72 |  |  |  | 68.56 | 26404 | [7 empty] | 120 | 0.43 | 28.3 |  |  |  | 3113
3589 | R16065--120V | C6521250523-3589 | 2025-06-02 | 10:58:51 | OK | 101.2 | 28.9 | 64.7 | 8.9 | 118 | 10.36 | 865.7 | 70.83 |  |  | 20142 | 117.9 | 11.29 |  |  |  | 68.22 | 26372 | [7 empty] | 120 | 0.44 | 29.1 |  |  |  | 3092
3590 | R16065--120V | C6521250523-3590 | 2025-06-02 | 10:59:19 | OK | 101.2 | 28.8 | 64.9 | 8.9 | 118.3 | 9.82 | 818.3 | 70.4 |  |  | 20283 | 118.1 | 11.62 |  |  |  | 68.53 | 26268 | [7 empty] | 120 | 0.44 | 29.3 |  |  |  | 3135
3591 | R16065--120V | C6521250523-3591 | 2025-06-02 | 10:59:48 | OK | 101.2 | 28.8 | 65.3 | 8.9 | 118.1 | 9.87 | 826.8 | 70.96 |  |  | 20175 | 117.8 | 11.28 |  |  |  | 68.45 | 26375 | [7 empty] | 120 | 0.44 | 29.3 |  |  |  | 3084
3592 | R16065--120V | C6521250523-3592 | 2025-06-02 | 11:00:17 | OK | 101.2 | 28.8 | 65.3 | 8.9 | 118.3 | 9.84 | 818.1 | 70.32 |  |  | 20172 | 118.1 | 11.9 |  |  |  | 67.9 | 26240 | [7 empty] | 120 | 0.42 | 28.1 |  |  |  | 3070
3593 | R16065--120V | C6521250523-3593 | 2025-06-02 | 11:00:46 | OK | 101.2 | 28.8 | 65.2 | 8.9 | 118.1 | 9.64 | 807.8 | 70.93 |  |  | 19620 | 117.7 | 11.55 |  |  |  | 66.47 | 26002 | [7 empty] | 120 | 0.42 | 28.2 |  |  |  | 3039
3594 | R16065--120V | C6521250523-3594 | 2025-06-02 | 11:01:15 | OK | 101.2 | 28.8 | 65.3 | 8.9 | 118.2 | 10.41 | 870.6 | 70.75 |  |  | 20166 | 118.1 | 11.51 |  |  |  | 69.38 | 26447 | [7 empty] | 120 | 0.43 | 28.4 |  |  |  | 3131
3595 | R16065--120V | C6521250523-3595 | 2025-06-02 | 11:01:47 | OK | 101.2 | 28.6 | 65.8 | 8.9 | 118.1 | 9.77 | 818.6 | 70.92 |  |  | 20011 | 117.7 | 11.3 |  |  |  | 67.49 | 26241 | [7 empty] | 120 | 0.43 | 28.5 |  |  |  | 3088
3596 | R16065--120V | C6521250523-3596 | 2025-06-02 | 11:02:16 | OK | 101.2 | 28.8 | 65.7 | 8.9 | 118.3 | 9.6 | 799.4 | 70.35 |  |  | 19871 | 118.1 | 11.59 |  |  |  | 68.56 | 26438 | [7 empty] | 120 | 0.43 | 28.7 |  |  |  | 3151
3597 | R16065--120V | C6521250523-3597 | 2025-06-02 | 11:02:48 | OK | 101.2 | 28.8 | 65.7 | 8.9 | 117.9 | 10.5 | 880.8 | 71.14 |  |  | 19915 | 117.8 | 11.46 |  |  |  | 67 | 26213 | [7 empty] | 120 | 0.44 | 29.2 |  |  |  | 3079
3598 | R16065--120V | C6521250523-3598 | 2025-06-02 | 11:03:17 | OK | 101.2 | 28.8 | 65.8 | 8.9 | 118.4 | 9.85 | 824.4 | 70.71 |  |  | 19650 | 118.2 | 11.9 |  |  |  | 66.08 | 25911 | [7 empty] | 120 | 0.48 | 32 |  |  |  | 3009
3599 | R16065--120V | C6521250523-3599 | 2025-06-02 | 11:03:45 | OK | 101.2 | 28.8 | 65.6 | 8.9 | 118 | 10.2 | 856.4 | 71.16 |  |  | 20101 | 117.8 | 11.71 |  |  |  | 64.83 | 25734 | [7 empty] | 120 | 0.42 | 27.8 |  |  |  | 3045
3600 | R16065--120V | C6521250523-3600 | 2025-06-02 | 11:04:14 | OK | 101.2 | 28.8 | 65.8 | 8.9 | 118.4 | 9.7 | 809 | 70.45 |  |  | 19939 | 118.2 | 11.67 |  |  |  | 68.98 | 26507 | [7 empty] | 120 | 0.44 | 29.2 |  |  |  | 3136
3601 | R16065--120V | C6521250523-3601 | 2025-06-02 | 11:04:47 | OK | 101.2 | 28.7 | 66.0 | 8.9 | 118 | 10.29 | 865.7 | 71.33 |  |  | 20237 | 117.7 | 11.33 |  |  |  | 67.87 | 26334 | [7 empty] | 120 | 0.43 | 28.8 |  |  |  | 3063
3602 | R16065--120V | C6521250523-3602 | 2025-06-02 | 11:05:16 | OK | 101.2 | 28.7 | 66.0 | 8.9 | 118.3 | 9.8 | 817.8 | 70.56 |  |  | 20043 | 118.1 | 11.52 |  |  |  | 69.83 | 26424 | [7 empty] | 120 | 0.44 | 29.1 |  |  |  | 3130
3603 | R16065--120V | C6521250523-3603 | 2025-06-02 | 11:05:45 | OK | 101.2 | 28.7 | 65.9 | 8.9 | 117.9 | 9.78 | 819.8 | 71.11 |  |  | 19688 | 117.7 | 11.5 |  |  |  | 67.56 | 26234 | [7 empty] | 120 | 0.44 | 29.2 |  |  |  | 3062
3604 | R16065--120V | C6521250523-3604 | 2025-06-02 | 11:06:14 | OK | 101.2 | 28.8 | 65.9 | 8.9 | 118.3 | 9.62 | 806.4 | 70.86 |  |  | 20101 | 118.1 | 11.93 |  |  |  | 67.86 | 26081 | [7 empty] | 120 | 0.43 | 28.3 |  |  |  | 3120
3605 | R16065--120V | C6521250523-3605 | 2025-06-02 | 11:06:49 | OK | 101.2 | 28.8 | 65.7 | 8.9 | 118 | 10.49 | 884.2 | 71.47 |  |  | 20376 | 117.8 | 11.45 |  |  |  | 68.22 | 26405 | [7 empty] | 120 | 0.42 | 28 |  |  |  | 3080
3606 | R16065--120V | C6521250523-3606 | 2025-06-02 | 11:07:18 | OK | 101.2 | 28.8 | 65.7 | 8.9 | 118.3 | 9.45 | 787.5 | 70.44 |  |  | 20005 | 118 | 11.76 |  |  |  | 67.87 | 25804 | [7 empty] | 120 | 0.41 | 27.4 |  |  |  | 3173
3607 | R16065--120V | C6521250523-3607 | 2025-06-02 | 11:07:47 | OK | 101.2 | 28.6 | 66.1 | 8.9 | 117.9 | 10.61 | 893.4 | 71.4 |  |  | 20582 | 117.8 | 11.46 |  |  |  | 67.8 | 26328 | [7 empty] | 120 | 0.43 | 28.5 |  |  |  | 3079
3608 | R16065--120V | C6521250523-3608 | 2025-06-02 | 11:08:16 | OK | 101.2 | 28.6 | 66.4 | 8.9 | 118.2 | 10.05 | 841.3 | 70.79 |  |  | 20048 | 118.1 | 11.6 |  |  |  | 68.58 | 26386 | [7 empty] | 120 | 0.44 | 29.1 |  |  |  | 3131
3609 | R16065--120V | C6521250523-3609 | 2025-06-02 | 11:08:45 | OK | 101.2 | 28.7 | 66.2 | 8.9 | 118 | 10.25 | 860.2 | 71.08 |  |  | 20034 | 117.8 | 11.88 |  |  |  | 64.85 | 25570 | [7 empty] | 120 | 0.44 | 29.3 |  |  |  | 3090
3610 | R16065--120V | C6521250523-3610 | 2025-06-02 | 11:09:14 | OK | 101.2 | 28.7 | 66.2 | 8.9 | 118.3 | 9.71 | 814.9 | 70.91 |  |  | 20002 | 118.1 | 11.87 |  |  |  | 67.37 | 25881 | [7 empty] | 120 | 0.44 | 29.6 |  |  |  | 3116
3611 | R16065--120V | C6521250523-3611 | 2025-06-02 | 11:09:45 | OK | 101.2 | 28.7 | 66.4 | 8.9 | 118 | 10.19 | 854.8 | 71.1 |  |  | 20125 | 117.8 | 11.4 |  |  |  | 67.38 | 26134 | [7 empty] | 120 | 0.41 | 27.4 |  |  |  | 3107
3612 | R16065--120V | C6521250523-3612 | 2025-06-02 | 11:10:14 | OK | 101.2 | 28.7 | 66.2 | 8.9 | 118.3 | 9.66 | 806.9 | 70.63 |  |  | 19804 | 118 | 11.89 |  |  |  | 65.66 | 25882 | [7 empty] | 120 | 0.42 | 27.6 |  |  |  | 3082
3613 | R16065--120V | C6521250523-3613 | 2025-06-02 | 11:10:45 | OK | 101.2 | 28.7 | 66.2 | 8.9 | 118 | 10.4 | 875.8 | 71.37 |  |  | 19844 | 117.8 | 11.45 |  |  |  | 67.3 | 26064 | [7 empty] | 120 | 0.43 | 28.5 |  |  |  | 3018
3614 | R16065--120V | C6521250523-3614 | 2025-06-02 | 11:11:13 | OK | 101.2 | 28.8 | 65.9 | 8.9 | 118.3 | 9.77 | 815.8 | 70.57 |  |  | 19833 | 118.1 | 11.73 |  |  |  | 68.56 | 26153 | [7 empty] | 120 | 0.42 | 28 |  |  |  | 3077
3615 | R16065--120V | C6521250523-3615 | 2025-06-02 | 11:11:43 | OK | 101.2 | 28.8 | 65.9 | 8.9 | 118 | 10.36 | 870 | 71.16 |  |  | 20020 | 117.8 | 11.95 |  |  |  | 64.74 | 25750 | [7 empty] | 120 | 0.42 | 27.7 |  |  |  | 3096
3616 | R16065--120V | C6521250523-3616 | 2025-06-02 | 11:12:39 | OK | 101.2 | 28.8 | 66.0 | 8.9 | 118.4 | 9.92 | 841 | 71.63 |  |  | 20010 | 118.1 | 12.03 |  |  |  | 65.03 | 25623 | [7 empty] | 120 | 0.51 | 33.9 |  |  |  | 2990
3617 | R16065--120V | C6521250523-3617 | 2025-06-02 | 11:13:09 | OK | 101.2 | 28.8 | 65.9 | 8.9 | 118.2 | 9.47 | 797.9 | 71.29 |  |  | 19582 | 117.8 | 11.39 |  |  |  | 67.14 | 25988 | [7 empty] | 120 | 0.42 | 28 |  |  |  | 3088
3618 | R16065--120V | C6521250523-3618 | 2025-06-02 | 11:13:39 | OK | 101.2 | 28.8 | 66.0 | 8.9 | 118.3 | 10.1 | 858.6 | 71.83 |  |  | 19867 | 118.1 | 11.92 |  |  |  | 65.73 | 25473 | [7 empty] | 120 | 0.45 | 29.9 |  |  |  | 3047
3619 | R16065--120V | C6521250523-3619 | 2025-06-02 | 11:14:08 | OK | 101.2 | 28.7 | 66.1 | 8.9 | 118 | 10.31 | 868.2 | 71.35 |  |  | 19855 | 117.8 | 12.01 |  |  |  | 64.32 | 25695 | [7 empty] | 120 | 0.43 | 28.2 |  |  |  | 3072
3620 | R16065--120V | C6521250523-3620 | 2025-06-02 | 11:14:37 | OK | 101.2 | 28.8 | 66.1 | 8.9 | 118.4 | 9.85 | 823.4 | 70.63 |  |  | 20035 | 118.1 | 11.87 |  |  |  | 65.03 | 25585 | [7 empty] | 120 | 0.5 | 33.4 |  |  |  | 3007
3621 | R16065--120V | C6521250523-3621 | 2025-06-02 | 11:17:11 | OK | 101.2 | 28.7 | 66.2 | 8.9 | 118 | 10.2 | 871.8 | 72.42 |  |  | 19813 | 117.8 | 11.56 |  |  |  | 66.18 | 25999 | [7 empty] | 120 | 0.43 | 28.8 |  |  |  | 3064
3622 | R16065--120V | C6521250523-3622 | 2025-06-02 | 11:17:40 | OK | 101.2 | 28.8 | 65.9 | 9 | 118.3 | 9.66 | 824.8 | 72.2 |  |  | 19851 | 118 | 11.72 |  |  |  | 65.13 | 25419 | [7 empty] | 120 | 0.44 | 29.2 |  |  |  | 3117
3623 | R16065--120V | C6521250523-3623 | 2025-06-02 | 11:18:12 | OK | 101.2 | 28.8 | 65.9 | 8.9 | 118 | 9.52 | 801.4 | 71.34 |  |  | 19980 | 117.7 | 11.68 |  |  |  | 65.4 | 25816 | [7 empty] | 120 | 0.43 | 28.7 |  |  |  | 3011
3624 | R16065--120V | C6521250523-3624 | 2025-06-02 | 11:18:41 | OK | 101.2 | 28.7 | 65.9 | 8.9 | 118.3 | 9.52 | 799.9 | 71.03 |  |  | 19945 | 118.1 | 11.86 |  |  |  | 68.12 | 26337 | [7 empty] | 120 | 0.43 | 28.3 |  |  |  | 3095
3625 | R16065--120V | C6521250523-3625 | 2025-06-02 | 11:19:15 | OK | 101.2 | 28.8 | 65.8 | 8.9 | 118 | 10.09 | 848.6 | 71.23 |  |  | 19907 | 117.8 | 11.73 |  |  |  | 66.37 | 25863 | [7 empty] | 120 | 0.43 | 28.5 |  |  |  | 3088
3626 | R16065--120V | C6521250523-3626 | 2025-06-02 | 11:19:44 | OK | 101.2 | 28.8 | 65.6 | 8.9 | 118.3 | 9.77 | 819 | 70.81 |  |  | 20268 | 118.1 | 11.69 |  |  |  | 68.56 | 26237 | [7 empty] | 120 | 0.41 | 27.4 |  |  |  | 3168
3627 | R16065--120V | C6521250523-3627 | 2025-06-02 | 11:20:14 | OK | 101.2 | 28.8 | 65.6 | 8.9 | 118 | 10.27 | 863.5 | 71.24 |  |  | 19987 | 117.9 | 11.69 |  |  |  | 66.23 | 26023 | [7 empty] | 120 | 0.44 | 29 |  |  |  | 3082
3628 | R16065--120V | C6521250523-3628 | 2025-06-02 | 11:20:43 | OK | 101.2 | 28.9 | 65.4 | 8.9 | 118.4 | 9.78 | 812.9 | 70.24 |  |  | 20207 | 118.2 | 11.78 |  |  |  | 66.02 | 25893 | [7 empty] | 120 | 0.42 | 27.5 |  |  |  | 3188
3629 | R16065--120V | C6521250523-3629 | 2025-06-02 | 11:21:12 | OK | 101.2 | 28.9 | 65.5 | 8.9 | 118 | 10.07 | 843.8 | 71.05 |  |  | 20393 | 117.8 | 11.39 |  |  |  | 66.89 | 26067 | [7 empty] | 120 | 0.42 | 28 |  |  |  | 3115
3630 | R16065--120V | C6521250523-3630 | 2025-06-02 | 11:21:41 | OK | 101.2 | 28.8 | 65.7 | 8.9 | 118.3 | 10.05 | 840.8 | 70.71 |  |  | 20200 | 118.1 | 11.76 |  |  |  | 69.25 | 26336 | [7 empty] | 120 | 0.49 | 32.9 |  |  |  | 3004
3631 | R16065--120V | C6521250523-3631 | 2025-06-02 | 11:22:14 | OK | 101.2 | 28.8 | 65.9 | 8.9 | 117.9 | 10.19 | 857.1 | 71.38 |  |  | 19747 | 117.7 | 11.42 |  |  |  | 66.8 | 26186 | [7 empty] | 120 | 0.44 | 29.5 |  |  |  | 3087
3632 | R16065--120V | C6521250523-3632 | 2025-06-02 | 11:22:43 | OK | 101.2 | 28.8 | 66.1 | 8.9 | 118.3 | 10.35 | 868.4 | 70.95 |  |  | 20142 | 118.2 | 11.69 |  |  |  | 69.98 | 26604 | [7 empty] | 120 | 0.43 | 28.5 |  |  |  | 3135
3633 | R16065--120V | C6521250523-3633 | 2025-06-02 | 11:23:13 | OK | 101.2 | 28.7 | 66.2 | 8.9 | 118 | 10.2 | 853.8 | 70.89 |  |  | 20260 | 117.9 | 11.48 |  |  |  | 66.68 | 26005 | [7 empty] | 120 | 0.42 | 27.5 |  |  |  | 3105
3634 | R16065--120V | C6521250523-3634 | 2025-06-02 | 11:23:42 | OK | 101.2 | 28.7 | 66.1 | 8.9 | 118.3 | 10.43 | 876.1 | 71.05 |  |  | 20067 | 118.1 | 11.95 |  |  |  | 67.12 | 25875 | [7 empty] | 120 | 0.48 | 32 |  |  |  | 3033
3635 | R16065--120V | C6521250523-3635 | 2025-06-02 | 11:24:16 | OK | 101.2 | 28.5 | 66.5 | 8.9 | 118 | 9.93 | 833.4 | 71.1 |  |  | 19923 | 117.8 | 11.5 |  |  |  | 67.06 | 26056 | [7 empty] | 120 | 0.41 | 27.5 |  |  |  | 3050
3636 | R16065--120V | C6521250523-3636 | 2025-06-02 | 11:24:45 | OK | 101.2 | 28.6 | 66.4 | 8.9 | 118.4 | 9.54 | 795.6 | 70.5 |  |  | 19993 | 118.1 | 11.53 |  |  |  | 69.42 | 26590 | [7 empty] | 120 | 0.42 | 27.9 |  |  |  | 3179
3637 | R16065--120V | C6521250523-3637 | 2025-06-02 | 11:25:18 | OK | 101.2 | 28.6 | 66.3 | 8.9 | 118.1 | 10.3 | 866.1 | 71.24 |  |  | 20328 | 117.8 | 11.42 |  |  |  | 68.03 | 26276 | [7 empty] | 120 | 0.42 | 28.2 |  |  |  | 3102
3638 | R16065--120V | C6521250523-3638 | 2025-06-02 | 11:25:48 | OK | 101.2 | 28.7 | 66.1 | 8.9 | 118.3 | 9.9 | 828.4 | 70.73 |  |  | 20347 | 118.1 | 11.47 |  |  |  | 70.19 | 26621 | [7 empty] | 120 | 0.44 | 29.1 |  |  |  | 3133
3639 | R16065--120V | C6521250523-3639 | 2025-06-02 | 11:26:18 | OK | 101.2 | 28.7 | 66.0 | 8.9 | 118 | 10.53 | 888.3 | 71.49 |  |  | 20258 | 117.8 | 11.48 |  |  |  | 68.75 | 26496 | [7 empty] | 120 | 0.43 | 28.6 |  |  |  | 3074
3640 | R16065--120V | C6521250523-3640 | 2025-06-02 | 11:26:46 | OK | 101.2 | 28.7 | 66.0 | 8.9 | 118.3 | 10 | 842.2 | 71.2 |  |  | 20166 | 118.1 | 11.78 |  |  |  | 67.35 | 26121 | [7 empty] | 120 | 0.42 | 28.1 |  |  |  | 3125
3641 | R16065--120V | C6521250523-3641 | 2025-06-02 | 11:27:16 | OK | 101.2 | 28.6 | 66.3 | 8.9 | 118 | 10.13 | 849.8 | 71.09 |  |  | 20383 | 117.7 | 11.72 |  |  |  | 64.87 | 25815 | [7 empty] | 120 | 0.44 | 29 |  |  |  | 3078
3642 | R16065--120V | C6521250523-3642 | 2025-06-02 | 11:27:46 | OK | 101.2 | 28.7 | 66.3 | 8.9 | 118.4 | 9.51 | 793 | 70.43 |  |  | 20235 | 118.1 | 11.78 |  |  |  | 68.39 | 26373 | [7 empty] | 120 | 0.43 | 28.8 |  |  |  | 3137
3643 | R16065--120V | C6521250523-3643 | 2025-06-02 | 11:28:15 | OK | 101.2 | 28.8 | 66.3 | 8.9 | 118 | 10.3 | 866.4 | 71.28 |  |  | 20069 | 117.7 | 11.59 |  |  |  | 67.14 | 26169 | [7 empty] | 120 | 0.46 | 30.4 |  |  |  | 3005
3644 | R16065--120V | C6521250523-3644 | 2025-06-02 | 11:28:44 | OK | 101.2 | 28.8 | 65.9 | 8.9 | 118.3 | 9.92 | 827.9 | 70.53 |  |  | 20158 | 118.1 | 11.74 |  |  |  | 68.33 | 26343 | [7 empty] | 120 | 0.43 | 28.8 |  |  |  | 3142
3645 | R16065--120V | C6521250523-3645 | 2025-06-02 | 11:29:13 | OK | 101.2 | 28.8 | 65.9 | 8.9 | 117.8 | 10.16 | 853.8 | 71.29 |  |  | 19850 | 117.6 | 11.58 |  |  |  | 66.31 | 25930 | [7 empty] | 120 | 0.43 | 28.7 |  |  |  | 3075
3646 | R16065--120V | C6521250523-3646 | 2025-06-02 | 11:29:42 | OK | 101.2 | 28.7 | 65.8 | 8.9 | 118.3 | 9.78 | 817.3 | 70.65 |  |  | 20121 | 118.1 | 11.93 |  |  |  | 68 | 26227 | [7 empty] | 120 | 0.43 | 28.3 |  |  |  | 3166
3647 | R16065--120V | C6521250523-3647 | 2025-06-02 | 11:30:17 | OK | 101.2 | 28.7 | 65.4 | 8.9 | 118 | 10.34 | 870.3 | 71.37 |  |  | 19980 | 117.8 | 11.67 |  |  |  | 65.41 | 25821 | [7 empty] | 120 | 0.43 | 28.5 |  |  |  | 3053
3648 | R16065--120V | C6521250523-3648 | 2025-06-02 | 11:30:46 | OK | 101.2 | 28.8 | 65.4 | 8.9 | 118.4 | 9.6 | 804.5 | 70.81 |  |  | 19986 | 118.1 | 11.88 |  |  |  | 64.04 | 25145 | [7 empty] | 120 | 0.43 | 28.7 |  |  |  | 3049
3649 | R16065--120V | C6521250523-3649 | 2025-06-02 | 11:31:15 | OK | 101.2 | 28.8 | 65.3 | 8.9 | 118 | 10.16 | 853.5 | 71.19 |  |  | 20183 | 117.8 | 11.45 |  |  |  | 66.95 | 26114 | [7 empty] | 120 | 0.44 | 29.5 |  |  |  | 3080
3650 | R16065--120V | C6521250523-3650 | 2025-06-02 | 11:31:45 | OK | 101.2 | 28.9 | 65.3 | 8.9 | 118.4 | 9.68 | 806.2 | 70.37 |  |  | 20067 | 118.1 | 11.67 |  |  |  | 66.63 | 25900 | [7 empty] | 120 | 0.44 | 29 |  |  |  | 3026
3651 | R16065--120V | C6521250523-3651 | 2025-06-02 | 11:32:14 | OK | 101.2 | 28.8 | 65.3 | 8.9 | 117.9 | 10.4 | 877.5 | 71.52 |  |  | 20213 | 117.6 | 11.76 |  |  |  | 65.21 | 25963 | [7 empty] | 120 | 0.43 | 28.4 |  |  |  | 3033
3652 | R16065--120V | C6521250523-3652 | 2025-06-02 | 11:32:43 | OK | 101.2 | 28.9 | 65.1 | 8.9 | 118.3 | 10.2 | 853.6 | 70.77 |  |  | 20398 | 118.1 | 11.78 |  |  |  | 68.03 | 26280 | [7 empty] | 120 | 0.43 | 28.5 |  |  |  | 3170
3653 | R16065--120V | C6521250523-3653 | 2025-06-02 | 11:33:12 | OK | 101.2 | 28.7 | 65.5 | 8.9 | 118 | 10.36 | 865 | 70.78 |  |  | 20033 | 117.8 | 11.41 |  |  |  | 66.95 | 26063 | [7 empty] | 120 | 0.43 | 28.9 |  |  |  | 3099
3654 | R16065--120V | C6521250523-3654 | 2025-06-02 | 11:33:41 | OK | 101.2 | 28.6 | 65.8 | 8.9 | 118.4 | 9.73 | 816.2 | 70.85 |  |  | 19854 | 118.1 | 11.69 |  |  |  | 68.44 | 26123 | [7 empty] | 120 | 0.44 | 29.5 |  |  |  | 3129
3655 | R16065--120V | C6521250523-3655 | 2025-06-02 | 11:34:10 | OK | 101.2 | 28.5 | 66.1 | 8.9 | 118 | 10.37 | 872 | 71.22 |  |  | 20170 | 117.9 | 11.68 |  |  |  | 66.7 | 26075 | [7 empty] | 120 | 0.44 | 29.3 |  |  |  | 3082
3656 | R16065--120V | C6521250523-3656 | 2025-06-02 | 11:34:38 | OK | 101.2 | 28.6 | 66.1 | 8.9 | 118.3 | 9.96 | 835.5 | 70.87 |  |  | 20184 | 118.1 | 11.94 |  |  |  | 67.6 | 26072 | [7 empty] | 120 | 0.41 | 27.3 |  |  |  | 3166
3657 | R16065--120V | C6521250523-3657 | 2025-06-02 | 11:35:08 | OK | 101.2 | 28.6 | 65.8 | 8.9 | 118 | 10.37 | 871.5 | 71.2 |  |  | 19877 | 117.8 | 11.57 |  |  |  | 65.36 | 25962 | [7 empty] | 120 | 0.42 | 28.2 |  |  |  | 3100
3658 | R16065--120V | C6521250523-3658 | 2025-06-02 | 11:35:39 | OK | 101.2 | 28.7 | 65.7 | 8.9 | 118.4 | 9.84 | 821.7 | 70.57 |  |  | 19844 | 118.1 | 11.98 |  |  |  | 66.1 | 25518 | [7 empty] | 120 | 0.5 | 33.1 |  |  |  | 2973
3659 | R16065--120V | C6521250523-3659 | 2025-06-02 | 11:36:08 | OK | 101.2 | 28.7 | 65.3 | 8.9 | 118.1 | 10.51 | 883.2 | 71.16 |  |  | 20244 | 117.8 | 11.75 |  |  |  | 66.21 | 26037 | [7 empty] | 120 | 0.45 | 29.7 |  |  |  | 3087
3660 | R16065--120V | C6521250523-3660 | 2025-06-02 | 11:36:36 | OK | 101.2 | 28.7 | 65.5 | 8.9 | 118.3 | 10.47 | 872.5 | 70.4 |  |  | 20272 | 118.1 | 11.82 |  |  |  | 69.03 | 26298 | [7 empty] | 120 | 0.43 | 28.7 |  |  |  | 3131
3661 | R16065--120V | C6521250523-3661 | 2025-06-02 | 11:37:06 | OK | 101.2 | 28.6 | 65.4 | 8.9 | 117.9 | 10.24 | 858.7 | 71.14 |  |  | 19951 | 117.6 | 11.52 |  |  |  | 66.06 | 25811 | [7 empty] | 120 | 0.43 | 28.5 |  |  |  | 3077
3662 | R16065--120V | C6521250523-3662 | 2025-06-02 | 11:37:35 | OK | 101.2 | 28.6 | 65.3 | 8.9 | 118.4 | 10.08 | 846.4 | 70.93 |  |  | 19892 | 118.1 | 11.77 |  |  |  | 67.04 | 26050 | [7 empty] | 120 | 0.45 | 29.8 |  |  |  | 3140
3663 | R16065--120V | C6521250523-3663 | 2025-06-02 | 11:38:04 | OK | 101.2 | 28.5 | 65.4 | 8.9 | 118.1 | 10.42 | 874.4 | 71.07 |  |  | 20340 | 117.8 | 11.7 |  |  |  | 65.9 | 25921 | [7 empty] | 120 | 0.44 | 29 |  |  |  | 2998
3664 | R16065--120V | C6521250523-3664 | 2025-06-02 | 11:38:33 | OK | 101.2 | 28.6 | 65.3 | 8.9 | 118.3 | 10.12 | 845.8 | 70.61 |  |  | 20230 | 118.1 | 11.88 |  |  |  | 68.42 | 26152 | [7 empty] | 120 | 0.43 | 28.4 |  |  |  | 3090
3665 | R16065--120V | C6521250523-3665 | 2025-06-02 | 11:39:04 | OK | 101.2 | 28.5 | 65.3 | 8.9 | 118.1 | 9.88 | 831.6 | 71.28 |  |  | 19743 | 117.8 | 11.39 |  |  |  | 67.59 | 26105 | [7 empty] | 120 | 0.43 | 28.6 |  |  |  | 3082
3666 | R16065--120V | C6521250523-3666 | 2025-06-02 | 11:39:33 | OK | 101.2 | 28.6 | 65.3 | 8.9 | 118.4 | 10.2 | 862 | 71.38 |  |  | 19776 | 118.1 | 11.99 |  |  |  | 66.52 | 25887 | [7 empty] | 120 | 0.44 | 29.5 |  |  |  | 3069
3667 | R16065--120V | C6521250523-3667 | 2025-06-02 | 11:40:02 | OK | 101.2 | 28.6 | 65.0 | 8.9 | 118 | 9.81 | 819.5 | 70.77 |  |  | 19787 | 117.6 | 11.59 |  |  |  | 66.36 | 26057 | [7 empty] | 120 | 0.42 | 27.9 |  |  |  | 3017
3668 | R16065--120V | C6521250523-3668 | 2025-06-02 | 11:40:31 | OK | 101.2 | 28.8 | 64.7 | 8.9 | 118.2 | 10.1 | 844 | 70.74 |  |  | 19777 | 118 | 11.94 |  |  |  | 68.69 | 26393 | [7 empty] | 120 | 0.44 | 29.4 |  |  |  | 3042
3669 | R16065--120V | C6521250523-3669 | 2025-06-02 | 11:41:00 | OK | 101.2 | 28.8 | 64.6 | 8.9 | 118 | 10.38 | 873.1 | 71.3 |  |  | 20136 | 117.8 | 11.72 |  |  |  | 66.63 | 26027 | [7 empty] | 120 | 0.43 | 28.9 |  |  |  | 3086
3670 | R16065--120V | C6521250523-3670 | 2025-06-02 | 11:41:29 | OK | 101.2 | 28.8 | 64.5 | 8.9 | 118.4 | 9.67 | 806.1 | 70.43 |  |  | 19843 | 118.1 | 11.89 |  |  |  | 66.3 | 26027 | [7 empty] | 120 | 0.42 | 27.7 |  |  |  | 3151
3671 | R16065--120V | C6521250523-3671 | 2025-06-02 | 11:42:00 | OK | 101.2 | 28.9 | 64.3 | 8.9 | 118.1 | 10.28 | 859 | 70.8 |  |  | 20277 | 117.9 | 11.71 |  |  |  | 65.54 | 25874 | [7 empty] | 120 | 0.41 | 27 |  |  |  | 3143
3672 | R16065--120V | C6521250523-3672 | 2025-06-02 | 11:42:29 | OK | 101.2 | 29.0 | 64.0 | 8.9 | 118.4 | 9.64 | 805 | 70.5 |  |  | 20101 | 118.1 | 11.72 |  |  |  | 67.77 | 26106 | [7 empty] | 120 | 0.45 | 29.6 |  |  |  | 3137
3673 | R16065--120V | C6521250523-3673 | 2025-06-02 | 11:43:50 | OK | 101.2 | 29.0 | 63.8 | 8.9 | 118.1 | 9.93 | 839.9 | 71.61 |  |  | 19766 | 117.9 | 11.57 |  |  |  | 65.46 | 25911 | [7 empty] | 120 | 0.42 | 27.6 |  |  |  | 3103
3674 | R16065--120V | C6521250523-3674 | 2025-06-02 | 11:44:21 | OK | 101.2 | 29.0 | 63.8 | 8.9 | 118.4 | 9.61 | 809.1 | 71.1 |  |  | 19866 | 118.1 | 11.85 |  |  |  | 68.21 | 26272 | [7 empty] | 120 | 0.4 | 26.6 |  |  |  | 3196
3675 | R16065--120V | C6521250523-3675 | 2025-06-02 | 11:45:06 | OK | 101.2 | 29.0 | 63.9 | 8.9 | 118 | 10.2 | 861.2 | 71.54 |  |  | 20234 | 117.8 | 11.53 |  |  |  | 66.76 | 26125 | [7 empty] | 120 | 0.42 | 27.7 |  |  |  | 3122
3676 | R16065--120V | C6521250523-3676 | 2025-06-02 | 11:45:36 | OK | 101.2 | 29.0 | 63.7 | 8.9 | 118.2 | 9.6 | 804.9 | 70.89 |  |  | 20170 | 118 | 11.87 |  |  |  | 67.28 | 25838 | [7 empty] | 120 | 0.43 | 28.7 |  |  |  | 3149
3677 | R16065--120V | C6521250523-3677 | 2025-06-02 | 11:46:06 | OK | 101.2 | 29.1 | 63.7 | 8.9 | 118.1 | 10.41 | 876.7 | 71.32 |  |  | 19992 | 117.9 | 11.65 |  |  |  | 66.72 | 26169 | [7 empty] | 120 | 0.43 | 28.4 |  |  |  | 3108
3678 | R16065--120V | C6521250523-3678 | 2025-06-02 | 11:46:35 | OK | 101.2 | 29.1 | 63.7 | 8.9 | 118.3 | 9.91 | 828.3 | 70.66 |  |  | 20155 | 118.2 | 11.88 |  |  |  | 67.87 | 26210 | [7 empty] | 120 | 0.44 | 28.9 |  |  |  | 3155
3679 | R16065--120V | C6521250523-3679 | 2025-06-02 | 11:47:03 | OK | 101.2 | 29.0 | 63.8 | 8.9 | 118 | 10.31 | 864.3 | 71.09 |  |  | 20445 | 117.9 | 11.57 |  |  |  | 68.06 | 26322 | [7 empty] | 120 | 0.42 | 28.2 |  |  |  | 3107
3680 | R16065--120V | C6521250523-3680 | 2025-06-02 | 11:47:32 | OK | 101.2 | 29.0 | 64.0 | 8.9 | 118.4 | 9.45 | 784.5 | 70.14 |  |  | 20307 | 118.1 | 11.74 |  |  |  | 68.06 | 26276 | [7 empty] | 120 | 0.44 | 29.4 |  |  |  | 3152
3681 | R16065--120V | C6521250523-3681 | 2025-06-02 | 11:48:01 | OK | 101.2 | 29.0 | 64.0 | 8.9 | 118 | 10.37 | 872.5 | 71.34 |  |  | 20493 | 117.8 | 11.53 |  |  |  | 66.94 | 26207 | [7 empty] | 120 | 0.44 | 29.6 |  |  |  | 3091
3682 | R16065--120V | C6521250523-3682 | 2025-06-02 | 11:48:29 | OK | 101.2 | 29.0 | 63.9 | 8.9 | 118.3 | 10.04 | 837 | 70.52 |  |  | 20191 | 118.1 | 11.86 |  |  |  | 67.78 | 26032 | [7 empty] | 120 | 0.43 | 28.4 |  |  |  | 3151
3683 | R16065--120V | C6521250523-3683 | 2025-06-02 | 11:48:58 | OK | 101.2 | 28.8 | 64.2 | 8.9 | 117.8 | 10.26 | 859.5 | 71.11 |  |  | 20148 | 117.7 | 11.58 |  |  |  | 65.05 | 25802 | [7 empty] | 120 | 0.44 | 29 |  |  |  | 3074
3684 | R16065--120V | C6521250523-3684 | 2025-06-02 | 11:49:27 | OK | 101.2 | 28.7 | 64.7 | 8.9 | 118.2 | 10.01 | 834.9 | 70.53 |  |  | 20109 | 118.1 | 11.65 |  |  |  | 69.54 | 26375 | [7 empty] | 120 | 0.44 | 29.5 |  |  |  | 3143
3685 | R16065--120V | C6521250523-3685 | 2025-06-02 | 11:49:56 | OK | 101.2 | 28.8 | 64.5 | 8.9 | 118.2 | 10.17 | 854.7 | 71.11 |  |  | 20405 | 117.9 | 11.87 |  |  |  | 64.72 | 25812 | [7 empty] | 120 | 0.43 | 28.6 |  |  |  | 3098
3686 | R16065--120V | C6521250523-3686 | 2025-06-02 | 11:50:24 | OK | 101.2 | 29.0 | 64.2 | 8.9 | 118.3 | 10.61 | 893.3 | 71.17 |  |  | 20324 | 118.1 | 11.9 |  |  |  | 68.95 | 26456 | [7 empty] | 120 | 0.44 | 29.5 |  |  |  | 3122
3687 | R16065--120V | C6521250523-3687 | 2025-06-02 | 11:50:54 | OK | 101.2 | 29.0 | 64.0 | 8.9 | 118.1 | 9.64 | 805.7 | 70.81 |  |  | 19739 | 117.8 | 11.62 |  |  |  | 65.55 | 25860 | [7 empty] | 120 | 0.43 | 28.3 |  |  |  | 3075
3688 | R16065--120V | C6521250523-3688 | 2025-06-02 | 11:51:39 | OK | 101.2 | 29.0 | 63.9 | 8.9 | 118.4 | 10.25 | 863.1 | 71.14 |  |  | 20326 | 118.2 | 11.95 |  |  |  | 67.21 | 26090 | [7 empty] | 120 | 0.41 | 27 |  |  |  | 3178
3689 | R16065--120V | C6521250523-3689 | 2025-06-02 | 11:52:10 | OK | 101.2 | 28.8 | 64.5 | 8.9 | 117.9 | 10.2 | 863.5 | 71.75 |  |  | 19900 | 117.7 | 11.36 |  |  |  | 66.89 | 26271 | [7 empty] | 120 | 0.42 | 28.2 |  |  |  | 3102
3690 | R16065--120V | C6521250523-3690 | 2025-06-02 | 11:52:41 | OK | 101.2 | 28.9 | 64.3 | 8.9 | 118.4 | 9.77 | 815.5 | 70.51 |  |  | 19867 | 118.2 | 11.63 |  |  |  | 67.78 | 26240 | [7 empty] | 120 | 0.43 | 28.5 |  |  |  | 3152
3691 | R16065--120V | C6521250523-3691 | 2025-06-02 | 11:53:11 | OK | 101.2 | 28.9 | 64.1 | 8.9 | 117.8 | 10.34 | 872.6 | 71.61 |  |  | 20118 | 117.6 | 11.57 |  |  |  | 66.36 | 26148 | [7 empty] | 120 | 0.44 | 29.1 |  |  |  | 3107
3692 | R16065--120V | C6521250523-3692 | 2025-06-02 | 11:53:41 | OK | 101.2 | 29.0 | 63.9 | 8.9 | 118.3 | 10.28 | 860.5 | 70.77 |  |  | 20167 | 118.2 | 11.66 |  |  |  | 68.5 | 26270 | [7 empty] | 120 | 0.43 | 28.2 |  |  |  | 3135
3693 | R16065--120V | C6521250523-3693 | 2025-06-02 | 11:54:32 | OK | 101.2 | 29.1 | 63.7 | 8.9 | 118 | 9.67 | 818.5 | 71.7 |  |  | 20474 | 117.7 | 11.43 |  |  |  | 66.22 | 26109 | [7 empty] | 120 | 0.4 | 26.4 |  |  |  | 3140
3694 | R16065--120V | C6521250523-3694 | 2025-06-02 | 11:55:02 | OK | 101.2 | 29.1 | 63.6 | 8.9 | 118.2 | 10.25 | 866.4 | 71.48 |  |  | 20406 | 118.1 | 11.59 |  |  |  | 68.86 | 26393 | [7 empty] | 120 | 0.4 | 26.3 |  |  |  | 3190
3695 | R16065--120V | C6521250523-3695 | 2025-06-02 | 13:12:04 | OK | 101.2 | 29.1 | 63.6 | 9 | 118.3 | 9.7 | 832 | 72.51 |  |  | 19781 | 118.1 | 11.61 |  |  |  | 64.6 | 25547 | [7 empty] | 120 | 0.43 | 28.3 |  |  |  | 3190
3696 | R16065--120V | C6521250523-3696 | 2025-06-02 | 13:12:33 | OK | 101.2 | 28.3 | 67.2 | 9 | 117.7 | 9.75 | 833.9 | 72.69 |  |  | 19760 | 117.5 | 11.67 |  |  |  | 63.36 | 25153 | [7 empty] | 120 | 0.44 | 29.3 |  |  |  | 3094
3697 | R16065--120V | C6521250523-3697 | 2025-06-02 | 13:13:03 | OK | 101.2 | 28.4 | 66.7 | 9 | 118.4 | 10.12 | 851.3 | 71.04 |  |  | 19988 | 118.2 | 11.94 |  |  |  | 67.35 | 26172 | [7 empty] | 120 | 0.44 | 29.4 |  |  |  | 3171
3698 | R16065--120V | C6521250523-3698 | 2025-06-02 | 13:13:32 | OK | 101.2 | 28.5 | 66.4 | 8.9 | 118.1 | 10.41 | 881 | 71.61 |  |  | 20001 | 118 | 11.67 |  |  |  | 67.19 | 26224 | [7 empty] | 120 | 0.42 | 27.9 |  |  |  | 3120
3699 | R16065--120V | C6521250523-3699 | 2025-06-02 | 13:14:01 | OK | 101.2 | 28.5 | 66.3 | 8.9 | 118.4 | 9.66 | 805.5 | 70.43 |  |  | 20285 | 118.2 | 11.78 |  |  |  | 67.68 | 26008 | [7 empty] | 120 | 0.44 | 29.3 |  |  |  | 3178
3700 | R16065--120V | C6521250523-3700 | 2025-06-02 | 13:14:31 | OK | 101.2 | 28.4 | 66.3 | 8.9 | 118.1 | 10.26 | 863.3 | 71.25 |  |  | 20423 | 117.9 | 11.72 |  |  |  | 65.55 | 25904 | [7 empty] | 120 | 0.42 | 27.8 |  |  |  | 3136
3701 | R16065--120V | C6521250523-3701 | 2025-06-02 | 13:15:00 | OK | 101.2 | 28.4 | 66.5 | 8.9 | 118.5 | 9.5 | 792.6 | 70.4 |  |  | 20099 | 118.2 | 11.67 |  |  |  | 67.93 | 25976 | [7 empty] | 120 | 0.43 | 28.7 |  |  |  | 3155
3702 | R16065--120V | C6521250523-3702 | 2025-06-02 | 13:16:01 | OK | 101.2 | 28.4 | 66.4 | 8.9 | 117.9 | 10.16 | 860.8 | 71.86 |  |  | 20243 | 117.7 | 11.61 |  |  |  | 66.04 | 25991 | [7 empty] | 120 | 0.41 | 27.3 |  |  |  | 3112
3703 | R16065--120V | C6521250523-3703 | 2025-06-02 | 13:16:34 | OK | 101.2 | 28.4 | 66.3 | 9 | 118.3 | 10.09 | 852.7 | 71.45 |  |  | 19821 | 118.2 | 11.72 |  |  |  | 64.93 | 25742 | [7 empty] | 120 | 0.42 | 27.9 |  |  |  | 3184
3704 | R16065--120V | C6521250523-3704 | 2025-06-02 | 13:17:04 | OK | 101.2 | 28.3 | 66.4 | 8.9 | 118.1 | 10.32 | 865 | 70.99 |  |  | 20048 | 117.8 | 11.49 |  |  |  | 67.27 | 26226 | [7 empty] | 120 | 0.42 | 28.3 |  |  |  | 3078
3705 | R16065--120V | C6521250523-3705 | 2025-06-02 | 13:17:46 | OK | 101.2 | 28.4 | 66.6 | 8.9 | 118.3 | 10.06 | 851.4 | 71.53 |  |  | 20219 | 118.1 | 11.74 |  |  |  | 68.6 | 26129 | [7 empty] | 120 | 0.42 | 28 |  |  |  | 3170
3706 | R16065--120V | C6521250523-3706 | 2025-06-02 | 13:18:35 | OK | 101.2 | 28.4 | 66.3 | 8.9 | 117.9 | 10.23 | 862.8 | 71.52 |  |  | 19923 | 117.7 | 11.48 |  |  |  | 67.89 | 26168 | [7 empty] | 120 | 0.43 | 28.7 |  |  |  | 3085
3707 | R16065--120V | C6521250523-3707 | 2025-06-02 | 13:19:23 | OK | 101.2 | 28.4 | 66.4 | 8.9 | 118.2 | 9.87 | 843.4 | 72.29 |  |  | 19428 | 118 | 11.68 |  |  |  | 66.06 | 25569 | [7 empty] | 120 | 0.43 | 28.7 |  |  |  | 3134
3708 | R16065--120V | C6521250523-3708 | 2025-06-02 | 13:20:18 | OK | 101.2 | 28.3 | 66.8 | 8.9 | 117.9 | 10.05 | 853.2 | 72.05 |  |  | 20307 | 117.7 | 11.3 |  |  |  | 67.3 | 26196 | [7 empty] | 120 | 0.42 | 28.3 |  |  |  | 3142
3709 | R16065--120V | C6521250523-3709 | 2025-06-02 | 13:20:50 | OK | 101.2 | 28.2 | 66.7 | 8.9 | 118.2 | 10.24 | 864.8 | 71.43 |  |  | 19880 | 118 | 11.72 |  |  |  | 66.45 | 25942 | [7 empty] | 120 | 0.42 | 28.1 |  |  |  | 3148
3710 | R16065--120V | C6521250523-3710 | 2025-06-02 | 13:21:19 | OK | 101.2 | 28.2 | 66.9 | 8.9 | 117.9 | 10.29 | 867.5 | 71.51 |  |  | 20133 | 117.6 | 11.56 |  |  |  | 66.84 | 26132 | [7 empty] | 120 | 0.43 | 28.7 |  |  |  | 3091
3711 | R16065--120V | C6521250523-3711 | 2025-06-02 | 13:21:48 | OK | 101.2 | 28.3 | 66.8 | 8.9 | 118.3 | 9.55 | 799.7 | 70.79 |  |  | 20193 | 118.1 | 11.72 |  |  |  | 69.02 | 26240 | [7 empty] | 120 | 0.41 | 27.3 |  |  |  | 3172
3712 | R16065--120V | C6521250523-3712 | 2025-06-02 | 13:22:17 | OK | 101.2 | 28.3 | 66.6 | 8.9 | 117.7 | 10.29 | 867.9 | 71.61 |  |  | 19840 | 117.5 | 11.52 |  |  |  | 66.45 | 26069 | [7 empty] | 120 | 0.44 | 29.1 |  |  |  | 3098
3713 | R16065--120V | C6521250523-3713 | 2025-06-02 | 13:22:45 | OK | 101.2 | 28.4 | 66.5 | 8.9 | 118.3 | 10.3 | 863.1 | 70.8 |  |  | 19790 | 118 | 11.91 |  |  |  | 67.47 | 25801 | [7 empty] | 120 | 0.43 | 28.5 |  |  |  | 3082
3714 | R16065--120V | C6521250523-3714 | 2025-06-02 | 13:23:14 | OK | 101.2 | 28.5 | 66.3 | 8.9 | 117.8 | 10.3 | 862.9 | 71.16 |  |  | 20113 | 117.5 | 11.34 |  |  |  | 66.48 | 26069 | [7 empty] | 120 | 0.44 | 29.4 |  |  |  | 3103
3715 | R16065--120V | C6521250523-3715 | 2025-06-02 | 13:23:43 | OK | 101.2 | 28.6 | 66.1 | 8.9 | 118.4 | 9.92 | 833.1 | 70.92 |  |  | 20246 | 118.1 | 11.48 |  |  |  | 70.4 | 26375 | [7 empty] | 120 | 0.4 | 26.8 |  |  |  | 3179
3716 | R16065--120V | C6521250523-3716 | 2025-06-02 | 13:24:12 | OK | 101.2 | 28.6 | 65.9 | 8.9 | 117.8 | 10.4 | 877.1 | 71.55 |  |  | 20005 | 117.5 | 11.56 |  |  |  | 65.96 | 25780 | [7 empty] | 120 | 0.43 | 28.6 |  |  |  | 3107
3717 | R16065--120V | C6521250523-3717 | 2025-06-02 | 13:24:40 | OK | 101.2 | 28.5 | 66.0 | 8.9 | 118.3 | 9.61 | 801.6 | 70.48 |  |  | 20151 | 118 | 11.8 |  |  |  | 67.78 | 26098 | [7 empty] | 120 | 0.41 | 27.2 |  |  |  | 3122
3718 | R16065--120V | C6521250523-3718 | 2025-06-02 | 13:25:10 | OK | 101.2 | 28.5 | 66.0 | 8.9 | 118.1 | 10.32 | 868.1 | 71.26 |  |  | 19965 | 117.9 | 11.43 |  |  |  | 66.9 | 26231 | [7 empty] | 120 | 0.42 | 27.7 |  |  |  | 3037
3719 | R16065--120V | C6521250523-3719 | 2025-06-02 | 13:25:39 | OK | 101.2 | 28.4 | 66.3 | 8.9 | 118.4 | 10.21 | 856.3 | 70.88 |  |  | 20060 | 118.2 | 11.96 |  |  |  | 66.93 | 26015 | [7 empty] | 120 | 0.46 | 30.6 |  |  |  | 3059
3720 | R16065--120V | C6521250523-3720 | 2025-06-02 | 13:26:09 | OK | 101.2 | 28.5 | 66.3 | 8.9 | 118.1 | 9.46 | 789.1 | 70.64 |  |  | 19831 | 117.8 | 11.68 |  |  |  | 64.91 | 25546 | [7 empty] | 120 | 0.44 | 29 |  |  |  | 3055
3721 | R16065--120V | C6521250523-3721 | 2025-06-02 | 13:26:38 | OK | 101.2 | 28.5 | 66.0 | 8.9 | 118.4 | 10.03 | 837.3 | 70.49 |  |  | 20009 | 118.1 | 12.04 |  |  |  | 66.37 | 25604 | [7 empty] | 120 | 0.47 | 31.1 |  |  |  | 3013
3722 | R16065--120V | C6521250523-3722 | 2025-06-02 | 13:27:07 | OK | 101.2 | 28.5 | 66.1 | 8.9 | 117.9 | 10.43 | 878.7 | 71.48 |  |  | 19803 | 117.8 | 11.9 |  |  |  | 63.91 | 25370 | [7 empty] | 120 | 0.44 | 29.4 |  |  |  | 3059
3723 | R16065--120V | C6521250523-3723 | 2025-06-02 | 13:27:41 | OK | 101.2 | 28.5 | 66.1 | 8.9 | 118.5 | 9.37 | 783.9 | 70.62 |  |  | 20237 | 118.1 | 11.69 |  |  |  | 67.42 | 26112 | [7 empty] | 120 | 0.42 | 27.7 |  |  |  | 3196
3724 | R16065--120V | C6521250523-3724 | 2025-06-02 | 13:28:11 | OK | 101.2 | 28.5 | 66.2 | 8.9 | 118.1 | 10.18 | 856 | 71.2 |  |  | 20136 | 117.9 | 11.53 |  |  |  | 66.94 | 26135 | [7 empty] | 120 | 0.44 | 29.2 |  |  |  | 3100
3725 | R16065--120V | C6521250523-3725 | 2025-06-02 | 13:29:45 | OK | 101.2 | 28.5 | 66.1 | 8.9 | 118.4 | 9.85 | 832.7 | 71.39 |  |  | 19956 | 118.2 | 11.68 |  |  |  | 66.86 | 25842 | [7 empty] | 120 | 0.43 | 28.5 |  |  |  | 3202
3726 | R16065--120V | C6521250523-3726 | 2025-06-02 | 13:30:14 | OK | 101.2 | 28.5 | 66.0 | 8.9 | 118.1 | 9.48 | 804.9 | 71.92 |  |  | 19962 | 117.8 | 11.43 |  |  |  | 67.06 | 26158 | [7 empty] | 120 | 0.42 | 28.1 |  |  |  | 3100
3727 | R16065--120V | C6521250523-3727 | 2025-06-02 | 13:30:43 | OK | 101.2 | 28.5 | 65.9 | 8.9 | 118.4 | 9.96 | 841.1 | 71.31 |  |  | 19787 | 118.1 | 11.77 |  |  |  | 66.27 | 25815 | [7 empty] | 120 | 0.44 | 29.4 |  |  |  | 3162
3728 | R16065--120V | C6521250523-3728 | 2025-06-02 | 13:31:13 | OK | 101.2 | 28.6 | 66.0 | 8.9 | 118 | 10.29 | 864.7 | 71.23 |  |  | 20309 | 117.8 | 11.36 |  |  |  | 67.17 | 26220 | [7 empty] | 120 | 0.42 | 28.1 |  |  |  | 3080
3729 | R16065--120V | C6521250523-3729 | 2025-06-02 | 13:31:42 | OK | 101.2 | 28.7 | 65.7 | 8.9 | 118.5 | 9.84 | 819.7 | 70.33 |  |  | 20116 | 118.2 | 11.78 |  |  |  | 68.63 | 26515 | [7 empty] | 120 | 0.43 | 28.6 |  |  |  | 3161
3730 | R16065--120V | C6521250523-3730 | 2025-06-02 | 13:32:11 | OK | 101.2 | 28.6 | 65.7 | 8.9 | 118 | 10.54 | 887.7 | 71.37 |  |  | 20014 | 117.8 | 12.04 |  |  |  | 64.2 | 25390 | [7 empty] | 120 | 0.41 | 27.2 |  |  |  | 3037
3731 | R16065--120V | C6521250523-3731 | 2025-06-02 | 13:32:45 | OK | 101.2 | 28.6 | 65.8 | 8.9 | 118.4 | 9.65 | 806.9 | 70.63 |  |  | 19963 | 118.1 | 11.88 |  |  |  | 69.01 | 26482 | [7 empty] | 120 | 0.44 | 29.3 |  |  |  | 3158
3732 | R16065--120V | C6521250523-3732 | 2025-06-02 | 13:33:15 | OK | 101.2 | 28.5 | 65.9 | 8.9 | 118.2 | 9.71 | 812.3 | 70.79 |  |  | 19859 | 117.9 | 11.73 |  |  |  | 65.72 | 25881 | [7 empty] | 120 | 0.45 | 30.1 |  |  |  | 2977
3733 | R16065--120V | C6521250523-3733 | 2025-06-02 | 13:33:47 | OK | 101.2 | 28.6 | 65.7 | 8.9 | 118.4 | 9.56 | 797.5 | 70.46 |  |  | 20139 | 118.1 | 11.8 |  |  |  | 66.65 | 26130 | [7 empty] | 120 | 0.44 | 29.2 |  |  |  | 3146
3734 | R16065--120V | C6521250523-3734 | 2025-06-02 | 13:34:16 | OK | 101.2 | 28.6 | 65.6 | 8.9 | 118.1 | 10.09 | 853 | 71.56 |  |  | 20106 | 117.8 | 11.39 |  |  |  | 66.87 | 26214 | [7 empty] | 120 | 0.44 | 29.2 |  |  |  | 3073
3735 | R16065--120V | C6521250523-3735 | 2025-06-02 | 13:34:47 | OK | 101.2 | 28.7 | 65.6 | 8.9 | 118.4 | 9.56 | 799.5 | 70.62 |  |  | 20166 | 118.1 | 11.83 |  |  |  | 67.74 | 26221 | [7 empty] | 120 | 0.45 | 30.1 |  |  |  | 3158
3736 | R16065--120V | C6521250523-3736 | 2025-06-02 | 13:35:16 | OK | 101.2 | 28.6 | 65.6 | 8.9 | 117.9 | 9.97 | 834.3 | 71.01 |  |  | 19873 | 117.6 | 11.4 |  |  |  | 67.18 | 26187 | [7 empty] | 120 | 0.43 | 28.4 |  |  |  | 3069
3737 | R16065--120V | C6521250523-3737 | 2025-06-02 | 13:36:26 | OK | 101.2 | 28.7 | 65.4 | 8.9 | 118.2 | 10.1 | 840.2 | 70.39 |  |  | 20707 | 118 | 11.42 |  |  |  | 68.36 | 26451 | [7 empty] | 120 | 0.41 | 27.3 |  |  |  | 3182
3738 | R16065--120V | C6521250523-3738 | 2025-06-02 | 13:36:55 | OK | 101.2 | 28.7 | 65.3 | 8.9 | 118.1 | 9.92 | 831.1 | 70.93 |  |  | 19877 | 117.9 | 11.39 |  |  |  | 67.79 | 26271 | [7 empty] | 120 | 0.44 | 29.2 |  |  |  | 3080
3739 | R16065--120V | C6521250523-3739 | 2025-06-02 | 13:37:24 | OK | 101.2 | 28.7 | 65.2 | 8.9 | 118.4 | 9.58 | 799.8 | 70.53 |  |  | 20173 | 118.2 | 11.67 |  |  |  | 68.72 | 26431 | [7 empty] | 120 | 0.43 | 28.5 |  |  |  | 3160
3740 | R16065--120V | C6521250523-3740 | 2025-06-02 | 13:37:53 | OK | 101.2 | 28.7 | 65.4 | 8.9 | 118 | 10.23 | 860.7 | 71.31 |  |  | 19976 | 117.9 | 11.49 |  |  |  | 66.79 | 26046 | [7 empty] | 120 | 0.45 | 29.7 |  |  |  | 3079
3741 | R16065--120V | C6521250523-3741 | 2025-06-02 | 13:38:25 | OK | 101.2 | 28.7 | 65.3 | 8.9 | 118.4 | 10.28 | 857 | 70.4 |  |  | 20271 | 118.3 | 11.66 |  |  |  | 69.24 | 26513 | [7 empty] | 120 | 0.42 | 27.9 |  |  |  | 3165
3742 | R16065--120V | C6521250523-3742 | 2025-06-02 | 13:38:54 | OK | 101.2 | 28.8 | 65.2 | 8.9 | 118 | 10.34 | 873.7 | 71.58 |  |  | 20467 | 117.9 | 11.35 |  |  |  | 67.43 | 26359 | [7 empty] | 120 | 0.43 | 28.5 |  |  |  | 3094
3743 | R16065--120V | C6521250523-3743 | 2025-06-02 | 13:39:37 | OK | 101.2 | 28.8 | 65.2 | 8.9 | 118.3 | 10.25 | 859.9 | 70.91 |  |  | 20387 | 118.2 | 11.9 |  |  |  | 67.43 | 26294 | [7 empty] | 120 | 0.43 | 28.7 |  |  |  | 3128
3744 | R16065--120V | C6521250523-3744 | 2025-06-02 | 13:40:11 | OK | 101.2 | 28.8 | 65.1 | 8.9 | 117.9 | 10.12 | 854.4 | 71.58 |  |  | 20357 | 117.7 | 11.88 |  |  |  | 64.75 | 25704 | [7 empty] | 120 | 0.44 | 29.2 |  |  |  | 3078
3745 | R16065--120V | C6521250523-3745 | 2025-06-02 | 13:40:40 | OK | 101.2 | 28.8 | 65.2 | 8.9 | 118.4 | 10.27 | 861.4 | 70.87 |  |  | 20104 | 118.2 | 11.9 |  |  |  | 67.45 | 26177 | [7 empty] | 120 | 0.46 | 30.7 |  |  |  | 3024
3746 | R16065--120V | C6521250523-3746 | 2025-06-02 | 13:41:09 | OK | 101.2 | 28.8 | 65.2 | 8.9 | 117.9 | 10.25 | 863 | 71.37 |  |  | 19943 | 117.8 | 11.55 |  |  |  | 66.27 | 26012 | [7 empty] | 120 | 0.41 | 27.4 |  |  |  | 3114
3747 | R16065--120V | C6521250523-3747 | 2025-06-02 | 13:41:38 | OK | 101.2 | 28.8 | 65.0 | 8.9 | 118.4 | 9.69 | 812.5 | 70.78 |  |  | 19903 | 118.2 | 11.71 |  |  |  | 68.85 | 26535 | [7 empty] | 120 | 0.43 | 28.4 |  |  |  | 3127
3748 | R16065--120V | C6521250523-3748 | 2025-06-02 | 13:42:10 | OK | 101.2 | 28.8 | 64.9 | 8.9 | 117.9 | 10.31 | 868.6 | 71.49 |  |  | 20047 | 117.7 | 11.41 |  |  |  | 67.08 | 26155 | [7 empty] | 120 | 0.43 | 28.5 |  |  |  | 3034
3749 | R16065--120V | C6521250523-3749 | 2025-06-02 | 13:42:39 | OK | 101.2 | 28.9 | 65.0 | 8.9 | 118.4 | 10.1 | 850.3 | 71.17 |  |  | 19640 | 118.2 | 11.94 |  |  |  | 65.48 | 25587 | [7 empty] | 120 | 0.49 | 32.9 |  |  |  | 2996
3750 | R16065--120V | C6521250523-3750 | 2025-06-02 | 13:43:12 | OK | 101.2 | 28.8 | 65.0 | 8.9 | 118 | 10.38 | 874.1 | 71.37 |  |  | 20240 | 117.8 | 11.51 |  |  |  | 66.61 | 26265 | [7 empty] | 120 | 0.43 | 28.6 |  |  |  | 3100
3751 | R16065--120V | C6521250523-3751 | 2025-06-02 | 13:43:43 | OK | 101.2 | 28.8 | 65.0 | 8.9 | 118.5 | 9.74 | 813.2 | 70.46 |  |  | 20383 | 118.2 | 11.72 |  |  |  | 67.37 | 26075 | [7 empty] | 120 | 0.42 | 27.6 |  |  |  | 3202
3752 | R16065--120V | C6521250523-3752 | 2025-06-02 | 13:44:13 | OK | 101.2 | 28.8 | 65.1 | 8.9 | 118.1 | 10.5 | 881.2 | 71.09 |  |  | 20409 | 117.8 | 11.42 |  |  |  | 67.67 | 26363 | [7 empty] | 120 | 0.44 | 29.3 |  |  |  | 3098
3753 | R16065--120V | C6521250523-3753 | 2025-06-02 | 13:44:41 | OK | 101.2 | 28.7 | 65.2 | 8.9 | 118.4 | 10.12 | 846.4 | 70.59 |  |  | 20219 | 118.1 | 12.1 |  |  |  | 67.51 | 25970 | [7 empty] | 120 | 0.43 | 28.3 |  |  |  | 3121
3754 | R16065--120V | C6521250523-3754 | 2025-06-02 | 13:45:11 | OK | 101.2 | 28.6 | 65.5 | 8.9 | 117.9 | 10.3 | 865.7 | 71.29 |  |  | 20725 | 117.8 | 11.49 |  |  |  | 67.55 | 26367 | [7 empty] | 120 | 0.42 | 28.2 |  |  |  | 3141
3755 | R16065--120V | C6521250523-3755 | 2025-06-02 | 13:45:40 | OK | 101.2 | 28.5 | 65.7 | 8.9 | 118.4 | 9.64 | 802.1 | 70.29 |  |  | 20243 | 118.1 | 11.67 |  |  |  | 68.45 | 26381 | [7 empty] | 120 | 0.43 | 28.4 |  |  |  | 3107
3756 | R16065--120V | C6521250523-3756 | 2025-06-02 | 13:46:10 | OK | 101.2 | 28.6 | 65.8 | 8.9 | 118 | 10.39 | 874.3 | 71.34 |  |  | 19823 | 117.8 | 11.71 |  |  |  | 66.11 | 26077 | [7 empty] | 120 | 0.46 | 30.8 |  |  |  | 2974
3757 | R16065--120V | C6521250523-3757 | 2025-06-02 | 13:47:28 | OK | 101.2 | 28.7 | 65.7 | 8.9 | 118.4 | 10.08 | 853.3 | 71.52 |  |  | 20236 | 118.2 | 11.64 |  |  |  | 68.06 | 26064 | [7 empty] | 120 | 0.42 | 27.7 |  |  |  | 3172
3758 | R16065--120V | C6521250523-3758 | 2025-06-02 | 13:48:51 | OK | 101.2 | 28.6 | 65.6 | 8.9 | 117.8 | 10.18 | 870.7 | 72.58 |  |  | 19908 | 117.8 | 11.31 |  |  |  | 67.06 | 26184 | [7 empty] | 120 | 0.42 | 28.3 |  |  |  | 3118
3759 | R16065--120V | C6521250523-3759 | 2025-06-02 | 13:49:26 | OK | 101.2 | 28.7 | 65.6 | 8.9 | 118.4 | 9.51 | 802.5 | 71.3 |  |  | 20063 | 118.1 | 11.83 |  |  |  | 67.14 | 26093 | [7 empty] | 120 | 0.4 | 26.7 |  |  |  | 3152
3760 | R16065--120V | C6521250523-3760 | 2025-06-02 | 13:50:01 | OK | 101.2 | 28.7 | 65.4 | 8.9 | 117.8 | 9.75 | 829.3 | 72.15 |  |  | 19810 | 117.6 | 12.04 |  |  |  | 62.59 | 25061 | [7 empty] | 120 | 0.43 | 28.7 |  |  |  | 3103
3761 | R16065--120V | C6521250523-3761 | 2025-06-02 | 13:50:30 | OK | 101.2 | 28.7 | 65.4 | 8.9 | 118.3 | 9.57 | 799.7 | 70.66 |  |  | 19966 | 118.1 | 11.82 |  |  |  | 67.1 | 25872 | [7 empty] | 120 | 0.45 | 29.9 |  |  |  | 3139
3762 | R16065--120V | C6521250523-3762 | 2025-06-02 | 13:50:59 | OK | 101.2 | 28.7 | 65.5 | 8.9 | 118.1 | 10.29 | 865.6 | 71.26 |  |  | 20256 | 117.8 | 12.02 |  |  |  | 63.56 | 25425 | [7 empty] | 120 | 0.42 | 27.9 |  |  |  | 3123
3763 | R16065--120V | C6521250523-3763 | 2025-06-02 | 13:51:45 | OK | 101.2 | 28.6 | 65.7 | 8.9 | 118.4 | 9.79 | 819.6 | 70.7 |  |  | 20194 | 118.2 | 11.56 |  |  |  | 69.06 | 26353 | [7 empty] | 120 | 0.43 | 28.4 |  |  |  | 3144
3764 | R16065--120V | C6521250523-3764 | 2025-06-02 | 13:52:17 | OK | 101.2 | 28.5 | 66.0 | 8.9 | 117.9 | 10.37 | 878.3 | 71.82 |  |  | 19841 | 117.7 | 11.51 |  |  |  | 66.99 | 26198 | [7 empty] | 120 | 0.43 | 28.7 |  |  |  | 3083
3765 | R16065--120V | C6521250523-3765 | 2025-06-02 | 13:52:46 | OK | 101.2 | 28.6 | 65.9 | 8.9 | 118.4 | 9.96 | 834.7 | 70.78 |  |  | 20435 | 118.2 | 11.65 |  |  |  | 67.29 | 26199 | [7 empty] | 120 | 0.42 | 28.1 |  |  |  | 3133
3766 | R16065--120V | C6521250523-3766 | 2025-06-02 | 13:53:16 | OK | 101.2 | 28.6 | 66.0 | 8.9 | 117.9 | 10.18 | 857.8 | 71.49 |  |  | 19812 | 117.7 | 11.79 |  |  |  | 60.51 | 24621 | [7 empty] | 120 | 0.42 | 28.2 |  |  |  | 3072
3767 | R16065--120V | C6521250523-3767 | 2025-06-02 | 13:53:45 | OK | 101.2 | 28.7 | 65.7 | 8.9 | 118.4 | 9.61 | 804.2 | 70.7 |  |  | 20086 | 118.1 | 11.74 |  |  |  | 67.85 | 26105 | [7 empty] | 120 | 0.42 | 27.9 |  |  |  | 3157
3768 | R16065--120V | C6521250523-3768 | 2025-06-02 | 13:54:18 | OK | 101.2 | 28.7 | 65.5 | 8.9 | 118.1 | 10.44 | 883 | 71.57 |  |  | 20326 | 117.9 | 11.56 |  |  |  | 66.91 | 26224 | [7 empty] | 120 | 0.42 | 28.2 |  |  |  | 3105
3769 | R16065--120V | C6521250523-3769 | 2025-06-02 | 13:54:47 | OK | 101.2 | 28.7 | 65.4 | 8.9 | 118.3 | 10.44 | 874.1 | 70.8 |  |  | 20364 | 118.2 | 11.69 |  |  |  | 68.8 | 26587 | [7 empty] | 120 | 0.41 | 27.4 |  |  |  | 3186
3770 | R16065--120V | C6521250523-3770 | 2025-06-02 | 13:55:16 | OK | 101.2 | 28.8 | 65.3 | 8.9 | 118 | 10.4 | 875.1 | 71.36 |  |  | 19950 | 117.7 | 11.75 |  |  |  | 65.41 | 25817 | [7 empty] | 120 | 0.5 | 33.7 |  |  |  | 2948
3771 | R16065--120V | C6521250523-3771 | 2025-06-02 | 13:55:44 | OK | 101.2 | 28.9 | 65.1 | 8.9 | 118.3 | 10.12 | 843.5 | 70.46 |  |  | 20310 | 118.1 | 11.79 |  |  |  | 65.74 | 25767 | [7 empty] | 120 | 0.44 | 29 |  |  |  | 3147
3772 | R16065--120V | C6521250523-3772 | 2025-06-02 | 13:56:13 | OK | 101.2 | 28.9 | 65.1 | 8.9 | 117.9 | 10.48 | 883.7 | 71.52 |  |  | 20122 | 117.8 | 11.5 |  |  |  | 64.37 | 25761 | [7 empty] | 120 | 0.43 | 28.5 |  |  |  | 3072
3773 | R16065--120V | C6521250523-3773 | 2025-06-02 | 13:56:42 | OK | 101.2 | 28.9 | 65.0 | 8.9 | 118.3 | 10.17 | 846.7 | 70.37 |  |  | 20509 | 118.2 | 11.79 |  |  |  | 65.89 | 25959 | [7 empty] | 120 | 0.42 | 28 |  |  |  | 3176
3774 | R16065--120V | C6521250523-3774 | 2025-06-02 | 13:57:11 | OK | 101.2 | 28.9 | 65.1 | 8.9 | 117.9 | 10.43 | 878.5 | 71.45 |  |  | 19965 | 117.6 | 11.89 |  |  |  | 63.36 | 25377 | [7 empty] | 120 | 0.45 | 30 |  |  |  | 3007
3775 | R16065--120V | C6521250523-3775 | 2025-06-02 | 13:57:41 | OK | 101.2 | 29.0 | 64.8 | 8.9 | 118.4 | 9.72 | 814 | 70.75 |  |  | 20142 | 118.1 | 11.69 |  |  |  | 68.35 | 26386 | [7 empty] | 120 | 0.44 | 28.8 |  |  |  | 3149
3776 | R16065--120V | C6521250523-3776 | 2025-06-02 | 13:58:10 | OK | 101.2 | 29.0 | 64.8 | 8.9 | 117.8 | 10.55 | 891.2 | 71.74 |  |  | 20926 | 117.6 | 11.32 |  |  |  | 67.73 | 26492 | [7 empty] | 120 | 0.41 | 27.4 |  |  |  | 3113
3777 | R16065--120V | C6521250523-3777 | 2025-06-02 | 13:58:39 | OK | 101.2 | 29.0 | 64.7 | 8.9 | 118.3 | 9.95 | 831.5 | 70.65 |  |  | 20369 | 118.1 | 11.39 |  |  |  | 69.18 | 26478 | [7 empty] | 120 | 0.4 | 26.3 |  |  |  | 3175
3778 | R16065--120V | C6521250523-3778 | 2025-06-02 | 13:59:09 | OK | 101.2 | 29.0 | 64.6 | 8.9 | 118 | 10.22 | 856.6 | 71.06 |  |  | 20513 | 117.6 | 11.57 |  |  |  | 65.78 | 26122 | [7 empty] | 120 | 0.45 | 30 |  |  |  | 3085
3779 | R16065--120V | C6521250523-3779 | 2025-06-02 | 13:59:47 | OK | 101.2 | 29.1 | 64.5 | 8.9 | 118.4 | 9.74 | 815.8 | 70.76 |  |  | 19994 | 118.2 | 11.8 |  |  |  | 66.72 | 25812 | [7 empty] | 120 | 0.41 | 27 |  |  |  | 3154
3780 | R16065--120V | C6521250523-3780 | 2025-06-02 | 14:00:17 | OK | 101.2 | 29.2 | 64.3 | 8.9 | 117.9 | 9.99 | 847.1 | 71.88 |  |  | 19902 | 117.6 | 11.59 |  |  |  | 64.68 | 25739 | [7 empty] | 120 | 0.43 | 28.9 |  |  |  | 3072
3781 | R16065--120V | C6521250523-3781 | 2025-06-02 | 14:00:46 | OK | 101.2 | 29.2 | 64.2 | 8.9 | 118.2 | 9.76 | 814.3 | 70.57 |  |  | 20247 | 118 | 11.85 |  |  |  | 66.36 | 26081 | [7 empty] | 120 | 0.43 | 28.2 |  |  |  | 3122
3782 | R16065--120V | C6521250523-3782 | 2025-06-02 | 14:01:15 | OK | 101.2 | 29.2 | 64.1 | 8.9 | 117.7 | 10.23 | 861.5 | 71.52 |  |  | 20151 | 117.5 | 11.54 |  |  |  | 65.78 | 26034 | [7 empty] | 120 | 0.43 | 28.6 |  |  |  | 3021
3783 | R16065--120V | C6521250523-3783 | 2025-06-02 | 14:01:47 | OK | 101.2 | 29.2 | 64.1 | 8.9 | 118.4 | 9.96 | 832.9 | 70.63 |  |  | 20604 | 118.2 | 11.55 |  |  |  | 68.43 | 26536 | [7 empty] | 120 | 0.42 | 27.7 |  |  |  | 3166
3784 | R16065--120V | C6521250523-3784 | 2025-06-02 | 14:02:16 | OK | 101.2 | 29.2 | 63.9 | 8.9 | 118.1 | 10.23 | 858.4 | 71.06 |  |  | 20323 | 117.8 | 11.61 |  |  |  | 66.45 | 26237 | [7 empty] | 120 | 0.41 | 27.3 |  |  |  | 3104
3785 | R16065--120V | C6521250523-3785 | 2025-06-02 | 14:02:44 | OK | 101.2 | 29.2 | 64.0 | 8.9 | 118.4 | 9.61 | 800.7 | 70.33 |  |  | 20179 | 118.2 | 11.91 |  |  |  | 66.59 | 25920 | [7 empty] | 120 | 0.42 | 27.6 |  |  |  | 3165
3786 | R16065--120V | C6521250523-3786 | 2025-06-02 | 14:03:13 | OK | 101.2 | 29.2 | 64.0 | 8.9 | 118 | 10.09 | 846.3 | 71.1 |  |  | 19600 | 117.8 | 11.79 |  |  |  | 65.11 | 25917 | [7 empty] | 120 | 0.5 | 33.6 |  |  |  | 2895
3787 | R16065--120V | C6521250523-3787 | 2025-06-02 | 14:03:42 | OK | 101.2 | 29.2 | 64.1 | 8.9 | 118.5 | 9.72 | 808.5 | 70.23 |  |  | 19993 | 118.2 | 12.05 |  |  |  | 65.87 | 25958 | [7 empty] | 120 | 0.43 | 28.6 |  |  |  | 3154
3788 | R16065--120V | C6521250523-3788 | 2025-06-02 | 14:04:13 | OK | 101.2 | 29.3 | 63.8 | 8.9 | 118.2 | 10.23 | 858.8 | 71.04 |  |  | 20333 | 118 | 11.58 |  |  |  | 66.29 | 26160 | [7 empty] | 120 | 0.41 | 27.3 |  |  |  | 3129
3789 | R16065--120V | C6521250523-3789 | 2025-06-02 | 14:04:42 | OK | 101.2 | 29.3 | 63.8 | 8.9 | 118.4 | 9.81 | 817.1 | 70.34 |  |  | 20325 | 118.2 | 11.87 |  |  |  | 66.21 | 25953 | [7 empty] | 120 | 0.43 | 28.8 |  |  |  | 3129
3790 | R16065--120V | C6521250523-3790 | 2025-06-02 | 14:05:11 | OK | 101.2 | 29.2 | 63.8 | 8.9 | 118.1 | 10.32 | 869.3 | 71.29 |  |  | 19957 | 117.8 | 11.58 |  |  |  | 66.23 | 26030 | [7 empty] | 120 | 0.45 | 30 |  |  |  | 3040
3791 | R16065--120V | C6521250523-3791 | 2025-06-02 | 14:05:41 | OK | 101.2 | 29.2 | 63.9 | 8.9 | 118.3 | 10.33 | 866.6 | 70.94 |  |  | 20478 | 118.1 | 11.88 |  |  |  | 65.63 | 25924 | [7 empty] | 120 | 0.42 | 28 |  |  |  | 3117
3792 | R16065--120V | C6521250523-3792 | 2025-06-02 | 14:07:01 | OK | 101.2 | 29.3 | 63.7 | 8.9 | 117.9 | 10.02 | 846.8 | 71.69 |  |  | 20113 | 117.6 | 11.1 |  |  |  | 67.71 | 26476 | [7 empty] | 120 | 0.44 | 29.1 |  |  |  | 3097
3793 | R16065--120V | C6521250523-3793 | 2025-06-02 | 14:07:33 | OK | 101.2 | 29.3 | 63.7 | 8.9 | 118.2 | 9.65 | 816.1 | 71.57 |  |  | 19738 | 118 | 11.64 |  |  |  | 66.16 | 25815 | [7 empty] | 120 | 0.43 | 28.9 |  |  |  | 3147
3794 | R16065--120V | C6521250523-3794 | 2025-06-02 | 14:08:03 | OK | 101.2 | 29.2 | 63.9 | 8.9 | 118 | 9.5 | 795.5 | 70.97 |  |  | 19575 | 117.7 | 11.41 |  |  |  | 66.05 | 25952 | [7 empty] | 120 | 0.44 | 29.6 |  |  |  | 3079
3795 | R16065--120V | C6521250523-3795 | 2025-06-02 | 14:08:50 | OK | 101.2 | 29.3 | 63.8 | 8.9 | 118.4 | 9.56 | 800.2 | 70.71 |  |  | 20007 | 118.1 | 11.7 |  |  |  | 68.15 | 26245 | [7 empty] | 120 | 0.43 | 28.8 |  |  |  | 3143
3796 | R16065--120V | C6521250523-3796 | 2025-06-02 | 14:09:24 | OK | 101.2 | 29.3 | 63.7 | 8.9 | 117.9 | 10.14 | 857.8 | 71.79 |  |  | 19771 | 117.6 | 11.52 |  |  |  | 66.19 | 25839 | [7 empty] | 120 | 0.45 | 29.9 |  |  |  | 3063
3797 | R16065--120V | C6521250523-3797 | 2025-06-02 | 14:09:53 | OK | 101.2 | 29.3 | 63.7 | 8.9 | 118.5 | 9.74 | 814.2 | 70.57 |  |  | 20044 | 118.3 | 11.78 |  |  |  | 67.08 | 25923 | [7 empty] | 120 | 0.43 | 28.7 |  |  |  | 3143
3798 | R16065--120V | C6521250523-3798 | 2025-06-02 | 14:10:23 | OK | 101.2 | 29.3 | 63.6 | 8.9 | 118.1 | 10.35 | 868.6 | 71.03 |  |  | 19963 | 117.9 | 11.63 |  |  |  | 65.84 | 25854 | [7 empty] | 120 | 0.46 | 30.8 |  |  |  | 2955
3799 | R16065--120V | C6521250523-3799 | 2025-06-02 | 14:10:57 | OK | 101.2 | 29.3 | 63.8 | 8.9 | 118.3 | 10.49 | 882.6 | 71.07 |  |  | 20377 | 118.2 | 11.95 |  |  |  | 67.73 | 26224 | [7 empty] | 120 | 0.42 | 28 |  |  |  | 3169
3800 | R16065--120V | C6521250523-3800 | 2025-06-02 | 14:11:27 | OK | 101.2 | 29.2 | 64.0 | 8.9 | 118.2 | 10.26 | 860.6 | 70.98 |  |  | 19958 | 117.9 | 11.92 |  |  |  | 64.92 | 25692 | [7 empty] | 120 | 0.45 | 29.9 |  |  |  | 3022
3801 | R16065--120V | C6521250523-3801 | 2025-06-02 | 14:12:02 | OK | 101.2 | 29.1 | 64.2 | 8.9 | 118.4 | 10.31 | 862.6 | 70.71 |  |  | 20230 | 118.3 | 11.7 |  |  |  | 68.08 | 26420 | [7 empty] | 120 | 0.42 | 27.7 |  |  |  | 3172
3802 | R16065--120V | C6521250523-3802 | 2025-06-02 | 14:12:33 | OK | 101.2 | 29.0 | 64.4 | 8.9 | 118 | 10.1 | 847.8 | 71.13 |  |  | 19982 | 117.7 | 11.7 |  |  |  | 65.39 | 25814 | [7 empty] | 120 | 0.44 | 29.2 |  |  |  | 3109
3803 | R16065--120V | C6521250523-3803 | 2025-06-02 | 14:13:13 | OK | 101.2 | 29.0 | 64.6 | 8.9 | 118.4 | 10.08 | 837.3 | 70.15 |  |  | 20315 | 118.2 | 12.02 |  |  |  | 66.37 | 25982 | [7 empty] | 120 | 0.44 | 29.3 |  |  |  | 3130
3804 | R16065--120V | C6521250523-3804 | 2025-06-02 | 14:13:42 | OK | 101.2 | 29.0 | 64.5 | 8.9 | 118 | 9.83 | 829.5 | 71.49 |  |  | 19262 | 117.8 | 11.39 |  |  |  | 66.47 | 26209 | [7 empty] | 120 | 0.44 | 29.1 |  |  |  | 3082
3805 | R16065--120V | C6521250523-3805 | 2025-06-02 | 14:14:12 | OK | 101.2 | 29.1 | 64.3 | 8.9 | 118.4 | 9.87 | 821.6 | 70.32 |  |  | 20208 | 118.2 | 11.79 |  |  |  | 68.84 | 26400 | [7 empty] | 120 | 0.43 | 28.4 |  |  |  | 3148
3806 | R16065--120V | C6521250523-3806 | 2025-06-02 | 14:14:42 | OK | 101.2 | 29.2 | 64.0 | 8.9 | 117.9 | 10.21 | 859.8 | 71.46 |  |  | 20051 | 117.7 | 11.69 |  |  |  | 65.64 | 25833 | [7 empty] | 120 | 0.45 | 30.2 |  |  |  | 3095
3807 | R16065--120V | C6521250523-3807 | 2025-06-02 | 14:15:13 | OK | 101.2 | 29.2 | 63.8 | 8.9 | 118.4 | 10.12 | 857.9 | 71.6 |  |  | 19547 | 118.2 | 11.92 |  |  |  | 67.05 | 25929 | [7 empty] | 120 | 0.43 | 28.4 |  |  |  | 3125
3808 | R16065--120V | C6521250523-3808 | 2025-06-02 | 14:15:42 | OK | 101.2 | 29.2 | 63.9 | 8.9 | 118.1 | 10.33 | 870.9 | 71.38 |  |  | 20178 | 117.9 | 11.47 |  |  |  | 66.31 | 26026 | [7 empty] | 120 | 0.42 | 27.7 |  |  |  | 3129
3809 | R16065--120V | C6521250523-3809 | 2025-06-02 | 14:16:11 | OK | 101.2 | 29.3 | 63.7 | 8.9 | 118.3 | 10.26 | 863.3 | 71.12 |  |  | 19515 | 118.2 | 11.91 |  |  |  | 65.52 | 25472 | [7 empty] | 120 | 0.43 | 28.5 |  |  |  | 3144
3810 | R16065--120V | C6521250523-3810 | 2025-06-02 | 14:16:40 | OK | 101.2 | 29.3 | 63.6 | 8.9 | 118 | 10.16 | 851.2 | 70.96 |  |  | 20099 | 117.9 | 11.63 |  |  |  | 66.91 | 26137 | [7 empty] | 120 | 0.43 | 28.6 |  |  |  | 3103
3811 | R16065--120V | C6521250523-3811 | 2025-06-02 | 14:17:08 | OK | 101.2 | 29.3 | 63.7 | 8.9 | 118.4 | 10.1 | 843.2 | 70.5 |  |  | 20254 | 118.2 | 11.94 |  |  |  | 67.1 | 26026 | [7 empty] | 120 | 0.42 | 27.9 |  |  |  | 3133
3812 | R16065--120V | C6521250523-3812 | 2025-06-02 | 14:17:37 | OK | 101.2 | 29.2 | 63.7 | 8.9 | 118.1 | 10.39 | 879.6 | 71.69 |  |  | 20005 | 117.8 | 11.61 |  |  |  | 65.05 | 25823 | [7 empty] | 120 | 0.45 | 29.7 |  |  |  | 3099
3813 | R16065--120V | C6521250523-3813 | 2025-06-02 | 14:18:06 | OK | 101.2 | 29.2 | 63.8 | 8.9 | 118.5 | 10.03 | 837.4 | 70.47 |  |  | 19893 | 118.3 | 11.93 |  |  |  | 66.06 | 26004 | [7 empty] | 120 | 0.44 | 29 |  |  |  | 3064
3814 | R16065--120V | C6521250523-3814 | 2025-06-02 | 14:18:36 | OK | 101.2 | 29.3 | 63.8 | 8.9 | 118 | 10.37 | 872.7 | 71.27 |  |  | 20057 | 117.8 | 11.54 |  |  |  | 66.37 | 26106 | [7 empty] | 120 | 0.42 | 28.1 |  |  |  | 3100
3815 | R16065--120V | C6521250523-3815 | 2025-06-02 | 14:19:07 | OK | 101.2 | 29.4 | 63.5 | 8.9 | 118.4 | 10.37 | 868.8 | 70.79 |  |  | 20268 | 118.2 | 11.87 |  |  |  | 67.78 | 26255 | [7 empty] | 120 | 0.43 | 28.2 |  |  |  | 3175
3816 | R16065--120V | C6521250523-3816 | 2025-06-02 | 14:19:40 | OK | 101.2 | 29.4 | 63.2 | 8.9 | 118.1 | 10.44 | 879.8 | 71.32 |  |  | 20003 | 117.9 | 11.51 |  |  |  | 66.38 | 26196 | [7 empty] | 120 | 0.43 | 28.7 |  |  |  | 3088
3817 | R16065--120V | C6521250523-3817 | 2025-06-02 | 14:20:09 | OK | 101.2 | 29.5 | 63.2 | 8.9 | 118.3 | 10.14 | 850.3 | 70.85 |  |  | 20370 | 118.2 | 11.81 |  |  |  | 67.67 | 26222 | [7 empty] | 120 | 0.44 | 29 |  |  |  | 3167
3818 | R16065--120V | C6521250523-3818 | 2025-06-02 | 14:20:39 | OK | 101.2 | 29.5 | 63.1 | 8.9 | 118.1 | 10.1 | 847.5 | 71.02 |  |  | 19771 | 117.8 | 11.83 |  |  |  | 65.25 | 25791 | [7 empty] | 120 | 0.46 | 30.9 |  |  |  | 2997
3819 | R16065--120V | C6521250523-3819 | 2025-06-02 | 14:21:08 | OK | 101.2 | 29.6 | 62.9 | 8.9 | 118.4 | 9.66 | 805.5 | 70.38 |  |  | 19974 | 118.2 | 11.85 |  |  |  | 67.4 | 25963 | [7 empty] | 120 | 0.44 | 29.2 |  |  |  | 3114
3820 | R16065--120V | C6521250523-3820 | 2025-06-02 | 14:21:37 | OK | 101.2 | 29.5 | 62.9 | 8.9 | 118.1 | 10.38 | 871.6 | 71.07 |  |  | 20014 | 117.9 | 11.64 |  |  |  | 65.96 | 25988 | [7 empty] | 120 | 0.43 | 28.5 |  |  |  | 3117
3821 | R16065--120V | C6521250523-3821 | 2025-06-02 | 14:22:06 | OK | 101.2 | 29.5 | 63.0 | 8.9 | 118.5 | 9.6 | 803.5 | 70.62 |  |  | 20065 | 118.2 | 11.91 |  |  |  | 67.27 | 25877 | [7 empty] | 120 | 0.43 | 28.7 |  |  |  | 3153
3822 | R16065--120V | C6521250523-3822 | 2025-06-02 | 14:22:37 | OK | 101.2 | 29.5 | 63.1 | 8.9 | 118 | 10.64 | 897.5 | 71.52 |  |  | 20040 | 117.8 | 11.8 |  |  |  | 64.58 | 25726 | [7 empty] | 120 | 0.41 | 27.5 |  |  |  | 3117
3823 | R16065--120V | C6521250523-3823 | 2025-06-02 | 14:23:06 | OK | 101.2 | 29.5 | 63.0 | 8.9 | 118.3 | 10.03 | 841 | 70.84 |  |  | 20192 | 118.2 | 11.99 |  |  |  | 66.47 | 26009 | [7 empty] | 120 | 0.44 | 29.5 |  |  |  | 3132
3824 | R16065--120V | C6521250523-3824 | 2025-06-02 | 14:23:35 | OK | 101.2 | 29.5 | 63.0 | 8.9 | 117.9 | 10.29 | 869.8 | 71.68 |  |  | 19952 | 117.8 | 11.34 |  |  |  | 67 | 26311 | [7 empty] | 120 | 0.43 | 28.9 |  |  |  | 3085
3825 | R16065--120V | C6521250523-3825 | 2025-06-02 | 14:24:04 | OK | 101.2 | 29.5 | 62.9 | 8.9 | 118.4 | 9.68 | 802.4 | 69.97 |  |  | 19996 | 118.2 | 11.82 |  |  |  | 67.13 | 26205 | [7 empty] | 120 | 0.44 | 29.1 |  |  |  | 3158
3826 | R16065--120V | C6521250523-3826 | 2025-06-02 | 14:24:31 | OK | 101.2 | 29.4 | 62.9 | 8.9 | 118.1 | 10.18 | 850.1 | 70.77 |  |  | 19857 | 117.8 | 11.64 |  |  |  | 66.1 | 25905 | [7 empty] | 120 | 0.42 | 27.9 |  |  |  | 3101
3827 | R16065--120V | C6521250523-3827 | 2025-06-02 | 14:24:59 | OK | 101.2 | 29.3 | 63.4 | 8.9 | 118.4 | 9.66 | 804.9 | 70.36 |  |  | 20090 | 118.1 | 11.84 |  |  |  | 67.29 | 26081 | [7 empty] | 120 | 0.44 | 29.1 |  |  |  | 3066
3828 | R16065--120V | C6521250523-3828 | 2025-06-02 | 14:25:29 | OK | 101.2 | 29.3 | 63.7 | 8.9 | 118 | 10.39 | 874.1 | 71.27 |  |  | 20367 | 117.8 | 11.62 |  |  |  | 66.07 | 26115 | [7 empty] | 120 | 0.45 | 30.3 |  |  |  | 3075
3829 | R16065--120V | C6521250523-3829 | 2025-06-02 | 14:25:57 | OK | 101.2 | 29.4 | 63.6 | 8.9 | 118.4 | 9.79 | 818.4 | 70.65 |  |  | 19907 | 118.2 | 11.85 |  |  |  | 67.22 | 26190 | [7 empty] | 120 | 0.43 | 28.6 |  |  |  | 3151
3830 | R16065--120V | C6521250523-3830 | 2025-06-02 | 14:26:26 | OK | 101.2 | 29.3 | 63.6 | 8.9 | 118.1 | 10.21 | 858.2 | 71.18 |  |  | 19853 | 117.8 | 11.74 |  |  |  | 65.43 | 25780 | [7 empty] | 120 | 0.44 | 29.4 |  |  |  | 3083
3831 | R16065--120V | C6521250523-3831 | 2025-06-02 | 14:26:56 | OK | 101.2 | 29.3 | 63.7 | 8.9 | 118.4 | 9.76 | 814.8 | 70.51 |  |  | 20176 | 118.3 | 11.88 |  |  |  | 68.1 | 26320 | [7 empty] | 120 | 0.43 | 28.6 |  |  |  | 3116
3832 | R16065--120V | C6521250523-3832 | 2025-06-02 | 14:27:25 | OK | 101.2 | 29.3 | 63.7 | 8.9 | 118.1 | 10.52 | 885.6 | 71.32 |  |  | 20790 | 117.9 | 11.31 |  |  |  | 68.05 | 26415 | [7 empty] | 120 | 0.4 | 26.6 |  |  |  | 3123
3833 | R16065--120V | C6521250523-3833 | 2025-06-02 | 14:27:54 | OK | 101.2 | 29.3 | 63.6 | 8.9 | 118.4 | 9.86 | 821.7 | 70.4 |  |  | 20249 | 118.2 | 11.78 |  |  |  | 66.84 | 26142 | [7 empty] | 120 | 0.42 | 27.6 |  |  |  | 3166
3834 | R16065--120V | C6521250523-3834 | 2025-06-02 | 14:28:23 | OK | 101.2 | 29.4 | 63.5 | 8.9 | 118.1 | 10.22 | 856.9 | 70.99 |  |  | 20514 | 117.8 | 11.89 |  |  |  | 64.34 | 25908 | [7 empty] | 120 | 0.41 | 27.1 |  |  |  | 3116
3835 | R16065--120V | C6521250523-3835 | 2025-06-02 | 14:28:52 | OK | 101.2 | 29.3 | 63.5 | 8.9 | 118.3 | 10.24 | 860.4 | 70.98 |  |  | 19672 | 118.2 | 11.64 |  |  |  | 68.23 | 26476 | [7 empty] | 120 | 0.43 | 28.2 |  |  |  | 3164
3836 | R16065--120V | C6521250523-3836 | 2025-06-02 | 14:29:23 | OK | 101.2 | 29.4 | 63.5 | 8.9 | 117.9 | 10.55 | 889.1 | 71.46 |  |  | 20034 | 117.8 | 11.61 |  |  |  | 66.42 | 26030 | [7 empty] | 120 | 0.44 | 29.1 |  |  |  | 3095
3837 | R16065--120V | C6521250523-3837 | 2025-06-02 | 14:29:53 | OK | 101.2 | 29.4 | 63.4 | 8.9 | 118.4 | 9.99 | 834.7 | 70.58 |  |  | 20136 | 118.1 | 11.95 |  |  |  | 67.07 | 25905 | [7 empty] | 120 | 0.43 | 28.6 |  |  |  | 3136
3838 | R16065--120V | C6521250523-3838 | 2025-06-02 | 14:30:22 | OK | 101.2 | 29.3 | 63.6 | 8.9 | 117.9 | 10.16 | 855.4 | 71.42 |  |  | 19983 | 117.6 | 11.46 |  |  |  | 65.18 | 25764 | [7 empty] | 120 | 0.42 | 27.8 |  |  |  | 3109
3839 | R16065--120V | C6521250523-3839 | 2025-06-02 | 14:30:51 | OK | 101.2 | 29.2 | 63.8 | 8.9 | 118.3 | 10.49 | 881 | 70.99 |  |  | 20889 | 118.1 | 11.67 |  |  |  | 68.7 | 26654 | [7 empty] | 120 | 0.43 | 28 |  |  |  | 3186
3840 | R16065--120V | C6521250523-3840 | 2025-06-02 | 14:31:20 | OK | 101.2 | 29.2 | 64.1 | 8.9 | 118.1 | 10.28 | 865.2 | 71.24 |  |  | 19892 | 118 | 11.4 |  |  |  | 66.65 | 26171 | [7 empty] | 120 | 0.45 | 29.6 |  |  |  | 3083
3841 | R16065--120V | C6521250523-3841 | 2025-06-02 | 14:31:49 | OK | 101.2 | 29.2 | 64.1 | 8.9 | 118.4 | 9.6 | 800.2 | 70.42 |  |  | 20132 | 118.3 | 11.54 |  |  |  | 67.59 | 26339 | [7 empty] | 120 | 0.42 | 28 |  |  |  | 3150
3842 | R16065--120V | C6521250523-3842 | 2025-06-02 | 14:32:19 | OK | 101.2 | 29.2 | 64.0 | 8.9 | 118 | 10.43 | 880 | 71.45 |  |  | 20024 | 118 | 11.51 |  |  |  | 67.4 | 26304 | [7 empty] | 120 | 0.43 | 28.5 |  |  |  | 3090
3843 | R16065--120V | C6521250523-3843 | 2025-06-02 | 14:32:47 | OK | 101.2 | 29.2 | 64.0 | 8.9 | 118.4 | 9.78 | 816.8 | 70.51 |  |  | 19950 | 118.3 | 12.04 |  |  |  | 67.44 | 26268 | [7 empty] | 120 | 0.43 | 28.6 |  |  |  | 3146
3844 | R16065--120V | C6521250523-3844 | 2025-06-02 | 14:33:17 | OK | 101.2 | 29.3 | 63.9 | 8.9 | 118.1 | 9.98 | 834.8 | 70.8 |  |  | 19718 | 117.9 | 11.66 |  |  |  | 66.67 | 26118 | [7 empty] | 120 | 0.49 | 33 |  |  |  | 2933
3845 | R16065--120V | C6521250523-3845 | 2025-06-02 | 14:33:46 | OK | 101.2 | 29.4 | 63.7 | 8.9 | 118.4 | 9.73 | 810.9 | 70.4 |  |  | 19867 | 118.2 | 11.75 |  |  |  | 67.89 | 26103 | [7 empty] | 120 | 0.43 | 28.2 |  |  |  | 3109
3846 | R16065--120V | C6521250523-3846 | 2025-06-02 | 14:34:15 | OK | 101.2 | 29.4 | 63.5 | 8.9 | 118.2 | 9.86 | 821.2 | 70.47 |  |  | 19830 | 118 | 11.75 |  |  |  | 66.67 | 26005 | [7 empty] | 120 | 0.5 | 33.5 |  |  |  | 2950
3847 | R16065--120V | C6521250523-3847 | 2025-06-02 | 14:34:45 | OK | 101.2 | 29.4 | 63.4 | 8.9 | 118.4 | 10.36 | 868.2 | 70.75 |  |  | 20327 | 118.3 | 11.62 |  |  |  | 68.47 | 26528 | [7 empty] | 120 | 0.42 | 27.9 |  |  |  | 3156
3848 | R16065--120V | C6521250523-3848 | 2025-06-02 | 14:35:14 | OK | 101.2 | 29.4 | 63.5 | 8.9 | 118.2 | 10.29 | 860.5 | 70.75 |  |  | 19863 | 117.9 | 11.65 |  |  |  | 65.15 | 25678 | [7 empty] | 120 | 0.45 | 29.8 |  |  |  | 2995
3849 | R16065--120V | C6521250523-3849 | 2025-06-02 | 14:35:44 | OK | 101.2 | 29.3 | 63.5 | 8.9 | 118.4 | 9.5 | 789.8 | 70.21 |  |  | 20279 | 118.2 | 11.82 |  |  |  | 66.98 | 26012 | [7 empty] | 120 | 0.43 | 28.4 |  |  |  | 3102
3850 | R16065--120V | C6521250523-3850 | 2025-06-02 | 14:37:56 | OK | 101.2 | 29.3 | 63.7 | 8.9 | 118.1 | 9.83 | 836 | 72.06 |  |  | 19695 | 117.8 | 11.56 |  |  |  | 65.66 | 26090 | [7 empty] | 120 | 0.42 | 28 |  |  |  | 3102
3851 | R16065--120V | C6521250523-3851 | 2025-06-02 | 14:38:27 | OK | 101.2 | 29.2 | 64.0 | 8.9 | 118.3 | 9.56 | 812.3 | 71.8 |  |  | 19953 | 118.2 | 11.73 |  |  |  | 66.46 | 25986 | [7 empty] | 120 | 0.45 | 30.3 |  |  |  | 3146
3852 | R16065--120V | C6521250523-3852 | 2025-06-02 | 14:38:57 | OK | 101.2 | 29.3 | 63.9 | 8.9 | 118.1 | 10.38 | 873.9 | 71.33 |  |  | 19880 | 118 | 11.42 |  |  |  | 66.61 | 26239 | [7 empty] | 120 | 0.42 | 28.1 |  |  |  | 3139
3853 | R16065--120V | C6521250523-3853 | 2025-06-02 | 14:39:32 | OK | 101.2 | 29.2 | 63.9 | 8.9 | 118.3 | 10.19 | 854.5 | 70.87 |  |  | 19961 | 118.2 | 11.94 |  |  |  | 65.96 | 25771 | [7 empty] | 120 | 0.41 | 27 |  |  |  | 3097
3854 | R16065--120V | C6521250523-3854 | 2025-06-02 | 14:40:27 | OK | 101.2 | 29.2 | 64.0 | 8.9 | 118.1 | 10.41 | 881.9 | 71.74 |  |  | 19967 | 117.9 | 11.79 |  |  |  | 66.76 | 26053 | [7 empty] | 120 | 0.46 | 30.8 |  |  |  | 2968
3855 | R16065--120V | C6521250523-3855 | 2025-06-02 | 14:41:00 | OK | 101.2 | 29.2 | 63.8 | 8.9 | 118.4 | 9.52 | 797.8 | 70.8 |  |  | 19773 | 118.2 | 11.59 |  |  |  | 68.61 | 26463 | [7 empty] | 120 | 0.44 | 28.9 |  |  |  | 3165
3856 | R16065--120V | C6521250523-3856 | 2025-06-02 | 14:41:38 | OK | 101.2 | 29.2 | 63.9 | 8.9 | 118.1 | 9.66 | 811.6 | 71.13 |  |  | 19562 | 117.9 | 11.58 |  |  |  | 67.61 | 26163 | [7 empty] | 120 | 0.44 | 29.2 |  |  |  | 3060
3857 | R16065--120V | C6521250523-3857 | 2025-06-02 | 14:42:11 | OK | 101.2 | 29.3 | 63.8 | 8.9 | 118.4 | 9.99 | 837.9 | 70.84 |  |  | 20375 | 118.2 | 11.69 |  |  |  | 68.96 | 26528 | [7 empty] | 120 | 0.42 | 27.6 |  |  |  | 3175
3858 | R16065--120V | C6521250523-3858 | 2025-06-02 | 14:42:40 | OK | 101.2 | 29.3 | 63.7 | 8.9 | 117.9 | 10.52 | 888.7 | 71.67 |  |  | 20234 | 117.8 | 11.45 |  |  |  | 67.6 | 26404 | [7 empty] | 120 | 0.44 | 29.1 |  |  |  | 3083
3859 | R16065--120V | C6521250523-3859 | 2025-06-02 | 14:43:09 | OK | 101.2 | 29.3 | 63.7 | 8.9 | 118.4 | 10.32 | 861.4 | 70.49 |  |  | 20343 | 118.2 | 11.68 |  |  |  | 68.64 | 26509 | [7 empty] | 120 | 0.42 | 28.1 |  |  |  | 3139
3860 | R16065--120V | C6521250523-3860 | 2025-06-02 | 14:43:37 | OK | 101.2 | 29.2 | 64.0 | 8.9 | 118 | 10.48 | 882.6 | 71.32 |  |  | 20398 | 117.8 | 11.45 |  |  |  | 67.15 | 26353 | [7 empty] | 120 | 0.43 | 28.6 |  |  |  | 3095
3861 | R16065--120V | C6521250523-3861 | 2025-06-02 | 14:44:05 | OK | 101.2 | 29.0 | 64.4 | 8.9 | 118.3 | 10.3 | 863 | 70.8 |  |  | 20334 | 118.3 | 11.66 |  |  |  | 69.52 | 26620 | [7 empty] | 120 | 0.46 | 30.4 |  |  |  | 3148
3862 | R16065--120V | C6521250523-3862 | 2025-06-02 | 14:44:34 | OK | 101.2 | 29.0 | 64.7 | 8.9 | 117.9 | 10.38 | 866.8 | 70.78 |  |  | 19931 | 117.8 | 11.68 |  |  |  | 65.62 | 25869 | [7 empty] | 120 | 0.43 | 28.8 |  |  |  | 3082
3863 | R16065--120V | C6521250523-3863 | 2025-06-02 | 14:45:02 | OK | 101.2 | 28.9 | 64.9 | 8.9 | 118.3 | 9.81 | 819.1 | 70.57 |  |  | 20006 | 118.2 | 11.89 |  |  |  | 67.67 | 26102 | [7 empty] | 120 | 0.44 | 29.5 |  |  |  | 3114
3864 | R16065--120V | C6521250523-3864 | 2025-06-02 | 14:45:31 | OK | 101.2 | 28.9 | 65.0 | 8.9 | 118.2 | 10.29 | 861.7 | 70.87 |  |  | 19922 | 117.9 | 11.58 |  |  |  | 66.1 | 26040 | [7 empty] | 120 | 0.46 | 30.7 |  |  |  | 3075
3865 | R16065--120V | C6521250523-3865 | 2025-06-02 | 14:46:00 | OK | 101.2 | 29.0 | 64.9 | 8.9 | 118.4 | 10 | 834.8 | 70.5 |  |  | 20194 | 118.3 | 11.77 |  |  |  | 68.02 | 26241 | [7 empty] | 120 | 0.42 | 27.9 |  |  |  | 3154
3866 | R16065--120V | C6521250523-3866 | 2025-06-02 | 14:46:29 | OK | 101.2 | 29.0 | 64.8 | 8.9 | 118 | 10.01 | 840.4 | 71.1 |  |  | 20221 | 117.9 | 11.34 |  |  |  | 67.25 | 26270 | [7 empty] | 120 | 0.43 | 28.9 |  |  |  | 3078
3867 | R16065--120V | C6521250523-3867 | 2025-06-02 | 14:46:57 | OK | 101.2 | 29.0 | 64.8 | 8.9 | 118.4 | 10.16 | 844.9 | 70.25 |  |  | 20269 | 118.2 | 11.83 |  |  |  | 68.01 | 26358 | [7 empty] | 120 | 0.43 | 28.6 |  |  |  | 3113
3868 | R16065--120V | C6521250523-3868 | 2025-06-02 | 14:47:26 | OK | 101.2 | 29.0 | 64.6 | 8.9 | 118.1 | 10.22 | 861.8 | 71.42 |  |  | 20212 | 117.8 | 11.36 |  |  |  | 66.85 | 26234 | [7 empty] | 120 | 0.42 | 27.9 |  |  |  | 3102
3869 | R16065--120V | C6521250523-3869 | 2025-06-02 | 14:47:57 | OK | 101.2 | 29.0 | 64.7 | 8.9 | 118.4 | 10.17 | 851.7 | 70.73 |  |  | 20396 | 118.2 | 11.79 |  |  |  | 68.22 | 26485 | [7 empty] | 120.1 | 0.43 | 28.4 |  |  |  | 3162
3870 | R16065--120V | C6521250523-3870 | 2025-06-02 | 14:48:26 | OK | 101.2 | 29.1 | 64.7 | 8.9 | 118.1 | 10.34 | 864.5 | 70.79 |  |  | 19855 | 117.8 | 11.47 |  |  |  | 65.7 | 25826 | [7 empty] | 120 | 0.44 | 29.4 |  |  |  | 3084
3871 | R16065--120V | C6521250523-3871 | 2025-06-02 | 14:48:54 | OK | 101.2 | 29.1 | 64.5 | 8.9 | 118.4 | 10.03 | 838.3 | 70.59 |  |  | 20116 | 118.2 | 11.7 |  |  |  | 68.49 | 26348 | [7 empty] | 120 | 0.43 | 28.4 |  |  |  | 3149
3872 | R16065--120V | C6521250523-3872 | 2025-06-02 | 14:49:23 | OK | 101.2 | 29.2 | 64.5 | 8.9 | 118.1 | 10.42 | 878.1 | 71.38 |  |  | 20079 | 117.9 | 11.35 |  |  |  | 67.35 | 26309 | [7 empty] | 120 | 0.42 | 27.8 |  |  |  | 3098
3873 | R16065--120V | C6521250523-3873 | 2025-06-02 | 14:49:52 | OK | 101.2 | 29.3 | 64.1 | 8.9 | 118.4 | 10.04 | 839.6 | 70.65 |  |  | 20233 | 118.2 | 11.83 |  |  |  | 68.63 | 26387 | [7 empty] | 120 | 0.41 | 27.3 |  |  |  | 3188
3874 | R16065--120V | C6521250523-3874 | 2025-06-02 | 14:50:24 | OK | 101.2 | 29.2 | 64.0 | 8.9 | 117.9 | 10.27 | 865.2 | 71.43 |  |  | 20384 | 117.8 | 11.4 |  |  |  | 66.29 | 26227 | [7 empty] | 120 | 0.43 | 28.8 |  |  |  | 3103
3875 | R16065--120V | C6521250523-3875 | 2025-06-02 | 14:50:53 | OK | 101.2 | 29.2 | 64.3 | 8.9 | 118.4 | 9.94 | 830.5 | 70.57 |  |  | 20043 | 118.2 | 11.58 |  |  |  | 68.37 | 26204 | [7 empty] | 120 | 0.44 | 29.2 |  |  |  | 3146
3876 | R16065--120V | C6521250523-3876 | 2025-06-02 | 14:51:22 | OK | 101.2 | 29.1 | 64.4 | 8.9 | 117.9 | 10.35 | 867.9 | 71.14 |  |  | 20055 | 117.7 | 12.01 |  |  |  | 64.1 | 25737 | [7 empty] | 120 | 0.42 | 28.2 |  |  |  | 3124
3877 | R16065--120V | C6521250523-3877 | 2025-06-02 | 14:51:50 | OK | 101.2 | 29.1 | 64.5 | 8.9 | 118.3 | 10.63 | 894.2 | 71.08 |  |  | 20334 | 118.2 | 11.5 |  |  |  | 69.25 | 26523 | [7 empty] | 120 | 0.42 | 27.9 |  |  |  | 3173
3878 | R16065--120V | C6521250523-3878 | 2025-06-02 | 14:52:20 | OK | 101.2 | 29.0 | 64.6 | 8.9 | 117.9 | 10.41 | 875.6 | 71.33 |  |  | 20333 | 117.7 | 11.52 |  |  |  | 65.29 | 25977 | [7 empty] | 120 | 0.43 | 28.5 |  |  |  | 3096
3879 | R16065--120V | C6521250523-3879 | 2025-06-02 | 14:52:49 | OK | 101.2 | 29.1 | 64.7 | 8.9 | 118.4 | 9.94 | 830.8 | 70.59 |  |  | 20229 | 118.2 | 11.91 |  |  |  | 66.95 | 26090 | [7 empty] | 120 | 0.42 | 28 |  |  |  | 3092
3880 | R16065--120V | C6521250523-3880 | 2025-06-02 | 14:53:24 | OK | 101.2 | 29.1 | 64.5 | 8.9 | 118.2 | 10.02 | 841.3 | 71.06 |  |  | 19824 | 117.8 | 11.65 |  |  |  | 65.61 | 25840 | [7 empty] | 120 | 0.44 | 29.1 |  |  |  | 3092
3881 | R16065--120V | C6521250523-3881 | 2025-06-02 | 14:53:53 | OK | 101.2 | 29.2 | 64.3 | 8.9 | 118.4 | 9.74 | 814.8 | 70.67 |  |  | 20243 | 118.2 | 11.74 |  |  |  | 68.67 | 26469 | [7 empty] | 120 | 0.42 | 27.6 |  |  |  | 3175
3882 | R16065--120V | C6521250523-3882 | 2025-06-02 | 14:54:28 | OK | 101.2 | 29.2 | 64.2 | 8.9 | 118 | 9.92 | 832.5 | 71.13 |  |  | 19780 | 117.7 | 11.43 |  |  |  | 66.58 | 26003 | [7 empty] | 120 | 0.43 | 28.3 |  |  |  | 3049
3883 | R16065--120V | C6521250523-3883 | 2025-06-02 | 14:54:58 | OK | 101.2 | 29.3 | 64.1 | 8.9 | 118.4 | 9.59 | 801.6 | 70.58 |  |  | 20231 | 118.3 | 11.83 |  |  |  | 67.59 | 26338 | [7 empty] | 120 | 0.43 | 28.7 |  |  |  | 3173
3884 | R16065--120V | C6521250523-3884 | 2025-06-02 | 14:56:01 | OK | 101.2 | 29.3 | 64.0 | 8.9 | 118.2 | 9.48 | 799.5 | 71.34 |  |  | 19540 | 117.8 | 11.55 |  |  |  | 65.75 | 26061 | [7 empty] | 120 | 0.42 | 28 |  |  |  | 3106
3885 | R16065--120V | C6521250523-3885 | 2025-06-02 | 15:20:03 | OK | 101.2 | 29.2 | 64.0 | 9 | 118.4 | 9.69 | 846.1 | 73.78 |  |  | 19509 | 118.2 | 11.82 |  |  |  | 65.04 | 25645 | [7 empty] | 120 | 0.43 | 28.6 |  |  |  | 3082
3886 | R16065--120V | C6521250523-3886 | 2025-06-02 | 15:20:34 | OK | 101.2 | 29.3 | 63.5 | 8.9 | 118.1 | 9.23 | 787.7 | 72.22 |  |  | 19894 | 117.7 | 11.48 |  |  |  | 66.45 | 26132 | [7 empty] | 120 | 0.42 | 27.9 |  |  |  | 3121
3887 | R16065--120V | C6521250523-3887 | 2025-06-02 | 15:21:05 | OK | 101.2 | 29.2 | 63.5 | 8.9 | 118.4 | 9.54 | 800.8 | 70.88 |  |  | 20155 | 118.2 | 11.97 |  |  |  | 67.1 | 25747 | [7 empty] | 120 | 0.41 | 27.5 |  |  |  | 3210
3888 | R16065--120V | C6521250523-3888 | 2025-06-02 | 15:21:54 | OK | 101.2 | 29.3 | 63.6 | 8.9 | 118.1 | 9.92 | 836 | 71.38 |  |  | 19881 | 117.9 | 11.44 |  |  |  | 67.2 | 26075 | [7 empty] | 120 | 0.41 | 27.5 |  |  |  | 3106
3889 | R16065--120V | C6521250523-3889 | 2025-06-02 | 15:22:30 | OK | 101.2 | 29.3 | 63.5 | 9 | 118.3 | 9.54 | 802.1 | 71.03 |  |  | 20155 | 118.1 | 12.11 |  |  |  | 66.33 | 25827 | [7 empty] | 120 | 0.43 | 28.3 |  |  |  | 3177
3890 | R16065--120V | C6521250523-3890 | 2025-06-02 | 15:23:03 | OK | 101.2 | 29.3 | 63.4 | 8.9 | 118 | 10.08 | 849.3 | 71.46 |  |  | 19899 | 117.8 | 11.53 |  |  |  | 66.6 | 25950 | [7 empty] | 120 | 0.42 | 28.2 |  |  |  | 3107
3891 | R16065--120V | C6521250523-3891 | 2025-06-02 | 15:23:34 | OK | 101.2 | 29.3 | 63.4 | 8.9 | 118.5 | 9.77 | 815.6 | 70.48 |  |  | 20304 | 118.2 | 11.79 |  |  |  | 67.1 | 26111 | [7 empty] | 120 | 0.44 | 29.3 |  |  |  | 3155
3892 | R16065--120V | C6521250523-3892 | 2025-06-02 | 15:24:08 | OK | 101.2 | 29.2 | 63.4 | 8.9 | 118.1 | 10.42 | 878.6 | 71.42 |  |  | 19904 | 117.9 | 11.55 |  |  |  | 66.81 | 26288 | [7 empty] | 120 | 0.44 | 29.1 |  |  |  | 3097
3893 | R16065--120V | C6521250523-3893 | 2025-06-02 | 15:24:37 | OK | 101.2 | 29.2 | 63.5 | 8.9 | 118.3 | 9.94 | 832.2 | 70.74 |  |  | 20245 | 118.1 | 11.85 |  |  |  | 65.94 | 25897 | [7 empty] | 120 | 0.44 | 28.9 |  |  |  | 3131
3894 | R16065--120V | C6521250523-3894 | 2025-06-02 | 15:25:06 | OK | 101.2 | 29.2 | 63.7 | 8.9 | 118.1 | 10.16 | 849 | 70.72 |  |  | 19937 | 117.9 | 11.77 |  |  |  | 64.75 | 25840 | [7 empty] | 120 | 0.48 | 32.1 |  |  |  | 2959
3895 | R16065--120V | C6521250523-3895 | 2025-06-02 | 15:25:35 | OK | 101.2 | 29.1 | 63.7 | 8.9 | 118.3 | 10.17 | 856.8 | 71.2 |  |  | 20265 | 118.2 | 11.84 |  |  |  | 66.35 | 25918 | [7 empty] | 120 | 0.44 | 29.4 |  |  |  | 3146
3896 | R16065--120V | C6521250523-3896 | 2025-06-02 | 15:26:04 | OK | 101.2 | 29.1 | 63.8 | 8.9 | 118.1 | 10.2 | 857.5 | 71.24 |  |  | 19803 | 117.8 | 11.51 |  |  |  | 66.19 | 26135 | [7 empty] | 120 | 0.42 | 28 |  |  |  | 3086
3897 | R16065--120V | C6521250523-3897 | 2025-06-02 | 15:26:34 | OK | 101.2 | 29.2 | 63.7 | 8.9 | 118.4 | 9.5 | 792.1 | 70.44 |  |  | 20206 | 118.1 | 11.8 |  |  |  | 68.2 | 26065 | [7 empty] | 120 | 0.42 | 27.8 |  |  |  | 3183
3898 | R16065--120V | C6521250523-3898 | 2025-06-02 | 15:27:03 | OK | 101.2 | 29.2 | 63.6 | 8.9 | 118.2 | 10.32 | 867.4 | 71.11 |  |  | 20071 | 118 | 11.47 |  |  |  | 66.8 | 26274 | [7 empty] | 120 | 0.43 | 28.4 |  |  |  | 3096
3899 | R16065--120V | C6521250523-3899 | 2025-06-02 | 15:27:34 | OK | 101.2 | 29.3 | 63.4 | 8.9 | 118.4 | 9.62 | 802.6 | 70.46 |  |  | 19960 | 118.2 | 12.01 |  |  |  | 66.45 | 25791 | [7 empty] | 120 | 0.45 | 30.2 |  |  |  | 3119
3900 | R16065--120V | C6521250523-3900 | 2025-06-02 | 15:28:04 | OK | 101.2 | 29.3 | 63.3 | 8.9 | 118.1 | 10.44 | 879.6 | 71.31 |  |  | 20125 | 117.9 | 11.66 |  |  |  | 66.68 | 26188 | [7 empty] | 120 | 0.45 | 29.9 |  |  |  | 3086
3901 | R16065--120V | C6521250523-3901 | 2025-06-02 | 15:28:33 | OK | 101.2 | 29.2 | 63.5 | 8.9 | 118.4 | 10.2 | 859.9 | 71.22 |  |  | 18893 | 118.2 | 11.93 |  |  |  | 67.13 | 26208 | [7 empty] | 120 | 0.42 | 28 |  |  |  | 3109
3902 | R16065--120V | C6521250523-3902 | 2025-06-02 | 15:29:03 | OK | 101.2 | 29.3 | 63.4 | 8.9 | 118 | 10.49 | 883.5 | 71.39 |  |  | 20111 | 117.8 | 11.41 |  |  |  | 67.65 | 26351 | [7 empty] | 120 | 0.42 | 28.1 |  |  |  | 3086
3903 | R16065--120V | C6521250523-3903 | 2025-06-02 | 15:29:32 | OK | 101.2 | 29.3 | 63.3 | 8.9 | 118.4 | 9.62 | 806.4 | 70.84 |  |  | 19840 | 118.2 | 11.96 |  |  |  | 66.6 | 25994 | [7 empty] | 120 | 0.44 | 29.1 |  |  |  | 3150
3904 | R16065--120V | C6521250523-3904 | 2025-06-02 | 15:30:01 | OK | 101.2 | 29.3 | 63.4 | 8.9 | 118.2 | 10.18 | 855.1 | 71.07 |  |  | 20457 | 118 | 11.4 |  |  |  | 67.53 | 26321 | [7 empty] | 120 | 0.43 | 28.6 |  |  |  | 3106
3905 | R16065--120V | C6521250523-3905 | 2025-06-02 | 15:30:29 | OK | 101.2 | 29.2 | 63.5 | 8.9 | 118.5 | 9.64 | 802 | 70.21 |  |  | 20206 | 118.2 | 11.72 |  |  |  | 67.32 | 26257 | [7 empty] | 120 | 0.42 | 27.9 |  |  |  | 3178
3906 | R16065--120V | C6521250523-3906 | 2025-06-02 | 15:30:58 | OK | 101.2 | 29.2 | 63.6 | 8.9 | 118.1 | 10.25 | 860.8 | 71.12 |  |  | 20417 | 117.9 | 11.51 |  |  |  | 66.41 | 26146 | [7 empty] | 120 | 0.43 | 28.7 |  |  |  | 3104
3907 | R16065--120V | C6521250523-3907 | 2025-06-02 | 15:31:27 | OK | 101.2 | 29.2 | 63.5 | 8.9 | 118.3 | 9.65 | 805.6 | 70.58 |  |  | 19995 | 118.1 | 11.96 |  |  |  | 67.2 | 26001 | [7 empty] | 120 | 0.42 | 27.6 |  |  |  | 3123
3908 | R16065--120V | C6521250523-3908 | 2025-06-02 | 15:32:01 | OK | 101.2 | 29.2 | 63.6 | 8.9 | 118.1 | 10.26 | 861.2 | 71.09 |  |  | 19752 | 117.9 | 11.4 |  |  |  | 67.67 | 26380 | [7 empty] | 120 | 0.44 | 29 |  |  |  | 3055
3909 | R16065--120V | C6521250523-3909 | 2025-06-02 | 15:32:30 | OK | 101.2 | 29.2 | 63.6 | 8.9 | 118.4 | 10.2 | 858.7 | 71.09 |  |  | 19902 | 118.2 | 11.9 |  |  |  | 66.9 | 26195 | [7 empty] | 120 | 0.42 | 27.6 |  |  |  | 3171
3910 | R16065--120V | C6521250523-3910 | 2025-06-02 | 15:33:02 | OK | 101.2 | 29.0 | 64.0 | 8.9 | 118.1 | 10.37 | 871.6 | 71.13 |  |  | 20601 | 118 | 11.5 |  |  |  | 67.69 | 26334 | [7 empty] | 120 | 0.42 | 28.1 |  |  |  | 3070
3911 | R16065--120V | C6521250523-3911 | 2025-06-02 | 15:33:31 | OK | 101.2 | 29.1 | 64.1 | 9 | 118.4 | 9.6 | 803 | 70.64 |  |  | 20101 | 118.2 | 12.01 |  |  |  | 65.27 | 25731 | [7 empty] | 120 | 0.44 | 28.9 |  |  |  | 3150
3912 | R16065--120V | C6521250523-3912 | 2025-06-02 | 15:34:02 | OK | 101.2 | 29.2 | 63.9 | 8.9 | 118 | 10.45 | 879.9 | 71.38 |  |  | 20146 | 117.8 | 11.91 |  |  |  | 64.59 | 25779 | [7 empty] | 120 | 0.43 | 28.5 |  |  |  | 3081
3913 | R16065--120V | C6521250523-3913 | 2025-06-02 | 15:34:32 | OK | 101.2 | 29.3 | 63.5 | 8.9 | 118.4 | 9.49 | 793.6 | 70.64 |  |  | 19994 | 118.1 | 11.71 |  |  |  | 66.99 | 26165 | [7 empty] | 120 | 0.41 | 27.1 |  |  |  | 3190
3914 | R16065--120V | C6521250523-3914 | 2025-06-02 | 15:35:02 | OK | 101.2 | 29.4 | 63.2 | 8.9 | 118.1 | 10.54 | 887.7 | 71.31 |  |  | 19956 | 118 | 11.49 |  |  |  | 66.98 | 26331 | [7 empty] | 120 | 0.42 | 27.8 |  |  |  | 3113
3915 | R16065--120V | C6521250523-3915 | 2025-06-02 | 15:35:32 | OK | 101.2 | 29.5 | 62.9 | 8.9 | 118.4 | 9.56 | 797.6 | 70.42 |  |  | 20051 | 118.3 | 11.85 |  |  |  | 63.82 | 25349 | [7 empty] | 120 | 0.43 | 28.4 |  |  |  | 3100
3916 | R16065--120V | C6521250523-3916 | 2025-06-02 | 15:36:46 | OK | 101.2 | 29.6 | 62.7 | 8.9 | 118.1 | 10.22 | 865.5 | 71.67 |  |  | 20547 | 117.9 | 11.66 |  |  |  | 66.45 | 26192 | [7 empty] | 120.1 | 0.4 | 26.7 |  |  |  | 3141
3917 | R16065--120V | C6521250523-3917 | 2025-06-02 | 15:37:15 | OK | 101.2 | 29.8 | 62.1 | 8.9 | 118.4 | 9.46 | 798 | 71.25 |  |  | 19944 | 118.2 | 11.68 |  |  |  | 67.73 | 26362 | [7 empty] | 120 | 0.42 | 27.5 |  |  |  | 3158
3918 | R16065--120V | C6521250523-3918 | 2025-06-02 | 15:37:47 | OK | 101.2 | 29.8 | 62.1 | 8.9 | 118 | 10.35 | 871.7 | 71.34 |  |  | 19755 | 117.9 | 11.53 |  |  |  | 66.91 | 25977 | [7 empty] | 120 | 0.44 | 29.1 |  |  |  | 3066
3919 | R16065--120V | C6521250523-3919 | 2025-06-02 | 15:38:16 | OK | 101.2 | 29.7 | 62.4 | 8.9 | 118.4 | 10.24 | 858.8 | 70.85 |  |  | 20197 | 118.3 | 11.62 |  |  |  | 68.92 | 26591 | [7 empty] | 120 | 0.42 | 27.5 |  |  |  | 3168
3920 | R16065--120V | C6521250523-3920 | 2025-06-02 | 15:38:47 | OK | 101.2 | 29.6 | 62.5 | 8.9 | 118.1 | 10.22 | 854.1 | 70.75 |  |  | 20189 | 117.9 | 11.38 |  |  |  | 66.76 | 26233 | [7 empty] | 120 | 0.42 | 28 |  |  |  | 3118
3921 | R16065--120V | C6521250523-3921 | 2025-06-02 | 15:39:16 | OK | 101.2 | 29.6 | 62.5 | 8.9 | 118.5 | 9.82 | 819.5 | 70.42 |  |  | 20380 | 118.3 | 11.65 |  |  |  | 68.33 | 26328 | [7 empty] | 120 | 0.43 | 28.4 |  |  |  | 3142
3922 | R16065--120V | C6521250523-3922 | 2025-06-02 | 15:39:46 | OK | 101.2 | 29.6 | 62.6 | 8.9 | 118 | 10.2 | 857.2 | 71.23 |  |  | 20002 | 117.8 | 11.53 |  |  |  | 65.96 | 26093 | [7 empty] | 120 | 0.44 | 28.9 |  |  |  | 3052
3923 | R16065--120V | C6521250523-3923 | 2025-06-02 | 15:40:15 | OK | 101.2 | 29.6 | 62.5 | 8.9 | 118.4 | 10.04 | 841 | 70.81 |  |  | 19918 | 118.1 | 11.99 |  |  |  | 66.3 | 25964 | [7 empty] | 120 | 0.5 | 33.3 |  |  |  | 2970
3924 | R16065--120V | C6521250523-3924 | 2025-06-02 | 15:40:44 | OK | 101.2 | 29.6 | 62.6 | 8.9 | 118.1 | 10.02 | 845.2 | 71.44 |  |  | 19750 | 117.9 | 11.42 |  |  |  | 67.42 | 26366 | [7 empty] | 120 | 0.41 | 27.1 |  |  |  | 3147
3925 | R16065--120V | C6521250523-3925 | 2025-06-02 | 15:41:12 | OK | 101.2 | 29.6 | 62.6 | 8.9 | 118.4 | 10.03 | 838.4 | 70.63 |  |  | 19569 | 118.2 | 11.94 |  |  |  | 66.16 | 25645 | [7 empty] | 120 | 0.43 | 28.1 |  |  |  | 3167
3926 | R16065--120V | C6521250523-3926 | 2025-06-02 | 15:41:43 | OK | 101.2 | 29.6 | 62.6 | 8.9 | 118 | 10.49 | 884.9 | 71.53 |  |  | 19948 | 117.9 | 11.58 |  |  |  | 66.72 | 26074 | [7 empty] | 120 | 0.43 | 28.3 |  |  |  | 3071
3927 | R16065--120V | C6521250523-3927 | 2025-06-02 | 15:45:01 | OK | 101.2 | 29.5 | 62.7 | 9 | 118.4 | 9.98 | 852.7 | 72.17 |  |  | 19698 | 118.2 | 11.79 |  |  |  | 63.74 | 25127 | [7 empty] | 120 | 0.42 | 28.2 |  |  |  | 3114
3928 | R16065--120V | C6521250523-3928 | 2025-06-02 | 15:45:37 | OK | 101.2 | 29.7 | 62.4 | 8.9 | 118.1 | 9.3 | 792.4 | 72.15 |  |  | 19816 | 117.7 | 11.59 |  |  |  | 65.35 | 25783 | [7 empty] | 120 | 0.41 | 27.4 |  |  |  | 3112
3929 | R16065--120V | C6521250523-3929 | 2025-06-02 | 15:46:08 | OK | 101.2 | 29.7 | 62.3 | 8.9 | 118.3 | 10.02 | 849.2 | 71.62 |  |  | 19538 | 118.1 | 11.74 |  |  |  | 64.56 | 25505 | [7 empty] | 120 | 0.44 | 29.4 |  |  |  | 3118
3930 | R16065--120V | C6521250523-3930 | 2025-06-02 | 15:47:01 | OK | 101.2 | 29.7 | 62.4 | 8.9 | 118.1 | 10.32 | 875.7 | 71.82 |  |  | 19817 | 117.8 | 11.58 |  |  |  | 66.01 | 25895 | [7 empty] | 120 | 0.45 | 29.9 |  |  |  | 3089
3931 | R16065--120V | C6521250523-3931 | 2025-06-02 | 15:47:30 | OK | 101.2 | 29.6 | 62.6 | 8.9 | 118.3 | 9.66 | 815.9 | 71.38 |  |  | 19883 | 118.2 | 11.69 |  |  |  | 65.48 | 25934 | [7 empty] | 120 | 0.42 | 27.8 |  |  |  | 3184
3932 | R16065--120V | C6521250523-3932 | 2025-06-02 | 15:48:00 | OK | 101.2 | 29.7 | 62.5 | 8.9 | 118 | 10.19 | 860.3 | 71.58 |  |  | 20405 | 117.7 | 11.28 |  |  |  | 67.59 | 26394 | [7 empty] | 120 | 0.45 | 29.7 |  |  |  | 3063
3933 | R16065--120V | C6521250523-3933 | 2025-06-02 | 15:48:31 | OK | 101.2 | 29.7 | 62.4 | 8.9 | 118.4 | 9.88 | 826.8 | 70.65 |  |  | 19949 | 118.2 | 12.02 |  |  |  | 68.02 | 26293 | [7 empty] | 120 | 0.42 | 27.9 |  |  |  | 3120
3934 | R16065--120V | C6521250523-3934 | 2025-06-02 | 15:49:03 | OK | 101.2 | 29.7 | 62.3 | 8.9 | 118.1 | 9.6 | 803 | 70.81 |  |  | 20039 | 117.8 | 11.59 |  |  |  | 65.47 | 25955 | [7 empty] | 120 | 0.43 | 28.6 |  |  |  | 3095
3935 | R16065--120V | C6521250523-3935 | 2025-06-02 | 15:49:32 | OK | 101.2 | 29.6 | 63.0 | 8.9 | 118.4 | 10.19 | 853.3 | 70.72 |  |  | 20423 | 118.2 | 11.78 |  |  |  | 68.57 | 26512 | [7 empty] | 120 | 0.42 | 28.2 |  |  |  | 3176
3936 | R16065--120V | C6521250523-3936 | 2025-06-02 | 15:50:03 | OK | 101.2 | 29.6 | 62.8 | 8.9 | 118 | 10.18 | 855.7 | 71.27 |  |  | 20447 | 117.9 | 11.53 |  |  |  | 66.67 | 26157 | [7 empty] | 120 | 0.42 | 27.7 |  |  |  | 3107
3937 | R16065--120V | C6521250523-3937 | 2025-06-02 | 15:50:32 | OK | 101.2 | 29.6 | 62.7 | 8.9 | 118.4 | 10.18 | 852.3 | 70.75 |  |  | 20517 | 118.2 | 11.86 |  |  |  | 67.34 | 26185 | [7 empty] | 120 | 0.43 | 28.5 |  |  |  | 3138
3938 | R16065--120V | C6521250523-3938 | 2025-06-02 | 15:51:06 | OK | 101.2 | 29.6 | 62.9 | 8.9 | 118 | 10.31 | 867.6 | 71.34 |  |  | 19850 | 117.7 | 11.59 |  |  |  | 65.21 | 25992 | [7 empty] | 120 | 0.41 | 27.1 |  |  |  | 3145
3939 | R16065--120V | C6521250523-3939 | 2025-06-02 | 15:51:35 | OK | 101.2 | 29.7 | 62.6 | 8.9 | 118.4 | 9.84 | 825 | 70.78 |  |  | 19879 | 118.2 | 11.88 |  |  |  | 68.35 | 26305 | [7 empty] | 120 | 0.44 | 29.1 |  |  |  | 3136
3940 | R16065--120V | C6521250523-3940 | 2025-06-02 | 15:52:04 | OK | 101.2 | 29.7 | 62.9 | 8.9 | 117.9 | 10.52 | 888.2 | 71.59 |  |  | 20259 | 117.7 | 11.57 |  |  |  | 65.46 | 25977 | [7 empty] | 120 | 0.43 | 28.9 |  |  |  | 3095
3941 | R16065--120V | C6521250523-3941 | 2025-06-02 | 15:52:33 | OK | 101.2 | 29.7 | 62.9 | 8.9 | 118.4 | 10.01 | 834.3 | 70.44 |  |  | 20259 | 118.2 | 11.68 |  |  |  | 68.92 | 26513 | [7 empty] | 120 | 0.42 | 27.9 |  |  |  | 3147
3942 | R16065--120V | C6521250523-3942 | 2025-06-02 | 15:53:04 | OK | 101.2 | 29.7 | 63.1 | 8.9 | 118 | 9.93 | 837.5 | 71.5 |  |  | 19703 | 117.7 | 11.39 |  |  |  | 66.43 | 26233 | [7 empty] | 120 | 0.43 | 28.8 |  |  |  | 3065
3943 | R16065--120V | C6521250523-3943 | 2025-06-02 | 15:53:33 | OK | 101.2 | 29.7 | 62.8 | 8.9 | 118.3 | 9.54 | 794.2 | 70.39 |  |  | 20056 | 118.1 | 11.86 |  |  |  | 64.42 | 25398 | [7 empty] | 120 | 0.42 | 27.8 |  |  |  | 3158
3944 | R16065--120V | C6521250523-3944 | 2025-06-02 | 15:54:03 | OK | 101.2 | 29.7 | 62.9 | 8.9 | 118.2 | 10.45 | 880.8 | 71.31 |  |  | 19993 | 117.9 | 11.49 |  |  |  | 67.49 | 26174 | [7 empty] | 120 | 0.42 | 28.1 |  |  |  | 3122
3945 | R16065--120V | C6521250523-3945 | 2025-06-02 | 15:54:32 | OK | 101.2 | 29.8 | 62.6 | 8.9 | 118.5 | 9.75 | 812.5 | 70.31 |  |  | 20362 | 118.2 | 11.75 |  |  |  | 68.16 | 26332 | [7 empty] | 120 | 0.43 | 28.4 |  |  |  | 3156
3946 | R16065--120V | C6521250523-3946 | 2025-06-02 | 15:55:03 | OK | 101.2 | 29.8 | 62.7 | 8.9 | 118.1 | 10.24 | 860.1 | 71.14 |  |  | 19817 | 117.9 | 11.68 |  |  |  | 66.15 | 25919 | [7 empty] | 120 | 0.43 | 28.6 |  |  |  | 2995
3947 | R16065--120V | C6521250523-3947 | 2025-06-02 | 15:55:33 | OK | 101.2 | 29.8 | 62.6 | 8.9 | 118.5 | 9.57 | 798.5 | 70.42 |  |  | 20084 | 118.2 | 11.86 |  |  |  | 65.73 | 25730 | [7 empty] | 120 | 0.42 | 28.1 |  |  |  | 3169
3948 | R16065--120V | C6521250523-3948 | 2025-06-02 | 15:56:04 | OK | 101.2 | 29.8 | 62.7 | 8.9 | 118.1 | 10.36 | 870.9 | 71.14 |  |  | 20440 | 117.9 | 11.58 |  |  |  | 66.09 | 26105 | [7 empty] | 120 | 0.42 | 27.6 |  |  |  | 3122
3949 | R16065--120V | C6521250523-3949 | 2025-06-02 | 15:56:33 | OK | 101.2 | 29.8 | 62.8 | 8.9 | 118.4 | 10.01 | 837.4 | 70.65 |  |  | 19735 | 118.2 | 11.96 |  |  |  | 67.32 | 25900 | [7 empty] | 120 | 0.43 | 28.3 |  |  |  | 3147
3950 | R16065--120V | C6521250523-3950 | 2025-06-02 | 15:57:03 | OK | 101.2 | 29.8 | 62.7 | 8.9 | 118 | 10.38 | 872.3 | 71.18 |  |  | 19947 | 117.8 | 11.54 |  |  |  | 66.24 | 26043 | [7 empty] | 120 | 0.43 | 28.5 |  |  |  | 3084
3951 | R16065--120V | C6521250523-3951 | 2025-06-02 | 15:57:32 | OK | 101.2 | 29.8 | 62.8 | 8.9 | 118.4 | 10.4 | 875.5 | 71.1 |  |  | 20734 | 118.3 | 11.8 |  |  |  | 68.08 | 26404 | [7 empty] | 120 | 0.43 | 28.4 |  |  |  | 3140
3952 | R16065--120V | C6521250523-3952 | 2025-06-02 | 15:58:02 | OK | 101.2 | 29.8 | 62.7 | 8.9 | 118.1 | 10.09 | 842.7 | 70.72 |  |  | 19783 | 117.7 | 11.89 |  |  |  | 61.87 | 24974 | [7 empty] | 120 | 0.47 | 31.5 |  |  |  | 2968
3953 | R16065--120V | C6521250523-3953 | 2025-06-02 | 15:58:32 | OK | 101.2 | 29.9 | 62.7 | 8.9 | 118.4 | 9.77 | 814.8 | 70.49 |  |  | 19959 | 118.1 | 12.06 |  |  |  | 65.66 | 25619 | [7 empty] | 120.1 | 0.42 | 27.6 |  |  |  | 3100
3954 | R16065--120V | C6521250523-3954 | 2025-06-02 | 15:59:03 | OK | 101.2 | 29.8 | 62.9 | 8.9 | 118.1 | 10.53 | 888.3 | 71.42 |  |  | 20857 | 117.9 | 11.45 |  |  |  | 67.81 | 26479 | [7 empty] | 120 | 0.42 | 27.6 |  |  |  | 3123
3955 | R16065--120V | C6521250523-3955 | 2025-06-02 | 15:59:31 | OK | 101.2 | 29.8 | 62.8 | 8.9 | 118.4 | 9.87 | 823.4 | 70.48 |  |  | 20288 | 118.3 | 11.86 |  |  |  | 67.49 | 26252 | [7 empty] | 120 | 0.42 | 28.1 |  |  |  | 3170
3956 | R16065--120V | C6521250523-3956 | 2025-06-02 | 16:00:01 | OK | 101.2 | 29.8 | 62.8 | 8.9 | 118.1 | 10.2 | 853 | 70.83 |  |  | 19807 | 117.8 | 11.81 |  |  |  | 66.15 | 25932 | [7 empty] | 120 | 0.49 | 32.8 |  |  |  | 2932
3957 | R16065--120V | C6521250523-3957 | 2025-06-02 | 16:00:30 | OK | 101.2 | 29.8 | 62.7 | 8.9 | 118.4 | 10.64 | 892.4 | 70.85 |  |  | 20230 | 118.2 | 11.88 |  |  |  | 67.22 | 26280 | [7 empty] | 120 | 0.42 | 27.9 |  |  |  | 3173
3958 | R16065--120V | C6521250523-3958 | 2025-06-02 | 16:00:59 | OK | 101.2 | 29.8 | 62.8 | 8.9 | 118.1 | 10.27 | 863.3 | 71.2 |  |  | 20272 | 117.8 | 11.48 |  |  |  | 67.24 | 26157 | [7 empty] | 120 | 0.43 | 28.3 |  |  |  | 3109
3959 | R16065--120V | C6521250523-3959 | 2025-06-02 | 16:01:29 | OK | 101.2 | 29.8 | 62.9 | 8.9 | 118.4 | 9.77 | 816.5 | 70.56 |  |  | 20186 | 118.2 | 11.94 |  |  |  | 66.35 | 25863 | [7 empty] | 120 | 0.41 | 27.4 |  |  |  | 3095
3960 | R16065--120V | C6521250523-3960 | 2025-06-02 | 16:01:58 | OK | 101.2 | 29.8 | 62.9 | 8.9 | 117.9 | 10.23 | 859.4 | 71.27 |  |  | 20334 | 117.7 | 11.4 |  |  |  | 66.78 | 26172 | [7 empty] | 120 | 0.41 | 27.1 |  |  |  | 3134
3961 | R16065--120V | C6521250523-3961 | 2025-06-02 | 16:02:27 | OK | 101.2 | 29.7 | 63.1 | 8.9 | 118.5 | 9.65 | 802 | 70.15 |  |  | 20149 | 118.2 | 11.9 |  |  |  | 65.68 | 25864 | [7 empty] | 120.1 | 0.43 | 28.4 |  |  |  | 3149
3962 | R16065--120V | C6521250523-3962 | 2025-06-02 | 16:02:56 | OK | 101.2 | 29.7 | 63.4 | 8.9 | 118.1 | 10.43 | 875.8 | 71.09 |  |  | 19991 | 117.8 | 11.61 |  |  |  | 65.74 | 25817 | [7 empty] | 120 | 0.48 | 32.3 |  |  |  | 2948
3963 | R16065--120V | C6521250523-3963 | 2025-06-02 | 16:03:25 | OK | 101.2 | 29.5 | 63.7 | 8.9 | 118.5 | 9.69 | 810.6 | 70.59 |  |  | 20084 | 118.2 | 11.91 |  |  |  | 68.35 | 26160 | [7 empty] | 120.1 | 0.42 | 27.7 |  |  |  | 3095
3964 | R16065--120V | C6521250523-3964 | 2025-06-02 | 16:04:00 | OK | 101.2 | 29.6 | 63.8 | 8.9 | 118.1 | 9.98 | 837.3 | 70.98 |  |  | 19700 | 117.9 | 11.86 |  |  |  | 64.06 | 25715 | [7 empty] | 120 | 0.5 | 33.3 |  |  |  | 2947
3965 | R16065--120V | C6521250523-3965 | 2025-06-02 | 16:04:28 | OK | 101.2 | 29.7 | 63.5 | 8.9 | 118.5 | 9.63 | 807.2 | 70.8 |  |  | 20024 | 118.2 | 12 |  |  |  | 65.89 | 26050 | [7 empty] | 120 | 0.43 | 28 |  |  |  | 3159
3966 | R16065--120V | C6521250523-3966 | 2025-06-02 | 16:04:57 | OK | 101.2 | 29.7 | 63.3 | 8.9 | 118.1 | 10.49 | 882.5 | 71.24 |  |  | 20201 | 117.9 | 11.26 |  |  |  | 66.84 | 26283 | [7 empty] | 120 | 0.42 | 28.2 |  |  |  | 3122
3967 | R16065--120V | C6521250523-3967 | 2025-06-02 | 16:05:26 | OK | 101.2 | 29.7 | 63.3 | 8.9 | 118.5 | 9.66 | 806.9 | 70.52 |  |  | 19888 | 118.2 | 11.91 |  |  |  | 67.79 | 26328 | [7 empty] | 120 | 0.43 | 28.3 |  |  |  | 3156
3968 | R16065--120V | C6521250523-3968 | 2025-06-02 | 16:05:56 | OK | 101.2 | 29.6 | 63.8 | 8.9 | 118 | 9.85 | 829.8 | 71.35 |  |  | 19982 | 117.7 | 11.85 |  |  |  | 63.42 | 25447 | [7 empty] | 120 | 0.45 | 29.6 |  |  |  | 3083
3969 | R16065--120V | C6521250523-3969 | 2025-06-02 | 16:06:25 | OK | 101.2 | 29.6 | 63.5 | 8.9 | 118.3 | 9.74 | 810.7 | 70.36 |  |  | 20215 | 118.1 | 11.93 |  |  |  | 67.09 | 26182 | [7 empty] | 120.1 | 0.45 | 29.8 |  |  |  | 3146
3970 | R16065--120V | C6521250523-3970 | 2025-06-02 | 16:06:53 | OK | 101.2 | 29.6 | 63.6 | 9 | 118.1 | 10.14 | 847 | 70.74 |  |  | 20016 | 117.8 | 11.88 |  |  |  | 63.55 | 25572 | [7 empty] | 120 | 0.41 | 27.3 |  |  |  | 3131
3971 | R16065--120V | C6521250523-3971 | 2025-06-02 | 16:07:22 | OK | 101.2 | 29.6 | 63.5 | 8.9 | 118.4 | 9.53 | 796.7 | 70.63 |  |  | 19948 | 118.2 | 11.68 |  |  |  | 67.87 | 26400 | [7 empty] | 120 | 0.41 | 27.5 |  |  |  | 3164
3972 | R16065--120V | C6521250523-3972 | 2025-06-02 | 16:07:51 | OK | 101.2 | 29.6 | 63.7 | 8.9 | 118 | 10.33 | 867.9 | 71.2 |  |  | 19990 | 117.8 | 11.99 |  |  |  | 62.38 | 25162 | [7 empty] | 120 | 0.42 | 27.7 |  |  |  | 3022
3973 | R16065--120V | C6521250523-3973 | 2025-06-02 | 16:08:19 | OK | 101.2 | 29.6 | 63.6 | 8.9 | 118.4 | 9.65 | 807.2 | 70.66 |  |  | 20038 | 118.2 | 11.91 |  |  |  | 67.5 | 25968 | [7 empty] | 120 | 0.42 | 27.8 |  |  |  | 3146
3974 | R16065--120V | C6521250523-3974 | 2025-06-02 | 16:08:48 | OK | 101.2 | 29.6 | 63.9 | 8.9 | 118 | 10.08 | 847.1 | 71.2 |  |  | 19909 | 117.8 | 11.92 |  |  |  | 61.24 | 24996 | [7 empty] | 120 | 0.45 | 30.2 |  |  |  | 3077
3975 | R16065--120V | C6521250523-3975 | 2025-06-02 | 16:09:16 | OK | 101.2 | 29.6 | 63.7 | 8.9 | 118.5 | 9.56 | 798.6 | 70.53 |  |  | 20161 | 118.2 | 12.09 |  |  |  | 66 | 25908 | [7 empty] | 120 | 0.46 | 30.5 |  |  |  | 3027
3976 | R16065--120V | C6521250523-3976 | 2025-06-02 | 16:09:46 | OK | 101.2 | 29.7 | 63.6 | 8.9 | 118 | 9.48 | 794.2 | 70.98 |  |  | 19623 | 117.7 | 11.59 |  |  |  | 65.1 | 25787 | [7 empty] | 120 | 0.43 | 28.7 |  |  |  | 3089
3977 | R16065--120V | C6521250523-3977 | 2025-06-02 | 16:10:15 | OK | 101.2 | 29.7 | 63.3 | 8.9 | 118.5 | 9.76 | 812.3 | 70.29 |  |  | 20118 | 118.2 | 11.98 |  |  |  | 66.31 | 25862 | [7 empty] | 120 | 0.51 | 33.9 |  |  |  | 2991
3978 | R16065--120V | C6521250523-3978 | 2025-06-02 | 16:10:46 | OK | 101.2 | 29.7 | 63.4 | 8.9 | 118.1 | 10.39 | 875.6 | 71.35 |  |  | 19947 | 117.8 | 12.06 |  |  |  | 61.14 | 24876 | [7 empty] | 120 | 0.43 | 28.6 |  |  |  | 3007
3979 | R16065--120V | C6521250523-3979 | 2025-06-02 | 16:11:15 | OK | 101.2 | 29.5 | 63.8 | 8.9 | 118.4 | 9.61 | 800.2 | 70.34 |  |  | 20198 | 118.2 | 11.72 |  |  |  | 67.43 | 26175 | [7 empty] | 120.1 | 0.43 | 28.5 |  |  |  | 3147
3980 | R16065--120V | C6521250523-3980 | 2025-06-02 | 16:11:59 | OK | 101.2 | 29.6 | 63.7 | 8.9 | 118.2 | 10.19 | 859.2 | 71.38 |  |  | 20239 | 117.8 | 11.9 |  |  |  | 59.85 | 24739 | [7 empty] | 120 | 0.43 | 28.4 |  |  |  | 3124
3981 | R16065--120V | C6521250523-3981 | 2025-06-02 | 16:12:32 | OK | 101.2 | 29.6 | 63.5 | 8.9 | 118.3 | 9.67 | 810.7 | 70.89 |  |  | 20048 | 118 | 11.95 |  |  |  | 66.62 | 26013 | [7 empty] | 120 | 0.43 | 28.3 |  |  |  | 3116
3982 | R16065--120V | C6521250523-3982 | 2025-06-02 | 16:13:02 | OK | 101.2 | 29.6 | 63.8 | 8.9 | 118.1 | 9.85 | 826.4 | 71.01 |  |  | 20009 | 117.8 | 11.89 |  |  |  | 64 | 25615 | [7 empty] | 120 | 0.44 | 29.2 |  |  |  | 2999
3983 | R16065--120V | C6521250523-3983 | 2025-06-02 | 16:13:31 | OK | 101.2 | 29.6 | 63.8 | 8.9 | 118.4 | 9.67 | 805.6 | 70.37 |  |  | 20176 | 118.2 | 11.73 |  |  |  | 68.52 | 26289 | [7 empty] | 120 | 0.43 | 28.6 |  |  |  | 3163
3984 | R16065--120V | C6521250523-3984 | 2025-06-02 | 16:14:00 | OK | 101.2 | 29.6 | 63.8 | 8.9 | 118 | 10.29 | 867.1 | 71.43 |  |  | 19817 | 117.8 | 11.61 |  |  |  | 65.74 | 26119 | [7 empty] | 120 | 0.41 | 27.2 |  |  |  | 3127
3985 | R16065--120V | C6521250523-3985 | 2025-06-02 | 16:14:29 | OK | 101.2 | 29.7 | 63.7 | 8.9 | 118.4 | 10.08 | 841.9 | 70.57 |  |  | 20180 | 118.2 | 12.03 |  |  |  | 66.82 | 25947 | [7 empty] | 120 | 0.43 | 28.6 |  |  |  | 3042
3986 | R16065--120V | C6521250523-3986 | 2025-06-02 | 16:16:54 | OK | 101.2 | 29.7 | 63.4 | 8.9 | 118 | 10.07 | 857.1 | 72.18 |  |  | 20000 | 117.7 | 11.72 |  |  |  | 65.87 | 25995 | [7 empty] | 120.1 | 0.42 | 27.7 |  |  |  | 3132
3987 | R16065--120V | C6521250523-3987 | 2025-06-02 | 16:17:25 | OK | 101.2 | 29.9 | 63.0 | 9 | 118.4 | 9.47 | 802.9 | 71.64 |  |  | 19647 | 118.2 | 11.74 |  |  |  | 66.18 | 26007 | [7 empty] | 120 | 0.42 | 28 |  |  |  | 3147
3988 | R16065--120V | C6521250523-3988 | 2025-06-02 | 16:17:59 | OK | 101.2 | 29.9 | 62.6 | 8.9 | 118.1 | 10.51 | 889.3 | 71.64 |  |  | 19971 | 117.8 | 12.03 |  |  |  | 59.49 | 24873 | [7 empty] | 120 | 0.42 | 28 |  |  |  | 3046
3989 | R16065--120V | C6521250523-3989 | 2025-06-02 | 16:18:29 | OK | 101.2 | 29.9 | 63.1 | 8.9 | 118.5 | 9.68 | 809.9 | 70.67 |  |  | 20075 | 118.2 | 11.98 |  |  |  | 64.92 | 25581 | [7 empty] | 120 | 0.43 | 28.4 |  |  |  | 3064
3990 | R16065--120V | C6521250523-3990 | 2025-06-02 | 16:18:59 | OK | 101.2 | 29.8 | 63.1 | 8.9 | 118.1 | 10.18 | 855.7 | 71.17 |  |  | 19807 | 117.9 | 11.47 |  |  |  | 66.96 | 26253 | [7 empty] | 120 | 0.43 | 28.8 |  |  |  | 3056
3991 | R16065--120V | C6521250523-3991 | 2025-06-02 | 16:19:29 | OK | 101.2 | 29.9 | 63.1 | 8.9 | 118.4 | 9.79 | 815.5 | 70.35 |  |  | 20031 | 118.2 | 11.79 |  |  |  | 67.45 | 25992 | [7 empty] | 120.1 | 0.43 | 28.5 |  |  |  | 3148
3992 | R16065--120V | C6521250523-3992 | 2025-06-02 | 16:19:58 | OK | 101.2 | 29.8 | 63.1 | 8.9 | 118.1 | 10.35 | 870.1 | 71.18 |  |  | 19967 | 117.8 | 11.58 |  |  |  | 66.5 | 26057 | [7 empty] | 120 | 0.43 | 28.6 |  |  |  | 3104
3993 | R16065--120V | C6521250523-3993 | 2025-06-02 | 16:20:26 | OK | 101.2 | 29.9 | 63.2 | 8.9 | 118.3 | 9.57 | 799.4 | 70.63 |  |  | 20104 | 118.2 | 11.93 |  |  |  | 67.35 | 25979 | [7 empty] | 120 | 0.43 | 28.6 |  |  |  | 3152
3994 | R16065--120V | C6521250523-3994 | 2025-06-02 | 16:20:56 | OK | 101.2 | 29.8 | 63.2 | 8.9 | 118.1 | 10.39 | 872.1 | 71.06 |  |  | 19981 | 117.9 | 11.67 |  |  |  | 57.39 | 24244 | [7 empty] | 120 | 0.44 | 28.8 |  |  |  | 3070
3995 | R16065--120V | C6521250523-3995 | 2025-06-02 | 16:21:25 | OK | 101.2 | 29.8 | 63.3 | 8.9 | 118.4 | 10.14 | 850.1 | 70.85 |  |  | 19883 | 118.2 | 11.93 |  |  |  | 64.01 | 25460 | [7 empty] | 120 | 0.5 | 33.3 |  |  |  | 2979
3996 | R16065--120V | C6521250523-3996 | 2025-06-02 | 16:22:05 | OK | 101.2 | 29.7 | 63.5 | 8.9 | 117.9 | 10.15 | 853.8 | 71.34 |  |  | 20286 | 117.7 | 11.08 |  |  |  | 56.13 | 24251 | [7 empty] | 120 | 0.42 | 27.9 |  |  |  | 3116
3997 | R16065--120V | C6521250523-3997 | 2025-06-02 | 16:22:38 | OK | 101.2 | 29.7 | 63.4 | 8.9 | 118.3 | 9.63 | 805.5 | 70.72 |  |  | 20129 | 118.1 | 12.01 |  |  |  | 65.23 | 25709 | [7 empty] | 120 | 0.42 | 27.8 |  |  |  | 3132
3998 | R16065--120V | C6521250523-3998 | 2025-06-02 | 16:23:07 | OK | 101.2 | 29.8 | 63.3 | 8.9 | 117.9 | 10.37 | 871.6 | 71.27 |  |  | 19965 | 117.7 | 11.51 |  |  |  | 66.58 | 26219 | [7 empty] | 120 | 0.44 | 29.6 |  |  |  | 3080
3999 | R16065--120V | C6521250523-3999 | 2025-06-02 | 16:23:36 | OK | 101.2 | 29.8 | 63.2 | 8.9 | 118.5 | 9.91 | 827.9 | 70.51 |  |  | 20340 | 118.3 | 11.94 |  |  |  | 66.92 | 26097 | [7 empty] | 120 | 0.44 | 29.2 |  |  |  | 3055
4000 | R16065--120V | C6521250523-4000 | 2025-06-02 | 16:24:05 | OK | 101.2 | 29.7 | 63.3 | 8.9 | 118.1 | 10.57 | 889.1 | 71.25 |  |  | 20172 | 117.9 | 12.04 |  |  |  | 64.21 | 25729 | [7 empty] | 120 | 0.43 | 28.7 |  |  |  | 3057
4001 | R16065--120V | C6521250523-4001 | 2025-06-02 | 16:24:35 | OK | 101.2 | 29.7 | 63.5 | 8.9 | 118.5 | 9.84 | 826.3 | 70.84 |  |  | 20242 | 118.3 | 11.88 |  |  |  | 67.03 | 26157 | [7 empty] | 120 | 0.45 | 29.7 |  |  |  | 3101
4002 | R16065--120V | C6521250523-4002 | 2025-06-02 | 16:25:04 | OK | 101.2 | 29.7 | 63.2 | 8.9 | 118 | 11.1 | 938.9 | 71.7 |  |  | 20894 | 117.9 | 11.51 |  |  |  | 67.1 | 26417 | [7 empty] | 120 | 0.44 | 28.9 |  |  |  | 3097
4003 | R16065--120V | C6521250523-4003 | 2025-06-02 | 16:25:32 | OK | 101.2 | 29.8 | 63.2 | 8.9 | 118.4 | 9.58 | 798.4 | 70.36 |  |  | 20113 | 118.2 | 11.92 |  |  |  | 67.14 | 25980 | [7 empty] | 120 | 0.43 | 28.4 |  |  |  | 3170
4004 | R16065--120V | C6521250523-4004 | 2025-06-02 | 16:26:02 | OK | 101.2 | 29.7 | 63.3 | 8.9 | 118.1 | 10.43 | 876.2 | 71.17 |  |  | 20123 | 117.8 | 11.91 |  |  |  | 60.99 | 24920 | [7 empty] | 120 | 0.44 | 29.4 |  |  |  | 3088
4005 | R16065--120V | C6521250523-4005 | 2025-06-02 | 16:26:30 | OK | 101.2 | 29.7 | 63.3 | 8.9 | 118.4 | 9.84 | 818.2 | 70.22 |  |  | 20198 | 118.2 | 12.07 |  |  |  | 67.35 | 26117 | [7 empty] | 120 | 0.5 | 33.6 |  |  |  | 2997
4006 | R16065--120V | C6521250523-4006 | 2025-06-02 | 16:27:00 | OK | 101.2 | 29.7 | 63.3 | 8.8 | 118.1 | 10.51 | 882.1 | 71.05 |  |  | 19942 | 118 | 11.69 |  |  |  | 65.74 | 26108 | [7 empty] | 120 | 0.43 | 28.4 |  |  |  | 3123
4007 | R16065--120V | C6521250523-4007 | 2025-06-02 | 16:27:28 | OK | 101.2 | 29.7 | 63.2 | 8.9 | 118.4 | 9.86 | 825.2 | 70.69 |  |  | 20040 | 118.2 | 12.01 |  |  |  | 66.7 | 25817 | [7 empty] | 120 | 0.49 | 32.8 |  |  |  | 2972
4008 | R16065--120V | C6521250523-4008 | 2025-06-02 | 16:27:57 | OK | 101.2 | 29.7 | 63.2 | 8.9 | 118.1 | 10.25 | 861.6 | 71.17 |  |  | 20256 | 117.9 | 11.99 |  |  |  | 62.63 | 25490 | [7 empty] | 120 | 0.42 | 28 |  |  |  | 3119
4009 | R16065--120V | C6521250523-4009 | 2025-06-02 | 16:28:26 | OK | 101.2 | 29.7 | 63.3 | 8.9 | 118.4 | 10.08 | 842 | 70.57 |  |  | 20290 | 118.2 | 11.65 |  |  |  | 67.79 | 26193 | [7 empty] | 120 | 0.42 | 27.8 |  |  |  | 3186
4010 | R16065--120V | C6521250523-4010 | 2025-06-02 | 16:28:55 | OK | 101.2 | 29.7 | 63.3 | 8.9 | 118.1 | 10.32 | 869.3 | 71.34 |  |  | 20133 | 117.9 | 11.85 |  |  |  | 63.72 | 25666 | [7 empty] | 120 | 0.42 | 27.8 |  |  |  | 3053
4011 | R16065--120V | C6521250523-4011 | 2025-06-02 | 16:29:24 | OK | 101.2 | 29.7 | 63.2 | 8.9 | 118.4 | 9.82 | 821.1 | 70.57 |  |  | 20163 | 118.2 | 11.9 |  |  |  | 67.81 | 26186 | [7 empty] | 120 | 0.44 | 28.8 |  |  |  | 3087
4012 | R16065--120V | C6521250523-4012 | 2025-06-02 | 16:29:54 | OK | 101.2 | 29.7 | 63.1 | 8.9 | 118.2 | 10.61 | 894.9 | 71.35 |  |  | 20271 | 117.9 | 12.16 |  |  |  | 60.75 | 24967 | [7 empty] | 120 | 0.44 | 28.9 |  |  |  | 3099
4013 | R16065--120V | C6521250523-4013 | 2025-06-02 | 16:30:23 | OK | 101.2 | 29.8 | 63.1 | 8.9 | 118.3 | 10.61 | 890.3 | 70.95 |  |  | 20168 | 118.2 | 11.86 |  |  |  | 68.26 | 26429 | [7 empty] | 120 | 0.41 | 27.4 |  |  |  | 3202
4014 | R16065--120V | C6521250523-4014 | 2025-06-02 | 16:30:54 | OK | 101.2 | 29.8 | 63.0 | 8.9 | 118.1 | 10.17 | 853.4 | 71.07 |  |  | 20084 | 117.9 | 11.54 |  |  |  | 66.84 | 26202 | [7 empty] | 120 | 0.44 | 29 |  |  |  | 3085
4015 | R16065--120V | C6521250523-4015 | 2025-06-02 | 16:31:22 | OK | 101.2 | 29.9 | 62.6 | 8.9 | 118.4 | 9.75 | 814.2 | 70.52 |  |  | 20081 | 118.2 | 11.79 |  |  |  | 68.13 | 26060 | [7 empty] | 120 | 0.44 | 29 |  |  |  | 3140
4016 | R16065--120V | C6521250523-4016 | 2025-06-02 | 16:31:51 | OK | 101.2 | 29.9 | 62.6 | 8.9 | 118.2 | 10.38 | 870 | 70.95 |  |  | 19986 | 118 | 11.92 |  |  |  | 63.72 | 25444 | [7 empty] | 120 | 0.44 | 29.1 |  |  |  | 3089
4017 | R16065--120V | C6521250523-4017 | 2025-06-02 | 16:32:20 | OK | 101.2 | 29.9 | 62.5 | 8.9 | 118.3 | 10.47 | 875.3 | 70.69 |  |  | 20357 | 118.2 | 11.97 |  |  |  | 67.4 | 26046 | [7 empty] | 120 | 0.41 | 27.2 |  |  |  | 3173
4018 | R16065--120V | C6521250523-4018 | 2025-06-02 | 16:32:50 | OK | 101.2 | 29.8 | 62.5 | 8.9 | 118.2 | 10.52 | 885.6 | 71.2 |  |  | 20043 | 118 | 12.05 |  |  |  | 63.9 | 25662 | [7 empty] | 120 | 0.42 | 27.6 |  |  |  | 3086
4019 | R16065--120V | C6521250523-4019 | 2025-06-02 | 16:33:19 | OK | 101.2 | 29.8 | 62.6 | 8.9 | 118.4 | 10.14 | 848.8 | 70.69 |  |  | 20285 | 118.2 | 11.94 |  |  |  | 68.69 | 26476 | [7 empty] | 120 | 0.43 | 28.6 |  |  |  | 3119
4020 | R16065--120V | C6521250523-4020 | 2025-06-02 | 16:33:49 | OK | 101.2 | 29.7 | 62.8 | 8.9 | 118.1 | 10.41 | 873.5 | 71.05 |  |  | 20050 | 117.9 | 11.55 |  |  |  | 66.48 | 26160 | [7 empty] | 120 | 0.42 | 28 |  |  |  | 3101
4021 | R16065--120V | C6521250523-4021 | 2025-06-02 | 16:34:19 | OK | 101.2 | 29.7 | 62.9 | 8.9 | 118.5 | 9.57 | 794.4 | 70.07 |  |  | 20065 | 118.2 | 11.78 |  |  |  | 67.22 | 25943 | [7 empty] | 120 | 0.42 | 28.1 |  |  |  | 3165
4022 | R16065--120V | C6521250523-4022 | 2025-06-02 | 16:34:48 | OK | 101.2 | 29.6 | 63.1 | 8.9 | 118 | 9.85 | 823.2 | 70.82 |  |  | 19863 | 117.8 | 11.87 |  |  |  | 60.05 | 24614 | [7 empty] | 120 | 0.43 | 28.7 |  |  |  | 3009
4023 | R16065--120V | C6521250523-4023 | 2025-06-02 | 16:35:15 | OK | 101.2 | 29.7 | 62.9 | 8.9 | 118.4 | 9.67 | 808.3 | 70.54 |  |  | 20094 | 118.2 | 11.91 |  |  |  | 67.84 | 26194 | [7 empty] | 120 | 0.44 | 29.1 |  |  |  | 3135
4024 | R16065--120V | C6521250523-4024 | 2025-06-02 | 16:35:44 | OK | 101.2 | 29.7 | 63.0 | 8.9 | 118.1 | 9.84 | 824.9 | 70.97 |  |  | 19687 | 117.9 | 11.99 |  |  |  | 64.61 | 25769 | [7 empty] | 120 | 0.42 | 27.6 |  |  |  | 3052
4025 | R16065--120V | C6521250523-4025 | 2025-06-02 | 16:36:13 | OK | 101.2 | 29.7 | 62.9 | 8.9 | 118.4 | 9.75 | 808.7 | 70.04 |  |  | 20202 | 118.3 | 11.85 |  |  |  | 67.5 | 26108 | [7 empty] | 120 | 0.46 | 30.7 |  |  |  | 3138
4026 | R16065--120V | C6521250523-4026 | 2025-06-02 | 16:36:42 | OK | 101.2 | 29.6 | 63.0 | 8.9 | 118.1 | 10.34 | 870.3 | 71.22 |  |  | 20373 | 117.9 | 11.82 |  |  |  | 65.33 | 25891 | [7 empty] | 120 | 0.42 | 27.8 |  |  |  | 3102
4027 | R16065--120V | C6521250523-4027 | 2025-06-02 | 16:37:10 | OK | 101.2 | 29.6 | 63.0 | 8.9 | 118.4 | 9.84 | 821.8 | 70.54 |  |  | 20350 | 118.2 | 12.04 |  |  |  | 67.74 | 26199 | [7 empty] | 120 | 0.47 | 31 |  |  |  | 3030
4028 | R16065--120V | C6521250523-4028 | 2025-06-02 | 16:37:39 | OK | 101.2 | 29.6 | 63.2 | 8.9 | 118.2 | 10.38 | 872.8 | 71.16 |  |  | 20092 | 118 | 11.62 |  |  |  | 66.85 | 26197 | [7 empty] | 120 | 0.43 | 28.5 |  |  |  | 3090
4029 | R16065--120V | C6521250523-4029 | 2025-06-02 | 16:38:07 | OK | 101.2 | 29.6 | 63.0 | 8.9 | 118.4 | 9.82 | 818.8 | 70.47 |  |  | 19864 | 118.1 | 11.86 |  |  |  | 66.49 | 26078 | [7 empty] | 120 | 0.44 | 28.9 |  |  |  | 3127
4030 | R16065--120V | C6521250523-4030 | 2025-06-02 | 16:38:36 | OK | 101.2 | 29.7 | 62.8 | 8.9 | 118.1 | 10.52 | 884.1 | 71.18 |  |  | 20189 | 117.8 | 11.53 |  |  |  | 67.35 | 26247 | [7 empty] | 120 | 0.43 | 28.6 |  |  |  | 3022
4031 | R16065--120V | C6521250523-4031 | 2025-06-02 | 16:39:05 | OK | 101.2 | 29.7 | 62.6 | 8.9 | 118.3 | 9.97 | 832.5 | 70.53 |  |  | 20068 | 118.1 | 11.71 |  |  |  | 67.77 | 26328 | [7 empty] | 120 | 0.44 | 29.3 |  |  |  | 3153
4032 | R16065--120V | C6521250523-4032 | 2025-06-02 | 16:39:37 | OK | 101.2 | 29.7 | 62.7 | 8.9 | 118.2 | 9.91 | 828.6 | 70.75 |  |  | 19687 | 117.8 | 12.03 |  |  |  | 63.56 | 25554 | [7 empty] | 120 | 0.49 | 32.7 |  |  |  | 2965
4033 | R16065--120V | C6521250523-4033 | 2025-06-02 | 16:40:07 | OK | 101.2 | 29.7 | 62.7 | 8.9 | 118.3 | 9.78 | 816.1 | 70.53 |  |  | 20002 | 118.2 | 12.07 |  |  |  | 67.43 | 26008 | [7 empty] | 120 | 0.44 | 29.1 |  |  |  | 3050
4034 | R16065--120V | C6521250523-4034 | 2025-06-02 | 16:40:35 | OK | 101.2 | 29.8 | 62.5 | 8.9 | 118.1 | 9.87 | 825.9 | 70.84 |  |  | 19729 | 117.8 | 11.92 |  |  |  | 64.71 | 25645 | [7 empty] | 120 | 0.49 | 32.8 |  |  |  | 2945
4035 | R16065--120V | C6521250523-4035 | 2025-06-02 | 16:41:04 | OK | 101.2 | 29.8 | 62.4 | 8.9 | 118.4 | 9.79 | 815.9 | 70.37 |  |  | 20107 | 118.2 | 11.89 |  |  |  | 65.37 | 25503 | [7 empty] | 120 | 0.45 | 29.6 |  |  |  | 3052
4036 | R16065--120V | C6521250523-4036 | 2025-06-02 | 16:41:32 | OK | 101.2 | 29.8 | 62.2 | 8.9 | 118 | 10.42 | 878.8 | 71.47 |  |  | 20235 | 117.8 | 11.49 |  |  |  | 66.57 | 26145 | [7 empty] | 120 | 0.43 | 28.4 |  |  |  | 3097
4037 | R16065--120V | C6521250523-4037 | 2025-06-02 | 16:42:00 | OK | 101.2 | 29.8 | 62.0 | 8.9 | 118.4 | 9.91 | 828.6 | 70.61 |  |  | 20142 | 118.2 | 11.6 |  |  |  | 68.41 | 26390 | [7 empty] | 120 | 0.44 | 28.9 |  |  |  | 3118
4038 | R16065--120V | C6521250523-4038 | 2025-06-02 | 16:42:29 | OK | 101.2 | 29.9 | 61.9 | 8.9 | 118 | 9.51 | 795.3 | 70.84 |  |  | 19973 | 117.8 | 11.51 |  |  |  | 66.22 | 26021 | [7 empty] | 120 | 0.42 | 27.8 |  |  |  | 3126
4039 | R16065--120V | C6521250523-4039 | 2025-06-02 | 16:43:00 | OK | 101.2 | 29.9 | 61.9 | 8.9 | 118.4 | 9.78 | 815.8 | 70.44 |  |  | 20249 | 118.2 | 11.75 |  |  |  | 67.92 | 26290 | [7 empty] | 120 | 0.43 | 28.6 |  |  |  | 3090
4040 | R16065--120V | C6521250523-4040 | 2025-06-02 | 16:43:29 | OK | 101.2 | 29.9 | 61.9 | 8.9 | 118.2 | 10.41 | 875.7 | 71.17 |  |  | 20190 | 118 | 11.56 |  |  |  | 65.84 | 26013 | [7 empty] | 120.1 | 0.41 | 27.3 |  |  |  | 3128
4041 | R16065--120V | C6521250523-4041 | 2025-06-03 | 8:01:40 | OK | 101.2 | 25.1 | 73.4 | 9 | 118.4 | 9.57 | 828.1 | 73.15 |  |  | 19677 | 118.2 | 11.72 |  |  |  | 66.21 | 25287 | [7 empty] | 119.9 | 0.44 | 29.1 |  |  |  | 3178
4042 | R16065--120V | C6521250523-4042 | 2025-06-03 | 8:02:09 | OK | 101.2 | 27.3 | 66.3 | 9 | 118.1 | 9.44 | 807.2 | 72.37 |  |  | 19819 | 117.8 | 11.8 |  |  |  | 60.82 | 24664 | [7 empty] | 119.9 | 0.45 | 30 |  |  |  | 3080
4043 | R16065--120V | C6521250523-4043 | 2025-06-03 | 8:02:37 | OK | 101.2 | 27.4 | 66.2 | 9 | 118.3 | 10.17 | 855.1 | 71.04 |  |  | 20012 | 118.1 | 11.82 |  |  |  | 66.57 | 25899 | [7 empty] | 120 | 0.41 | 27.2 |  |  |  | 3139
4044 | R16065--120V | C6521250523-4044 | 2025-06-03 | 8:03:06 | OK | 101.2 | 27.4 | 66.2 | 9 | 118.1 | 9.58 | 806.7 | 71.26 |  |  | 19830 | 117.7 | 11.87 |  |  |  | 66.46 | 25934 | [7 empty] | 119.9 | 0.4 | 26.4 |  |  |  | 3037
4045 | R16065--120V | C6521250523-4045 | 2025-06-03 | 8:03:34 | OK | 101.2 | 27.4 | 66.1 | 9 | 118.3 | 9.58 | 798.8 | 70.45 |  |  | 20204 | 118 | 11.81 |  |  |  | 65.81 | 25477 | [7 empty] | 120 | 0.42 | 27.5 |  |  |  | 3200
4046 | R16065--120V | C6521250523-4046 | 2025-06-03 | 8:04:03 | OK | 101.2 | 27.5 | 66.1 | 8.9 | 118 | 10.2 | 857.2 | 71.21 |  |  | 20062 | 117.8 | 11.63 |  |  |  | 67.43 | 26204 | [7 empty] | 120 | 0.44 | 29.2 |  |  |  | 3097
4047 | R16065--120V | C6521250523-4047 | 2025-06-03 | 8:04:32 | OK | 101.2 | 27.5 | 65.8 | 9 | 118.3 | 10.1 | 850.9 | 71.23 |  |  | 19778 | 118.1 | 11.93 |  |  |  | 68.45 | 26120 | [7 empty] | 120 | 0.42 | 28 |  |  |  | 3108
4048 | R16065--120V | C6521250523-4048 | 2025-06-03 | 8:05:04 | OK | 101.2 | 27.5 | 65.8 | 8.9 | 117.9 | 10.3 | 866.7 | 71.37 |  |  | 20304 | 117.7 | 11.75 |  |  |  | 65.83 | 25923 | [7 empty] | 119.9 | 0.44 | 29.6 |  |  |  | 3081
4049 | R16065--120V | C6521250523-4049 | 2025-06-03 | 8:05:33 | OK | 101.2 | 27.5 | 65.9 | 8.9 | 118.4 | 9.76 | 815.3 | 70.57 |  |  | 20199 | 118.2 | 11.89 |  |  |  | 67.13 | 25836 | [7 empty] | 119.9 | 0.42 | 28.1 |  |  |  | 3141
4050 | R16065--120V | C6521250523-4050 | 2025-06-03 | 8:06:05 | OK | 101.2 | 27.6 | 65.7 | 8.9 | 118.1 | 9.71 | 814.2 | 70.99 |  |  | 19722 | 117.7 | 12.01 |  |  |  | 65.48 | 25365 | [7 empty] | 119.9 | 0.49 | 33.2 |  |  |  | 2923
4051 | R16065--120V | C6521250523-4051 | 2025-06-03 | 8:06:34 | OK | 101.2 | 27.6 | 65.5 | 8.9 | 118.3 | 9.97 | 838.9 | 71.18 |  |  | 19987 | 118.1 | 11.83 |  |  |  | 65.22 | 25432 | [7 empty] | 119.9 | 0.42 | 28.1 |  |  |  | 3088
4052 | R16065--120V | C6521250523-4052 | 2025-06-03 | 8:07:04 | OK | 101.2 | 27.7 | 65.4 | 8.9 | 118 | 9.51 | 799.4 | 71.18 |  |  | 19830 | 117.6 | 11.64 |  |  |  | 64.95 | 25459 | [7 empty] | 120 | 0.46 | 31 |  |  |  | 2967
4053 | R16065--120V | C6521250523-4053 | 2025-06-03 | 8:07:33 | OK | 101.2 | 27.7 | 65.2 | 9 | 118.3 | 9.66 | 805.7 | 70.49 |  |  | 20089 | 118 | 11.96 |  |  |  | 67.61 | 25781 | [7 empty] | 120 | 0.43 | 28.5 |  |  |  | 3149
4054 | R16065--120V | C6521250523-4054 | 2025-06-03 | 8:08:06 | OK | 101.2 | 27.7 | 65.1 | 8.9 | 118.1 | 10.33 | 865.3 | 70.98 |  |  | 20220 | 117.8 | 12.12 |  |  |  | 64.11 | 25315 | [7 empty] | 119.9 | 0.5 | 33.7 |  |  |  | 2921
4055 | R16065--120V | C6521250523-4055 | 2025-06-03 | 8:08:35 | OK | 101.2 | 27.8 | 64.9 | 8.9 | 118.3 | 10 | 843.5 | 71.28 |  |  | 19762 | 118.1 | 12.11 |  |  |  | 67.27 | 25988 | [7 empty] | 120 | 0.41 | 27.3 |  |  |  | 3065
4056 | R16065--120V | C6521250523-4056 | 2025-06-03 | 8:09:05 | OK | 101.2 | 27.8 | 64.7 | 8.9 | 118.1 | 10.25 | 862.5 | 71.29 |  |  | 20394 | 117.8 | 11.83 |  |  |  | 65.75 | 25814 | [7 empty] | 120 | 0.42 | 27.7 |  |  |  | 3017
4057 | R16065--120V | C6521250523-4057 | 2025-06-03 | 8:23:06 | OK | 101.2 | 27.8 | 64.7 | 9 | 118.2 | 9.61 | 833.5 | 73.38 |  |  | 19288 | 118.1 | 11.56 |  |  |  | 64.1 | 25423 | [7 empty] | 120 | 0.44 | 29 |  |  |  | 3116
4058 | R16065--120V | C6521250523-4058 | 2025-06-03 | 8:23:36 | OK | 101.2 | 28.1 | 63.8 | 9 | 117.9 | 9.38 | 808.5 | 73.06 |  |  | 19731 | 117.7 | 11.55 |  |  |  | 61.15 | 24865 | [7 empty] | 120 | 0.42 | 28.4 |  |  |  | 3099
4059 | R16065--120V | C6521250523-4059 | 2025-06-03 | 8:24:08 | OK | 101.2 | 28.1 | 63.7 | 8.9 | 118.5 | 9.61 | 803.2 | 70.53 |  |  | 20149 | 118.1 | 11.89 |  |  |  | 68.47 | 26311 | [7 empty] | 120 | 0.44 | 29.3 |  |  |  | 3143
4060 | R16065--120V | C6521250523-4060 | 2025-06-03 | 8:24:37 | OK | 101.2 | 28.0 | 63.7 | 8.9 | 118 | 9.52 | 800.6 | 71.23 |  |  | 19904 | 117.8 | 11.78 |  |  |  | 67.29 | 25738 | [7 empty] | 120 | 0.43 | 28.8 |  |  |  | 3076
4061 | R16065--120V | C6521250523-4061 | 2025-06-03 | 8:25:06 | OK | 101.2 | 28.1 | 63.6 | 9 | 118.3 | 10 | 836.4 | 70.7 |  |  | 20386 | 118.1 | 11.93 |  |  |  | 67.86 | 26141 | [7 empty] | 120 | 0.43 | 28.6 |  |  |  | 3157
4062 | R16065--120V | C6521250523-4062 | 2025-06-03 | 8:26:07 | OK | 101.2 | 28.1 | 63.5 | 8.9 | 118.2 | 9.67 | 815.3 | 71.35 |  |  | 19777 | 118 | 11.59 |  |  |  | 67.72 | 26014 | [7 empty] | 120 | 0.44 | 29.3 |  |  |  | 3085
4063 | R16065--120V | C6521250523-4063 | 2025-06-03 | 8:26:46 | OK | 101.2 | 28.0 | 63.5 | 9 | 118.4 | 9.97 | 849.9 | 72.02 |  |  | 19871 | 118.2 | 11.94 |  |  |  | 67.78 | 25817 | [7 empty] | 120 | 0.42 | 27.6 |  |  |  | 3152
4064 | R16065--120V | C6521250523-4064 | 2025-06-03 | 8:27:15 | OK | 101.2 | 28.0 | 63.9 | 8.9 | 118.2 | 9.71 | 814.6 | 70.98 |  |  | 19887 | 118 | 11.79 |  |  |  | 66.22 | 25774 | [7 empty] | 120 | 0.43 | 28.7 |  |  |  | 3089
4065 | R16065--120V | C6521250523-4065 | 2025-06-03 | 8:27:45 | OK | 101.2 | 28.0 | 64.0 | 8.9 | 118.4 | 10.32 | 865.4 | 70.81 |  |  | 20766 | 118.2 | 11.81 |  |  |  | 68.19 | 26141 | [7 empty] | 120 | 0.43 | 28.4 |  |  |  | 3181
4066 | R16065--120V | C6521250523-4066 | 2025-06-03 | 8:28:15 | OK | 101.2 | 28.0 | 63.9 | 8.9 | 118.1 | 10.31 | 870 | 71.43 |  |  | 20221 | 117.9 | 11.55 |  |  |  | 67.87 | 26269 | [7 empty] | 120 | 0.43 | 28.7 |  |  |  | 3097
4067 | R16065--120V | C6521250523-4067 | 2025-06-03 | 8:28:48 | OK | 101.2 | 28.0 | 64.0 | 8.9 | 118.4 | 9.82 | 820.7 | 70.59 |  |  | 20256 | 118.1 | 12 |  |  |  | 68.22 | 26222 | [7 empty] | 120 | 0.43 | 28.5 |  |  |  | 3184
4068 | R16065--120V | C6521250523-4068 | 2025-06-03 | 8:29:18 | OK | 101.2 | 28.0 | 64.0 | 8.9 | 118.1 | 10.28 | 863.9 | 71.18 |  |  | 19892 | 117.9 | 12.02 |  |  |  | 65.06 | 25425 | [7 empty] | 120 | 0.43 | 28.3 |  |  |  | 3043
4069 | R16065--120V | C6521250523-4069 | 2025-06-03 | 8:29:48 | OK | 101.2 | 28.0 | 63.9 | 8.9 | 118.4 | 9.89 | 824.6 | 70.42 |  |  | 20150 | 118.2 | 11.84 |  |  |  | 67.43 | 25916 | [7 empty] | 120 | 0.43 | 28.4 |  |  |  | 3118
4070 | R16065--120V | C6521250523-4070 | 2025-06-03 | 8:30:18 | OK | 101.2 | 28.0 | 64.0 | 8.9 | 118.1 | 10.54 | 887.8 | 71.34 |  |  | 20251 | 117.9 | 12.24 |  |  |  | 63.63 | 25417 | [7 empty] | 120 | 0.43 | 28.9 |  |  |  | 3089
4071 | R16065--120V | C6521250523-4071 | 2025-06-03 | 8:30:58 | OK | 101.2 | 28.0 | 63.9 | 8.9 | 118.3 | 9.97 | 841.4 | 71.33 |  |  | 20063 | 118.1 | 11.83 |  |  |  | 67.08 | 26079 | [7 empty] | 120 | 0.45 | 29.8 |  |  |  | 3135
4072 | R16065--120V | C6521250523-4072 | 2025-06-03 | 8:31:30 | OK | 101.2 | 28.0 | 64.0 | 8.9 | 118.1 | 10.25 | 862 | 71.17 |  |  | 19937 | 117.8 | 11.88 |  |  |  | 60.44 | 24519 | [7 empty] | 120 | 0.41 | 26.9 |  |  |  | 3045
4073 | R16065--120V | C6521250523-4073 | 2025-06-03 | 8:32:00 | OK | 101.2 | 28.0 | 63.9 | 8.9 | 118.4 | 9.69 | 809.1 | 70.57 |  |  | 20050 | 118.1 | 11.92 |  |  |  | 66.08 | 25695 | [7 empty] | 120 | 0.42 | 27.7 |  |  |  | 3115
4074 | R16065--120V | C6521250523-4074 | 2025-06-03 | 8:32:37 | OK | 101.2 | 28.0 | 63.7 | 8.9 | 118.2 | 9.71 | 812.4 | 70.76 |  |  | 19917 | 118 | 11.94 |  |  |  | 65.28 | 25596 | [7 empty] | 120 | 0.44 | 29 |  |  |  | 3102
4075 | R16065--120V | C6521250523-4075 | 2025-06-03 | 8:33:12 | OK | 101.2 | 28.0 | 63.6 | 8.9 | 118.4 | 9.74 | 816.8 | 70.78 |  |  | 20097 | 118.1 | 11.84 |  |  |  | 66.2 | 25773 | [7 empty] | 120 | 0.43 | 28.4 |  |  |  | 3102
4076 | R16065--120V | C6521250523-4076 | 2025-06-03 | 8:33:42 | OK | 101.2 | 28.0 | 63.7 | 8.9 | 118.1 | 9.79 | 828.8 | 71.65 |  |  | 19509 | 117.8 | 11.65 |  |  |  | 66.26 | 25802 | [7 empty] | 120 | 0.43 | 28.9 |  |  |  | 3090
4077 | R16065--120V | C6521250523-4077 | 2025-06-03 | 8:34:21 | OK | 101.2 | 28.0 | 63.7 | 9 | 118.4 | 9.68 | 809.7 | 70.67 |  |  | 20167 | 118.1 | 11.94 |  |  |  | 67.83 | 26149 | [7 empty] | 120 | 0.42 | 27.7 |  |  |  | 3191
4078 | R16065--120V | C6521250523-4078 | 2025-06-03 | 8:34:54 | OK | 101.2 | 28.0 | 63.6 | 8.9 | 118.1 | 10.37 | 873.9 | 71.4 |  |  | 20424 | 117.9 | 11.4 |  |  |  | 68.34 | 26393 | [7 empty] | 120 | 0.42 | 27.7 |  |  |  | 3049
4079 | R16065--120V | C6521250523-4079 | 2025-06-03 | 8:35:31 | OK | 101.2 | 28.1 | 63.4 | 8.9 | 118.3 | 9.68 | 811.1 | 70.85 |  |  | 20088 | 118.1 | 11.9 |  |  |  | 65.48 | 25704 | [7 empty] | 120 | 0.5 | 33.7 |  |  |  | 3005
4080 | R16065--120V | C6521250523-4080 | 2025-06-03 | 8:37:44 | OK | 101.2 | 28.2 | 63.3 | 8.9 | 118.1 | 9.65 | 823.3 | 72.23 |  |  | 19691 | 117.9 | 11.74 |  |  |  | 65.46 | 25677 | [7 empty] | 120 | 0.44 | 29.1 |  |  |  | 2994
4081 | R16065--120V | C6521250523-4081 | 2025-06-03 | 8:38:14 | OK | 101.2 | 28.2 | 62.7 | 8.9 | 118.3 | 9.87 | 840.1 | 71.97 |  |  | 19740 | 118.1 | 11.82 |  |  |  | 64.73 | 25236 | [7 empty] | 120 | 0.42 | 27.9 |  |  |  | 3171
4082 | R16065--120V | C6521250523-4082 | 2025-06-03 | 8:38:51 | OK | 101.2 | 28.2 | 62.6 | 8.9 | 118.2 | 9.76 | 822.4 | 71.29 |  |  | 19788 | 117.9 | 11.78 |  |  |  | 65.85 | 25714 | [7 empty] | 120 | 0.49 | 33.2 |  |  |  | 2956
4083 | R16065--120V | C6521250523-4083 | 2025-06-03 | 8:39:20 | OK | 101.2 | 28.1 | 63.0 | 8.9 | 118.3 | 9.87 | 831.2 | 71.18 |  |  | 19822 | 118.1 | 11.91 |  |  |  | 66.03 | 25361 | [7 empty] | 120 | 0.43 | 28.3 |  |  |  | 3123
4084 | R16065--120V | C6521250523-4084 | 2025-06-03 | 8:39:55 | OK | 101.2 | 28.1 | 62.8 | 8.9 | 118.1 | 10.36 | 873.1 | 71.41 |  |  | 20172 | 117.9 | 11.9 |  |  |  | 65.94 | 25827 | [7 empty] | 120 | 0.44 | 29.3 |  |  |  | 3049
4085 | R16065--120V | C6521250523-4085 | 2025-06-03 | 8:40:23 | OK | 101.2 | 28.1 | 63.2 | 8.9 | 118.5 | 9.74 | 815.7 | 70.73 |  |  | 19833 | 118.2 | 12.03 |  |  |  | 65.03 | 25274 | [7 empty] | 120 | 0.48 | 32.2 |  |  |  | 3021
4086 | R16065--120V | C6521250523-4086 | 2025-06-03 | 8:40:52 | OK | 101.2 | 28.1 | 63.3 | 8.9 | 118.1 | 10.01 | 839.8 | 71.03 |  |  | 19990 | 117.8 | 11.93 |  |  |  | 64.67 | 25687 | [7 empty] | 120 | 0.52 | 34.7 |  |  |  | 2945
4087 | R16065--120V | C6521250523-4087 | 2025-06-03 | 8:41:21 | OK | 101.2 | 28.1 | 63.3 | 8.9 | 118.4 | 10.03 | 848.6 | 71.48 |  |  | 20256 | 118.2 | 11.9 |  |  |  | 69.27 | 26549 | [7 empty] | 120 | 0.42 | 27.9 |  |  |  | 3183
4088 | R16065--120V | C6521250523-4088 | 2025-06-03 | 8:41:49 | OK | 101.2 | 28.1 | 63.1 | 8.9 | 118 | 10.29 | 866.9 | 71.35 |  |  | 19975 | 117.8 | 11.91 |  |  |  | 64.79 | 25779 | [7 empty] | 120 | 0.44 | 29.4 |  |  |  | 3097
4089 | R16065--120V | C6521250523-4089 | 2025-06-03 | 8:42:17 | OK | 101.2 | 28.1 | 63.0 | 8.9 | 118.4 | 9.91 | 828.8 | 70.62 |  |  | 20103 | 118.2 | 11.89 |  |  |  | 68.69 | 26197 | [7 empty] | 120 | 0.42 | 27.8 |  |  |  | 3075
4090 | R16065--120V | C6521250523-4090 | 2025-06-03 | 8:42:47 | OK | 101.2 | 28.1 | 62.8 | 8.9 | 118 | 10.39 | 874.2 | 71.32 |  |  | 20371 | 117.9 | 11.42 |  |  |  | 66.93 | 26232 | [7 empty] | 120 | 0.4 | 26.6 |  |  |  | 3153
4091 | R16065--120V | C6521250523-4091 | 2025-06-03 | 8:43:16 | OK | 101.2 | 28.2 | 62.8 | 8.9 | 118.4 | 9.95 | 832.5 | 70.66 |  |  | 19825 | 118.2 | 11.94 |  |  |  | 65.16 | 25377 | [7 empty] | 120 | 0.46 | 30.8 |  |  |  | 3010
4092 | R16065--120V | C6521250523-4092 | 2025-06-03 | 8:43:44 | OK | 101.2 | 28.2 | 62.6 | 8.9 | 118.1 | 10.28 | 863.6 | 71.17 |  |  | 20177 | 117.9 | 11.51 |  |  |  | 67.06 | 26073 | [7 empty] | 120 | 0.43 | 28.7 |  |  |  | 3104
4093 | R16065--120V | C6521250523-4093 | 2025-06-03 | 8:44:12 | OK | 101.2 | 28.2 | 62.7 | 8.9 | 118.5 | 9.79 | 816.9 | 70.41 |  |  | 20091 | 118.3 | 11.92 |  |  |  | 66.33 | 25779 | [7 empty] | 120 | 0.42 | 28.1 |  |  |  | 3132
4094 | R16065--120V | C6521250523-4094 | 2025-06-03 | 8:44:41 | OK | 101.2 | 28.3 | 62.6 | 8.9 | 118.1 | 10.13 | 847.7 | 70.84 |  |  | 19907 | 117.9 | 11.88 |  |  |  | 64.62 | 25713 | [7 empty] | 120 | 0.4 | 26.7 |  |  |  | 3144
4095 | R16065--120V | C6521250523-4095 | 2025-06-03 | 8:45:10 | OK | 101.2 | 28.3 | 62.4 | 9 | 118.5 | 9.74 | 816.3 | 70.77 |  |  | 19978 | 118.2 | 12.04 |  |  |  | 65.76 | 25566 | [7 empty] | 120 | 0.44 | 29.4 |  |  |  | 3148
4096 | R16065--120V | C6521250523-4096 | 2025-06-03 | 8:48:51 | OK | 101.2 | 28.3 | 62.4 | 8.9 | 118.3 | 9.67 | 825.9 | 72.2 |  |  | 19682 | 118.2 | 11.96 |  |  |  | 66.63 | 25549 | [7 empty] | 120 | 0.41 | 27.4 |  |  |  | 3166
4097 | R16065--120V | C6521250523-4097 | 2025-06-03 | 8:49:22 | OK | 101.2 | 28.3 | 62.1 | 8.9 | 118.1 | 9.77 | 833.5 | 72.21 |  |  | 19926 | 117.9 | 11.49 |  |  |  | 68.66 | 26317 | [7 empty] | 120 | 0.43 | 29 |  |  |  | 3052
4098 | R16065--120V | C6521250523-4098 | 2025-06-03 | 8:49:52 | OK | 101.2 | 28.4 | 62.2 | 8.9 | 118.4 | 9.62 | 805.4 | 70.65 |  |  | 20208 | 118.2 | 12.04 |  |  |  | 66.08 | 25543 | [7 empty] | 120 | 0.42 | 27.9 |  |  |  | 3056
4099 | R16065--120V | C6521250523-4099 | 2025-06-03 | 8:50:24 | OK | 101.2 | 28.4 | 62.1 | 8.9 | 118.1 | 10.44 | 882.3 | 71.6 |  |  | 20108 | 117.9 | 11.74 |  |  |  | 66.61 | 26045 | [7 empty] | 120 | 0.42 | 27.8 |  |  |  | 3136
4100 | R16065--120V | C6521250523-4100 | 2025-06-03 | 8:50:52 | OK | 101.2 | 28.5 | 61.8 | 8.9 | 118.4 | 9.71 | 814.4 | 70.87 |  |  | 20047 | 118.2 | 11.69 |  |  |  | 69.35 | 26199 | [7 empty] | 120 | 0.41 | 27.3 |  |  |  | 3180
4101 | R16065--120V | C6521250523-4101 | 2025-06-03 | 8:51:21 | OK | 101.2 | 28.5 | 61.7 | 8.9 | 118 | 10.42 | 879.2 | 71.51 |  |  | 19947 | 117.8 | 12.14 |  |  |  | 62.95 | 25435 | [7 empty] | 120 | 0.43 | 28.8 |  |  |  | 3126
4102 | R16065--120V | C6521250523-4102 | 2025-06-03 | 8:51:50 | OK | 101.2 | 28.5 | 61.6 | 8.9 | 118.4 | 10.38 | 874.2 | 71.14 |  |  | 19494 | 118.2 | 11.92 |  |  |  | 67.31 | 26145 | [7 empty] | 120 | 0.44 | 29.5 |  |  |  | 3151
4103 | R16065--120V | C6521250523-4103 | 2025-06-03 | 8:52:21 | OK | 101.2 | 28.5 | 61.5 | 8.9 | 118.1 | 10.27 | 864 | 71.28 |  |  | 20019 | 117.8 | 11.89 |  |  |  | 64.31 | 25481 | [7 empty] | 120 | 0.42 | 28.1 |  |  |  | 3101
4104 | R16065--120V | C6521250523-4104 | 2025-06-03 | 8:52:54 | OK | 101.2 | 28.5 | 61.6 | 8.9 | 118.4 | 9.8 | 821 | 70.77 |  |  | 20127 | 118.1 | 11.61 |  |  |  | 69.79 | 26651 | [7 empty] | 120 | 0.42 | 27.6 |  |  |  | 3112
4105 | R16065--120V | C6521250523-4105 | 2025-06-03 | 8:53:23 | OK | 101.2 | 28.5 | 61.6 | 8.9 | 117.9 | 9.92 | 839.4 | 71.75 |  |  | 19836 | 117.8 | 11.82 |  |  |  | 65.7 | 25736 | [7 empty] | 120 | 0.47 | 31.2 |  |  |  | 2996
4106 | R16065--120V | C6521250523-4106 | 2025-06-03 | 8:53:52 | OK | 101.2 | 28.5 | 61.5 | 8.9 | 118.4 | 9.85 | 822.6 | 70.5 |  |  | 19870 | 118.2 | 11.99 |  |  |  | 69.38 | 26528 | [7 empty] | 120 | 0.42 | 27.8 |  |  |  | 3103
4107 | R16065--120V | C6521250523-4107 | 2025-06-03 | 8:54:25 | OK | 101.2 | 28.6 | 61.2 | 8.9 | 118 | 10.27 | 865.4 | 71.41 |  |  | 20026 | 117.8 | 11.37 |  |  |  | 67.86 | 26202 | [7 empty] | 120 | 0.43 | 28.5 |  |  |  | 3097
4108 | R16065--120V | C6521250523-4108 | 2025-06-03 | 8:54:54 | OK | 101.2 | 28.6 | 61.1 | 8.9 | 118.4 | 9.94 | 830 | 70.54 |  |  | 20012 | 118.1 | 11.88 |  |  |  | 69.07 | 26398 | [7 empty] | 120 | 0.43 | 28.5 |  |  |  | 3152
4109 | R16065--120V | C6521250523-4109 | 2025-06-03 | 8:55:25 | OK | 101.2 | 28.6 | 61.0 | 8.9 | 118 | 10.23 | 862.2 | 71.39 |  |  | 20210 | 117.7 | 11.75 |  |  |  | 66.65 | 26007 | [7 empty] | 120 | 0.43 | 28.4 |  |  |  | 3087
4110 | R16065--120V | C6521250523-4110 | 2025-06-03 | 8:55:54 | OK | 101.2 | 28.7 | 61.0 | 9 | 118.4 | 9.57 | 799.5 | 70.56 |  |  | 20053 | 118.1 | 11.96 |  |  |  | 67.07 | 25776 | [7 empty] | 120 | 0.41 | 27.3 |  |  |  | 3158
4111 | R16065--120V | C6521250523-4111 | 2025-06-03 | 8:56:25 | OK | 101.2 | 28.6 | 61.0 | 8.9 | 118.1 | 10.44 | 877.5 | 71.14 |  |  | 20007 | 118 | 11.48 |  |  |  | 67.2 | 26095 | [7 empty] | 120 | 0.42 | 27.6 |  |  |  | 3052
4112 | R16065--120V | C6521250523-4112 | 2025-06-03 | 8:56:54 | OK | 101.2 | 28.6 | 61.2 | 8.9 | 118.5 | 9.61 | 802.9 | 70.51 |  |  | 20159 | 118.2 | 11.76 |  |  |  | 69.08 | 26414 | [7 empty] | 120 | 0.43 | 28.4 |  |  |  | 3125
4113 | R16065--120V | C6521250523-4113 | 2025-06-03 | 8:58:02 | OK | 101.2 | 28.6 | 61.2 | 8.9 | 118.1 | 10.28 | 870.1 | 71.69 |  |  | 19928 | 118 | 11.37 |  |  |  | 68.35 | 26446 | [7 empty] | 120 | 0.42 | 28 |  |  |  | 3096
4114 | R16065--120V | C6521250523-4114 | 2025-06-03 | 8:59:09 | OK | 101.2 | 28.7 | 61.0 | 8.9 | 118.4 | 9.76 | 831.7 | 72.02 |  |  | 19478 | 118.1 | 12.08 |  |  |  | 67.72 | 26121 | [7 empty] | 120 | 0.43 | 28.9 |  |  |  | 3140
4115 | R16065--120V | C6521250523-4115 | 2025-06-03 | 9:00:46 | OK | 101.2 | 28.3 | 61.6 | 8.9 | 118.3 | 9.51 | 799.5 | 71.07 |  |  | 19877 | 118.1 | 11.84 |  |  |  | 65.86 | 25853 | [7 empty] | 120 | 0.42 | 27.9 |  |  |  | 3183
4116 | R16065--120V | C6521250523-4116 | 2025-06-03 | 9:01:17 | OK | 101.2 | 28.4 | 61.6 | 8.9 | 118 | 9.97 | 850.8 | 72.27 |  |  | 19785 | 117.8 | 11.59 |  |  |  | 67.25 | 26171 | [7 empty] | 120 | 0.43 | 28.6 |  |  |  | 3097
4117 | R16065--120V | C6521250523-4117 | 2025-06-03 | 9:01:47 | OK | 101.2 | 28.5 | 61.5 | 8.9 | 118.4 | 10.35 | 873 | 71.24 |  |  | 19763 | 118.2 | 11.87 |  |  |  | 67.28 | 25726 | [7 empty] | 120 | 0.46 | 30.3 |  |  |  | 3059
4118 | R16065--120V | C6521250523-4118 | 2025-06-03 | 9:02:18 | OK | 101.2 | 28.4 | 61.6 | 8.9 | 118.1 | 9.77 | 823.1 | 71.31 |  |  | 19769 | 117.9 | 11.45 |  |  |  | 68.21 | 26200 | [7 empty] | 120 | 0.42 | 27.8 |  |  |  | 3100
4119 | R16065--120V | C6521250523-4119 | 2025-06-03 | 9:02:46 | OK | 101.2 | 28.5 | 61.7 | 8.9 | 118.4 | 9.88 | 823 | 70.4 |  |  | 20169 | 118.2 | 11.98 |  |  |  | 68.55 | 26249 | [7 empty] | 120 | 0.41 | 27.5 |  |  |  | 3152
4120 | R16065--120V | C6521250523-4120 | 2025-06-03 | 9:10:20 | OK | 101.2 | 28.6 | 61.3 | 9 | 118.4 | 9.81 | 845 | 72.79 |  |  | 19563 | 118.2 | 11.84 |  |  |  | 63.79 | 25051 | [7 empty] | 120 | 0.43 | 28.8 |  |  |  | 3132
4121 | R16065--120V | C6521250523-4121 | 2025-06-03 | 9:10:52 | OK | 101.2 | 28.6 | 61.2 | 8.9 | 118 | 9.61 | 835.9 | 73.69 |  |  | 19753 | 117.9 | 11.64 |  |  |  | 65.92 | 25835 | [7 empty] | 120 | 0.45 | 30 |  |  |  | 3087
4122 | R16065--120V | C6521250523-4122 | 2025-06-03 | 9:11:21 | OK | 101.2 | 28.7 | 60.9 | 8.9 | 118.4 | 9.61 | 804.8 | 70.71 |  |  | 20240 | 118.1 | 11.94 |  |  |  | 67.95 | 26098 | [7 empty] | 120 | 0.44 | 29.3 |  |  |  | 3176
4123 | R16065--120V | C6521250523-4123 | 2025-06-03 | 9:11:52 | OK | 101.2 | 28.7 | 60.9 | 8.9 | 118.1 | 9.85 | 830 | 71.35 |  |  | 19809 | 117.8 | 11.71 |  |  |  | 66.52 | 25776 | [7 empty] | 120 | 0.43 | 28.6 |  |  |  | 2997
4124 | R16065--120V | C6521250523-4124 | 2025-06-03 | 9:12:23 | OK | 101.2 | 28.7 | 60.9 | 8.9 | 118.4 | 9.88 | 825.9 | 70.61 |  |  | 20169 | 118.2 | 11.89 |  |  |  | 67.03 | 26014 | [7 empty] | 120 | 0.43 | 28.6 |  |  |  | 3123
4125 | R16065--120V | C6521250523-4125 | 2025-06-03 | 9:12:52 | OK | 101.2 | 28.8 | 60.7 | 8.9 | 118.2 | 9.92 | 832.2 | 70.96 |  |  | 19994 | 117.9 | 11.58 |  |  |  | 67.55 | 26268 | [7 empty] | 120 | 0.44 | 29.3 |  |  |  | 3081
4126 | R16065--120V | C6521250523-4126 | 2025-06-03 | 9:13:20 | OK | 101.2 | 28.9 | 60.5 | 9 | 118.4 | 9.65 | 808 | 70.74 |  |  | 20115 | 118.2 | 11.99 |  |  |  | 67.49 | 25956 | [7 empty] | 120 | 0.43 | 28.5 |  |  |  | 3159
4127 | R16065--120V | C6521250523-4127 | 2025-06-03 | 9:13:49 | OK | 101.2 | 28.8 | 60.4 | 8.9 | 118.1 | 10.1 | 848.6 | 71.16 |  |  | 19858 | 117.8 | 11.63 |  |  |  | 65.27 | 25734 | [7 empty] | 120 | 0.42 | 27.8 |  |  |  | 3096
4128 | R16065--120V | C6521250523-4128 | 2025-06-03 | 9:14:18 | OK | 101.2 | 28.8 | 60.5 | 8.9 | 118.4 | 9.62 | 804.1 | 70.61 |  |  | 19903 | 118.2 | 11.76 |  |  |  | 69.18 | 26395 | [7 empty] | 120 | 0.44 | 29.2 |  |  |  | 3142
4129 | R16065--120V | C6521250523-4129 | 2025-06-03 | 9:14:49 | OK | 101.2 | 28.8 | 60.5 | 8.9 | 118 | 10.34 | 875.8 | 71.79 |  |  | 20209 | 117.8 | 11.64 |  |  |  | 66.94 | 26159 | [7 empty] | 120 | 0.44 | 29.2 |  |  |  | 3085
4130 | R16065--120V | C6521250523-4130 | 2025-06-03 | 9:15:19 | OK | 101.2 | 28.8 | 60.4 | 8.9 | 118.4 | 10.5 | 884.4 | 71.19 |  |  | 20345 | 118.1 | 12.03 |  |  |  | 67.63 | 26134 | [7 empty] | 120 | 0.44 | 28.9 |  |  |  | 3161
4131 | R16065--120V | C6521250523-4131 | 2025-06-03 | 9:15:49 | OK | 101.2 | 28.8 | 60.5 | 8.9 | 117.9 | 10.16 | 853.2 | 71.24 |  |  | 19913 | 117.7 | 11.36 |  |  |  | 66.97 | 26205 | [7 empty] | 120 | 0.4 | 26.3 |  |  |  | 3154
4132 | R16065--120V | C6521250523-4132 | 2025-06-03 | 9:16:18 | OK | 101.2 | 28.8 | 60.7 | 8.9 | 118.4 | 9.5 | 794.6 | 70.6 |  |  | 20036 | 118.1 | 11.93 |  |  |  | 66.82 | 26161 | [7 empty] | 120 | 0.42 | 27.7 |  |  |  | 3194
4133 | R16065--120V | C6521250523-4133 | 2025-06-03 | 9:16:47 | OK | 101.2 | 28.7 | 60.7 | 8.9 | 118.1 | 10.34 | 868.9 | 71.18 |  |  | 19944 | 117.8 | 11.75 |  |  |  | 66.23 | 26100 | [7 empty] | 120 | 0.47 | 31.2 |  |  |  | 2974
4134 | R16065--120V | C6521250523-4134 | 2025-06-03 | 9:17:17 | OK | 101.2 | 28.7 | 60.7 | 8.9 | 118.4 | 9.57 | 794 | 70.1 |  |  | 20236 | 118.1 | 11.94 |  |  |  | 68.77 | 26287 | [7 empty] | 120 | 0.45 | 29.8 |  |  |  | 3152
4135 | R16065--120V | C6521250523-4135 | 2025-06-03 | 9:18:11 | OK | 101.2 | 28.5 | 61.2 | 8.9 | 118.1 | 10.38 | 878.2 | 71.6 |  |  | 19882 | 117.9 | 11.45 |  |  |  | 66.82 | 26239 | [7 empty] | 120 | 0.41 | 27.3 |  |  |  | 3122
4136 | R16065--120V | C6521250523-4136 | 2025-06-03 | 9:18:41 | OK | 101.2 | 28.6 | 61.2 | 8.9 | 118.4 | 9.65 | 812.1 | 71.04 |  |  | 19778 | 118.1 | 11.93 |  |  |  | 67.33 | 26182 | [7 empty] | 120 | 0.43 | 28.5 |  |  |  | 3162
4137 | R16065--120V | C6521250523-4137 | 2025-06-03 | 9:19:10 | OK | 101.2 | 28.5 | 61.4 | 8.9 | 118.1 | 10.08 | 847 | 71.1 |  |  | 19883 | 117.8 | 11.54 |  |  |  | 67.79 | 26295 | [7 empty] | 120 | 0.43 | 28.3 |  |  |  | 3045
4138 | R16065--120V | C6521250523-4138 | 2025-06-03 | 9:19:39 | OK | 101.2 | 28.5 | 61.5 | 8.9 | 118.4 | 9.57 | 798.4 | 70.48 |  |  | 20007 | 118.1 | 11.95 |  |  |  | 67.98 | 25976 | [7 empty] | 120 | 0.44 | 29.1 |  |  |  | 3140
4139 | R16065--120V | C6521250523-4139 | 2025-06-03 | 9:20:10 | OK | 101.2 | 28.5 | 61.5 | 8.9 | 117.9 | 10.53 | 886.6 | 71.46 |  |  | 19866 | 117.6 | 12.04 |  |  |  | 63.02 | 25401 | [7 empty] | 120 | 0.44 | 29.3 |  |  |  | 3072
4140 | R16065--120V | C6521250523-4140 | 2025-06-03 | 9:20:39 | OK | 101.2 | 28.5 | 61.5 | 8.9 | 118.3 | 9.61 | 800.5 | 70.42 |  |  | 20126 | 118.1 | 12.04 |  |  |  | 67.2 | 25841 | [7 empty] | 120 | 0.42 | 27.9 |  |  |  | 3080
4141 | R16065--120V | C6521250523-4141 | 2025-06-03 | 9:21:08 | OK | 101.2 | 28.6 | 61.3 | 8.9 | 117.9 | 10.37 | 873 | 71.4 |  |  | 20225 | 117.7 | 11.48 |  |  |  | 66.86 | 26123 | [7 empty] | 120 | 0.42 | 27.8 |  |  |  | 3125
4142 | R16065--120V | C6521250523-4142 | 2025-06-03 | 9:21:40 | OK | 101.2 | 28.6 | 61.2 | 8.9 | 118.3 | 9.7 | 810.5 | 70.59 |  |  | 20030 | 118.1 | 11.89 |  |  |  | 67.63 | 26015 | [7 empty] | 120 | 0.45 | 29.7 |  |  |  | 3142
4143 | R16065--120V | C6521250523-4143 | 2025-06-03 | 9:22:10 | OK | 101.2 | 28.6 | 61.3 | 8.9 | 118 | 10.37 | 871.4 | 71.21 |  |  | 19985 | 117.8 | 11.52 |  |  |  | 66.1 | 25855 | [7 empty] | 120 | 0.41 | 27.3 |  |  |  | 3135
4144 | R16065--120V | C6521250523-4144 | 2025-06-03 | 9:22:39 | OK | 101.2 | 28.6 | 61.3 | 8.9 | 118.4 | 10.02 | 834.9 | 70.39 |  |  | 20295 | 118.1 | 11.6 |  |  |  | 69.06 | 26248 | [7 empty] | 120 | 0.43 | 28.6 |  |  |  | 3162
4145 | R16065--120V | C6521250523-4145 | 2025-06-03 | 9:23:08 | OK | 101.2 | 28.6 | 61.3 | 8.9 | 117.9 | 10.41 | 876.9 | 71.46 |  |  | 20025 | 117.7 | 11.31 |  |  |  | 68.43 | 26300 | [7 empty] | 120 | 0.44 | 29 |  |  |  | 3081
4146 | R16065--120V | C6521250523-4146 | 2025-06-03 | 9:23:36 | OK | 101.2 | 28.7 | 61.2 | 8.9 | 118.4 | 9.54 | 794.7 | 70.38 |  |  | 20216 | 118.1 | 11.85 |  |  |  | 68.09 | 26219 | [7 empty] | 120 | 0.41 | 27.3 |  |  |  | 3173
4147 | R16065--120V | C6521250523-4147 | 2025-06-03 | 9:24:08 | OK | 101.2 | 28.7 | 61.1 | 8.9 | 118 | 10.5 | 885.4 | 71.42 |  |  | 20325 | 117.9 | 11.48 |  |  |  | 67.98 | 26305 | [7 empty] | 120 | 0.42 | 28 |  |  |  | 3065
4148 | R16065--120V | C6521250523-4148 | 2025-06-03 | 9:24:37 | OK | 101.2 | 28.7 | 61.2 | 8.9 | 118.3 | 9.42 | 784.2 | 70.37 |  |  | 20165 | 118.1 | 11.81 |  |  |  | 67.18 | 25960 | [7 empty] | 120 | 0.41 | 27.1 |  |  |  | 3175
4149 | R16065--120V | C6521250523-4149 | 2025-06-03 | 9:25:07 | OK | 101.2 | 28.7 | 61.2 | 8.9 | 118.1 | 10.55 | 889.7 | 71.4 |  |  | 19616 | 118 | 11.62 |  |  |  | 67.06 | 26247 | [7 empty] | 120 | 0.45 | 30 |  |  |  | 3094
4150 | R16065--120V | C6521250523-4150 | 2025-06-03 | 9:25:36 | OK | 101.2 | 28.7 | 61.3 | 8.9 | 118.4 | 9.62 | 806.5 | 70.82 |  |  | 20080 | 118.1 | 12 |  |  |  | 67.45 | 25868 | [7 empty] | 120 | 0.42 | 27.9 |  |  |  | 3166
4151 | R16065--120V | C6521250523-4151 | 2025-06-03 | 9:26:08 | OK | 101.2 | 28.7 | 61.2 | 8.9 | 118 | 10.58 | 892.2 | 71.44 |  |  | 20377 | 117.8 | 11.64 |  |  |  | 65.21 | 25933 | [7 empty] | 120 | 0.44 | 28.9 |  |  |  | 3097
4152 | R16065--120V | C6521250523-4152 | 2025-06-03 | 9:26:37 | OK | 101.2 | 28.6 | 61.2 | 8.9 | 118.4 | 9.66 | 806.4 | 70.52 |  |  | 19771 | 118.1 | 11.81 |  |  |  | 68.17 | 26265 | [7 empty] | 120 | 0.43 | 28.8 |  |  |  | 3151
4153 | R16065--120V | C6521250523-4153 | 2025-06-03 | 9:27:11 | OK | 101.2 | 28.6 | 61.6 | 8.9 | 118.1 | 10.07 | 845.9 | 71.17 |  |  | 19897 | 117.8 | 11.58 |  |  |  | 66.33 | 25891 | [7 empty] | 120 | 0.41 | 27.2 |  |  |  | 3025
4154 | R16065--120V | C6521250523-4154 | 2025-06-03 | 9:27:41 | OK | 101.2 | 28.6 | 61.6 | 8.9 | 118.4 | 9.49 | 793.1 | 70.63 |  |  | 20141 | 118.1 | 11.73 |  |  |  | 66.88 | 26031 | [7 empty] | 120 | 0.42 | 27.7 |  |  |  | 3204
4155 | R16065--120V | C6521250523-4155 | 2025-06-03 | 9:28:10 | OK | 101.2 | 28.6 | 61.6 | 8.9 | 118 | 10.46 | 883.8 | 71.58 |  |  | 20481 | 117.8 | 11.46 |  |  |  | 67.89 | 26369 | [7 empty] | 120 | 0.45 | 29.8 |  |  |  | 3103
4156 | R16065--120V | C6521250523-4156 | 2025-06-03 | 9:28:41 | OK | 101.2 | 28.7 | 61.7 | 8.9 | 118.5 | 9.7 | 810.1 | 70.52 |  |  | 19882 | 118.3 | 11.73 |  |  |  | 68.35 | 26310 | [7 empty] | 120 | 0.41 | 27.1 |  |  |  | 3167
4157 | R16065--120V | C6521250523-4157 | 2025-06-03 | 9:29:14 | OK | 101.2 | 28.6 | 61.9 | 8.9 | 118 | 10.34 | 871.5 | 71.42 |  |  | 20382 | 117.8 | 11.57 |  |  |  | 67.29 | 26282 | [7 empty] | 120 | 0.45 | 30 |  |  |  | 3057
4158 | R16065--120V | C6521250523-4158 | 2025-06-03 | 9:29:45 | OK | 101.2 | 28.6 | 62.1 | 8.9 | 118.4 | 9.75 | 816.6 | 70.74 |  |  | 19860 | 118.1 | 11.82 |  |  |  | 67.41 | 26169 | [7 empty] | 120 | 0.42 | 27.8 |  |  |  | 3135
4159 | R16065--120V | C6521250523-4159 | 2025-06-03 | 9:30:14 | OK | 101.2 | 28.5 | 62.2 | 8.9 | 117.8 | 10.65 | 899 | 71.64 |  |  | 19961 | 117.7 | 11.5 |  |  |  | 67.43 | 26001 | [7 empty] | 120 | 0.43 | 28.8 |  |  |  | 3079
4160 | R16065--120V | C6521250523-4160 | 2025-06-03 | 9:30:42 | OK | 101.2 | 28.5 | 62.7 | 8.9 | 118.4 | 9.8 | 818.2 | 70.51 |  |  | 20004 | 118.2 | 11.76 |  |  |  | 69.22 | 26198 | [7 empty] | 120 | 0.43 | 28.5 |  |  |  | 3103
4161 | R16065--120V | C6521250523-4161 | 2025-06-03 | 9:31:11 | OK | 101.2 | 28.5 | 62.7 | 8.9 | 118.1 | 10.32 | 866.7 | 71.1 |  |  | 20346 | 117.9 | 11.5 |  |  |  | 67.1 | 26205 | [7 empty] | 120 | 0.41 | 27.5 |  |  |  | 3118
4162 | R16065--120V | C6521250523-4162 | 2025-06-03 | 9:31:40 | OK | 101.2 | 28.5 | 62.7 | 8.9 | 118.4 | 10.18 | 850.7 | 70.56 |  |  | 20122 | 118.1 | 11.89 |  |  |  | 68.37 | 26394 | [7 empty] | 120 | 0.41 | 27.2 |  |  |  | 3185
4163 | R16065--120V | C6521250523-4163 | 2025-06-03 | 9:32:09 | OK | 101.2 | 28.4 | 63.0 | 8.9 | 118.1 | 10.34 | 868.1 | 71.09 |  |  | 19979 | 117.8 | 11.42 |  |  |  | 67.35 | 26133 | [7 empty] | 120 | 0.43 | 28.4 |  |  |  | 3111
4164 | R16065--120V | C6521250523-4164 | 2025-06-03 | 9:32:37 | OK | 101.2 | 28.5 | 63.1 | 8.9 | 118.4 | 9.7 | 810 | 70.52 |  |  | 20011 | 118.1 | 11.81 |  |  |  | 67.43 | 25912 | [7 empty] | 120 | 0.44 | 29.2 |  |  |  | 3147
4165 | R16065--120V | C6521250523-4165 | 2025-06-03 | 9:33:06 | OK | 101.2 | 28.5 | 63.1 | 8.9 | 118.1 | 10.05 | 849.1 | 71.49 |  |  | 20185 | 118 | 11.44 |  |  |  | 66.7 | 26199 | [7 empty] | 120 | 0.41 | 27.4 |  |  |  | 3147
4166 | R16065--120V | C6521250523-4166 | 2025-06-03 | 9:33:34 | OK | 101.2 | 28.5 | 63.0 | 8.9 | 118.4 | 9.78 | 816.9 | 70.52 |  |  | 20082 | 118.1 | 11.71 |  |  |  | 67.69 | 26251 | [7 empty] | 120 | 0.43 | 28.8 |  |  |  | 3179
4167 | R16065--120V | C6521250523-4167 | 2025-06-03 | 9:34:03 | OK | 101.2 | 28.6 | 63.0 | 8.9 | 118.1 | 10.54 | 887.5 | 71.26 |  |  | 19997 | 118 | 11.39 |  |  |  | 66.78 | 26313 | [7 empty] | 120 | 0.4 | 26.7 |  |  |  | 3103
4168 | R16065--120V | C6521250523-4168 | 2025-06-03 | 9:34:32 | OK | 101.2 | 28.6 | 62.9 | 8.9 | 118.4 | 9.57 | 800.1 | 70.61 |  |  | 20102 | 118.2 | 11.79 |  |  |  | 65.36 | 25551 | [7 empty] | 120 | 0.44 | 28.8 |  |  |  | 3139
4169 | R16065--120V | C6521250523-4169 | 2025-06-03 | 9:35:01 | OK | 101.2 | 28.6 | 63.0 | 8.9 | 118.2 | 9.79 | 824.4 | 71.22 |  |  | 19690 | 117.9 | 11.68 |  |  |  | 66.49 | 25913 | [7 empty] | 120 | 0.51 | 34.2 |  |  |  | 2909
4170 | R16065--120V | C6521250523-4170 | 2025-06-03 | 9:35:29 | OK | 101.2 | 28.6 | 62.9 | 8.9 | 118.3 | 10.58 | 888.1 | 70.93 |  |  | 20642 | 118.2 | 11.83 |  |  |  | 68.37 | 26398 | [7 empty] | 120 | 0.44 | 29.2 |  |  |  | 3119
4171 | R16065--120V | C6521250523-4171 | 2025-06-03 | 9:35:58 | OK | 101.2 | 28.6 | 63.0 | 8.9 | 118.2 | 9.62 | 802.1 | 70.5 |  |  | 19956 | 118 | 11.57 |  |  |  | 67.02 | 26128 | [7 empty] | 120 | 0.44 | 29.2 |  |  |  | 3088
4172 | R16065--120V | C6521250523-4172 | 2025-06-03 | 9:36:27 | OK | 101.2 | 28.6 | 62.9 | 8.9 | 118.4 | 9.81 | 818.2 | 70.47 |  |  | 20180 | 118.2 | 11.88 |  |  |  | 68.28 | 26231 | [7 empty] | 120 | 0.43 | 28.7 |  |  |  | 3109
4173 | R16065--120V | C6521250523-4173 | 2025-06-03 | 9:36:58 | OK | 101.2 | 28.6 | 63.0 | 8.9 | 118.1 | 10.38 | 874.6 | 71.34 |  |  | 20090 | 117.9 | 11.68 |  |  |  | 67.22 | 26160 | [7 empty] | 120 | 0.44 | 29 |  |  |  | 3079
4174 | R16065--120V | C6521250523-4174 | 2025-06-03 | 9:37:26 | OK | 101.2 | 28.6 | 63.0 | 8.9 | 118.3 | 9.69 | 808.1 | 70.49 |  |  | 19872 | 118.1 | 11.99 |  |  |  | 67.1 | 25729 | [7 empty] | 120 | 0.44 | 29.5 |  |  |  | 3124
4175 | R16065--120V | C6521250523-4175 | 2025-06-03 | 9:37:56 | OK | 101.2 | 28.6 | 63.1 | 8.9 | 118.1 | 10.2 | 855.2 | 71.02 |  |  | 19925 | 117.9 | 11.64 |  |  |  | 66.6 | 25961 | [7 empty] | 120 | 0.43 | 28.9 |  |  |  | 3096
4176 | R16065--120V | C6521250523-4176 | 2025-06-03 | 9:38:24 | OK | 101.2 | 28.6 | 63.3 | 8.9 | 118.4 | 9.65 | 802.6 | 70.24 |  |  | 20037 | 118.1 | 11.84 |  |  |  | 67.7 | 25890 | [7 empty] | 120 | 0.41 | 27.2 |  |  |  | 3175
4177 | R16065--120V | C6521250523-4177 | 2025-06-03 | 9:38:53 | OK | 101.2 | 28.6 | 63.3 | 8.9 | 118 | 10.19 | 855.2 | 71.18 |  |  | 19828 | 117.8 | 11.83 |  |  |  | 59.56 | 24554 | [7 empty] | 120 | 0.41 | 26.9 |  |  |  | 3106
4178 | R16065--120V | C6521250523-4178 | 2025-06-03 | 9:39:21 | OK | 101.2 | 28.6 | 63.3 | 8.9 | 118.4 | 9.71 | 808.3 | 70.29 |  |  | 20082 | 118.1 | 11.98 |  |  |  | 68.41 | 26068 | [7 empty] | 120 | 0.42 | 27.7 |  |  |  | 3129
4179 | R16065--120V | C6521250523-4179 | 2025-06-03 | 9:39:50 | OK | 101.2 | 28.6 | 63.3 | 8.9 | 117.9 | 10.52 | 883.6 | 71.21 |  |  | 19900 | 117.8 | 11.5 |  |  |  | 66.84 | 26196 | [7 empty] | 120 | 0.43 | 28.5 |  |  |  | 3079
4180 | R16065--120V | C6521250523-4180 | 2025-06-03 | 9:40:20 | OK | 101.2 | 28.5 | 63.6 | 8.9 | 118.4 | 10.08 | 841.5 | 70.54 |  |  | 19825 | 118.2 | 11.97 |  |  |  | 65.29 | 25713 | [7 empty] | 120 | 0.48 | 31.9 |  |  |  | 3034
4181 | R16065--120V | C6521250523-4181 | 2025-06-03 | 9:40:49 | OK | 101.2 | 28.5 | 63.6 | 8.9 | 118.1 | 10.22 | 858.4 | 71.11 |  |  | 19926 | 117.8 | 11.64 |  |  |  | 67.02 | 26160 | [7 empty] | 120 | 0.43 | 28.7 |  |  |  | 3022
4182 | R16065--120V | C6521250523-4182 | 2025-06-03 | 9:41:18 | OK | 101.2 | 28.6 | 63.6 | 8.9 | 118.5 | 9.86 | 822.7 | 70.42 |  |  | 20109 | 118.2 | 11.96 |  |  |  | 67.54 | 26055 | [7 empty] | 120 | 0.45 | 29.5 |  |  |  | 3129
4183 | R16065--120V | C6521250523-4183 | 2025-06-03 | 9:41:47 | OK | 101.2 | 28.6 | 63.5 | 8.9 | 118.1 | 10.4 | 872.7 | 71.07 |  |  | 20244 | 117.8 | 11.6 |  |  |  | 67.24 | 26178 | [7 empty] | 120 | 0.44 | 29.2 |  |  |  | 3033
4184 | R16065--120V | C6521250523-4184 | 2025-06-03 | 9:42:15 | OK | 101.2 | 28.6 | 63.5 | 8.9 | 118.4 | 9.68 | 806.3 | 70.36 |  |  | 19985 | 118.2 | 11.94 |  |  |  | 66.91 | 25896 | [7 empty] | 120 | 0.42 | 27.7 |  |  |  | 3164
4185 | R16065--120V | C6521250523-4185 | 2025-06-03 | 9:42:44 | OK | 101.2 | 28.7 | 63.3 | 8.9 | 118.1 | 10.3 | 865.7 | 71.2 |  |  | 20112 | 117.8 | 11.64 |  |  |  | 66.88 | 26123 | [7 empty] | 120 | 0.42 | 28.1 |  |  |  | 3061
4186 | R16065--120V | C6521250523-4186 | 2025-06-03 | 9:43:13 | OK | 101.2 | 28.7 | 63.4 | 8.9 | 118.4 | 9.86 | 823 | 70.53 |  |  | 20096 | 118.2 | 11.91 |  |  |  | 68.28 | 26079 | [7 empty] | 120 | 0.44 | 29 |  |  |  | 3148
4187 | R16065--120V | C6521250523-4187 | 2025-06-03 | 9:43:42 | OK | 101.2 | 28.7 | 63.3 | 8.9 | 118.1 | 9.87 | 825.9 | 70.88 |  |  | 19881 | 117.8 | 11.69 |  |  |  | 65.5 | 25758 | [7 empty] | 120 | 0.42 | 27.5 |  |  |  | 3126
4188 | R16065--120V | C6521250523-4188 | 2025-06-03 | 9:44:11 | OK | 101.2 | 28.7 | 63.4 | 8.9 | 118.4 | 9.79 | 816.9 | 70.48 |  |  | 20256 | 118.2 | 11.88 |  |  |  | 67.82 | 26067 | [7 empty] | 120 | 0.42 | 27.6 |  |  |  | 3147
4189 | R16065--120V | C6521250523-4189 | 2025-06-03 | 9:44:41 | OK | 101.2 | 28.7 | 63.4 | 8.9 | 118.1 | 10.28 | 862.5 | 71.05 |  |  | 20077 | 118 | 11.45 |  |  |  | 67.49 | 26303 | [7 empty] | 120 | 0.45 | 30.1 |  |  |  | 3092
4190 | R16065--120V | C6521250523-4190 | 2025-06-03 | 9:45:08 | OK | 101.2 | 28.8 | 63.3 | 8.9 | 118.4 | 10.05 | 841.1 | 70.65 |  |  | 19544 | 118.2 | 11.97 |  |  |  | 67.27 | 26171 | [7 empty] | 120 | 0.47 | 31.1 |  |  |  | 3025
4191 | R16065--120V | C6521250523-4191 | 2025-06-03 | 9:45:37 | OK | 101.2 | 28.8 | 63.3 | 8.9 | 118.2 | 10.04 | 842.4 | 70.98 |  |  | 19762 | 117.9 | 11.69 |  |  |  | 66.06 | 26052 | [7 empty] | 120 | 0.43 | 28.8 |  |  |  | 3051
4192 | R16065--120V | C6521250523-4192 | 2025-06-03 | 9:46:06 | OK | 101.2 | 28.8 | 63.2 | 8.9 | 118.4 | 10.03 | 837.5 | 70.53 |  |  | 20021 | 118.2 | 11.84 |  |  |  | 69.67 | 26439 | [7 empty] | 120 | 0.44 | 28.9 |  |  |  | 3112
4193 | R16065--120V | C6521250523-4193 | 2025-06-03 | 9:46:34 | OK | 101.2 | 28.8 | 63.3 | 8.9 | 118.1 | 10.2 | 856.8 | 71.14 |  |  | 20151 | 117.9 | 11.48 |  |  |  | 67.09 | 26177 | [7 empty] | 120 | 0.43 | 28.6 |  |  |  | 3044
4194 | R16065--120V | C6521250523-4194 | 2025-06-03 | 9:47:03 | OK | 101.2 | 28.8 | 63.2 | 8.9 | 118.4 | 9.84 | 821.6 | 70.52 |  |  | 19853 | 118.2 | 11.87 |  |  |  | 65.74 | 25947 | [7 empty] | 120 | 0.44 | 29.1 |  |  |  | 3065
4195 | R16065--120V | C6521250523-4195 | 2025-06-03 | 9:47:32 | OK | 101.2 | 28.8 | 63.3 | 8.9 | 118.1 | 9.97 | 836.3 | 71.02 |  |  | 19820 | 117.9 | 11.62 |  |  |  | 66.4 | 26026 | [7 empty] | 120 | 0.41 | 27 |  |  |  | 3107
4196 | R16065--120V | C6521250523-4196 | 2025-06-03 | 9:48:03 | OK | 101.2 | 28.9 | 63.2 | 8.9 | 118.4 | 9.57 | 797.8 | 70.37 |  |  | 20110 | 118.2 | 11.78 |  |  |  | 68.78 | 26309 | [7 empty] | 120 | 0.43 | 28.2 |  |  |  | 3119
4197 | R16065--120V | C6521250523-4197 | 2025-06-03 | 9:48:33 | OK | 101.2 | 28.9 | 63.2 | 8.9 | 118.1 | 10.34 | 872.7 | 71.41 |  |  | 20094 | 117.9 | 11.56 |  |  |  | 66.8 | 26223 | [7 empty] | 120 | 0.43 | 28.7 |  |  |  | 3103
4198 | R16065--120V | C6521250523-4198 | 2025-06-03 | 9:49:04 | OK | 101.2 | 28.9 | 63.3 | 8.9 | 118.4 | 9.74 | 811.7 | 70.36 |  |  | 20148 | 118.2 | 11.91 |  |  |  | 66.95 | 26026 | [7 empty] | 120 | 0.42 | 27.5 |  |  |  | 3123
4199 | R16065--120V | C6521250523-4199 | 2025-06-03 | 9:49:34 | OK | 101.2 | 28.8 | 63.4 | 8.9 | 118.1 | 10.29 | 864.6 | 71.1 |  |  | 19897 | 118 | 11.52 |  |  |  | 67 | 26040 | [7 empty] | 120 | 0.44 | 29 |  |  |  | 3085
4200 | R16065--120V | C6521250523-4200 | 2025-06-03 | 9:50:03 | OK | 101.2 | 28.8 | 63.6 | 8.9 | 118.4 | 10.11 | 846.8 | 70.74 |  |  | 19741 | 118.2 | 12.02 |  |  |  | 67.55 | 26152 | [7 empty] | 120 | 0.42 | 27.8 |  |  |  | 3091
4201 | R16065--120V | C6521250523-4201 | 2025-06-03 | 9:50:31 | OK | 101.2 | 28.7 | 63.7 | 8.9 | 118.1 | 10.01 | 836.3 | 70.72 |  |  | 19887 | 117.9 | 11.5 |  |  |  | 67.22 | 26039 | [7 empty] | 120 | 0.44 | 29.6 |  |  |  | 3082
4202 | R16065--120V | C6521250523-4202 | 2025-06-03 | 9:51:00 | OK | 101.2 | 28.7 | 63.8 | 8.9 | 118.3 | 10.42 | 874.5 | 70.89 |  |  | 20220 | 118.1 | 11.84 |  |  |  | 68.4 | 26232 | [7 empty] | 120 | 0.44 | 29 |  |  |  | 3140
4203 | R16065--120V | C6521250523-4203 | 2025-06-03 | 9:51:29 | OK | 101.2 | 28.8 | 63.8 | 8.9 | 118.1 | 10.21 | 855.2 | 70.91 |  |  | 19817 | 117.9 | 11.55 |  |  |  | 66.45 | 26152 | [7 empty] | 120 | 0.41 | 27.4 |  |  |  | 3120
4204 | R16065--120V | C6521250523-4204 | 2025-06-03 | 9:51:58 | OK | 101.2 | 28.8 | 63.7 | 8.9 | 118.4 | 10.02 | 842.2 | 71.02 |  |  | 19887 | 118.2 | 12 |  |  |  | 68.71 | 26051 | [7 empty] | 120 | 0.43 | 28.6 |  |  |  | 3100
4205 | R16065--120V | C6521250523-4205 | 2025-06-03 | 9:52:27 | OK | 101.2 | 28.8 | 63.8 | 8.9 | 118.1 | 10.42 | 879.1 | 71.45 |  |  | 20226 | 117.9 | 11.6 |  |  |  | 67.02 | 26205 | [7 empty] | 120 | 0.42 | 28.2 |  |  |  | 3120
4206 | R16065--120V | C6521250523-4206 | 2025-06-03 | 9:52:55 | OK | 101.2 | 28.8 | 63.8 | 8.9 | 118.4 | 9.88 | 827.3 | 70.71 |  |  | 20275 | 118.2 | 11.72 |  |  |  | 69.09 | 26301 | [7 empty] | 120 | 0.41 | 27.4 |  |  |  | 3189
4207 | R16065--120V | C6521250523-4207 | 2025-06-03 | 9:53:24 | OK | 101.2 | 28.8 | 63.8 | 8.9 | 118 | 10.32 | 870.1 | 71.46 |  |  | 20106 | 117.9 | 11.74 |  |  |  | 65.96 | 26031 | [7 empty] | 120 | 0.4 | 26.1 |  |  |  | 3142
4208 | R16065--120V | C6521250523-4208 | 2025-06-03 | 9:53:53 | OK | 101.2 | 28.8 | 63.9 | 8.9 | 118.4 | 9.65 | 804.2 | 70.34 |  |  | 20130 | 118.2 | 11.94 |  |  |  | 67.1 | 26008 | [7 empty] | 120 | 0.42 | 27.6 |  |  |  | 3082
4209 | R16065--120V | C6521250523-4209 | 2025-06-03 | 9:54:22 | OK | 101.2 | 28.8 | 63.8 | 8.9 | 118.1 | 10.57 | 891.3 | 71.39 |  |  | 19919 | 117.9 | 11.6 |  |  |  | 66.15 | 26049 | [7 empty] | 120 | 0.43 | 28.3 |  |  |  | 3069
4210 | R16065--120V | C6521250523-4210 | 2025-06-03 | 9:54:50 | OK | 101.2 | 28.8 | 63.8 | 8.9 | 118.5 | 9.63 | 808.3 | 70.84 |  |  | 19972 | 118.2 | 11.91 |  |  |  | 68.17 | 26116 | [7 empty] | 120 | 0.41 | 26.9 |  |  |  | 3190
4211 | R16065--120V | C6521250523-4211 | 2025-06-03 | 9:55:19 | OK | 101.2 | 28.7 | 64.0 | 8.9 | 118 | 10.35 | 870.5 | 71.32 |  |  | 20107 | 117.8 | 11.51 |  |  |  | 67.38 | 26328 | [7 empty] | 120 | 0.41 | 27.4 |  |  |  | 3111
4212 | R16065--120V | C6521250523-4212 | 2025-06-03 | 9:55:48 | OK | 101.2 | 28.7 | 64.0 | 8.9 | 118.4 | 10.12 | 856.4 | 71.49 |  |  | 18708 | 118.2 | 11.88 |  |  |  | 64.86 | 25408 | [7 empty] | 120 | 0.43 | 28.7 |  |  |  | 3141
4213 | R16065--120V | C6521250523-4213 | 2025-06-03 | 9:56:17 | OK | 101.2 | 28.7 | 64.0 | 8.9 | 117.9 | 10.21 | 855.8 | 71.04 |  |  | 20097 | 117.8 | 11.41 |  |  |  | 66.95 | 26184 | [7 empty] | 120 | 0.44 | 29.2 |  |  |  | 3084
4214 | R16065--120V | C6521250523-4214 | 2025-06-03 | 9:56:46 | OK | 101.2 | 28.8 | 64.0 | 8.9 | 118.4 | 10.41 | 875 | 71.01 |  |  | 20317 | 118.2 | 11.91 |  |  |  | 66.69 | 25963 | [7 empty] | 120 | 0.42 | 27.8 |  |  |  | 3186
4215 | R16065--120V | C6521250523-4215 | 2025-06-03 | 9:57:15 | OK | 101.2 | 28.8 | 63.9 | 8.9 | 117.9 | 10.29 | 867.6 | 71.54 |  |  | 20196 | 117.8 | 11.42 |  |  |  | 66.94 | 26176 | [7 empty] | 120 | 0.49 | 32.5 |  |  |  | 2971
4216 | R16065--120V | C6521250523-4216 | 2025-06-03 | 9:57:43 | OK | 101.2 | 28.8 | 63.8 | 8.9 | 118.3 | 10.47 | 876.8 | 70.8 |  |  | 20247 | 118.2 | 11.98 |  |  |  | 66.91 | 26109 | [7 empty] | 120 | 0.41 | 27.3 |  |  |  | 3199
4217 | R16065--120V | C6521250523-4217 | 2025-06-03 | 9:58:13 | OK | 101.2 | 28.8 | 63.9 | 8.9 | 118 | 10.56 | 889.1 | 71.35 |  |  | 20054 | 117.8 | 11.46 |  |  |  | 66.94 | 26102 | [7 empty] | 120 | 0.43 | 28.4 |  |  |  | 3093
4218 | R16065--120V | C6521250523-4218 | 2025-06-03 | 9:58:44 | OK | 101.2 | 28.8 | 63.9 | 8.9 | 118.4 | 10.12 | 845.7 | 70.62 |  |  | 20174 | 118.2 | 11.87 |  |  |  | 67.62 | 26274 | [7 empty] | 120 | 0.43 | 28.9 |  |  |  | 3158
4219 | R16065--120V | C6521250523-4219 | 2025-06-03 | 9:59:13 | OK | 101.2 | 28.8 | 63.8 | 8.9 | 118.2 | 10.39 | 874.1 | 71.23 |  |  | 20323 | 117.9 | 11.84 |  |  |  | 65.17 | 25763 | [7 empty] | 120 | 0.44 | 29.1 |  |  |  | 3095
4220 | R16065--120V | C6521250523-4220 | 2025-06-03 | 9:59:42 | OK | 101.2 | 28.8 | 63.8 | 8.9 | 118.3 | 9.84 | 817.1 | 70.15 |  |  | 20142 | 118.1 | 11.81 |  |  |  | 65.84 | 25733 | [7 empty] | 120 | 0.42 | 28 |  |  |  | 3175
4221 | R16065--120V | C6521250523-4221 | 2025-06-03 | 10:11:35 | OK | 101.2 | 28.8 | 63.9 | 8.9 | 118.4 | 9.65 | 832.4 | 72.86 |  |  | 19631 | 118.3 | 10.82 |  |  |  | 59.89 | 24755 | [7 empty] | 120 | 0.49 | 32.9 |  |  |  | 2933
4222 | R16065--120V | C6521250523-4222 | 2025-06-03 | 10:12:04 | OK | 101.2 | 28.7 | 64.2 | 8.9 | 118 | 9.7 | 840.1 | 73.38 |  |  | 19504 | 117.8 | 11.84 |  |  |  | 61.71 | 24809 | [7 empty] | 120 | 0.46 | 30.7 |  |  |  | 3000
4223 | R16065--120V | C6521250523-4223 | 2025-06-03 | 10:12:33 | OK | 101.2 | 28.7 | 64.2 | 8.9 | 118.4 | 9.64 | 806.6 | 70.69 |  |  | 19982 | 118.1 | 11.84 |  |  |  | 67.11 | 26108 | [7 empty] | 120 | 0.44 | 29 |  |  |  | 3161
4224 | R16065--120V | C6521250523-4224 | 2025-06-03 | 10:13:04 | OK | 101.2 | 28.7 | 64.3 | 8.9 | 118.1 | 10 | 843.2 | 71.39 |  |  | 19805 | 117.9 | 11.91 |  |  |  | 65.11 | 25443 | [7 empty] | 120 | 0.44 | 29 |  |  |  | 3090
4225 | R16065--120V | C6521250523-4225 | 2025-06-03 | 10:13:32 | OK | 101.2 | 28.8 | 64.2 | 8.9 | 118.4 | 10.09 | 846 | 70.84 |  |  | 19809 | 118.1 | 11.95 |  |  |  | 66.56 | 25946 | [7 empty] | 120 | 0.43 | 28.3 |  |  |  | 3173
4226 | R16065--120V | C6521250523-4226 | 2025-06-03 | 10:14:01 | OK | 101.2 | 28.8 | 64.1 | 8.9 | 118.1 | 10.38 | 873.1 | 71.23 |  |  | 20355 | 117.9 | 11.89 |  |  |  | 66.27 | 25931 | [7 empty] | 120 | 0.43 | 28.8 |  |  |  | 3064
4227 | R16065--120V | C6521250523-4227 | 2025-06-03 | 10:14:29 | OK | 101.2 | 28.8 | 63.9 | 8.9 | 118.4 | 10.19 | 859.4 | 71.22 |  |  | 19323 | 118.2 | 11.9 |  |  |  | 65.07 | 25300 | [7 empty] | 120 | 0.5 | 33.5 |  |  |  | 3015
4228 | R16065--120V | C6521250523-4228 | 2025-06-03 | 10:15:00 | OK | 101.2 | 28.8 | 64.0 | 8.9 | 118 | 10.23 | 862.5 | 71.43 |  |  | 20285 | 117.8 | 11.49 |  |  |  | 66.11 | 25911 | [7 empty] | 120 | 0.42 | 28.1 |  |  |  | 3128
4229 | R16065--120V | C6521250523-4229 | 2025-06-03 | 10:15:29 | OK | 101.2 | 28.8 | 64.1 | 8.9 | 118.3 | 9.71 | 808.6 | 70.4 |  |  | 19826 | 118.1 | 12.02 |  |  |  | 65.76 | 25785 | [7 empty] | 120 | 0.43 | 28.3 |  |  |  | 3178
4230 | R16065--120V | C6521250523-4230 | 2025-06-03 | 10:16:00 | OK | 101.2 | 28.7 | 64.2 | 8.9 | 118 | 10.43 | 874.1 | 71 |  |  | 19873 | 117.8 | 11.58 |  |  |  | 66.04 | 26009 | [7 empty] | 120 | 0.44 | 29.5 |  |  |  | 3068
4231 | R16065--120V | C6521250523-4231 | 2025-06-03 | 10:16:30 | OK | 101.2 | 28.7 | 64.2 | 8.9 | 118.3 | 10.82 | 912.1 | 71.24 |  |  | 20461 | 118.3 | 11.61 |  |  |  | 69.95 | 26581 | [7 empty] | 120 | 0.41 | 26.8 |  |  |  | 3163
4232 | R16065--120V | C6521250523-4232 | 2025-06-03 | 10:17:24 | OK | 101.2 | 28.7 | 64.3 | 8.9 | 118 | 10.16 | 856 | 71.4 |  |  | 20378 | 117.8 | 11.38 |  |  |  | 67.04 | 26205 | [7 empty] | 120 | 0.42 | 27.6 |  |  |  | 3133
4233 | R16065--120V | C6521250523-4233 | 2025-06-03 | 10:17:52 | OK | 101.2 | 28.8 | 64.1 | 8.9 | 118.4 | 9.53 | 797.9 | 70.71 |  |  | 20062 | 118.2 | 11.81 |  |  |  | 66.31 | 25822 | [7 empty] | 120 | 0.45 | 29.7 |  |  |  | 3054
4234 | R16065--120V | C6521250523-4234 | 2025-06-03 | 10:18:21 | OK | 101.2 | 28.7 | 64.2 | 8.9 | 118.1 | 10.35 | 868.2 | 70.98 |  |  | 19854 | 117.9 | 11.57 |  |  |  | 67.42 | 26248 | [7 empty] | 120 | 0.42 | 28 |  |  |  | 3084
4235 | R16065--120V | C6521250523-4235 | 2025-06-03 | 10:18:50 | OK | 101.2 | 28.8 | 64.2 | 8.9 | 118.4 | 9.94 | 830.4 | 70.54 |  |  | 20362 | 118.2 | 11.75 |  |  |  | 69.22 | 26451 | [7 empty] | 120 | 0.43 | 28.6 |  |  |  | 3173
4236 | R16065--120V | C6521250523-4236 | 2025-06-03 | 10:19:22 | OK | 101.2 | 28.7 | 64.1 | 8.9 | 118 | 10.33 | 863.8 | 70.81 |  |  | 20080 | 117.9 | 11.46 |  |  |  | 67.65 | 26154 | [7 empty] | 120 | 0.43 | 28.8 |  |  |  | 3087
4237 | R16065--120V | C6521250523-4237 | 2025-06-03 | 10:19:51 | OK | 101.2 | 28.8 | 64.1 | 8.9 | 118.4 | 9.67 | 807 | 70.46 |  |  | 20083 | 118.2 | 11.93 |  |  |  | 65.25 | 25513 | [7 empty] | 120 | 0.47 | 31.1 |  |  |  | 3025
4238 | R16065--120V | C6521250523-4238 | 2025-06-03 | 10:20:26 | OK | 101.2 | 28.7 | 64.3 | 8.9 | 118 | 9.96 | 834.5 | 71.01 |  |  | 19933 | 117.9 | 11.55 |  |  |  | 65.79 | 25948 | [7 empty] | 119.9 | 0.44 | 29.3 |  |  |  | 3108
4239 | R16065--120V | C6521250523-4239 | 2025-06-03 | 10:20:54 | OK | 101.2 | 28.7 | 64.3 | 8.9 | 118.4 | 9.97 | 833.4 | 70.57 |  |  | 20352 | 118.2 | 12.03 |  |  |  | 67.24 | 26127 | [7 empty] | 120 | 0.43 | 28.5 |  |  |  | 3169
4240 | R16065--120V | C6521250523-4240 | 2025-06-03 | 10:21:24 | OK | 101.2 | 28.6 | 64.5 | 8.9 | 118.2 | 9.91 | 827.4 | 70.66 |  |  | 19815 | 117.9 | 11.57 |  |  |  | 67.18 | 26024 | [7 empty] | 120 | 0.42 | 28 |  |  |  | 3101
4241 | R16065--120V | C6521250523-4241 | 2025-06-03 | 10:21:53 | OK | 101.2 | 28.6 | 64.6 | 8.9 | 118.5 | 9.42 | 782.6 | 70.15 |  |  | 20217 | 118.2 | 11.72 |  |  |  | 69.33 | 26361 | [7 empty] | 120 | 0.43 | 28.3 |  |  |  | 3167
4242 | R16065--120V | C6521250523-4242 | 2025-06-03 | 10:22:28 | OK | 101.2 | 28.5 | 64.7 | 8.9 | 118.1 | 9.4 | 784.6 | 70.66 |  |  | 19938 | 117.8 | 11.71 |  |  |  | 65.62 | 25913 | [7 empty] | 120 | 0.4 | 26.6 |  |  |  | 3147
4243 | R16065--120V | C6521250523-4243 | 2025-06-03 | 10:22:58 | OK | 101.2 | 28.5 | 64.7 | 9 | 118.4 | 9.85 | 823 | 70.55 |  |  | 19870 | 118.1 | 12.08 |  |  |  | 65.44 | 25773 | [7 empty] | 120 | 0.5 | 33.2 |  |  |  | 2992
4244 | R16065--120V | C6521250523-4244 | 2025-06-03 | 10:23:28 | OK | 101.2 | 28.5 | 64.8 | 8.9 | 118.1 | 9.51 | 797 | 70.97 |  |  | 19926 | 117.8 | 11.51 |  |  |  | 67.09 | 26221 | [7 empty] | 120 | 0.44 | 29 |  |  |  | 3109
4245 | R16065--120V | C6521250523-4245 | 2025-06-03 | 10:24:03 | OK | 101.2 | 28.5 | 64.8 | 8.9 | 118.4 | 9.54 | 798.7 | 70.7 |  |  | 20078 | 118.1 | 11.74 |  |  |  | 67.64 | 26074 | [7 empty] | 120 | 0.42 | 27.6 |  |  |  | 3188
4246 | R16065--120V | C6521250523-4246 | 2025-06-03 | 10:24:38 | OK | 101.2 | 28.5 | 64.8 | 8.9 | 118 | 9.91 | 834.3 | 71.41 |  |  | 19838 | 117.7 | 11.78 |  |  |  | 65.82 | 25913 | [7 empty] | 120 | 0.44 | 29 |  |  |  | 3100
4247 | R16065--120V | C6521250523-4247 | 2025-06-03 | 10:25:06 | OK | 101.2 | 28.5 | 64.7 | 8.9 | 118.4 | 9.94 | 838.5 | 71.28 |  |  | 19872 | 118.2 | 11.97 |  |  |  | 67.4 | 26194 | [7 empty] | 120 | 0.44 | 29.1 |  |  |  | 3126
4248 | R16065--120V | C6521250523-4248 | 2025-06-03 | 10:25:35 | OK | 101.2 | 28.5 | 64.8 | 8.9 | 118.2 | 10.15 | 852 | 71.02 |  |  | 20394 | 117.9 | 11.58 |  |  |  | 65.29 | 25952 | [7 empty] | 120 | 0.43 | 28.9 |  |  |  | 3123
4249 | R16065--120V | C6521250523-4249 | 2025-06-03 | 10:26:05 | OK | 101.2 | 28.5 | 64.9 | 8.9 | 118.4 | 10.09 | 844.8 | 70.69 |  |  | 20221 | 118.2 | 11.54 |  |  |  | 70.21 | 26576 | [7 empty] | 120 | 0.44 | 29 |  |  |  | 3159
4250 | R16065--120V | C6521250523-4250 | 2025-06-03 | 10:26:40 | OK | 101.2 | 28.4 | 64.9 | 8.9 | 118 | 10.33 | 864.9 | 70.96 |  |  | 20209 | 117.8 | 11.45 |  |  |  | 67.29 | 26118 | [7 empty] | 120 | 0.4 | 26.4 |  |  |  | 3161
4251 | R16065--120V | C6521250523-4251 | 2025-06-03 | 10:30:31 | OK | 101.2 | 28.3 | 65.1 | 9 | 118.4 | 9.73 | 836.8 | 72.67 |  |  | 19868 | 118.2 | 11.88 |  |  |  | 66.36 | 25797 | [7 empty] | 120 | 0.41 | 27.2 |  |  |  | 3099
4252 | R16065--120V | C6521250523-4252 | 2025-06-03 | 10:31:06 | OK | 101.2 | 28.3 | 65.1 | 8.9 | 117.9 | 10.02 | 858.6 | 72.66 |  |  | 20120 | 117.8 | 11.18 |  |  |  | 67.02 | 26197 | [7 empty] | 120 | 0.4 | 26.8 |  |  |  | 3155
4253 | R16065--120V | C6521250523-4253 | 2025-06-03 | 10:31:39 | OK | 101.2 | 28.3 | 65.3 | 8.9 | 118.5 | 9.42 | 787.5 | 70.57 |  |  | 19919 | 118.2 | 11.69 |  |  |  | 65.54 | 25833 | [7 empty] | 120 | 0.4 | 26.4 |  |  |  | 3196
4254 | R16065--120V | C6521250523-4254 | 2025-06-03 | 10:32:13 | OK | 101.2 | 28.2 | 65.5 | 8.9 | 118 | 10.02 | 844.7 | 71.41 |  |  | 19865 | 117.8 | 11.58 |  |  |  | 67.58 | 26210 | [7 empty] | 120 | 0.4 | 26.5 |  |  |  | 3159
4255 | R16065--120V | C6521250523-4255 | 2025-06-03 | 10:32:43 | OK | 101.2 | 28.1 | 65.6 | 8.9 | 118.3 | 10.29 | 862.8 | 70.87 |  |  | 20463 | 118.2 | 11.62 |  |  |  | 69.68 | 26510 | [7 empty] | 120 | 0.44 | 29.3 |  |  |  | 3165
4256 | R16065--120V | C6521250523-4256 | 2025-06-03 | 10:33:13 | OK | 101.2 | 28.1 | 65.8 | 8.9 | 118 | 10.2 | 857.4 | 71.27 |  |  | 20414 | 117.7 | 11.7 |  |  |  | 66.38 | 26056 | [7 empty] | 120 | 0.43 | 28.4 |  |  |  | 3098
4257 | R16065--120V | C6521250523-4257 | 2025-06-03 | 10:34:40 | OK | 101.2 | 28.0 | 65.9 | 8.9 | 117.9 | 9.78 | 824.2 | 71.47 |  |  | 19880 | 117.7 | 11.91 |  |  |  | 62.58 | 25169 | [7 empty] | 120 | 0.41 | 27.2 |  |  |  | 3124
4258 | R16065--120V | C6521250523-4258 | 2025-06-03 | 10:35:09 | OK | 101.2 | 28.0 | 65.9 | 9 | 118.3 | 9.58 | 822 | 72.53 |  |  | 19391 | 118.1 | 11.56 |  |  |  | 63.5 | 24979 | [7 empty] | 120 | 0.4 | 26.8 |  |  |  | 3221
4259 | R16065--120V | C6521250523-4259 | 2025-06-03 | 10:35:46 | OK | 101.2 | 27.9 | 66.2 | 8.9 | 118 | 9.48 | 795.9 | 71.19 |  |  | 19516 | 117.6 | 11.96 |  |  |  | 65.13 | 25341 | [7 empty] | 120 | 0.46 | 30.7 |  |  |  | 2990
4260 | R16065--120V | C6521250523-4260 | 2025-06-03 | 10:36:18 | OK | 101.2 | 27.9 | 66.2 | 8.9 | 118.4 | 9.56 | 801.8 | 70.82 |  |  | 19791 | 118.1 | 11.78 |  |  |  | 66.99 | 25942 | [7 empty] | 120 | 0.44 | 29 |  |  |  | 3152
4261 | R16065--120V | C6521250523-4261 | 2025-06-03 | 10:36:49 | OK | 101.2 | 27.9 | 66.5 | 8.9 | 117.9 | 10.11 | 849.7 | 71.32 |  |  | 20093 | 117.6 | 11.81 |  |  |  | 63.9 | 25715 | [7 empty] | 120 | 0.42 | 27.8 |  |  |  | 3122
4262 | R16065--120V | C6521250523-4262 | 2025-06-03 | 10:41:14 | OK | 101.2 | 27.8 | 66.4 | 9 | 118.3 | 9.57 | 824.7 | 72.83 |  |  | 19412 | 118.1 | 11.69 |  |  |  | 64.09 | 25522 | [7 empty] | 120 | 0.43 | 28.5 |  |  |  | 3178
4263 | R16065--120V | C6521250523-4263 | 2025-06-03 | 10:41:43 | OK | 101.2 | 27.7 | 67.0 | 8.9 | 117.9 | 9.32 | 797.2 | 72.61 |  |  | 19526 | 117.6 | 11.63 |  |  |  | 64.39 | 25647 | [7 empty] | 120 | 0.41 | 27.5 |  |  |  | 3145
4264 | R16065--120V | C6521250523-4264 | 2025-06-03 | 10:42:11 | OK | 101.2 | 27.7 | 67.0 | 8.9 | 118.4 | 9.9 | 827.5 | 70.54 |  |  | 20173 | 118.2 | 12.07 |  |  |  | 68.07 | 26066 | [7 empty] | 120 | 0.43 | 28.2 |  |  |  | 3177
4265 | R16065--120V | C6521250523-4265 | 2025-06-03 | 10:42:39 | OK | 101.2 | 27.7 | 67.0 | 8.9 | 117.9 | 10.12 | 850.7 | 71.32 |  |  | 20267 | 117.7 | 11.64 |  |  |  | 65.7 | 25993 | [7 empty] | 120 | 0.42 | 27.7 |  |  |  | 3122
4266 | R16065--120V | C6521250523-4266 | 2025-06-03 | 10:43:08 | OK | 101.2 | 27.7 | 67.0 | 8.9 | 118.4 | 9.61 | 800.6 | 70.34 |  |  | 19986 | 118.1 | 11.79 |  |  |  | 66.47 | 25972 | [7 empty] | 120 | 0.41 | 27.2 |  |  |  | 3171
4267 | R16065--120V | C6521250523-4267 | 2025-06-03 | 10:43:39 | OK | 101.2 | 27.8 | 66.7 | 8.9 | 117.9 | 10.27 | 869.3 | 71.83 |  |  | 20099 | 117.6 | 11.7 |  |  |  | 65.87 | 25758 | [7 empty] | 120 | 0.43 | 28.8 |  |  |  | 3088
4268 | R16065--120V | C6521250523-4268 | 2025-06-03 | 10:44:09 | OK | 101.2 | 27.9 | 66.5 | 8.9 | 118.4 | 10.16 | 849.7 | 70.64 |  |  | 20390 | 118.1 | 11.81 |  |  |  | 68.32 | 26120 | [7 empty] | 120 | 0.42 | 28 |  |  |  | 3165
4269 | R16065--120V | C6521250523-4269 | 2025-06-03 | 10:44:41 | OK | 101.2 | 27.8 | 66.6 | 8.9 | 117.9 | 9.67 | 810.3 | 71.02 |  |  | 19900 | 117.6 | 11.83 |  |  |  | 63.27 | 25269 | [7 empty] | 120 | 0.48 | 31.9 |  |  |  | 2965
4270 | R16065--120V | C6521250523-4270 | 2025-06-03 | 10:45:10 | OK | 101.2 | 27.8 | 66.5 | 8.9 | 118.4 | 9.78 | 815.2 | 70.41 |  |  | 20324 | 118.1 | 11.83 |  |  |  | 66.33 | 25875 | [7 empty] | 120 | 0.42 | 28.2 |  |  |  | 3186
4271 | R16065--120V | C6521250523-4271 | 2025-06-03 | 10:45:42 | OK | 101.2 | 27.9 | 66.3 | 8.9 | 118.1 | 10.29 | 866.5 | 71.29 |  |  | 20001 | 117.9 | 11.7 |  |  |  | 65.57 | 25746 | [7 empty] | 120 | 0.4 | 26.5 |  |  |  | 3142
4272 | R16065--120V | C6521250523-4272 | 2025-06-03 | 10:46:11 | OK | 101.2 | 27.9 | 66.1 | 8.9 | 118.5 | 9.55 | 796.3 | 70.37 |  |  | 20091 | 118.2 | 11.87 |  |  |  | 65.54 | 25615 | [7 empty] | 120 | 0.44 | 29 |  |  |  | 3176
4273 | R16065--120V | C6521250523-4273 | 2025-06-03 | 10:46:43 | OK | 101.2 | 28.0 | 66.0 | 8.9 | 118 | 10.3 | 865.8 | 71.28 |  |  | 20173 | 117.8 | 11.54 |  |  |  | 67.14 | 26101 | [7 empty] | 120 | 0.43 | 28.7 |  |  |  | 3088
4274 | R16065--120V | C6521250523-4274 | 2025-06-03 | 10:47:12 | OK | 101.2 | 28.0 | 65.8 | 8.9 | 118.5 | 9.89 | 825.8 | 70.51 |  |  | 20317 | 118.2 | 11.81 |  |  |  | 67.8 | 26153 | [7 empty] | 120 | 0.43 | 28.5 |  |  |  | 3140
4275 | R16065--120V | C6521250523-4275 | 2025-06-03 | 10:47:42 | OK | 101.2 | 28.0 | 65.6 | 8.9 | 118 | 10.42 | 870.6 | 70.84 |  |  | 20147 | 117.8 | 11.68 |  |  |  | 66.15 | 25993 | [7 empty] | 120 | 0.43 | 28.3 |  |  |  | 3120
4276 | R16065--120V | C6521250523-4276 | 2025-06-03 | 10:48:11 | OK | 101.2 | 28.1 | 65.5 | 8.9 | 118.4 | 9.87 | 825.1 | 70.57 |  |  | 19947 | 118.2 | 11.91 |  |  |  | 66.42 | 25892 | [7 empty] | 120 | 0.41 | 27.4 |  |  |  | 3110
4277 | R16065--120V | C6521250523-4277 | 2025-06-03 | 10:48:41 | OK | 101.2 | 28.1 | 65.5 | 8.9 | 118 | 9.88 | 828.6 | 71.08 |  |  | 19591 | 117.7 | 11.91 |  |  |  | 61.83 | 24868 | [7 empty] | 120 | 0.5 | 33.3 |  |  |  | 2881
4278 | R16065--120V | C6521250523-4278 | 2025-06-03 | 10:49:11 | OK | 101.2 | 28.0 | 65.4 | 8.9 | 118.4 | 10.15 | 847.1 | 70.47 |  |  | 20264 | 118.3 | 11.77 |  |  |  | 67.52 | 26091 | [7 empty] | 120 | 0.42 | 28.1 |  |  |  | 3138
4279 | R16065--120V | C6521250523-4279 | 2025-06-03 | 10:49:44 | OK | 101.2 | 28.0 | 65.7 | 8.9 | 118 | 10.31 | 867.2 | 71.29 |  |  | 19959 | 117.7 | 11.94 |  |  |  | 62.23 | 25143 | [7 empty] | 120 | 0.42 | 27.9 |  |  |  | 3094
4280 | R16065--120V | C6521250523-4280 | 2025-06-03 | 10:50:13 | OK | 101.2 | 27.9 | 65.9 | 8.9 | 118.4 | 9.57 | 798.7 | 70.45 |  |  | 19770 | 118.1 | 11.79 |  |  |  | 66.67 | 25945 | [7 empty] | 120 | 0.44 | 29.5 |  |  |  | 3033
4281 | R16065--120V | C6521250523-4281 | 2025-06-03 | 10:50:47 | OK | 101.2 | 27.9 | 65.9 | 8.9 | 118 | 10.32 | 863.8 | 70.95 |  |  | 20208 | 117.7 | 11.83 |  |  |  | 62.25 | 25256 | [7 empty] | 120 | 0.46 | 30.4 |  |  |  | 3085
4282 | R16065--120V | C6521250523-4282 | 2025-06-03 | 10:51:15 | OK | 101.2 | 27.9 | 65.9 | 8.9 | 118.3 | 10.13 | 847.5 | 70.73 |  |  | 20204 | 118.2 | 11.68 |  |  |  | 68.45 | 26130 | [7 empty] | 120 | 0.41 | 27.4 |  |  |  | 3173
4283 | R16065--120V | C6521250523-4283 | 2025-06-03 | 10:51:44 | OK | 101.2 | 27.8 | 66.1 | 8.9 | 118 | 10.2 | 859.4 | 71.41 |  |  | 20090 | 117.7 | 11.96 |  |  |  | 63.03 | 25111 | [7 empty] | 120 | 0.42 | 28.1 |  |  |  | 3099
4284 | R16065--120V | C6521250523-4284 | 2025-06-03 | 10:52:12 | OK | 101.2 | 27.9 | 66.1 | 8.9 | 118.4 | 9.73 | 814.4 | 70.68 |  |  | 20100 | 118.2 | 11.7 |  |  |  | 66.81 | 25918 | [7 empty] | 120 | 0.43 | 28.5 |  |  |  | 3121
4285 | R16065--120V | C6521250523-4285 | 2025-06-03 | 10:52:42 | OK | 101.2 | 27.9 | 66.0 | 8.9 | 118.1 | 10.41 | 875.5 | 71.25 |  |  | 19996 | 117.9 | 11.69 |  |  |  | 66.31 | 25998 | [7 empty] | 120 | 0.43 | 28.7 |  |  |  | 3081
4286 | R16065--120V | C6521250523-4286 | 2025-06-03 | 10:53:11 | OK | 101.2 | 28.0 | 65.8 | 8.9 | 118.3 | 10.47 | 878.9 | 70.95 |  |  | 20349 | 118.2 | 11.66 |  |  |  | 68.98 | 26624 | [7 empty] | 120 | 0.43 | 28.4 |  |  |  | 3152
4287 | R16065--120V | C6521250523-4287 | 2025-06-03 | 10:53:41 | OK | 101.2 | 28.0 | 65.5 | 8.9 | 118 | 10.4 | 879.1 | 71.62 |  |  | 19947 | 117.8 | 11.88 |  |  |  | 65.02 | 25832 | [7 empty] | 120 | 0.43 | 28.8 |  |  |  | 3082
4288 | R16065--120V | C6521250523-4288 | 2025-06-03 | 10:54:09 | OK | 101.2 | 28.1 | 65.3 | 8.9 | 118.4 | 9.91 | 828.4 | 70.59 |  |  | 20276 | 118.1 | 11.93 |  |  |  | 68.02 | 26123 | [7 empty] | 120 | 0.41 | 27.2 |  |  |  | 3195
4289 | R16065--120V | C6521250523-4289 | 2025-06-03 | 10:54:38 | OK | 101.2 | 28.0 | 65.2 | 8.9 | 117.9 | 10.22 | 860.4 | 71.41 |  |  | 20007 | 117.6 | 11.85 |  |  |  | 64.94 | 25687 | [7 empty] | 120 | 0.42 | 27.9 |  |  |  | 3100
4290 | R16065--120V | C6521250523-4290 | 2025-06-03 | 10:55:07 | OK | 101.2 | 28.0 | 65.2 | 8.9 | 118.5 | 9.66 | 805.4 | 70.37 |  |  | 20005 | 118.2 | 11.85 |  |  |  | 67.25 | 25859 | [7 empty] | 120 | 0.43 | 28.6 |  |  |  | 3149
4291 | R16065--120V | C6521250523-4291 | 2025-06-03 | 10:55:39 | OK | 101.2 | 28.0 | 65.3 | 8.9 | 118 | 10.33 | 866.3 | 71.08 |  |  | 20259 | 117.8 | 11.76 |  |  |  | 65.98 | 25949 | [7 empty] | 120 | 0.43 | 28.3 |  |  |  | 3110
4292 | R16065--120V | C6521250523-4292 | 2025-06-03 | 10:56:07 | OK | 101.2 | 28.0 | 65.4 | 8.9 | 118.4 | 10.19 | 851.7 | 70.58 |  |  | 20085 | 118.2 | 11.88 |  |  |  | 66.65 | 26142 | [7 empty] | 120 | 0.45 | 29.5 |  |  |  | 3131
4293 | R16065--120V | C6521250523-4293 | 2025-06-03 | 10:56:37 | OK | 101.2 | 28.0 | 65.4 | 8.9 | 118.1 | 10.64 | 897 | 71.43 |  |  | 19994 | 117.9 | 12.02 |  |  |  | 62.8 | 25156 | [7 empty] | 120 | 0.42 | 27.6 |  |  |  | 3115
4294 | R16065--120V | C6521250523-4294 | 2025-06-03 | 10:57:08 | OK | 101.2 | 27.9 | 65.6 | 8.9 | 118.5 | 9.81 | 820.9 | 70.63 |  |  | 19889 | 118.2 | 11.73 |  |  |  | 66.53 | 25664 | [7 empty] | 120 | 0.43 | 28.6 |  |  |  | 3118
4295 | R16065--120V | C6521250523-4295 | 2025-06-03 | 10:57:37 | OK | 101.2 | 27.9 | 65.9 | 8.9 | 118 | 9.96 | 837.8 | 71.27 |  |  | 19844 | 117.8 | 11.7 |  |  |  | 64.88 | 25816 | [7 empty] | 120 | 0.45 | 29.6 |  |  |  | 3095
4296 | R16065--120V | C6521250523-4296 | 2025-06-03 | 10:58:06 | OK | 101.2 | 27.9 | 65.8 | 8.9 | 118.5 | 9.56 | 795.4 | 70.22 |  |  | 20170 | 118.2 | 11.88 |  |  |  | 67.59 | 26112 | [7 empty] | 120 | 0.42 | 27.6 |  |  |  | 3192
4297 | R16065--120V | C6521250523-4297 | 2025-06-03 | 10:58:37 | OK | 101.2 | 27.9 | 65.7 | 8.9 | 117.9 | 10.25 | 859.9 | 71.13 |  |  | 20104 | 117.7 | 11.88 |  |  |  | 63.91 | 25493 | [7 empty] | 120 | 0.42 | 28.2 |  |  |  | 3092
4298 | R16065--120V | C6521250523-4298 | 2025-06-03 | 10:59:08 | OK | 101.2 | 28.0 | 65.5 | 8.9 | 118.4 | 10.32 | 862.7 | 70.56 |  |  | 20009 | 118.3 | 11.94 |  |  |  | 67.89 | 26352 | [7 empty] | 120 | 0.43 | 28.3 |  |  |  | 3180
4299 | R16065--120V | C6521250523-4299 | 2025-06-03 | 11:00:16 | OK | 101.2 | 28.0 | 65.5 | 8.9 | 118.1 | 9.95 | 840.4 | 71.52 |  |  | 19760 | 117.9 | 11.63 |  |  |  | 66.43 | 26169 | [7 empty] | 120 | 0.44 | 29.1 |  |  |  | 3078
4300 | R16065--120V | C6521250523-4300 | 2025-06-03 | 11:00:58 | OK | 101.2 | 28.1 | 65.2 | 8.9 | 118.5 | 9.5 | 802.3 | 71.29 |  |  | 20039 | 118.2 | 11.85 |  |  |  | 66.57 | 25822 | [7 empty] | 120 | 0.44 | 29.5 |  |  |  | 3183
4301 | R16065--120V | C6521250523-4301 | 2025-06-03 | 11:01:35 | OK | 101.2 | 28.1 | 65.1 | 8.9 | 118.2 | 9.92 | 834.9 | 71.23 |  |  | 19734 | 117.9 | 11.64 |  |  |  | 66.58 | 26137 | [7 empty] | 120 | 0.43 | 28.6 |  |  |  | 3093
4302 | R16065--120V | C6521250523-4302 | 2025-06-03 | 11:02:04 | OK | 101.2 | 28.1 | 65.1 | 8.9 | 118.5 | 9.67 | 813.5 | 71 |  |  | 20091 | 118.2 | 11.83 |  |  |  | 67.55 | 26088 | [7 empty] | 120 | 0.44 | 29.3 |  |  |  | 3146
4303 | R16065--120V | C6521250523-4303 | 2025-06-03 | 11:02:49 | OK | 101.2 | 28.1 | 65.0 | 8.9 | 118 | 10.45 | 884.1 | 71.67 |  |  | 19942 | 117.8 | 11.85 |  |  |  | 66.59 | 26068 | [7 empty] | 120 | 0.42 | 28.2 |  |  |  | 3116
4304 | R16065--120V | C6521250523-4304 | 2025-06-03 | 11:03:19 | OK | 101.2 | 28.1 | 64.9 | 8.9 | 118.5 | 9.63 | 808.8 | 70.88 |  |  | 20076 | 118.2 | 11.77 |  |  |  | 68.34 | 26325 | [7 empty] | 120 | 0.44 | 29.3 |  |  |  | 3129
4305 | R16065--120V | C6521250523-4305 | 2025-06-03 | 11:04:12 | OK | 101.2 | 28.2 | 64.9 | 8.9 | 118 | 10.15 | 859.1 | 71.72 |  |  | 19899 | 117.8 | 11.75 |  |  |  | 57.83 | 24295 | [7 empty] | 120 | 0.43 | 28.3 |  |  |  | 3104
4306 | R16065--120V | C6521250523-4306 | 2025-06-03 | 11:04:49 | OK | 101.2 | 28.2 | 64.8 | 8.9 | 118.5 | 9.52 | 798.5 | 70.84 |  |  | 20300 | 118.2 | 11.84 |  |  |  | 67.83 | 26331 | [7 empty] | 120 | 0.41 | 27.2 |  |  |  | 3172
4307 | R16065--120V | C6521250523-4307 | 2025-06-03 | 11:05:20 | OK | 101.2 | 28.2 | 64.7 | 8.9 | 118 | 9.65 | 812.2 | 71.31 |  |  | 19875 | 117.9 | 11.23 |  |  |  | 56.57 | 24251 | [7 empty] | 120 | 0.44 | 29 |  |  |  | 2995
4308 | R16065--120V | C6521250523-4308 | 2025-06-03 | 11:08:09 | OK | 101.2 | 28.2 | 64.6 | 8.9 | 118.4 | 9.65 | 830.1 | 72.63 |  |  | 19435 | 118.2 | 11.69 |  |  |  | 64.92 | 25603 | [7 empty] | 120 | 0.41 | 27.1 |  |  |  | 3192
4309 | R16065--120V | C6521250523-4309 | 2025-06-03 | 11:08:39 | OK | 101.2 | 28.2 | 64.8 | 8.9 | 117.9 | 9.41 | 802.4 | 72.31 |  |  | 19721 | 117.7 | 11.95 |  |  |  | 64.14 | 25405 | [7 empty] | 120 | 0.49 | 32.7 |  |  |  | 2908
4310 | R16065--120V | C6521250523-4310 | 2025-06-03 | 11:09:08 | OK | 101.2 | 28.2 | 64.8 | 8.9 | 118.3 | 10.22 | 860.5 | 71.11 |  |  | 19752 | 118.2 | 12.06 |  |  |  | 68.15 | 26273 | [7 empty] | 120 | 0.42 | 27.8 |  |  |  | 3116
4311 | R16065--120V | C6521250523-4311 | 2025-06-03 | 11:09:37 | OK | 101.2 | 28.1 | 64.9 | 8.9 | 118 | 9.85 | 828.7 | 71.26 |  |  | 19967 | 117.7 | 11.84 |  |  |  | 64.1 | 25532 | [7 empty] | 120 | 0.44 | 29.5 |  |  |  | 2995
4312 | R16065--120V | C6521250523-4312 | 2025-06-03 | 11:10:10 | OK | 101.2 | 28.1 | 64.9 | 8.9 | 118.5 | 9.7 | 812.8 | 70.72 |  |  | 19960 | 118.2 | 11.9 |  |  |  | 67.36 | 25911 | [7 empty] | 120 | 0.43 | 28.8 |  |  |  | 3146
4313 | R16065--120V | C6521250523-4313 | 2025-06-03 | 11:10:40 | OK | 101.2 | 28.1 | 65.0 | 8.9 | 118.1 | 9.84 | 826.1 | 71.08 |  |  | 19798 | 117.8 | 11.74 |  |  |  | 64.15 | 25626 | [7 empty] | 120 | 0.47 | 31.1 |  |  |  | 2966
4314 | R16065--120V | C6521250523-4314 | 2025-06-03 | 11:11:09 | OK | 101.2 | 28.1 | 65.0 | 8.9 | 118.5 | 9.99 | 835.5 | 70.56 |  |  | 20158 | 118.1 | 11.99 |  |  |  | 64.97 | 25506 | [7 empty] | 120 | 0.43 | 28.6 |  |  |  | 3150
4315 | R16065--120V | C6521250523-4315 | 2025-06-03 | 11:11:41 | OK | 101.2 | 28.1 | 65.0 | 8.9 | 118 | 10.32 | 869.2 | 71.32 |  |  | 19923 | 117.8 | 11.5 |  |  |  | 66.88 | 25990 | [7 empty] | 120 | 0.41 | 27.1 |  |  |  | 3126
4316 | R16065--120V | C6521250523-4316 | 2025-06-03 | 11:13:19 | OK | 101.2 | 28.1 | 65.0 | 8.9 | 118.5 | 9.54 | 805 | 71.26 |  |  | 20259 | 118.2 | 11.92 |  |  |  | 66.85 | 26053 | [7 empty] | 120 | 0.44 | 29.2 |  |  |  | 3169
4317 | R16065--120V | C6521250523-4317 | 2025-06-03 | 11:15:13 | OK | 101.2 | 28.2 | 64.6 | 8.9 | 118.1 | 9.29 | 790.2 | 72.02 |  |  | 19819 | 117.9 | 11.49 |  |  |  | 64.56 | 25720 | [7 empty] | 120 | 0.42 | 28.1 |  |  |  | 3123
4318 | R16065--120V | C6521250523-4318 | 2025-06-03 | 11:15:42 | OK | 101.2 | 28.3 | 64.5 | 9 | 118.4 | 9.68 | 826.1 | 72.14 |  |  | 19790 | 118.2 | 11.73 |  |  |  | 65.08 | 25491 | [7 empty] | 120 | 0.42 | 28 |  |  |  | 3169
4319 | R16065--120V | C6521250523-4319 | 2025-06-03 | 11:16:13 | OK | 101.2 | 28.3 | 64.6 | 8.9 | 118 | 9.97 | 850.2 | 72.31 |  |  | 19847 | 117.7 | 11.59 |  |  |  | 65.46 | 25686 | [7 empty] | 120 | 0.44 | 29 |  |  |  | 3078
4320 | R16065--120V | C6521250523-4320 | 2025-06-03 | 11:16:41 | OK | 101.2 | 28.2 | 64.7 | 8.9 | 118.5 | 9.53 | 797.5 | 70.64 |  |  | 20075 | 118.2 | 11.86 |  |  |  | 67.66 | 26247 | [7 empty] | 120 | 0.42 | 27.9 |  |  |  | 3176
4321 | R16065--120V | C6521250523-4321 | 2025-06-03 | 11:17:10 | OK | 101.2 | 28.1 | 65.0 | 8.9 | 118 | 10.24 | 864.2 | 71.55 |  |  | 20646 | 117.8 | 11.79 |  |  |  | 65.85 | 26040 | [7 empty] | 120 | 0.43 | 28.8 |  |  |  | 3110
4322 | R16065--120V | C6521250523-4322 | 2025-06-03 | 11:17:39 | OK | 101.2 | 28.1 | 65.1 | 8.9 | 118.4 | 10.09 | 847.8 | 71.01 |  |  | 19917 | 118.1 | 12.11 |  |  |  | 65.89 | 25547 | [7 empty] | 120 | 0.44 | 29.3 |  |  |  | 3055
4323 | R16065--120V | C6521250523-4323 | 2025-06-03 | 11:18:10 | OK | 101.2 | 28.0 | 65.3 | 8.9 | 117.9 | 10.2 | 859.8 | 71.51 |  |  | 20523 | 117.7 | 11.64 |  |  |  | 65.06 | 25762 | [7 empty] | 120 | 0.4 | 26.3 |  |  |  | 3141
4324 | R16065--120V | C6521250523-4324 | 2025-06-03 | 11:18:39 | OK | 101.2 | 28.1 | 65.2 | 8.9 | 118.4 | 9.59 | 799.4 | 70.39 |  |  | 19908 | 118.2 | 11.87 |  |  |  | 65.84 | 25877 | [7 empty] | 120 | 0.44 | 29.3 |  |  |  | 3134
4325 | R16065--120V | C6521250523-4325 | 2025-06-03 | 11:19:08 | OK | 101.2 | 28.1 | 65.3 | 8.9 | 118 | 10.26 | 859.9 | 71 |  |  | 20398 | 117.8 | 11.86 |  |  |  | 65.72 | 26002 | [7 empty] | 120 | 0.41 | 27.2 |  |  |  | 3127
4326 | R16065--120V | C6521250523-4326 | 2025-06-03 | 11:19:36 | OK | 101.2 | 28.0 | 65.4 | 8.9 | 118.5 | 9.65 | 805 | 70.39 |  |  | 20026 | 118.2 | 11.95 |  |  |  | 66.12 | 25691 | [7 empty] | 120 | 0.42 | 28.1 |  |  |  | 3112
4327 | R16065--120V | C6521250523-4327 | 2025-06-03 | 11:20:06 | OK | 101.2 | 28.0 | 65.5 | 8.9 | 118.1 | 10.42 | 878.7 | 71.42 |  |  | 19988 | 117.9 | 11.85 |  |  |  | 65.57 | 25779 | [7 empty] | 120 | 0.45 | 29.7 |  |  |  | 2965
4328 | R16065--120V | C6521250523-4328 | 2025-06-03 | 11:20:35 | OK | 101.2 | 27.9 | 65.7 | 8.9 | 118.4 | 9.84 | 823.2 | 70.6 |  |  | 20030 | 118.2 | 11.92 |  |  |  | 67.58 | 26029 | [7 empty] | 120 | 0.43 | 28.2 |  |  |  | 3116
4329 | R16065--120V | C6521250523-4329 | 2025-06-03 | 11:21:05 | OK | 101.2 | 27.9 | 65.6 | 8.9 | 118.1 | 10.17 | 852.3 | 71.01 |  |  | 20514 | 117.9 | 11.49 |  |  |  | 66.92 | 26270 | [7 empty] | 120 | 0.42 | 27.8 |  |  |  | 3140
4330 | R16065--120V | C6521250523-4330 | 2025-06-03 | 11:21:34 | OK | 101.2 | 28.0 | 65.5 | 8.9 | 118.3 | 10.53 | 885 | 71.02 |  |  | 20241 | 118.1 | 12.14 |  |  |  | 66.02 | 25924 | [7 empty] | 120 | 0.42 | 27.7 |  |  |  | 3114
4331 | R16065--120V | C6521250523-4331 | 2025-06-03 | 11:22:03 | OK | 101.2 | 28.0 | 65.5 | 8.9 | 118 | 10.5 | 884.2 | 71.39 |  |  | 20072 | 117.8 | 11.56 |  |  |  | 66.08 | 25928 | [7 empty] | 120 | 0.41 | 27 |  |  |  | 3113
4332 | R16065--120V | C6521250523-4332 | 2025-06-03 | 11:22:32 | OK | 101.2 | 28.1 | 65.4 | 8.9 | 118.4 | 10.15 | 848 | 70.56 |  |  | 20006 | 118.2 | 11.96 |  |  |  | 67.77 | 26333 | [7 empty] | 120 | 0.42 | 28.1 |  |  |  | 3111
4333 | R16065--120V | C6521250523-4333 | 2025-06-03 | 11:23:02 | OK | 101.2 | 28.2 | 65.3 | 8.9 | 118.1 | 10.24 | 862.3 | 71.27 |  |  | 20379 | 118 | 11.52 |  |  |  | 66.78 | 26244 | [7 empty] | 120 | 0.43 | 28.7 |  |  |  | 3081
4334 | R16065--120V | C6521250523-4334 | 2025-06-03 | 11:23:33 | OK | 101.2 | 28.2 | 65.0 | 8.9 | 118.4 | 9.92 | 827.9 | 70.49 |  |  | 19852 | 118.2 | 11.82 |  |  |  | 65.42 | 25851 | [7 empty] | 120 | 0.49 | 32.5 |  |  |  | 3011
4335 | R16065--120V | C6521250523-4335 | 2025-06-03 | 11:24:06 | OK | 101.2 | 28.2 | 65.1 | 8.9 | 118.1 | 10.35 | 866.4 | 70.84 |  |  | 19903 | 117.9 | 11.58 |  |  |  | 66.33 | 26101 | [7 empty] | 120 | 0.41 | 27.5 |  |  |  | 3112
4336 | R16065--120V | C6521250523-4336 | 2025-06-03 | 11:24:35 | OK | 101.2 | 28.1 | 65.4 | 8.9 | 118.5 | 9.6 | 803.6 | 70.65 |  |  | 19922 | 118.2 | 11.86 |  |  |  | 67.51 | 26242 | [7 empty] | 120 | 0.44 | 29.4 |  |  |  | 3124
4337 | R16065--120V | C6521250523-4337 | 2025-06-03 | 11:25:07 | OK | 101.2 | 28.0 | 65.8 | 8.9 | 118 | 10.24 | 858.6 | 71.08 |  |  | 20313 | 117.9 | 11.49 |  |  |  | 66.4 | 26136 | [7 empty] | 120 | 0.42 | 27.8 |  |  |  | 3130
4338 | R16065--120V | C6521250523-4338 | 2025-06-03 | 11:25:38 | OK | 101.2 | 28.0 | 65.7 | 8.9 | 118.4 | 9.86 | 823.3 | 70.51 |  |  | 20066 | 118.2 | 11.87 |  |  |  | 66.19 | 25737 | [7 empty] | 120 | 0.45 | 29.5 |  |  |  | 3136
4339 | R16065--120V | C6521250523-4339 | 2025-06-03 | 11:26:07 | OK | 101.2 | 28.0 | 65.9 | 8.9 | 118 | 10.31 | 867.1 | 71.29 |  |  | 20063 | 117.9 | 11.39 |  |  |  | 66.95 | 26052 | [7 empty] | 120 | 0.42 | 27.6 |  |  |  | 3115
4340 | R16065--120V | C6521250523-4340 | 2025-06-03 | 11:26:36 | OK | 101.2 | 27.9 | 66.1 | 8.9 | 118.4 | 10.47 | 879.4 | 70.98 |  |  | 20314 | 118.2 | 11.76 |  |  |  | 67.99 | 26513 | [7 empty] | 120 | 0.43 | 28.2 |  |  |  | 3179
4341 | R16065--120V | C6521250523-4341 | 2025-06-03 | 11:30:35 | OK | 101.2 | 27.7 | 66.5 | 8.9 | 118 | 9.44 | 802.5 | 72.02 |  |  | 19456 | 117.8 | 11.75 |  |  |  | 62.97 | 25286 | [7 empty] | 120 | 0.43 | 28.4 |  |  |  | 3053
4342 | R16065--120V | C6521250523-4342 | 2025-06-03 | 11:31:04 | OK | 101.2 | 28.0 | 65.9 | 8.9 | 118.4 | 9.62 | 824.5 | 72.37 |  |  | 19652 | 118.2 | 11.8 |  |  |  | 65.56 | 25420 | [7 empty] | 120 | 0.43 | 28.6 |  |  |  | 3131
4343 | R16065--120V | C6521250523-4343 | 2025-06-03 | 11:31:34 | OK | 101.2 | 28.0 | 65.8 | 8.9 | 118.1 | 9.99 | 841.5 | 71.33 |  |  | 19717 | 117.9 | 11.74 |  |  |  | 66.67 | 25827 | [7 empty] | 120 | 0.44 | 29.1 |  |  |  | 3062
4344 | R16065--120V | C6521250523-4344 | 2025-06-03 | 11:32:02 | OK | 101.2 | 28.1 | 65.6 | 8.9 | 118.4 | 9.67 | 808.5 | 70.55 |  |  | 20047 | 118.2 | 11.92 |  |  |  | 68.49 | 26381 | [7 empty] | 120 | 0.43 | 28.6 |  |  |  | 3146
4345 | R16065--120V | C6521250523-4345 | 2025-06-03 | 11:32:32 | OK | 101.2 | 28.0 | 65.5 | 8.9 | 118.1 | 10.41 | 876.8 | 71.29 |  |  | 20005 | 117.9 | 11.66 |  |  |  | 66.37 | 25963 | [7 empty] | 120 | 0.44 | 29.3 |  |  |  | 3091
4346 | R16065--120V | C6521250523-4346 | 2025-06-03 | 11:33:01 | OK | 101.2 | 28.1 | 65.5 | 8.9 | 118.4 | 9.85 | 823 | 70.58 |  |  | 19993 | 118.2 | 11.89 |  |  |  | 67.12 | 26236 | [7 empty] | 120 | 0.42 | 28.1 |  |  |  | 3164
4347 | R16065--120V | C6521250523-4347 | 2025-06-03 | 11:33:30 | OK | 101.2 | 28.1 | 65.4 | 8.9 | 118.1 | 10.43 | 877.9 | 71.3 |  |  | 19878 | 117.9 | 11.57 |  |  |  | 66.81 | 26208 | [7 empty] | 120 | 0.41 | 27.3 |  |  |  | 3110
4348 | R16065--120V | C6521250523-4348 | 2025-06-03 | 11:34:01 | OK | 101.2 | 28.2 | 65.1 | 8.9 | 118.5 | 9.62 | 806.1 | 70.71 |  |  | 19864 | 118.2 | 11.7 |  |  |  | 67.63 | 26233 | [7 empty] | 120 | 0.48 | 32.1 |  |  |  | 2996
4349 | R16065--120V | C6521250523-4349 | 2025-06-03 | 11:34:30 | OK | 101.2 | 28.3 | 65.0 | 8.9 | 118.1 | 10.08 | 841.4 | 70.69 |  |  | 19928 | 117.9 | 11.44 |  |  |  | 67.19 | 26118 | [7 empty] | 120 | 0.42 | 28.1 |  |  |  | 3064
4350 | R16065--120V | C6521250523-4350 | 2025-06-03 | 11:34:58 | OK | 101.2 | 28.3 | 64.8 | 8.9 | 118.5 | 9.89 | 824.7 | 70.4 |  |  | 19953 | 118.3 | 11.76 |  |  |  | 68.6 | 26507 | [7 empty] | 120 | 0.44 | 28.8 |  |  |  | 3134
4351 | R16065--120V | C6521250523-4351 | 2025-06-03 | 11:35:28 | OK | 101.2 | 28.3 | 64.7 | 8.9 | 118.2 | 10.26 | 860 | 70.9 |  |  | 20282 | 118 | 11.58 |  |  |  | 66.22 | 25973 | [7 empty] | 120 | 0.42 | 27.6 |  |  |  | 3135
4352 | R16065--120V | C6521250523-4352 | 2025-06-03 | 11:35:57 | OK | 101.2 | 28.4 | 64.7 | 8.9 | 118.5 | 9.73 | 807.8 | 70.05 |  |  | 19953 | 118.3 | 11.94 |  |  |  | 67.93 | 26273 | [7 empty] | 120 | 0.43 | 28.1 |  |  |  | 3153
4353 | R16065--120V | C6521250523-4353 | 2025-06-03 | 11:36:26 | OK | 101.2 | 28.3 | 64.7 | 8.9 | 118.1 | 10.22 | 861.6 | 71.39 |  |  | 20149 | 117.9 | 11.79 |  |  |  | 64.84 | 25572 | [7 empty] | 120 | 0.41 | 27.3 |  |  |  | 3094
4354 | R16065--120V | C6521250523-4354 | 2025-06-03 | 11:36:56 | OK | 101.2 | 28.4 | 64.7 | 8.9 | 118.4 | 9.83 | 821.1 | 70.56 |  |  | 20318 | 118.2 | 11.8 |  |  |  | 69.2 | 26520 | [7 empty] | 120 | 0.43 | 28.4 |  |  |  | 3158
4355 | R16065--120V | C6521250523-4355 | 2025-06-03 | 11:37:25 | OK | 101.2 | 28.3 | 64.8 | 8.9 | 118 | 10.27 | 862.6 | 71.22 |  |  | 20130 | 117.8 | 11.62 |  |  |  | 66.31 | 26026 | [7 empty] | 120 | 0.43 | 28.3 |  |  |  | 3110
4356 | R16065--120V | C6521250523-4356 | 2025-06-03 | 11:37:54 | OK | 101.2 | 28.3 | 64.9 | 8.9 | 118.4 | 9.71 | 809.2 | 70.39 |  |  | 20034 | 118.2 | 12 |  |  |  | 65.57 | 25538 | [7 empty] | 120 | 0.42 | 27.5 |  |  |  | 3185
4357 | R16065--120V | C6521250523-4357 | 2025-06-03 | 11:38:24 | OK | 101.2 | 28.3 | 64.9 | 8.9 | 118 | 10.3 | 865.4 | 71.22 |  |  | 20565 | 117.9 | 11.53 |  |  |  | 66.45 | 26177 | [7 empty] | 120 | 0.42 | 28.1 |  |  |  | 3105
4358 | R16065--120V | C6521250523-4358 | 2025-06-03 | 11:38:53 | OK | 101.2 | 28.3 | 64.7 | 8.9 | 118.4 | 9.87 | 823.3 | 70.42 |  |  | 20054 | 118.2 | 11.83 |  |  |  | 68.22 | 26483 | [7 empty] | 120 | 0.43 | 28.5 |  |  |  | 3172
4359 | R16065--120V | C6521250523-4359 | 2025-06-03 | 11:39:23 | OK | 101.2 | 28.3 | 64.7 | 8.9 | 118.1 | 10.29 | 862.5 | 70.95 |  |  | 20462 | 117.9 | 11.47 |  |  |  | 66.79 | 26179 | [7 empty] | 120 | 0.41 | 27.1 |  |  |  | 3158
4360 | R16065--120V | C6521250523-4360 | 2025-06-03 | 11:39:51 | OK | 101.2 | 28.2 | 64.9 | 8.9 | 118.4 | 10.24 | 854.7 | 70.54 |  |  | 19622 | 118.1 | 12.14 |  |  |  | 65.86 | 25633 | [7 empty] | 120 | 0.48 | 31.9 |  |  |  | 2859
4361 | R16065--120V | C6521250523-4361 | 2025-06-03 | 11:40:21 | OK | 101.2 | 28.2 | 65.1 | 8.9 | 118.1 | 10.45 | 878.4 | 71.23 |  |  | 20025 | 117.8 | 11.32 |  |  |  | 67.24 | 26188 | [7 empty] | 120 | 0.44 | 29 |  |  |  | 3098
4362 | R16065--120V | C6521250523-4362 | 2025-06-03 | 11:40:51 | OK | 101.2 | 28.3 | 64.9 | 8.9 | 118.4 | 10.16 | 855.5 | 71.14 |  |  | 19647 | 118.3 | 11.62 |  |  |  | 69.5 | 26376 | [7 empty] | 120 | 0.42 | 28.1 |  |  |  | 3046
4363 | R16065--120V | C6521250523-4363 | 2025-06-03 | 11:41:20 | OK | 101.2 | 28.3 | 64.9 | 8.9 | 118 | 10.47 | 880.4 | 71.27 |  |  | 19968 | 117.8 | 11.98 |  |  |  | 62.75 | 25219 | [7 empty] | 120 | 0.43 | 28.7 |  |  |  | 3075
4364 | R16065--120V | C6521250523-4364 | 2025-06-03 | 11:41:48 | OK | 101.2 | 28.2 | 65.2 | 8.9 | 118.4 | 9.84 | 822.1 | 70.55 |  |  | 19928 | 118.2 | 11.91 |  |  |  | 66.96 | 25893 | [7 empty] | 120 | 0.5 | 33.4 |  |  |  | 2990
4365 | R16065--120V | C6521250523-4365 | 2025-06-03 | 11:42:17 | OK | 101.2 | 28.1 | 65.5 | 8.9 | 118.1 | 10.5 | 882.4 | 71.2 |  |  | 19996 | 117.9 | 11.44 |  |  |  | 67.07 | 26139 | [7 empty] | 120 | 0.41 | 27.4 |  |  |  | 3009
4366 | R16065--120V | C6521250523-4366 | 2025-06-03 | 11:42:46 | OK | 101.2 | 28.1 | 65.3 | 8.9 | 118.4 | 10.19 | 858.5 | 71.19 |  |  | 20097 | 118.2 | 11.7 |  |  |  | 69.12 | 26501 | [7 empty] | 120 | 0.43 | 28.3 |  |  |  | 3126
4367 | R16065--120V | C6521250523-4367 | 2025-06-03 | 11:43:16 | OK | 101.2 | 28.1 | 65.4 | 8.9 | 118.1 | 10.17 | 854 | 71.08 |  |  | 19929 | 117.8 | 11.44 |  |  |  | 65.91 | 26047 | [7 empty] | 120 | 0.41 | 27.3 |  |  |  | 3142
4368 | R16065--120V | C6521250523-4368 | 2025-06-03 | 11:44:01 | OK | 101.2 | 28.1 | 65.6 | 8.9 | 118.5 | 9.56 | 799.7 | 70.61 |  |  | 19893 | 118.2 | 11.86 |  |  |  | 67.14 | 25767 | [7 empty] | 120 | 0.41 | 27.3 |  |  |  | 3196
4369 | R16065--120V | C6521250523-4369 | 2025-06-03 | 11:44:31 | OK | 101.2 | 28.1 | 65.6 | 8.9 | 118 | 10.56 | 889.6 | 71.41 |  |  | 20420 | 117.8 | 11.7 |  |  |  | 66.98 | 26273 | [7 empty] | 120 | 0.43 | 28.5 |  |  |  | 3077
4370 | R16065--120V | C6521250523-4370 | 2025-06-03 | 11:45:04 | OK | 101.2 | 28.2 | 65.4 | 9 | 118.4 | 10.16 | 852 | 70.85 |  |  | 19985 | 118.2 | 11.63 |  |  |  | 66.83 | 26115 | [7 empty] | 120 | 0.42 | 27.9 |  |  |  | 3195
4371 | R16065--120V | C6521250523-4371 | 2025-06-03 | 11:45:34 | OK | 101.2 | 28.2 | 65.2 | 8.9 | 118 | 10.26 | 864.1 | 71.37 |  |  | 20282 | 117.8 | 11.47 |  |  |  | 66.78 | 26172 | [7 empty] | 120 | 0.43 | 28.9 |  |  |  | 3106
4372 | R16065--120V | C6521250523-4372 | 2025-06-03 | 11:46:02 | OK | 101.2 | 28.2 | 65.2 | 8.9 | 118.4 | 9.57 | 798.3 | 70.47 |  |  | 20060 | 118.1 | 11.64 |  |  |  | 67.86 | 26303 | [7 empty] | 120 | 0.43 | 28.5 |  |  |  | 3179
4373 | R16065--120V | C6521250523-4373 | 2025-06-03 | 11:46:33 | OK | 101.2 | 28.3 | 65.2 | 8.9 | 117.9 | 10.21 | 860.2 | 71.43 |  |  | 20224 | 117.7 | 11.85 |  |  |  | 63.9 | 25678 | [7 empty] | 120 | 0.45 | 30.2 |  |  |  | 3083
4374 | R16065--120V | C6521250523-4374 | 2025-06-03 | 11:47:01 | OK | 101.2 | 28.2 | 65.3 | 8.9 | 118.4 | 9.43 | 783.5 | 70.13 |  |  | 20221 | 118.1 | 11.79 |  |  |  | 67.36 | 26134 | [7 empty] | 120 | 0.42 | 27.5 |  |  |  | 3193
4375 | R16065--120V | C6521250523-4375 | 2025-06-03 | 11:47:31 | OK | 101.2 | 28.2 | 65.3 | 8.9 | 118 | 10.38 | 876.9 | 71.55 |  |  | 20258 | 117.8 | 11.48 |  |  |  | 67.51 | 26415 | [7 empty] | 120 | 0.42 | 28.1 |  |  |  | 3105
4376 | R16065--120V | C6521250523-4376 | 2025-06-03 | 11:48:00 | OK | 101.2 | 28.3 | 65.1 | 8.9 | 118.4 | 9.72 | 806.6 | 70.1 |  |  | 20170 | 118.2 | 11.72 |  |  |  | 68.61 | 26455 | [7 empty] | 120 | 0.41 | 27.4 |  |  |  | 3130
4377 | R16065--120V | C6521250523-4377 | 2025-06-03 | 11:48:29 | OK | 101.2 | 28.3 | 65.1 | 8.9 | 118.1 | 10.26 | 863 | 71.19 |  |  | 20028 | 117.9 | 11.63 |  |  |  | 66.98 | 26078 | [7 empty] | 120 | 0.42 | 27.5 |  |  |  | 3044
4378 | R16065--120V | C6521250523-4378 | 2025-06-03 | 11:48:59 | OK | 101.2 | 28.3 | 65.0 | 8.9 | 118.4 | 9.98 | 833.3 | 70.5 |  |  | 20073 | 118.2 | 11.62 |  |  |  | 68.01 | 26234 | [7 empty] | 120 | 0.41 | 27 |  |  |  | 3186
4379 | R16065--120V | C6521250523-4379 | 2025-06-03 | 11:49:30 | OK | 101.2 | 28.3 | 65.0 | 8.9 | 118.1 | 10.51 | 883.2 | 71.18 |  |  | 19890 | 117.9 | 11.36 |  |  |  | 67.82 | 26351 | [7 empty] | 120 | 0.43 | 28.2 |  |  |  | 3080
4380 | R16065--120V | C6521250523-4380 | 2025-06-03 | 11:49:59 | OK | 101.2 | 28.4 | 64.8 | 8.9 | 118.4 | 9.76 | 817.2 | 70.7 |  |  | 20124 | 118.3 | 11.72 |  |  |  | 68.69 | 26398 | [7 empty] | 120 | 0.43 | 28.8 |  |  |  | 3123
4381 | R16065--120V | C6521250523-4381 | 2025-06-03 | 11:50:32 | OK | 101.2 | 28.5 | 64.7 | 8.9 | 118.1 | 10.45 | 879.6 | 71.27 |  |  | 19739 | 117.9 | 11.46 |  |  |  | 67.94 | 26406 | [7 empty] | 120 | 0.43 | 28.4 |  |  |  | 3071
4382 | R16065--120V | C6521250523-4382 | 2025-06-03 | 11:51:05 | OK | 101.2 | 28.4 | 64.7 | 8.9 | 118.5 | 10.14 | 850.7 | 70.79 |  |  | 19594 | 118.3 | 12.17 |  |  |  | 66.48 | 25994 | [7 empty] | 120 | 0.48 | 32 |  |  |  | 3023
4383 | R16065--120V | C6521250523-4383 | 2025-06-03 | 11:51:34 | OK | 101.2 | 28.4 | 64.7 | 8.9 | 118.1 | 10.16 | 852.5 | 71 |  |  | 20497 | 117.9 | 11.53 |  |  |  | 66.38 | 26121 | [7 empty] | 120 | 0.41 | 27.2 |  |  |  | 3133
4384 | R16065--120V | C6521250523-4384 | 2025-06-03 | 11:52:03 | OK | 101.2 | 28.4 | 64.8 | 8.9 | 118.5 | 10.22 | 852.6 | 70.41 |  |  | 20148 | 118.2 | 11.9 |  |  |  | 68.41 | 26251 | [7 empty] | 120 | 0.41 | 27.1 |  |  |  | 3184
4385 | R16065--120V | C6521250523-4385 | 2025-06-03 | 11:52:33 | OK | 101.2 | 28.3 | 64.9 | 8.9 | 118.1 | 10.6 | 892.3 | 71.26 |  |  | 19874 | 118 | 11.66 |  |  |  | 66.9 | 26146 | [7 empty] | 120 | 0.45 | 29.9 |  |  |  | 3116
4386 | R16065--120V | C6521250523-4386 | 2025-06-03 | 11:53:02 | OK | 101.2 | 28.3 | 65.0 | 8.9 | 118.5 | 9.78 | 814.8 | 70.32 |  |  | 20240 | 118.3 | 11.81 |  |  |  | 68.55 | 26379 | [7 empty] | 120 | 0.43 | 28.2 |  |  |  | 3155
4387 | R16065--120V | C6521250523-4387 | 2025-06-03 | 11:53:33 | OK | 101.2 | 28.3 | 65.0 | 8.9 | 118.1 | 9.92 | 833.8 | 71.16 |  |  | 19761 | 117.9 | 11.99 |  |  |  | 61.42 | 25201 | [7 empty] | 120 | 0.43 | 28.5 |  |  |  | 3079
4388 | R16065--120V | C6521250523-4388 | 2025-06-03 | 11:54:02 | OK | 101.2 | 28.3 | 65.0 | 8.9 | 118.5 | 9.55 | 795.3 | 70.32 |  |  | 19928 | 118.2 | 11.75 |  |  |  | 67.49 | 26213 | [7 empty] | 120 | 0.44 | 28.9 |  |  |  | 3158
4389 | R16065--120V | C6521250523-4389 | 2025-06-03 | 11:54:35 | OK | 101.2 | 28.2 | 65.4 | 8.9 | 118 | 10.48 | 881.7 | 71.3 |  |  | 20145 | 117.9 | 11.45 |  |  |  | 66.72 | 26113 | [7 empty] | 120 | 0.44 | 29 |  |  |  | 3080
4390 | R16065--120V | C6521250523-4390 | 2025-06-03 | 11:55:06 | OK | 101.2 | 28.2 | 65.4 | 8.9 | 118.4 | 9.81 | 820.3 | 70.63 |  |  | 20022 | 118.2 | 11.74 |  |  |  | 68.94 | 26192 | [7 empty] | 120 | 0.44 | 29 |  |  |  | 3138
4391 | R16065--120V | C6521250523-4391 | 2025-06-03 | 11:55:37 | OK | 101.2 | 28.3 | 65.2 | 8.9 | 118 | 10.38 | 870.2 | 71.08 |  |  | 20238 | 117.9 | 11.57 |  |  |  | 66.75 | 26125 | [7 empty] | 120 | 0.41 | 27.3 |  |  |  | 3139
4392 | R16065--120V | C6521250523-4392 | 2025-06-03 | 11:56:05 | OK | 101.2 | 28.3 | 65.1 | 8.9 | 118.4 | 10.1 | 846.3 | 70.79 |  |  | 20101 | 118.2 | 11.92 |  |  |  | 67.04 | 26009 | [7 empty] | 120 | 0.42 | 28 |  |  |  | 3115
4393 | R16065--120V | C6521250523-4393 | 2025-06-03 | 11:56:34 | OK | 101.2 | 28.3 | 65.1 | 8.9 | 118.1 | 9.79 | 820.4 | 70.94 |  |  | 19494 | 117.9 | 11.8 |  |  |  | 65.52 | 25832 | [7 empty] | 120 | 0.44 | 29.5 |  |  |  | 3076
4394 | R16065--120V | C6521250523-4394 | 2025-06-03 | 11:57:03 | OK | 101.2 | 28.4 | 64.9 | 8.9 | 118.5 | 9.63 | 805.7 | 70.58 |  |  | 20193 | 118.3 | 11.84 |  |  |  | 68.04 | 26296 | [7 empty] | 120 | 0.43 | 28.8 |  |  |  | 3144
4395 | R16065--120V | C6521250523-4395 | 2025-06-03 | 11:57:32 | OK | 101.2 | 28.4 | 64.8 | 8.9 | 118 | 10.15 | 850.3 | 71.04 |  |  | 20048 | 117.9 | 11.61 |  |  |  | 65.55 | 25924 | [7 empty] | 120 | 0.43 | 28.4 |  |  |  | 3087
4396 | R16065--120V | C6521250523-4396 | 2025-06-03 | 11:58:01 | OK | 101.2 | 28.5 | 64.5 | 8.9 | 118.4 | 9.9 | 825.1 | 70.4 |  |  | 20180 | 118.2 | 11.93 |  |  |  | 67.56 | 26207 | [7 empty] | 120 | 0.43 | 28.8 |  |  |  | 3132
4397 | R16065--120V | C6521250523-4397 | 2025-06-03 | 11:58:30 | OK | 101.2 | 28.6 | 64.3 | 8.9 | 118 | 10.33 | 867.9 | 71.22 |  |  | 20093 | 117.8 | 11.49 |  |  |  | 67.48 | 26250 | [7 empty] | 120 | 0.44 | 29.1 |  |  |  | 3083
4398 | R16065--120V | C6521250523-4398 | 2025-06-03 | 11:59:00 | OK | 101.2 | 28.5 | 64.5 | 8.9 | 118.4 | 9.89 | 825.6 | 70.55 |  |  | 19582 | 118.2 | 11.85 |  |  |  | 68.79 | 26123 | [7 empty] | 120 | 0.42 | 27.9 |  |  |  | 3068
4399 | R16065--120V | C6521250523-4399 | 2025-06-03 | 11:59:30 | OK | 101.2 | 28.6 | 64.3 | 8.9 | 118 | 10.06 | 843.9 | 71.11 |  |  | 19905 | 117.7 | 12.03 |  |  |  | 63 | 25254 | [7 empty] | 120 | 0.43 | 28.8 |  |  |  | 3105
4400 | R16065--120V | C6521250523-4400 | 2025-06-03 | 12:00:00 | OK | 101.2 | 28.6 | 64.1 | 8.9 | 118.3 | 10.1 | 852.5 | 71.3 |  |  | 19519 | 118.1 | 12.03 |  |  |  | 66.58 | 25867 | [7 empty] | 120 | 0.5 | 33.7 |  |  |  | 2988
4401 | R16065--120V | C6521250523-4401 | 2025-06-03 | 12:00:31 | OK | 101.2 | 28.6 | 64.2 | 8.9 | 118.1 | 10.2 | 854.1 | 70.94 |  |  | 19827 | 117.9 | 11.36 |  |  |  | 67.63 | 26222 | [7 empty] | 120 | 0.42 | 27.7 |  |  |  | 3055
4402 | R16065--120V | C6521250523-4402 | 2025-06-03 | 13:15:25 | OK | 101.2 | 28.6 | 64.2 | 9 | 118.4 | 9.59 | 831.9 | 73.3 |  |  | 19146 | 118.2 | 11.58 |  |  |  | 62.76 | 25035 | [7 empty] | 120 | 0.43 | 28.7 |  |  |  | 3163
4403 | R16065--120V | C6521250523-4403 | 2025-06-03 | 13:15:54 | OK | 101.2 | 27.4 | 67.5 | 8.9 | 118 | 9.15 | 782.3 | 72.43 |  |  | 19672 | 117.7 | 11.56 |  |  |  | 64.53 | 25784 | [7 empty] | 120 | 0.39 | 26.1 |  |  |  | 3131
4404 | R16065--120V | C6521250523-4404 | 2025-06-03 | 13:16:22 | OK | 101.2 | 27.4 | 67.6 | 9 | 118.4 | 9.93 | 832.7 | 70.85 |  |  | 20346 | 118.1 | 11.6 |  |  |  | 63.95 | 25424 | [7 empty] | 120 | 0.43 | 28.6 |  |  |  | 3144
4405 | R16065--120V | C6521250523-4405 | 2025-06-03 | 13:16:51 | OK | 101.2 | 27.4 | 67.4 | 8.9 | 118 | 10.17 | 859.3 | 71.63 |  |  | 20008 | 117.8 | 11.6 |  |  |  | 66.49 | 26219 | [7 empty] | 120 | 0.42 | 27.7 |  |  |  | 3108
4406 | R16065--120V | C6521250523-4406 | 2025-06-03 | 13:17:19 | OK | 101.2 | 27.5 | 67.4 | 8.9 | 118.4 | 9.93 | 840.7 | 71.5 |  |  | 19559 | 118.2 | 11.77 |  |  |  | 65.3 | 25904 | [7 empty] | 120 | 0.44 | 29.2 |  |  |  | 3168
4407 | R16065--120V | C6521250523-4407 | 2025-06-03 | 13:17:49 | OK | 101.2 | 27.5 | 67.3 | 8.9 | 118 | 10.11 | 857.3 | 71.87 |  |  | 19685 | 117.7 | 11.84 |  |  |  | 65.21 | 25567 | [7 empty] | 120 | 0.46 | 30.8 |  |  |  | 3003
4408 | R16065--120V | C6521250523-4408 | 2025-06-03 | 13:18:18 | OK | 101.2 | 27.5 | 67.3 | 9 | 118.4 | 9.85 | 824.7 | 70.66 |  |  | 19884 | 118.1 | 11.81 |  |  |  | 67.79 | 26170 | [7 empty] | 120 | 0.45 | 29.9 |  |  |  | 3061
4409 | R16065--120V | C6521250523-4409 | 2025-06-03 | 13:18:49 | OK | 101.2 | 27.6 | 67.2 | 8.9 | 118 | 10.17 | 851.5 | 70.95 |  |  | 20081 | 117.8 | 11.6 |  |  |  | 65.86 | 25911 | [7 empty] | 120 | 0.43 | 28.4 |  |  |  | 3110
4410 | R16065--120V | C6521250523-4410 | 2025-06-03 | 13:19:18 | OK | 101.2 | 27.6 | 67.0 | 8.9 | 118.3 | 9.76 | 814.8 | 70.58 |  |  | 20082 | 118.2 | 11.8 |  |  |  | 68.19 | 26415 | [7 empty] | 120 | 0.43 | 28.7 |  |  |  | 3157
4411 | R16065--120V | C6521250523-4411 | 2025-06-03 | 13:19:47 | OK | 101.2 | 27.6 | 67.0 | 8.9 | 118.1 | 10.23 | 861.1 | 71.29 |  |  | 20222 | 117.9 | 11.57 |  |  |  | 66.39 | 26059 | [7 empty] | 120 | 0.39 | 26 |  |  |  | 3175
4412 | R16065--120V | C6521250523-4412 | 2025-06-03 | 13:20:16 | OK | 101.2 | 27.6 | 66.9 | 8.9 | 118.3 | 10.09 | 844.5 | 70.71 |  |  | 19866 | 118.2 | 11.8 |  |  |  | 65.18 | 25892 | [7 empty] | 120 | 0.44 | 29.2 |  |  |  | 3138
4413 | R16065--120V | C6521250523-4413 | 2025-06-03 | 13:20:51 | OK | 101.2 | 27.7 | 66.8 | 8.9 | 118 | 10.16 | 853.4 | 71.17 |  |  | 19960 | 117.8 | 11.62 |  |  |  | 65.63 | 25919 | [7 empty] | 120 | 0.43 | 28.6 |  |  |  | 3090
4414 | R16065--120V | C6521250523-4414 | 2025-06-03 | 13:21:21 | OK | 101.2 | 27.8 | 66.6 | 8.9 | 118.4 | 9.96 | 840.9 | 71.35 |  |  | 19714 | 118.1 | 11.75 |  |  |  | 66.16 | 26014 | [7 empty] | 120 | 0.44 | 29.1 |  |  |  | 3082
4415 | R16065--120V | C6521250523-4415 | 2025-06-03 | 13:21:51 | OK | 101.2 | 27.9 | 66.3 | 8.9 | 118.2 | 10.11 | 848.9 | 71.06 |  |  | 20028 | 117.9 | 11.85 |  |  |  | 65.77 | 25936 | [7 empty] | 120 | 0.43 | 28.5 |  |  |  | 3011
4416 | R16065--120V | C6521250523-4416 | 2025-06-03 | 13:22:22 | OK | 101.2 | 27.9 | 66.3 | 9 | 118.5 | 9.62 | 804.4 | 70.6 |  |  | 20086 | 118.2 | 11.95 |  |  |  | 67.69 | 26326 | [7 empty] | 120 | 0.44 | 29.2 |  |  |  | 3159
4417 | R16065--120V | C6521250523-4417 | 2025-06-03 | 13:22:51 | OK | 101.2 | 27.9 | 66.3 | 8.9 | 118 | 10.32 | 868.4 | 71.3 |  |  | 20058 | 117.8 | 11.84 |  |  |  | 64.79 | 25733 | [7 empty] | 120 | 0.45 | 30.1 |  |  |  | 3098
4418 | R16065--120V | C6521250523-4418 | 2025-06-03 | 13:23:20 | OK | 101.2 | 27.9 | 66.3 | 8.9 | 118.4 | 10.02 | 843.8 | 71.08 |  |  | 20123 | 118.2 | 11.7 |  |  |  | 69.03 | 26633 | [7 empty] | 120 | 0.43 | 28.8 |  |  |  | 3151
4419 | R16065--120V | C6521250523-4419 | 2025-06-03 | 13:24:16 | OK | 101.2 | 27.9 | 66.4 | 8.9 | 118.1 | 10.26 | 868.6 | 71.68 |  |  | 20599 | 117.9 | 11.52 |  |  |  | 66.86 | 26211 | [7 empty] | 120 | 0.42 | 27.6 |  |  |  | 3098
4420 | R16065--120V | C6521250523-4420 | 2025-06-03 | 13:25:25 | OK | 101.2 | 28.1 | 65.8 | 8.9 | 118.4 | 10.1 | 855.3 | 71.58 |  |  | 20104 | 118.2 | 11.88 |  |  |  | 67.75 | 26149 | [7 empty] | 120 | 0.44 | 29.1 |  |  |  | 3125
4421 | R16065--120V | C6521250523-4421 | 2025-06-03 | 13:26:01 | OK | 101.2 | 28.2 | 65.4 | 8.9 | 118 | 9.63 | 817.6 | 71.92 |  |  | 19837 | 117.8 | 11.73 |  |  |  | 66.2 | 25999 | [7 empty] | 120 | 0.44 | 29 |  |  |  | 3087
4422 | R16065--120V | C6521250523-4422 | 2025-06-03 | 13:26:52 | OK | 101.2 | 28.2 | 65.4 | 9 | 118.4 | 9.65 | 812.3 | 71.08 |  |  | 19995 | 118.1 | 11.77 |  |  |  | 67.31 | 26030 | [7 empty] | 120 | 0.42 | 27.6 |  |  |  | 3121
4423 | R16065--120V | C6521250523-4423 | 2025-06-03 | 13:27:24 | OK | 101.2 | 28.1 | 65.9 | 8.9 | 118 | 9.95 | 842 | 71.77 |  |  | 20157 | 117.7 | 11.56 |  |  |  | 66.48 | 26105 | [7 empty] | 120 | 0.45 | 29.8 |  |  |  | 3077
4424 | R16065--120V | C6521250523-4424 | 2025-06-03 | 13:27:55 | OK | 101.2 | 28.0 | 66.1 | 9 | 118.4 | 10.25 | 863.4 | 71.12 |  |  | 19606 | 118.2 | 11.97 |  |  |  | 66.63 | 25960 | [7 empty] | 120 | 0.45 | 30.1 |  |  |  | 3134
4425 | R16065--120V | C6521250523-4425 | 2025-06-03 | 13:28:39 | OK | 101.2 | 28.1 | 66.0 | 8.9 | 118 | 9.77 | 821.4 | 71.25 |  |  | 19934 | 117.7 | 11.63 |  |  |  | 66.35 | 26065 | [7 empty] | 120 | 0.43 | 28.6 |  |  |  | 3074
4426 | R16065--120V | C6521250523-4426 | 2025-06-03 | 13:29:08 | OK | 101.2 | 28.2 | 65.7 | 8.9 | 118.3 | 10.46 | 882.7 | 71.36 |  |  | 19989 | 118.1 | 11.72 |  |  |  | 67.91 | 26055 | [7 empty] | 120 | 0.44 | 29.2 |  |  |  | 3147
4427 | R16065--120V | C6521250523-4427 | 2025-06-03 | 13:29:38 | OK | 101.2 | 28.2 | 65.6 | 8.9 | 118.1 | 9.84 | 827.2 | 71.14 |  |  | 19747 | 117.8 | 11.54 |  |  |  | 67.1 | 26097 | [7 empty] | 120 | 0.43 | 29 |  |  |  | 3082
4428 | R16065--120V | C6521250523-4428 | 2025-06-03 | 13:30:22 | OK | 101.2 | 28.2 | 65.5 | 9 | 118.4 | 9.93 | 843.3 | 71.76 |  |  | 19433 | 118.2 | 11.73 |  |  |  | 64.98 | 25381 | [7 empty] | 120 | 0.41 | 27.1 |  |  |  | 3182
4429 | R16065--120V | C6521250523-4429 | 2025-06-03 | 13:30:51 | OK | 101.2 | 28.2 | 65.7 | 8.9 | 118.1 | 10.23 | 861 | 71.27 |  |  | 19760 | 118 | 11.84 |  |  |  | 66.33 | 25884 | [7 empty] | 120 | 0.43 | 28.7 |  |  |  | 2989
4430 | R16065--120V | C6521250523-4430 | 2025-06-03 | 13:31:37 | OK | 101.2 | 28.1 | 66.0 | 8.9 | 118.5 | 9.67 | 811.4 | 70.8 |  |  | 20073 | 118.3 | 11.92 |  |  |  | 66.29 | 25827 | [7 empty] | 120 | 0.42 | 27.8 |  |  |  | 3173
4431 | R16065--120V | C6521250523-4431 | 2025-06-03 | 13:32:32 | OK | 101.2 | 28.0 | 66.4 | 8.9 | 118.1 | 10.13 | 857.3 | 71.64 |  |  | 20067 | 117.9 | 11.64 |  |  |  | 66.37 | 25943 | [7 empty] | 120 | 0.42 | 28.3 |  |  |  | 3051
4432 | R16065--120V | C6521250523-4432 | 2025-06-03 | 13:33:01 | OK | 101.2 | 27.9 | 66.8 | 9 | 118.4 | 10.3 | 872.1 | 71.48 |  |  | 19929 | 118.2 | 11.91 |  |  |  | 68.02 | 26133 | [7 empty] | 120 | 0.41 | 27.5 |  |  |  | 3108
4433 | R16065--120V | C6521250523-4433 | 2025-06-03 | 13:33:31 | OK | 101.2 | 27.9 | 66.8 | 8.9 | 118.2 | 10.33 | 870.7 | 71.34 |  |  | 19764 | 118 | 11.66 |  |  |  | 65.84 | 25836 | [7 empty] | 120 | 0.42 | 28 |  |  |  | 3099
4434 | R16065--120V | C6521250523-4434 | 2025-06-03 | 13:34:00 | OK | 101.2 | 27.9 | 66.8 | 8.9 | 118.5 | 9.62 | 802.3 | 70.41 |  |  | 20277 | 118.2 | 12.02 |  |  |  | 67.3 | 26221 | [7 empty] | 120 | 0.42 | 27.9 |  |  |  | 3194
4435 | R16065--120V | C6521250523-4435 | 2025-06-03 | 13:35:01 | OK | 101.2 | 27.9 | 66.6 | 8.9 | 118.1 | 9.9 | 836.5 | 71.54 |  |  | 20139 | 117.9 | 11.78 |  |  |  | 65.04 | 25837 | [7 empty] | 120 | 0.44 | 29.6 |  |  |  | 3099
4436 | R16065--120V | C6521250523-4436 | 2025-06-03 | 13:35:35 | OK | 101.2 | 27.9 | 66.8 | 9 | 118.5 | 9.58 | 806.1 | 71.03 |  |  | 20058 | 118.2 | 11.86 |  |  |  | 65.96 | 25847 | [7 empty] | 120 | 0.43 | 28.4 |  |  |  | 3140
4437 | R16065--120V | C6521250523-4437 | 2025-06-03 | 13:36:04 | OK | 101.2 | 27.9 | 66.9 | 8.9 | 118.1 | 9.92 | 837.6 | 71.52 |  |  | 19144 | 117.8 | 11.94 |  |  |  | 64.11 | 25269 | [7 empty] | 120 | 0.5 | 33.3 |  |  |  | 2940
4438 | R16065--120V | C6521250523-4438 | 2025-06-03 | 13:36:38 | OK | 101.2 | 27.9 | 66.7 | 8.9 | 118.4 | 9.57 | 803.2 | 70.9 |  |  | 20145 | 118.1 | 11.92 |  |  |  | 66.57 | 26107 | [7 empty] | 120 | 0.44 | 29 |  |  |  | 3157
4439 | R16065--120V | C6521250523-4439 | 2025-06-03 | 13:37:07 | OK | 101.2 | 28.0 | 66.7 | 8.9 | 118.2 | 9.6 | 803.6 | 70.86 |  |  | 19788 | 117.8 | 11.97 |  |  |  | 64.74 | 25562 | [7 empty] | 120 | 0.46 | 30.4 |  |  |  | 2964
4440 | R16065--120V | C6521250523-4440 | 2025-06-03 | 13:37:39 | OK | 101.2 | 28.0 | 66.7 | 8.9 | 118.5 | 9.43 | 786.3 | 70.38 |  |  | 20034 | 118.2 | 11.77 |  |  |  | 66.98 | 25883 | [7 empty] | 120 | 0.41 | 27.2 |  |  |  | 3194
4441 | R16065--120V | C6521250523-4441 | 2025-06-03 | 13:38:08 | OK | 101.2 | 28.0 | 66.8 | 8.9 | 118 | 10.62 | 895.5 | 71.47 |  |  | 19927 | 117.9 | 11.93 |  |  |  | 64.17 | 25408 | [7 empty] | 120 | 0.5 | 33.2 |  |  |  | 2933
4442 | R16065--120V | C6521250523-4442 | 2025-06-03 | 13:38:38 | OK | 101.2 | 28.0 | 66.6 | 8.9 | 118.5 | 9.55 | 799.5 | 70.66 |  |  | 19937 | 118.3 | 11.86 |  |  |  | 65.76 | 25966 | [7 empty] | 120 | 0.43 | 28.7 |  |  |  | 3133
4443 | R16065--120V | C6521250523-4443 | 2025-06-03 | 13:39:20 | OK | 101.2 | 28.0 | 66.6 | 8.9 | 118 | 10.06 | 849.7 | 71.59 |  |  | 20647 | 117.8 | 11.6 |  |  |  | 64.93 | 25830 | [7 empty] | 120 | 0.39 | 26.1 |  |  |  | 3148
4444 | R16065--120V | C6521250523-4444 | 2025-06-03 | 13:39:49 | OK | 101.2 | 28.2 | 66.1 | 8.9 | 118.3 | 10.14 | 852.5 | 71.02 |  |  | 19320 | 118.1 | 12.06 |  |  |  | 65.22 | 25705 | [7 empty] | 120 | 0.5 | 33.1 |  |  |  | 2968
4445 | R16065--120V | C6521250523-4445 | 2025-06-03 | 13:40:18 | OK | 101.2 | 28.2 | 66.1 | 8.9 | 118.1 | 10.02 | 838.3 | 70.88 |  |  | 19767 | 117.8 | 11.77 |  |  |  | 66.36 | 25865 | [7 empty] | 120 | 0.42 | 28.1 |  |  |  | 3057
4446 | R16065--120V | C6521250523-4446 | 2025-06-03 | 13:40:49 | OK | 101.2 | 28.2 | 66.0 | 9 | 118.5 | 9.55 | 796.1 | 70.37 |  |  | 20152 | 118.2 | 11.87 |  |  |  | 67.51 | 26089 | [7 empty] | 120 | 0.45 | 29.9 |  |  |  | 3120
4447 | R16065--120V | C6521250523-4447 | 2025-06-03 | 13:41:18 | OK | 101.2 | 28.1 | 66.2 | 8.9 | 118 | 10.38 | 869.7 | 71.02 |  |  | 20302 | 117.7 | 11.9 |  |  |  | 65.12 | 25668 | [7 empty] | 120 | 0.42 | 28.3 |  |  |  | 3082
4448 | R16065--120V | C6521250523-4448 | 2025-06-03 | 13:42:15 | OK | 101.2 | 28.2 | 66.2 | 9 | 118.4 | 9.7 | 814.6 | 70.93 |  |  | 20065 | 118.2 | 11.68 |  |  |  | 67.31 | 26029 | [7 empty] | 120 | 0.43 | 28.7 |  |  |  | 3167
4449 | R16065--120V | C6521250523-4449 | 2025-06-03 | 13:42:47 | OK | 101.2 | 28.1 | 66.3 | 8.9 | 117.8 | 10.17 | 861.3 | 71.88 |  |  | 20035 | 117.6 | 11.72 |  |  |  | 65.25 | 25792 | [7 empty] | 120 | 0.43 | 28.8 |  |  |  | 3113
4450 | R16065--120V | C6521250523-4450 | 2025-06-03 | 13:43:23 | OK | 101.2 | 28.1 | 66.3 | 8.9 | 118.4 | 9.5 | 795.1 | 70.68 |  |  | 20006 | 118.2 | 11.79 |  |  |  | 67.21 | 25897 | [7 empty] | 120 | 0.44 | 29.3 |  |  |  | 3148
4451 | R16065--120V | C6521250523-4451 | 2025-06-03 | 13:44:14 | OK | 101.2 | 28.2 | 66.2 | 8.9 | 118.1 | 9.7 | 822.8 | 71.79 |  |  | 19416 | 117.8 | 11.7 |  |  |  | 65.88 | 25999 | [7 empty] | 120 | 0.41 | 27.1 |  |  |  | 3120
4452 | R16065--120V | C6521250523-4452 | 2025-06-03 | 13:44:52 | OK | 101.2 | 27.9 | 66.8 | 8.9 | 118.4 | 10.12 | 856.2 | 71.49 |  |  | 19927 | 118.1 | 12.04 |  |  |  | 66.37 | 25931 | [7 empty] | 120 | 0.42 | 28.2 |  |  |  | 3075
4453 | R16065--120V | C6521250523-4453 | 2025-06-03 | 13:45:29 | OK | 101.2 | 27.9 | 66.9 | 8.9 | 117.9 | 10.16 | 857.5 | 71.58 |  |  | 20076 | 117.7 | 11.89 |  |  |  | 63.64 | 25493 | [7 empty] | 120 | 0.43 | 28.7 |  |  |  | 3111
4454 | R16065--120V | C6521250523-4454 | 2025-06-03 | 13:46:00 | OK | 101.2 | 27.8 | 67.4 | 8.9 | 118.4 | 9.63 | 810.6 | 71.1 |  |  | 20014 | 118.1 | 11.88 |  |  |  | 64.93 | 25445 | [7 empty] | 120 | 0.49 | 32.5 |  |  |  | 2992
4455 | R16065--120V | C6521250523-4455 | 2025-06-03 | 13:46:30 | OK | 101.2 | 27.8 | 67.4 | 8.9 | 118.1 | 10.35 | 873 | 71.46 |  |  | 19956 | 117.8 | 11.61 |  |  |  | 65.7 | 25766 | [7 empty] | 120 | 0.42 | 28.3 |  |  |  | 3063
4456 | R16065--120V | C6521250523-4456 | 2025-06-03 | 13:47:07 | OK | 101.2 | 27.8 | 67.3 | 8.9 | 118.4 | 9.46 | 792.5 | 70.74 |  |  | 20170 | 118.1 | 11.71 |  |  |  | 68.28 | 26121 | [7 empty] | 120 | 0.43 | 28.7 |  |  |  | 3153
4457 | R16065--120V | C6521250523-4457 | 2025-06-03 | 13:47:46 | OK | 101.2 | 27.8 | 67.2 | 8.9 | 118.1 | 9.94 | 838.4 | 71.41 |  |  | 19918 | 117.7 | 11.52 |  |  |  | 66.17 | 25908 | [7 empty] | 120 | 0.42 | 28.1 |  |  |  | 3097
4458 | R16065--120V | C6521250523-4458 | 2025-06-03 | 13:48:16 | OK | 101.2 | 27.9 | 67.1 | 8.9 | 118.4 | 9.55 | 800.9 | 70.84 |  |  | 20210 | 118.1 | 11.87 |  |  |  | 66.49 | 25724 | [7 empty] | 120 | 0.44 | 29.5 |  |  |  | 3152
4459 | R16065--120V | C6521250523-4459 | 2025-06-03 | 13:48:48 | OK | 101.2 | 28.0 | 66.9 | 8.9 | 118.1 | 10.32 | 870.2 | 71.41 |  |  | 20044 | 117.9 | 11.74 |  |  |  | 66.13 | 25892 | [7 empty] | 120 | 0.43 | 28.5 |  |  |  | 3105
4460 | R16065--120V | C6521250523-4460 | 2025-06-03 | 13:49:18 | OK | 101.2 | 27.9 | 67.1 | 8.9 | 118.4 | 10.09 | 850.7 | 71.18 |  |  | 19910 | 118.2 | 11.99 |  |  |  | 67.13 | 26008 | [7 empty] | 120 | 0.45 | 29.9 |  |  |  | 3025
4461 | R16065--120V | C6521250523-4461 | 2025-06-03 | 13:49:50 | OK | 101.2 | 27.8 | 67.3 | 8.9 | 118 | 10.07 | 845.4 | 71.17 |  |  | 19918 | 117.9 | 12.03 |  |  |  | 61.07 | 24830 | [7 empty] | 120 | 0.42 | 28.1 |  |  |  | 3116
4462 | R16065--120V | C6521250523-4462 | 2025-06-03 | 13:50:19 | OK | 101.2 | 27.8 | 67.7 | 8.9 | 118.4 | 9.85 | 825.7 | 70.75 |  |  | 19574 | 118.2 | 12 |  |  |  | 65.31 | 25729 | [7 empty] | 120 | 0.48 | 31.7 |  |  |  | 3016
4463 | R16065--120V | C6521250523-4463 | 2025-06-03 | 13:50:55 | OK | 101.2 | 27.7 | 67.7 | 8.9 | 118.1 | 10.12 | 852.4 | 71.31 |  |  | 19860 | 117.9 | 11.68 |  |  |  | 66.08 | 25978 | [7 empty] | 120 | 0.43 | 28.5 |  |  |  | 3051
4464 | R16065--120V | C6521250523-4464 | 2025-06-03 | 13:51:25 | OK | 101.2 | 27.6 | 67.9 | 8.9 | 118.4 | 10.33 | 869.1 | 71.07 |  |  | 20295 | 118.2 | 11.71 |  |  |  | 68.06 | 26420 | [7 empty] | 120 | 0.43 | 28.8 |  |  |  | 3162
4465 | R16065--120V | C6521250523-4465 | 2025-06-03 | 13:51:55 | OK | 101.2 | 27.6 | 68.2 | 8.9 | 118.1 | 10.36 | 869.5 | 71.08 |  |  | 20062 | 117.8 | 11.86 |  |  |  | 66.35 | 25951 | [7 empty] | 120 | 0.49 | 32.5 |  |  |  | 2945
4466 | R16065--120V | C6521250523-4466 | 2025-06-03 | 13:52:25 | OK | 101.2 | 27.5 | 68.4 | 8.9 | 118.5 | 9.64 | 803.6 | 70.39 |  |  | 19953 | 118.2 | 11.75 |  |  |  | 68.3 | 26081 | [7 empty] | 120 | 0.44 | 29.5 |  |  |  | 3135
4467 | R16065--120V | C6521250523-4467 | 2025-06-03 | 13:52:57 | OK | 101.2 | 27.5 | 68.3 | 8.9 | 118.1 | 10.28 | 860.6 | 70.94 |  |  | 20214 | 117.9 | 11.59 |  |  |  | 66.59 | 26015 | [7 empty] | 120 | 0.42 | 27.8 |  |  |  | 3109
4468 | R16065--120V | C6521250523-4468 | 2025-06-03 | 13:53:30 | OK | 101.2 | 27.7 | 68.0 | 8.9 | 118.4 | 10.01 | 836.6 | 70.6 |  |  | 20271 | 118.2 | 11.81 |  |  |  | 68.22 | 26326 | [7 empty] | 120 | 0.44 | 29.1 |  |  |  | 3115
4469 | R16065--120V | C6521250523-4469 | 2025-06-03 | 13:53:59 | OK | 101.2 | 27.8 | 67.6 | 8.9 | 118 | 9.89 | 829.2 | 71.03 |  |  | 19977 | 117.8 | 11.45 |  |  |  | 67.23 | 26266 | [7 empty] | 120 | 0.42 | 28 |  |  |  | 3101
4470 | R16065--120V | C6521250523-4470 | 2025-06-03 | 13:54:30 | OK | 101.2 | 28.0 | 67.2 | 8.9 | 118.4 | 10.03 | 839.4 | 70.67 |  |  | 19840 | 118.2 | 11.92 |  |  |  | 66.65 | 26094 | [7 empty] | 120 | 0.44 | 29.3 |  |  |  | 3146
4471 | R16065--120V | C6521250523-4471 | 2025-06-03 | 13:54:59 | OK | 101.2 | 28.0 | 67.0 | 8.9 | 118 | 10.18 | 856.5 | 71.32 |  |  | 20373 | 117.8 | 11.6 |  |  |  | 66.23 | 26047 | [7 empty] | 120 | 0.43 | 28.7 |  |  |  | 3100
4472 | R16065--120V | C6521250523-4472 | 2025-06-03 | 13:55:28 | OK | 101.2 | 28.0 | 67.0 | 8.9 | 118.4 | 9.9 | 823.1 | 70.26 |  |  | 20018 | 118.3 | 11.74 |  |  |  | 69.17 | 26486 | [7 empty] | 120 | 0.44 | 28.9 |  |  |  | 3159
4473 | R16065--120V | C6521250523-4473 | 2025-06-03 | 13:55:58 | OK | 101.2 | 28.1 | 66.9 | 8.9 | 118 | 9.72 | 818 | 71.32 |  |  | 19441 | 117.8 | 12 |  |  |  | 64.65 | 25677 | [7 empty] | 120 | 0.42 | 28.2 |  |  |  | 3041
4474 | R16065--120V | C6521250523-4474 | 2025-06-03 | 13:56:27 | OK | 101.2 | 28.1 | 66.9 | 8.9 | 118.4 | 10.31 | 862 | 70.63 |  |  | 19737 | 118.2 | 11.89 |  |  |  | 67.29 | 26228 | [7 empty] | 120 | 0.45 | 29.7 |  |  |  | 3134
4475 | R16065--120V | C6521250523-4475 | 2025-06-03 | 13:56:59 | OK | 101.2 | 28.1 | 66.9 | 8.8 | 118 | 10.31 | 868 | 71.36 |  |  | 19972 | 117.8 | 11.9 |  |  |  | 60.12 | 24750 | [7 empty] | 120 | 0.48 | 32.1 |  |  |  | 2951
4476 | R16065--120V | C6521250523-4476 | 2025-06-03 | 13:57:28 | OK | 101.2 | 28.1 | 66.8 | 8.9 | 118.4 | 9.79 | 817.9 | 70.56 |  |  | 19935 | 118.1 | 11.89 |  |  |  | 66.57 | 25866 | [7 empty] | 120 | 0.44 | 29.5 |  |  |  | 3036
4477 | R16065--120V | C6521250523-4477 | 2025-06-03 | 13:57:57 | OK | 101.2 | 28.1 | 66.7 | 8.9 | 118 | 10.24 | 861 | 71.27 |  |  | 19892 | 117.8 | 11.39 |  |  |  | 67.43 | 26182 | [7 empty] | 120 | 0.44 | 29.3 |  |  |  | 3066
4478 | R16065--120V | C6521250523-4478 | 2025-06-03 | 13:58:47 | OK | 101.2 | 28.1 | 66.8 | 8.9 | 118.4 | 9.58 | 805.4 | 70.96 |  |  | 20132 | 118.1 | 11.91 |  |  |  | 67.27 | 26145 | [7 empty] | 120 | 0.44 | 29.1 |  |  |  | 3133
4479 | R16065--120V | C6521250523-4479 | 2025-06-03 | 13:59:40 | OK | 101.2 | 28.1 | 66.7 | 8.9 | 118.1 | 10.27 | 869.8 | 71.73 |  |  | 19993 | 117.9 | 11.49 |  |  |  | 67.11 | 25985 | [7 empty] | 120 | 0.45 | 29.9 |  |  |  | 3078
4480 | R16065--120V | C6521250523-4480 | 2025-06-03 | 14:00:10 | OK | 101.2 | 28.1 | 66.9 | 8.9 | 118.4 | 10.28 | 868.4 | 71.31 |  |  | 20446 | 118.2 | 11.7 |  |  |  | 69.04 | 26465 | [7 empty] | 120 | 0.41 | 27.2 |  |  |  | 3159
4481 | R16065--120V | C6521250523-4481 | 2025-06-03 | 14:00:40 | OK | 101.2 | 28.2 | 66.9 | 8.9 | 118.1 | 10.28 | 865.4 | 71.26 |  |  | 20247 | 118 | 11.4 |  |  |  | 67.04 | 26137 | [7 empty] | 120 | 0.42 | 27.6 |  |  |  | 3119
4482 | R16065--120V | C6521250523-4482 | 2025-06-03 | 14:01:09 | OK | 101.2 | 28.2 | 66.9 | 8.9 | 118.4 | 9.57 | 799.8 | 70.54 |  |  | 20132 | 118.1 | 11.88 |  |  |  | 64.92 | 25564 | [7 empty] | 120 | 0.44 | 29.6 |  |  |  | 3175
4483 | R16065--120V | C6521250523-4483 | 2025-06-03 | 14:01:39 | OK | 101.2 | 28.2 | 66.7 | 8.9 | 118.1 | 10.15 | 852.3 | 71.08 |  |  | 19866 | 118 | 10.8 |  |  |  | 55.45 | 24054 | [7 empty] | 120 | 0.41 | 27 |  |  |  | 3048
4484 | R16065--120V | C6521250523-4484 | 2025-06-03 | 14:02:08 | OK | 101.2 | 28.2 | 66.8 | 8.9 | 118.5 | 9.51 | 792.1 | 70.34 |  |  | 20020 | 118.2 | 11.87 |  |  |  | 66.29 | 25662 | [7 empty] | 120 | 0.42 | 28 |  |  |  | 3153
4485 | R16065--120V | C6521250523-4485 | 2025-06-03 | 14:02:44 | OK | 101.2 | 28.1 | 67.0 | 8.9 | 118 | 10.45 | 882.8 | 71.57 |  |  | 20295 | 117.8 | 11.89 |  |  |  | 65.33 | 25883 | [7 empty] | 120 | 0.49 | 32.9 |  |  |  | 2887
4486 | R16065--120V | C6521250523-4486 | 2025-06-03 | 14:03:13 | OK | 101.2 | 28.0 | 67.2 | 8.9 | 118.4 | 10 | 836.2 | 70.63 |  |  | 20164 | 118.2 | 11.81 |  |  |  | 67.92 | 26195 | [7 empty] | 120 | 0.41 | 27.4 |  |  |  | 3170
4487 | R16065--120V | C6521250523-4487 | 2025-06-03 | 14:03:42 | OK | 101.2 | 28.0 | 67.6 | 8.9 | 118 | 10.19 | 856.2 | 71.21 |  |  | 20159 | 117.8 | 11.65 |  |  |  | 66.31 | 26061 | [7 empty] | 120 | 0.42 | 28.1 |  |  |  | 3050
4488 | R16065--120V | C6521250523-4488 | 2025-06-03 | 14:04:12 | OK | 101.2 | 28.0 | 67.6 | 8.9 | 118.3 | 10.13 | 847.5 | 70.71 |  |  | 20148 | 118.1 | 11.99 |  |  |  | 68.28 | 26209 | [7 empty] | 120 | 0.44 | 29.4 |  |  |  | 3082
4489 | R16065--120V | C6521250523-4489 | 2025-06-03 | 14:04:42 | OK | 101.2 | 27.9 | 67.8 | 8.9 | 118.1 | 10.49 | 884.6 | 71.41 |  |  | 20133 | 117.9 | 11.64 |  |  |  | 66.61 | 26082 | [7 empty] | 120 | 0.43 | 28.9 |  |  |  | 3075
4490 | R16065--120V | C6521250523-4490 | 2025-06-03 | 14:05:10 | OK | 101.2 | 27.9 | 67.9 | 8.9 | 118.4 | 9.86 | 825.8 | 70.7 |  |  | 20092 | 118.1 | 11.74 |  |  |  | 67.78 | 26099 | [7 empty] | 120 | 0.43 | 28.4 |  |  |  | 3126
4491 | R16065--120V | C6521250523-4491 | 2025-06-03 | 14:05:40 | OK | 101.2 | 27.9 | 68.1 | 8.9 | 117.9 | 10.59 | 892.7 | 71.49 |  |  | 20127 | 117.7 | 11.91 |  |  |  | 64.43 | 25636 | [7 empty] | 120 | 0.42 | 28 |  |  |  | 3119
4492 | R16065--120V | C6521250523-4492 | 2025-06-03 | 14:06:08 | OK | 101.2 | 27.9 | 67.8 | 8.9 | 118.4 | 9.88 | 824.5 | 70.51 |  |  | 20128 | 118.1 | 11.91 |  |  |  | 65.03 | 25595 | [7 empty] | 120 | 0.43 | 28.4 |  |  |  | 3067
4493 | R16065--120V | C6521250523-4493 | 2025-06-03 | 14:06:37 | OK | 101.2 | 27.9 | 67.9 | 8.9 | 117.9 | 10.49 | 882.9 | 71.38 |  |  | 19807 | 117.6 | 11.76 |  |  |  | 65.84 | 25835 | [7 empty] | 120 | 0.5 | 33.4 |  |  |  | 2930
4494 | R16065--120V | C6521250523-4494 | 2025-06-03 | 14:07:06 | OK | 101.2 | 27.9 | 67.9 | 8.9 | 118.3 | 10.04 | 835.4 | 70.34 |  |  | 20361 | 118.1 | 11.71 |  |  |  | 68.04 | 26364 | [7 empty] | 120 | 0.4 | 26.5 |  |  |  | 3203
4495 | R16065--120V | C6521250523-4495 | 2025-06-03 | 14:07:39 | OK | 101.2 | 28.0 | 67.6 | 8.9 | 118.1 | 10.46 | 881 | 71.3 |  |  | 20287 | 117.9 | 11.7 |  |  |  | 66.04 | 26017 | [7 empty] | 120 | 0.42 | 27.9 |  |  |  | 3119
4496 | R16065--120V | C6521250523-4496 | 2025-06-03 | 14:08:08 | OK | 101.2 | 28.0 | 67.6 | 8.9 | 118.4 | 9.98 | 832.7 | 70.49 |  |  | 20103 | 118.3 | 11.69 |  |  |  | 68.96 | 26586 | [7 empty] | 120 | 0.43 | 28.4 |  |  |  | 3171
4497 | R16065--120V | C6521250523-4497 | 2025-06-03 | 14:08:39 | OK | 101.2 | 28.0 | 67.6 | 8.9 | 118.1 | 10.48 | 884.1 | 71.44 |  |  | 20497 | 118 | 11.71 |  |  |  | 66.74 | 26195 | [7 empty] | 120 | 0.43 | 28.7 |  |  |  | 3083
4498 | R16065--120V | C6521250523-4498 | 2025-06-03 | 14:09:07 | OK | 101.2 | 27.9 | 67.9 | 8.9 | 118.4 | 10.12 | 847 | 70.7 |  |  | 20168 | 118.2 | 11.9 |  |  |  | 68.49 | 26244 | [7 empty] | 120 | 0.43 | 28.5 |  |  |  | 3068
4499 | R16065--120V | C6521250523-4499 | 2025-06-03 | 14:09:36 | OK | 101.2 | 27.7 | 68.3 | 8.9 | 118.1 | 10.51 | 882.6 | 71.12 |  |  | 20512 | 118 | 11.54 |  |  |  | 68.12 | 26404 | [7 empty] | 120 | 0.42 | 27.6 |  |  |  | 3123
4500 | R16065--120V | C6521250523-4500 | 2025-06-03 | 14:10:04 | OK | 101.2 | 27.8 | 68.3 | 8.9 | 118.4 | 9.67 | 805.5 | 70.36 |  |  | 20216 | 118.1 | 12.07 |  |  |  | 64.35 | 25516 | [7 empty] | 120 | 0.43 | 28.4 |  |  |  | 3154
4501 | R16065--120V | C6521250523-4501 | 2025-06-03 | 14:10:34 | OK | 101.2 | 27.7 | 68.6 | 8.9 | 118.2 | 10.22 | 857.9 | 71.03 |  |  | 20143 | 117.9 | 11.92 |  |  |  | 63.62 | 25430 | [7 empty] | 120 | 0.5 | 33.7 |  |  |  | 2928
4502 | R16065--120V | C6521250523-4502 | 2025-06-03 | 14:11:08 | OK | 101.2 | 27.7 | 68.6 | 8.9 | 118.4 | 10.05 | 849.3 | 71.39 |  |  | 19750 | 118.1 | 11.98 |  |  |  | 67.65 | 25814 | [7 empty] | 120 | 0.42 | 27.9 |  |  |  | 3160
4503 | R16065--120V | C6521250523-4503 | 2025-06-03 | 14:11:37 | OK | 101.2 | 27.8 | 68.5 | 8.9 | 118.1 | 10.4 | 876.1 | 71.36 |  |  | 19869 | 117.9 | 11.7 |  |  |  | 66.66 | 26071 | [7 empty] | 120 | 0.47 | 31.6 |  |  |  | 2950
4504 | R16065--120V | C6521250523-4504 | 2025-06-03 | 14:12:06 | OK | 101.2 | 27.8 | 68.3 | 8.9 | 118.4 | 9.66 | 806.1 | 70.48 |  |  | 20287 | 118.3 | 11.74 |  |  |  | 68.84 | 26489 | [7 empty] | 120 | 0.44 | 29.1 |  |  |  | 3142
4505 | R16065--120V | C6521250523-4505 | 2025-06-03 | 14:12:34 | OK | 101.2 | 27.8 | 68.4 | 8.9 | 118.1 | 10.35 | 870.4 | 71.26 |  |  | 20238 | 118 | 11.38 |  |  |  | 67.22 | 26214 | [7 empty] | 120 | 0.43 | 28.4 |  |  |  | 3094
4506 | R16065--120V | C6521250523-4506 | 2025-06-03 | 14:13:04 | OK | 101.2 | 27.8 | 68.3 | 8.9 | 118.5 | 9.88 | 825.3 | 70.48 |  |  | 19977 | 118.2 | 11.94 |  |  |  | 69.14 | 26295 | [7 empty] | 120 | 0.43 | 28.7 |  |  |  | 3118
4507 | R16065--120V | C6521250523-4507 | 2025-06-03 | 14:13:34 | OK | 101.2 | 27.8 | 68.3 | 8.9 | 118.1 | 10.33 | 874.4 | 71.7 |  |  | 19315 | 117.9 | 11.7 |  |  |  | 66.58 | 26115 | [7 empty] | 120 | 0.45 | 30.3 |  |  |  | 2983
4508 | R16065--120V | C6521250523-4508 | 2025-06-03 | 14:14:04 | OK | 101.2 | 27.8 | 68.5 | 8.9 | 118.4 | 10.05 | 847.1 | 71.22 |  |  | 19710 | 118.2 | 11.77 |  |  |  | 67.57 | 26117 | [7 empty] | 120 | 0.43 | 28.4 |  |  |  | 3131
4509 | R16065--120V | C6521250523-4509 | 2025-06-03 | 14:14:40 | OK | 101.2 | 27.8 | 68.6 | 8.9 | 118.1 | 10.22 | 860.4 | 71.26 |  |  | 19883 | 117.9 | 11.53 |  |  |  | 67.13 | 26129 | [7 empty] | 120 | 0.43 | 28.5 |  |  |  | 3046
4510 | R16065--120V | C6521250523-4510 | 2025-06-03 | 14:15:10 | OK | 101.2 | 27.8 | 68.5 | 8.9 | 118.4 | 9.56 | 800.2 | 70.68 |  |  | 20179 | 118.2 | 11.95 |  |  |  | 67.44 | 25908 | [7 empty] | 120 | 0.42 | 27.7 |  |  |  | 3163
4511 | R16065--120V | C6521250523-4511 | 2025-06-03 | 14:15:46 | OK | 101.2 | 27.7 | 68.6 | 8.9 | 118 | 9.82 | 829 | 71.48 |  |  | 19980 | 117.8 | 11.95 |  |  |  | 64.91 | 25752 | [7 empty] | 120 | 0.47 | 31.6 |  |  |  | 2978
4512 | R16065--120V | C6521250523-4512 | 2025-06-03 | 14:16:15 | OK | 101.2 | 27.8 | 68.2 | 8.9 | 118.5 | 9.7 | 807.7 | 70.29 |  |  | 20067 | 118.1 | 11.94 |  |  |  | 66.01 | 25712 | [7 empty] | 120 | 0.42 | 28.1 |  |  |  | 3103
4513 | R16065--120V | C6521250523-4513 | 2025-06-03 | 14:16:45 | OK | 101.2 | 27.9 | 68.0 | 8.9 | 118 | 10.36 | 872 | 71.35 |  |  | 20153 | 117.9 | 11.42 |  |  |  | 66.88 | 26287 | [7 empty] | 120 | 0.42 | 27.8 |  |  |  | 3117
4514 | R16065--120V | C6521250523-4514 | 2025-06-03 | 14:17:19 | OK | 101.2 | 27.9 | 68.0 | 8.9 | 118.4 | 9.97 | 838.8 | 71.09 |  |  | 19730 | 118.1 | 11.75 |  |  |  | 68.65 | 26114 | [7 empty] | 120 | 0.47 | 31.2 |  |  |  | 3041
4515 | R16065--120V | C6521250523-4515 | 2025-06-03 | 14:17:47 | OK | 101.2 | 28.1 | 67.5 | 8.9 | 118.1 | 10.02 | 846.1 | 71.49 |  |  | 19831 | 117.9 | 11.56 |  |  |  | 67.02 | 26059 | [7 empty] | 120 | 0.43 | 28.2 |  |  |  | 3040
4516 | R16065--120V | C6521250523-4516 | 2025-06-03 | 14:18:16 | OK | 101.2 | 28.2 | 67.1 | 8.9 | 118.4 | 10.18 | 850.5 | 70.53 |  |  | 20378 | 118.2 | 11.79 |  |  |  | 69.09 | 26493 | [7 empty] | 120 | 0.44 | 29.2 |  |  |  | 3036
4517 | R16065--120V | C6521250523-4517 | 2025-06-03 | 14:18:46 | OK | 101.2 | 28.3 | 67.0 | 8.9 | 118 | 10.34 | 869.1 | 71.2 |  |  | 20510 | 117.7 | 11.94 |  |  |  | 64.68 | 25775 | [7 empty] | 120 | 0.42 | 27.9 |  |  |  | 3112
4518 | R16065--120V | C6521250523-4518 | 2025-06-03 | 14:19:16 | OK | 101.2 | 28.4 | 66.6 | 8.9 | 118.3 | 10.12 | 850.8 | 71.04 |  |  | 19470 | 118 | 11.96 |  |  |  | 67.29 | 25899 | [7 empty] | 120 | 0.47 | 31.6 |  |  |  | 3000
4519 | R16065--120V | C6521250523-4519 | 2025-06-03 | 14:19:47 | OK | 101.2 | 28.5 | 66.4 | 8.9 | 117.8 | 10.3 | 868.6 | 71.54 |  |  | 20145 | 117.7 | 11.52 |  |  |  | 67.85 | 26239 | [7 empty] | 120 | 0.43 | 28.8 |  |  |  | 3082
4520 | R16065--120V | C6521250523-4520 | 2025-06-03 | 14:20:15 | OK | 101.2 | 28.5 | 66.3 | 8.9 | 118.3 | 9.71 | 814.2 | 70.87 |  |  | 19778 | 118.1 | 11.83 |  |  |  | 65.56 | 25757 | [7 empty] | 120 | 0.49 | 32.7 |  |  |  | 2987
4521 | R16065--120V | C6521250523-4521 | 2025-06-03 | 14:20:44 | OK | 101.2 | 28.5 | 66.3 | 8.9 | 118.1 | 10.27 | 863.3 | 71.19 |  |  | 20184 | 117.9 | 11.89 |  |  |  | 65.62 | 25892 | [7 empty] | 120 | 0.5 | 33.8 |  |  |  | 2924
4522 | R16065--120V | C6521250523-4522 | 2025-06-03 | 14:21:13 | OK | 101.2 | 28.4 | 66.6 | 8.9 | 118.4 | 10.58 | 885.5 | 70.71 |  |  | 20274 | 118.2 | 11.58 |  |  |  | 70.08 | 26542 | [7 empty] | 120 | 0.44 | 29 |  |  |  | 3163
4523 | R16065--120V | C6521250523-4523 | 2025-06-03 | 14:21:43 | OK | 101.2 | 28.4 | 66.8 | 8.9 | 118.1 | 10.46 | 882.5 | 71.45 |  |  | 20484 | 117.9 | 11.69 |  |  |  | 66.45 | 26170 | [7 empty] | 120 | 0.43 | 28.8 |  |  |  | 3086
4524 | R16065--120V | C6521250523-4524 | 2025-06-03 | 14:22:12 | OK | 101.2 | 28.5 | 66.6 | 8.9 | 118.5 | 9.98 | 835.8 | 70.67 |  |  | 19766 | 118.3 | 11.65 |  |  |  | 69.11 | 26604 | [7 empty] | 120 | 0.44 | 29.3 |  |  |  | 3152
4525 | R16065--120V | C6521250523-4525 | 2025-06-03 | 14:22:43 | OK | 101.2 | 28.5 | 66.5 | 8.9 | 118 | 10.4 | 875.6 | 71.32 |  |  | 19981 | 117.9 | 11.64 |  |  |  | 66.74 | 26136 | [7 empty] | 120 | 0.42 | 27.6 |  |  |  | 3071
4526 | R16065--120V | C6521250523-4526 | 2025-06-03 | 14:23:12 | OK | 101.2 | 28.6 | 66.3 | 8.9 | 118.4 | 9.9 | 827.3 | 70.56 |  |  | 20138 | 118.2 | 11.48 |  |  |  | 68.74 | 26403 | [7 empty] | 120 | 0.44 | 29.4 |  |  |  | 3161
4527 | R16065--120V | C6521250523-4527 | 2025-06-03 | 14:23:45 | OK | 101.2 | 28.5 | 66.3 | 8.9 | 118.1 | 10.43 | 879.7 | 71.42 |  |  | 19819 | 117.9 | 11.85 |  |  |  | 65.64 | 25716 | [7 empty] | 120 | 0.41 | 27.5 |  |  |  | 3057
4528 | R16065--120V | C6521250523-4528 | 2025-06-03 | 14:24:14 | OK | 101.2 | 28.5 | 66.4 | 8.9 | 118.4 | 10.3 | 867.9 | 71.19 |  |  | 19973 | 118.2 | 11.88 |  |  |  | 69.17 | 26361 | [7 empty] | 120 | 0.43 | 28.6 |  |  |  | 3159
4529 | R16065--120V | C6521250523-4529 | 2025-06-03 | 14:24:44 | OK | 101.2 | 28.5 | 66.6 | 8.9 | 118 | 9.48 | 796.5 | 71.17 |  |  | 19897 | 117.9 | 11.77 |  |  |  | 65.46 | 25766 | [7 empty] | 120 | 0.41 | 27.1 |  |  |  | 3056
4530 | R16065--120V | C6521250523-4530 | 2025-06-03 | 14:25:12 | OK | 101.2 | 28.4 | 66.9 | 8.9 | 118.5 | 9.79 | 817.8 | 70.54 |  |  | 20016 | 118.2 | 12 |  |  |  | 65.37 | 25640 | [7 empty] | 120 | 0.43 | 28.6 |  |  |  | 3132
4531 | R16065--120V | C6521250523-4531 | 2025-06-03 | 14:25:41 | OK | 101.2 | 28.4 | 66.9 | 8.9 | 118 | 9.74 | 817.9 | 71.19 |  |  | 19841 | 117.9 | 11.87 |  |  |  | 65.65 | 25883 | [7 empty] | 120 | 0.45 | 30.1 |  |  |  | 2968
4532 | R16065--120V | C6521250523-4532 | 2025-06-03 | 14:26:10 | OK | 101.2 | 28.4 | 66.8 | 8.9 | 118.3 | 10.35 | 868.5 | 70.9 |  |  | 20149 | 118.2 | 11.81 |  |  |  | 68.72 | 26315 | [7 empty] | 120 | 0.41 | 27.4 |  |  |  | 3177
4533 | R16065--120V | C6521250523-4533 | 2025-06-03 | 14:26:41 | OK | 101.2 | 28.3 | 67.0 | 8.9 | 118.1 | 10.24 | 858 | 70.93 |  |  | 20047 | 117.9 | 11.48 |  |  |  | 67.25 | 26194 | [7 empty] | 120 | 0.43 | 28.5 |  |  |  | 3085
4534 | R16065--120V | C6521250523-4534 | 2025-06-03 | 14:27:12 | OK | 101.2 | 28.2 | 67.4 | 8.9 | 118.3 | 10.6 | 889.5 | 70.88 |  |  | 20180 | 118.2 | 11.56 |  |  |  | 69.18 | 26619 | [7 empty] | 120 | 0.43 | 28.1 |  |  |  | 3177
4535 | R16065--120V | C6521250523-4535 | 2025-06-03 | 14:27:43 | OK | 101.2 | 28.0 | 68.0 | 8.9 | 118 | 10.21 | 860.7 | 71.48 |  |  | 19998 | 117.7 | 11.54 |  |  |  | 66.36 | 26017 | [7 empty] | 120 | 0.45 | 29.8 |  |  |  | 3083
4536 | R16065--120V | C6521250523-4536 | 2025-06-03 | 14:28:11 | OK | 101.2 | 28.0 | 68.2 | 8.9 | 118.3 | 10.03 | 848.3 | 71.44 |  |  | 20234 | 118.1 | 11.81 |  |  |  | 67.28 | 26162 | [7 empty] | 120 | 0.42 | 28 |  |  |  | 3146
4537 | R16065--120V | C6521250523-4537 | 2025-06-03 | 14:28:45 | OK | 101.2 | 27.9 | 68.3 | 8.9 | 118.1 | 9.98 | 842.1 | 71.45 |  |  | 19846 | 117.8 | 11.34 |  |  |  | 67.22 | 26307 | [7 empty] | 120 | 0.43 | 28.8 |  |  |  | 3133
4538 | R16065--120V | C6521250523-4538 | 2025-06-03 | 14:29:14 | OK | 101.2 | 27.9 | 68.4 | 8.9 | 118.4 | 9.67 | 807.3 | 70.58 |  |  | 19671 | 118.1 | 11.78 |  |  |  | 65.84 | 25883 | [7 empty] | 120 | 0.41 | 26.9 |  |  |  | 3201
4539 | R16065--120V | C6521250523-4539 | 2025-06-03 | 14:29:47 | OK | 101.2 | 27.9 | 68.4 | 8.9 | 117.9 | 10.05 | 846 | 71.4 |  |  | 20004 | 117.6 | 11.44 |  |  |  | 66.16 | 25998 | [7 empty] | 120 | 0.42 | 27.8 |  |  |  | 3111
4540 | R16065--120V | C6521250523-4540 | 2025-06-03 | 14:30:16 | OK | 101.2 | 28.0 | 68.2 | 8.9 | 118.3 | 9.79 | 819 | 70.74 |  |  | 20082 | 118.1 | 11.85 |  |  |  | 66.85 | 25800 | [7 empty] | 120 | 0.48 | 32.2 |  |  |  | 3002
4541 | R16065--120V | C6521250523-4541 | 2025-06-03 | 14:30:46 | OK | 101.2 | 28.0 | 68.1 | 8.9 | 117.8 | 10.43 | 877.6 | 71.38 |  |  | 19999 | 117.7 | 11.49 |  |  |  | 66.45 | 26035 | [7 empty] | 120 | 0.42 | 28 |  |  |  | 3103
4542 | R16065--120V | C6521250523-4542 | 2025-06-03 | 14:31:15 | OK | 101.2 | 28.0 | 68.2 | 8.9 | 118.3 | 10.01 | 837 | 70.63 |  |  | 20147 | 118.2 | 11.82 |  |  |  | 67.65 | 26090 | [7 empty] | 120 | 0.47 | 31.6 |  |  |  | 3018
4543 | R16065--120V | C6521250523-4543 | 2025-06-03 | 14:31:45 | OK | 101.2 | 28.0 | 68.2 | 8.9 | 118.1 | 9.9 | 829.8 | 70.96 |  |  | 19878 | 117.9 | 11.74 |  |  |  | 66.43 | 25927 | [7 empty] | 120 | 0.42 | 27.7 |  |  |  | 3103
4544 | R16065--120V | C6521250523-4544 | 2025-06-03 | 14:32:14 | OK | 101.2 | 28.0 | 68.2 | 8.9 | 118.4 | 9.79 | 817.6 | 70.49 |  |  | 20008 | 118.1 | 11.9 |  |  |  | 67.53 | 26107 | [7 empty] | 120 | 0.4 | 26.5 |  |  |  | 3104
4545 | R16065--120V | C6521250523-4545 | 2025-06-03 | 14:32:45 | OK | 101.2 | 28.1 | 68.1 | 8.9 | 118.1 | 10.49 | 883.6 | 71.3 |  |  | 20418 | 117.9 | 11.71 |  |  |  | 66.73 | 26141 | [7 empty] | 120 | 0.43 | 28.4 |  |  |  | 3079
4546 | R16065--120V | C6521250523-4546 | 2025-06-03 | 14:33:14 | OK | 101.2 | 28.1 | 68.1 | 8.9 | 118.3 | 10 | 836.3 | 70.66 |  |  | 20125 | 118.2 | 11.52 |  |  |  | 69.15 | 26406 | [7 empty] | 120 | 0.43 | 28.6 |  |  |  | 3137
4547 | R16065--120V | C6521250523-4547 | 2025-06-03 | 14:33:42 | OK | 101.2 | 28.1 | 68.0 | 8.9 | 118 | 10.33 | 869.3 | 71.3 |  |  | 20081 | 117.8 | 11.72 |  |  |  | 65.13 | 25858 | [7 empty] | 120 | 0.43 | 28.9 |  |  |  | 3034
4548 | R16065--120V | C6521250523-4548 | 2025-06-03 | 14:34:11 | OK | 101.2 | 28.0 | 68.1 | 8.9 | 118.2 | 10.31 | 863.7 | 70.92 |  |  | 19815 | 118 | 11.42 |  |  |  | 68.84 | 26504 | [7 empty] | 120 | 0.42 | 27.5 |  |  |  | 3129
4549 | R16065--120V | C6521250523-4549 | 2025-06-03 | 14:34:40 | OK | 101.2 | 28.0 | 68.0 | 8.9 | 118 | 9.84 | 822 | 70.79 |  |  | 19801 | 117.8 | 11.52 |  |  |  | 66.57 | 26082 | [7 empty] | 120 | 0.42 | 27.8 |  |  |  | 3130
4550 | R16065--120V | C6521250523-4550 | 2025-06-03 | 14:35:09 | OK | 101.2 | 28.1 | 68.0 | 8.9 | 118.4 | 9.77 | 811.4 | 70.16 |  |  | 20011 | 118.2 | 11.91 |  |  |  | 67.79 | 25968 | [7 empty] | 120 | 0.42 | 28 |  |  |  | 3154
4551 | R16065--120V | C6521250523-4551 | 2025-06-03 | 14:35:43 | OK | 101.2 | 28.1 | 67.9 | 8.9 | 118 | 10.26 | 865.5 | 71.49 |  |  | 19986 | 117.9 | 11.57 |  |  |  | 66.57 | 26052 | [7 empty] | 120 | 0.41 | 27.2 |  |  |  | 3131
4552 | R16065--120V | C6521250523-4552 | 2025-06-03 | 14:36:12 | OK | 101.2 | 28.2 | 67.8 | 8.9 | 118.4 | 10.25 | 858.8 | 70.8 |  |  | 20523 | 118.3 | 11.56 |  |  |  | 69.69 | 26600 | [7 empty] | 120 | 0.42 | 28 |  |  |  | 3161
4553 | R16065--120V | C6521250523-4553 | 2025-06-03 | 14:36:44 | OK | 101.2 | 28.1 | 67.8 | 8.9 | 118.2 | 9.99 | 834.2 | 70.65 |  |  | 19907 | 118 | 11.5 |  |  |  | 66.25 | 26015 | [7 empty] | 120 | 0.45 | 30.2 |  |  |  | 3087
4554 | R16065--120V | C6521250523-4554 | 2025-06-03 | 14:37:13 | OK | 101.2 | 28.0 | 68.0 | 8.9 | 118.5 | 9.61 | 805.2 | 70.71 |  |  | 20053 | 118.2 | 11.85 |  |  |  | 67.84 | 26051 | [7 empty] | 120 | 0.41 | 27.4 |  |  |  | 3161
4555 | R16065--120V | C6521250523-4555 | 2025-06-03 | 14:37:42 | OK | 101.2 | 28.0 | 68.1 | 8.9 | 118.1 | 10.05 | 842.4 | 70.98 |  |  | 20019 | 117.9 | 11.51 |  |  |  | 66.91 | 26041 | [7 empty] | 120 | 0.43 | 28.4 |  |  |  | 3103
4556 | R16065--120V | C6521250523-4556 | 2025-06-03 | 14:38:11 | OK | 101.2 | 27.9 | 68.3 | 8.9 | 118.4 | 9.58 | 797.4 | 70.33 |  |  | 19820 | 118.2 | 11.72 |  |  |  | 68.23 | 26318 | [7 empty] | 120 | 0.44 | 29 |  |  |  | 3139
4557 | R16065--120V | C6521250523-4557 | 2025-06-03 | 14:38:40 | OK | 101.2 | 27.9 | 68.6 | 8.9 | 118 | 10.03 | 841.9 | 71.13 |  |  | 20071 | 117.9 | 11.66 |  |  |  | 66.89 | 26168 | [7 empty] | 120 | 0.43 | 28.3 |  |  |  | 3097
4558 | R16065--120V | C6521250523-4558 | 2025-06-03 | 14:39:13 | OK | 101.2 | 27.9 | 68.5 | 8.9 | 118.4 | 10.09 | 844.8 | 70.76 |  |  | 19929 | 118.2 | 11.95 |  |  |  | 66.63 | 25803 | [7 empty] | 120 | 0.43 | 28.4 |  |  |  | 3143
4559 | R16065--120V | C6521250523-4559 | 2025-06-03 | 14:39:43 | OK | 101.2 | 28.0 | 68.5 | 8.9 | 118.1 | 9.86 | 827.5 | 71.06 |  |  | 19738 | 117.9 | 11.59 |  |  |  | 66.2 | 25957 | [7 empty] | 120 | 0.43 | 29 |  |  |  | 3061
4560 | R16065--120V | C6521250523-4560 | 2025-06-03 | 14:40:12 | OK | 101.2 | 28.0 | 68.4 | 8.9 | 118.4 | 9.69 | 808.3 | 70.47 |  |  | 20105 | 118.2 | 11.87 |  |  |  | 67.89 | 26144 | [7 empty] | 120 | 0.41 | 27.5 |  |  |  | 3145
4561 | R16065--120V | C6521250523-4561 | 2025-06-03 | 14:40:45 | OK | 101.2 | 27.9 | 68.6 | 8.9 | 118.1 | 9.65 | 809.4 | 70.96 |  |  | 19683 | 117.8 | 12.05 |  |  |  | 63.95 | 25364 | [7 empty] | 120 | 0.43 | 28.9 |  |  |  | 3087
4562 | R16065--120V | C6521250523-4562 | 2025-06-03 | 14:41:14 | OK | 101.2 | 27.8 | 68.7 | 8.9 | 118.4 | 9.83 | 822.6 | 70.7 |  |  | 19710 | 118.2 | 11.99 |  |  |  | 66.88 | 25826 | [7 empty] | 120 | 0.44 | 29.5 |  |  |  | 3122
4563 | R16065--120V | C6521250523-4563 | 2025-06-03 | 14:41:46 | OK | 101.2 | 28.0 | 68.4 | 8.9 | 118 | 10.39 | 874.7 | 71.31 |  |  | 19984 | 117.9 | 11.57 |  |  |  | 66.22 | 25811 | [7 empty] | 120 | 0.41 | 26.9 |  |  |  | 3032
4564 | R16065--120V | C6521250523-4564 | 2025-06-03 | 14:42:14 | OK | 101.2 | 28.1 | 68.2 | 8.9 | 118.4 | 9.65 | 806 | 70.5 |  |  | 20153 | 118.2 | 11.86 |  |  |  | 67.09 | 25867 | [7 empty] | 120 | 0.43 | 28.6 |  |  |  | 3154
4565 | R16065--120V | C6521250523-4565 | 2025-06-03 | 14:42:43 | OK | 101.2 | 28.1 | 68.0 | 8.9 | 118 | 10.34 | 870.4 | 71.33 |  |  | 20057 | 117.9 | 11.91 |  |  |  | 64.76 | 25676 | [7 empty] | 120 | 0.45 | 30.3 |  |  |  | 3078
4566 | R16065--120V | C6521250523-4566 | 2025-06-03 | 14:43:11 | OK | 101.2 | 28.1 | 68.0 | 8.9 | 118.4 | 9.5 | 792.8 | 70.46 |  |  | 20182 | 118.2 | 11.9 |  |  |  | 67 | 26011 | [7 empty] | 120 | 0.45 | 29.9 |  |  |  | 3133
4567 | R16065--120V | C6521250523-4567 | 2025-06-03 | 14:43:41 | OK | 101.2 | 28.2 | 67.9 | 8.9 | 118 | 10.48 | 881.2 | 71.25 |  |  | 20428 | 117.8 | 11.71 |  |  |  | 66.34 | 26054 | [7 empty] | 120 | 0.42 | 27.6 |  |  |  | 3092
4568 | R16065--120V | C6521250523-4568 | 2025-06-03 | 14:44:11 | OK | 101.2 | 28.2 | 67.8 | 8.9 | 118.3 | 10.35 | 867.6 | 70.8 |  |  | 20224 | 118.3 | 11.74 |  |  |  | 68.27 | 26441 | [7 empty] | 120 | 0.43 | 28.4 |  |  |  | 3126
4569 | R16065--120V | C6521250523-4569 | 2025-06-03 | 14:44:40 | OK | 101.2 | 28.2 | 67.7 | 8.9 | 118.1 | 9.81 | 824.1 | 71.19 |  |  | 19531 | 117.9 | 12.06 |  |  |  | 65.17 | 25683 | [7 empty] | 120 | 0.45 | 29.6 |  |  |  | 2975
4570 | R16065--120V | C6521250523-4570 | 2025-06-03 | 14:45:09 | OK | 101.2 | 28.3 | 67.4 | 8.9 | 118.2 | 10.36 | 866.8 | 70.76 |  |  | 20183 | 118.2 | 11.69 |  |  |  | 68.08 | 26111 | [7 empty] | 120 | 0.41 | 26.9 |  |  |  | 3179
4571 | R16065--120V | C6521250523-4571 | 2025-06-03 | 14:45:39 | OK | 101.2 | 28.4 | 67.3 | 8.9 | 118 | 10.45 | 880.7 | 71.41 |  |  | 20479 | 117.9 | 11.7 |  |  |  | 66.72 | 26120 | [7 empty] | 120 | 0.42 | 28 |  |  |  | 3133
4572 | R16065--120V | C6521250523-4572 | 2025-06-03 | 14:46:08 | OK | 101.2 | 28.3 | 67.4 | 8.9 | 118.4 | 9.56 | 799.3 | 70.62 |  |  | 19983 | 118.2 | 11.89 |  |  |  | 67.05 | 25758 | [7 empty] | 120 | 0.43 | 28.6 |  |  |  | 3149
4573 | R16065--120V | C6521250523-4573 | 2025-06-03 | 14:46:37 | OK | 101.2 | 28.5 | 67.0 | 8.9 | 118 | 10.4 | 872.9 | 71.18 |  |  | 19809 | 117.8 | 11.72 |  |  |  | 66.89 | 26160 | [7 empty] | 120 | 0.43 | 28.7 |  |  |  | 3080
4574 | R16065--120V | C6521250523-4574 | 2025-06-03 | 14:47:06 | OK | 101.2 | 28.5 | 66.8 | 8.9 | 118.4 | 9.74 | 813.1 | 70.46 |  |  | 20004 | 118.2 | 11.81 |  |  |  | 67.72 | 26139 | [7 empty] | 120 | 0.43 | 28.2 |  |  |  | 3141
4575 | R16065--120V | C6521250523-4575 | 2025-06-03 | 14:47:43 | OK | 101.2 | 28.5 | 66.9 | 8.9 | 118 | 10.32 | 865.3 | 71.08 |  |  | 20170 | 117.8 | 11.69 |  |  |  | 66.28 | 26031 | [7 empty] | 120 | 0.43 | 28.6 |  |  |  | 3072
4576 | R16065--120V | C6521250523-4576 | 2025-06-03 | 14:48:13 | OK | 101.2 | 28.4 | 67.0 | 8.9 | 118.4 | 9.91 | 828.6 | 70.66 |  |  | 20126 | 118.1 | 11.99 |  |  |  | 66.89 | 25945 | [7 empty] | 120 | 0.42 | 28.1 |  |  |  | 3157
4577 | R16065--120V | C6521250523-4577 | 2025-06-03 | 14:48:47 | OK | 101.2 | 28.3 | 67.4 | 8.9 | 117.9 | 10.55 | 890.9 | 71.6 |  |  | 20367 | 117.8 | 11.4 |  |  |  | 67.26 | 26226 | [7 empty] | 120 | 0.42 | 28 |  |  |  | 3092
4578 | R16065--120V | C6521250523-4578 | 2025-06-03 | 14:49:19 | OK | 101.2 | 28.3 | 67.5 | 8.9 | 118.4 | 9.76 | 815.9 | 70.64 |  |  | 20159 | 118.2 | 11.94 |  |  |  | 66.67 | 25998 | [7 empty] | 120 | 0.42 | 28.2 |  |  |  | 3161
4579 | R16065--120V | C6521250523-4579 | 2025-06-03 | 14:49:51 | OK | 101.2 | 28.3 | 67.4 | 8.9 | 118 | 10.3 | 867 | 71.33 |  |  | 19881 | 117.9 | 11.68 |  |  |  | 66.58 | 25935 | [7 empty] | 120 | 0.42 | 28.2 |  |  |  | 3093
4580 | R16065--120V | C6521250523-4580 | 2025-06-03 | 14:50:20 | OK | 101.2 | 28.4 | 67.3 | 8.9 | 118.4 | 10.05 | 842 | 70.79 |  |  | 19835 | 118.2 | 11.98 |  |  |  | 65.43 | 25811 | [7 empty] | 120 | 0.43 | 28.5 |  |  |  | 3091
4581 | R16065--120V | C6521250523-4581 | 2025-06-03 | 14:50:50 | OK | 101.2 | 28.4 | 67.2 | 8.9 | 118 | 10.2 | 856.5 | 71.16 |  |  | 19875 | 117.8 | 11.64 |  |  |  | 66.21 | 25962 | [7 empty] | 120 | 0.43 | 28.9 |  |  |  | 3105
4582 | R16065--120V | C6521250523-4582 | 2025-06-03 | 14:51:19 | OK | 101.2 | 28.4 | 67.1 | 8.9 | 118.4 | 9.74 | 815.3 | 70.69 |  |  | 20091 | 118.2 | 11.74 |  |  |  | 68.97 | 26387 | [7 empty] | 120 | 0.42 | 28.1 |  |  |  | 3164
4583 | R16065--120V | C6521250523-4583 | 2025-06-03 | 14:51:48 | OK | 101.2 | 28.4 | 67.3 | 8.9 | 118 | 10.27 | 865.2 | 71.43 |  |  | 20440 | 117.8 | 11.5 |  |  |  | 66.92 | 26157 | [7 empty] | 120 | 0.43 | 28.9 |  |  |  | 3097
4584 | R16065--120V | C6521250523-4584 | 2025-06-03 | 14:52:16 | OK | 101.2 | 28.2 | 67.5 | 8.9 | 118.3 | 10.43 | 876.1 | 70.99 |  |  | 19784 | 118.2 | 11.84 |  |  |  | 68.75 | 26234 | [7 empty] | 120 | 0.41 | 27.3 |  |  |  | 3103
4585 | R16065--120V | C6521250523-4585 | 2025-06-03 | 14:52:45 | OK | 101.2 | 28.2 | 67.8 | 8.9 | 117.9 | 10.18 | 855.3 | 71.23 |  |  | 20069 | 117.8 | 11.44 |  |  |  | 65.45 | 25987 | [7 empty] | 120 | 0.41 | 27.1 |  |  |  | 3112
4586 | R16065--120V | C6521250523-4586 | 2025-06-03 | 14:53:13 | OK | 101.2 | 28.2 | 67.6 | 8.9 | 118.4 | 9.83 | 818.7 | 70.38 |  |  | 20112 | 118.1 | 11.85 |  |  |  | 66.49 | 25829 | [7 empty] | 120 | 0.41 | 27.2 |  |  |  | 3168
4587 | R16065--120V | C6521250523-4587 | 2025-06-03 | 14:53:42 | OK | 101.2 | 28.3 | 67.4 | 8.9 | 117.9 | 9.92 | 836 | 71.47 |  |  | 19673 | 117.7 | 11.6 |  |  |  | 65.29 | 25756 | [7 empty] | 120 | 0.42 | 28.1 |  |  |  | 3051
4588 | R16065--120V | C6521250523-4588 | 2025-06-03 | 14:54:11 | OK | 101.2 | 28.4 | 67.2 | 8.9 | 118.3 | 9.67 | 808.7 | 70.7 |  |  | 20084 | 118.1 | 11.71 |  |  |  | 67.63 | 26088 | [7 empty] | 120 | 0.44 | 29.4 |  |  |  | 3115
4589 | R16065--120V | C6521250523-4589 | 2025-06-03 | 14:54:42 | OK | 101.2 | 28.4 | 67.1 | 8.9 | 118 | 10.38 | 870.7 | 71.12 |  |  | 20240 | 117.8 | 11.67 |  |  |  | 66.54 | 26071 | [7 empty] | 120 | 0.45 | 29.7 |  |  |  | 3093
4590 | R16065--120V | C6521250523-4590 | 2025-06-03 | 14:55:14 | OK | 101.2 | 28.4 | 67.0 | 8.9 | 118.3 | 9.85 | 824.5 | 70.73 |  |  | 19851 | 118.1 | 11.98 |  |  |  | 67.84 | 26021 | [7 empty] | 120 | 0.43 | 28.4 |  |  |  | 3058
4591 | R16065--120V | C6521250523-4591 | 2025-06-03 | 14:55:44 | OK | 101.2 | 28.3 | 67.3 | 8.9 | 118 | 10.53 | 883.4 | 71.04 |  |  | 20199 | 117.9 | 11.46 |  |  |  | 67.36 | 26272 | [7 empty] | 120 | 0.44 | 29.3 |  |  |  | 3080
4592 | R16065--120V | C6521250523-4592 | 2025-06-03 | 14:56:12 | OK | 101.2 | 28.3 | 67.3 | 8.9 | 118.4 | 10.15 | 856.1 | 71.25 |  |  | 19395 | 118.2 | 11.75 |  |  |  | 66.92 | 26147 | [7 empty] | 120 | 0.44 | 29.3 |  |  |  | 3152
4593 | R16065--120V | C6521250523-4593 | 2025-06-03 | 14:56:42 | OK | 101.2 | 28.3 | 67.4 | 8.9 | 117.9 | 10.32 | 868.1 | 71.33 |  |  | 19787 | 117.7 | 11.8 |  |  |  | 66.16 | 25726 | [7 empty] | 120 | 0.43 | 28.8 |  |  |  | 3055
4594 | R16065--120V | C6521250523-4594 | 2025-06-03 | 14:57:11 | OK | 101.2 | 28.3 | 67.4 | 8.9 | 118.3 | 9.78 | 817.5 | 70.66 |  |  | 19882 | 118.1 | 11.92 |  |  |  | 67.13 | 25854 | [7 empty] | 120 | 0.43 | 28.3 |  |  |  | 3113
4595 | R16065--120V | C6521250523-4595 | 2025-06-03 | 14:57:42 | OK | 101.2 | 28.3 | 67.3 | 8.9 | 117.9 | 9.99 | 835.4 | 70.95 |  |  | 19893 | 117.7 | 11.47 |  |  |  | 66.04 | 25801 | [7 empty] | 120 | 0.43 | 28.7 |  |  |  | 2996
4596 | R16065--120V | C6521250523-4596 | 2025-06-03 | 14:58:11 | OK | 101.2 | 28.3 | 67.3 | 8.9 | 118.4 | 9.64 | 805 | 70.52 |  |  | 20060 | 118.1 | 11.89 |  |  |  | 66.84 | 26091 | [7 empty] | 120 | 0.43 | 28.5 |  |  |  | 3140
4597 | R16065--120V | C6521250523-4597 | 2025-06-03 | 14:58:41 | OK | 101.2 | 28.3 | 67.5 | 8.9 | 118 | 10.33 | 868.2 | 71.25 |  |  | 19939 | 117.8 | 11.62 |  |  |  | 66.31 | 26105 | [7 empty] | 120 | 0.45 | 29.8 |  |  |  | 3087
4598 | R16065--120V | C6521250523-4598 | 2025-06-03 | 14:59:10 | OK | 101.2 | 28.2 | 67.6 | 8.9 | 118.3 | 10.44 | 881.5 | 71.38 |  |  | 19366 | 118.1 | 12 |  |  |  | 66.07 | 25974 | [7 empty] | 120 | 0.42 | 28.1 |  |  |  | 3181
4599 | R16065--120V | C6521250523-4599 | 2025-06-03 | 15:18:54 | OK | 101.2 | 28.2 | 67.6 | 9 | 118.3 | 9.61 | 830.1 | 73.03 |  |  | 19659 | 118.1 | 11.87 |  |  |  | 65.62 | 25520 | [7 empty] | 120 | 0.42 | 27.9 |  |  |  | 3170
4600 | R16065--120V | C6521250523-4600 | 2025-06-03 | 15:19:23 | OK | 101.2 | 27.9 | 68.1 | 9 | 118 | 9.32 | 796.8 | 72.43 |  |  | 19469 | 117.7 | 11.7 |  |  |  | 65.83 | 25960 | [7 empty] | 120 | 0.43 | 29 |  |  |  | 3113
4601 | R16065--120V | C6521250523-4601 | 2025-06-03 | 15:19:53 | OK | 101.2 | 28.0 | 67.9 | 9 | 118.4 | 9.67 | 808.6 | 70.61 |  |  | 20013 | 118.1 | 11.8 |  |  |  | 64.6 | 25241 | [7 empty] | 120 | 0.49 | 32.9 |  |  |  | 2999
4602 | R16065--120V | C6521250523-4602 | 2025-06-03 | 15:20:22 | OK | 101.2 | 28.0 | 67.9 | 8.9 | 118 | 10.22 | 861.8 | 71.47 |  |  | 19858 | 117.8 | 11.67 |  |  |  | 66.48 | 26143 | [7 empty] | 120 | 0.43 | 28.5 |  |  |  | 3094
4603 | R16065--120V | C6521250523-4603 | 2025-06-03 | 15:20:58 | OK | 101.2 | 28.0 | 67.7 | 8.9 | 118.4 | 9.98 | 839.7 | 71.03 |  |  | 20005 | 118.2 | 11.99 |  |  |  | 67.27 | 26097 | [7 empty] | 120 | 0.44 | 29.4 |  |  |  | 3155
4604 | R16065--120V | C6521250523-4604 | 2025-06-03 | 15:21:26 | OK | 101.2 | 28.0 | 67.9 | 8.9 | 118.2 | 9.89 | 832.1 | 71.2 |  |  | 19635 | 117.9 | 12.09 |  |  |  | 63.22 | 25474 | [7 empty] | 120 | 0.48 | 32.2 |  |  |  | 2956
4605 | R16065--120V | C6521250523-4605 | 2025-06-03 | 15:21:54 | OK | 101.2 | 28.0 | 67.9 | 8.9 | 118.5 | 9.65 | 807.5 | 70.64 |  |  | 20136 | 118.1 | 11.91 |  |  |  | 66.69 | 25869 | [7 empty] | 120 | 0.48 | 32.2 |  |  |  | 3022
4606 | R16065--120V | C6521250523-4606 | 2025-06-03 | 15:22:23 | OK | 101.2 | 28.1 | 67.7 | 8.9 | 118.1 | 10.43 | 876 | 71.09 |  |  | 19899 | 117.9 | 11.5 |  |  |  | 67.23 | 26304 | [7 empty] | 120 | 0.44 | 29.4 |  |  |  | 3079
4607 | R16065--120V | C6521250523-4607 | 2025-06-03 | 15:22:51 | OK | 101.2 | 28.1 | 67.5 | 8.9 | 118.4 | 10.37 | 871 | 70.92 |  |  | 19786 | 118.2 | 11.79 |  |  |  | 63.3 | 25192 | [7 empty] | 120 | 0.49 | 32.8 |  |  |  | 2905
4608 | R16065--120V | C6521250523-4608 | 2025-06-03 | 15:23:20 | OK | 101.2 | 28.1 | 67.4 | 8.9 | 118.1 | 10.19 | 856.4 | 71.22 |  |  | 19913 | 117.9 | 11.59 |  |  |  | 66.33 | 26063 | [7 empty] | 120 | 0.43 | 28.7 |  |  |  | 3095
4609 | R16065--120V | C6521250523-4609 | 2025-06-03 | 15:23:48 | OK | 101.2 | 28.1 | 67.5 | 9 | 118.4 | 10.04 | 839.6 | 70.59 |  |  | 20050 | 118.2 | 11.81 |  |  |  | 68.57 | 26455 | [7 empty] | 120 | 0.43 | 28.5 |  |  |  | 3132
4610 | R16065--120V | C6521250523-4610 | 2025-06-03 | 15:24:17 | OK | 101.2 | 28.1 | 67.5 | 8.9 | 118.2 | 9.83 | 824.1 | 70.9 |  |  | 19350 | 117.9 | 11.7 |  |  |  | 66.77 | 26142 | [7 empty] | 120 | 0.43 | 28.6 |  |  |  | 3113
4611 | R16065--120V | C6521250523-4611 | 2025-06-03 | 15:24:45 | OK | 101.2 | 28.2 | 67.4 | 8.9 | 118.4 | 10.45 | 878.6 | 71.04 |  |  | 20149 | 118.2 | 11.91 |  |  |  | 68.95 | 26298 | [7 empty] | 120 | 0.45 | 29.8 |  |  |  | 3149
4612 | R16065--120V | C6521250523-4612 | 2025-06-03 | 15:25:14 | OK | 101.2 | 28.2 | 67.3 | 8.9 | 118.2 | 9.9 | 830 | 70.99 |  |  | 19428 | 117.9 | 11.97 |  |  |  | 65.22 | 25531 | [7 empty] | 120 | 0.51 | 34 |  |  |  | 2940
4613 | R16065--120V | C6521250523-4613 | 2025-06-03 | 15:25:42 | OK | 101.2 | 28.3 | 67.2 | 8.9 | 118.4 | 9.91 | 824.7 | 70.27 |  |  | 20140 | 118.2 | 11.81 |  |  |  | 68.69 | 26423 | [7 empty] | 120 | 0.44 | 29.5 |  |  |  | 3145
4614 | R16065--120V | C6521250523-4614 | 2025-06-03 | 15:26:12 | OK | 101.2 | 28.3 | 66.9 | 8.9 | 118.1 | 10.24 | 858.9 | 71.03 |  |  | 20398 | 118 | 11.47 |  |  |  | 66.79 | 26172 | [7 empty] | 120 | 0.44 | 29.1 |  |  |  | 3099
4615 | R16065--120V | C6521250523-4615 | 2025-06-03 | 15:26:47 | OK | 101.2 | 28.4 | 66.8 | 8.9 | 118.4 | 9.75 | 816.2 | 70.69 |  |  | 19836 | 118.2 | 12.05 |  |  |  | 65.72 | 25607 | [7 empty] | 120 | 0.49 | 32.7 |  |  |  | 3014
4616 | R16065--120V | C6521250523-4616 | 2025-06-03 | 15:27:16 | OK | 101.2 | 28.3 | 66.7 | 8.9 | 118.1 | 9.88 | 833.7 | 71.5 |  |  | 19916 | 117.9 | 11.9 |  |  |  | 64.72 | 25663 | [7 empty] | 120 | 0.5 | 33.2 |  |  |  | 2934
4617 | R16065--120V | C6521250523-4617 | 2025-06-03 | 15:29:05 | OK | 101.2 | 28.5 | 66.5 | 8.9 | 118.5 | 9.73 | 817.9 | 70.93 |  |  | 19996 | 118.2 | 11.76 |  |  |  | 67.88 | 26068 | [7 empty] | 120 | 0.47 | 31.2 |  |  |  | 3035
4618 | R16065--120V | C6521250523-4618 | 2025-06-03 | 15:29:36 | OK | 101.2 | 28.5 | 66.4 | 8.9 | 118.1 | 9.62 | 821.3 | 72.29 |  |  | 19929 | 117.8 | 11.61 |  |  |  | 66.37 | 26009 | [7 empty] | 120 | 0.42 | 28 |  |  |  | 3027
4619 | R16065--120V | C6521250523-4619 | 2025-06-03 | 15:30:06 | OK | 101.2 | 28.5 | 66.5 | 8.9 | 118.5 | 9.55 | 800.1 | 70.7 |  |  | 20165 | 118.2 | 11.85 |  |  |  | 67.31 | 26214 | [7 empty] | 120 | 0.42 | 27.6 |  |  |  | 3154
4620 | R16065--120V | C6521250523-4620 | 2025-06-03 | 15:30:37 | OK | 101.2 | 28.5 | 66.4 | 8.9 | 118 | 10.1 | 852.5 | 71.49 |  |  | 19870 | 117.7 | 11.91 |  |  |  | 63.52 | 25488 | [7 empty] | 120 | 0.43 | 28.5 |  |  |  | 3015
4621 | R16065--120V | C6521250523-4621 | 2025-06-03 | 15:31:06 | OK | 101.2 | 28.4 | 66.6 | 8.9 | 118.4 | 9.61 | 805.6 | 70.8 |  |  | 20060 | 118.2 | 11.94 |  |  |  | 67.5 | 26135 | [7 empty] | 120 | 0.43 | 28.9 |  |  |  | 3060
4622 | R16065--120V | C6521250523-4622 | 2025-06-03 | 15:31:36 | OK | 101.2 | 28.5 | 66.6 | 8.9 | 118 | 10.26 | 864.6 | 71.39 |  |  | 20053 | 117.8 | 11.89 |  |  |  | 63.83 | 25588 | [7 empty] | 120 | 0.42 | 28.1 |  |  |  | 3057
4623 | R16065--120V | C6521250523-4623 | 2025-06-03 | 15:32:05 | OK | 101.2 | 28.5 | 66.4 | 8.9 | 118.4 | 9.63 | 803.4 | 70.43 |  |  | 20010 | 118.1 | 11.82 |  |  |  | 66.27 | 25905 | [7 empty] | 120 | 0.45 | 29.7 |  |  |  | 3130
4624 | R16065--120V | C6521250523-4624 | 2025-06-03 | 15:32:41 | OK | 101.2 | 28.5 | 66.5 | 8.9 | 117.9 | 10.26 | 863.6 | 71.34 |  |  | 19872 | 117.8 | 11.83 |  |  |  | 64.46 | 25602 | [7 empty] | 120 | 0.43 | 28.7 |  |  |  | 3023
4625 | R16065--120V | C6521250523-4625 | 2025-06-03 | 15:33:10 | OK | 101.2 | 28.5 | 66.5 | 8.9 | 118.5 | 9.7 | 810 | 70.46 |  |  | 20114 | 118.2 | 11.83 |  |  |  | 67.99 | 26373 | [7 empty] | 120 | 0.42 | 28.2 |  |  |  | 3168
4626 | R16065--120V | C6521250523-4626 | 2025-06-03 | 15:33:45 | OK | 101.2 | 28.5 | 66.6 | 8.9 | 118 | 10.54 | 890.9 | 71.64 |  |  | 20055 | 117.8 | 11.62 |  |  |  | 66.39 | 25982 | [7 empty] | 120 | 0.42 | 28 |  |  |  | 3040
4627 | R16065--120V | C6521250523-4627 | 2025-06-03 | 15:34:14 | OK | 101.2 | 28.5 | 66.6 | 8.9 | 118.3 | 10.25 | 865.6 | 71.35 |  |  | 19382 | 118.1 | 12.14 |  |  |  | 68.98 | 26047 | [7 empty] | 120 | 0.49 | 32.5 |  |  |  | 3005
4628 | R16065--120V | C6521250523-4628 | 2025-06-03 | 15:34:50 | OK | 101.2 | 28.4 | 66.6 | 8.9 | 118 | 10.59 | 891.2 | 71.31 |  |  | 19910 | 117.8 | 11.74 |  |  |  | 64.92 | 25639 | [7 empty] | 120 | 0.43 | 28.7 |  |  |  | 3063
4629 | R16065--120V | C6521250523-4629 | 2025-06-03 | 15:35:18 | OK | 101.2 | 28.3 | 66.7 | 8.9 | 118.4 | 9.98 | 840.6 | 71.15 |  |  | 19530 | 118.3 | 12 |  |  |  | 67.79 | 26214 | [7 empty] | 120 | 0.49 | 32.9 |  |  |  | 2974
4630 | R16065--120V | C6521250523-4630 | 2025-06-03 | 15:35:51 | OK | 101.2 | 28.2 | 67.1 | 8.9 | 118 | 10.19 | 862.4 | 71.75 |  |  | 19343 | 117.8 | 12.04 |  |  |  | 61.55 | 24857 | [7 empty] | 120 | 0.47 | 31 |  |  |  | 2971
4631 | R16065--120V | C6521250523-4631 | 2025-06-03 | 15:36:21 | OK | 101.2 | 28.3 | 67.2 | 8.9 | 118.3 | 10.18 | 859 | 71.28 |  |  | 19418 | 118.2 | 12.22 |  |  |  | 67.51 | 25409 | [7 empty] | 120 | 0.42 | 27.9 |  |  |  | 3096
4632 | R16065--120V | C6521250523-4632 | 2025-06-03 | 15:36:51 | OK | 101.2 | 28.3 | 67.0 | 8.9 | 118 | 10.33 | 865.6 | 71.05 |  |  | 20071 | 117.8 | 11.45 |  |  |  | 66.31 | 25981 | [7 empty] | 120 | 0.44 | 28.9 |  |  |  | 3088
4633 | R16065--120V | C6521250523-4633 | 2025-06-03 | 15:37:27 | OK | 101.2 | 28.3 | 67.1 | 9 | 118.3 | 10.01 | 847.7 | 71.57 |  |  | 19298 | 118.2 | 12.02 |  |  |  | 64.28 | 25333 | [7 empty] | 120 | 0.5 | 33.5 |  |  |  | 2985
4634 | R16065--120V | C6521250523-4634 | 2025-06-03 | 15:37:57 | OK | 101.2 | 28.2 | 67.2 | 8.9 | 117.9 | 10.15 | 857.9 | 71.66 |  |  | 20242 | 117.7 | 11.89 |  |  |  | 61.84 | 25175 | [7 empty] | 120 | 0.42 | 27.8 |  |  |  | 3116
4635 | R16065--120V | C6521250523-4635 | 2025-06-03 | 15:38:25 | OK | 101.2 | 28.2 | 67.3 | 8.9 | 118.2 | 10.3 | 862.4 | 70.79 |  |  | 20319 | 118.1 | 11.71 |  |  |  | 69.08 | 26590 | [7 empty] | 120 | 0.41 | 27.5 |  |  |  | 3079
4636 | R16065--120V | C6521250523-4636 | 2025-06-03 | 15:39:02 | OK | 101.2 | 28.1 | 67.5 | 8.9 | 118 | 10.1 | 849.4 | 71.28 |  |  | 20421 | 117.8 | 11.82 |  |  |  | 64.5 | 25587 | [7 empty] | 120 | 0.43 | 28.9 |  |  |  | 3056
4637 | R16065--120V | C6521250523-4637 | 2025-06-03 | 15:39:30 | OK | 101.2 | 28.1 | 67.6 | 8.9 | 118.2 | 9.86 | 826 | 70.88 |  |  | 19658 | 118 | 12.04 |  |  |  | 67.07 | 26079 | [7 empty] | 120 | 0.45 | 29.8 |  |  |  | 3094
4638 | R16065--120V | C6521250523-4638 | 2025-06-03 | 15:39:59 | OK | 101.2 | 28.0 | 67.8 | 8.9 | 117.9 | 10.26 | 865.1 | 71.51 |  |  | 20382 | 117.7 | 11.62 |  |  |  | 65.53 | 26095 | [7 empty] | 120 | 0.41 | 27 |  |  |  | 3141
4639 | R16065--120V | C6521250523-4639 | 2025-06-03 | 15:40:27 | OK | 101.2 | 28.0 | 67.9 | 8.9 | 118.2 | 10.04 | 843.5 | 71.12 |  |  | 19567 | 118 | 11.8 |  |  |  | 64.72 | 25225 | [7 empty] | 120 | 0.48 | 32.1 |  |  |  | 2994
4640 | R16065--120V | C6521250523-4640 | 2025-06-03 | 15:40:55 | OK | 101.2 | 28.0 | 67.9 | 8.9 | 118.1 | 10.12 | 849.6 | 71.08 |  |  | 19943 | 117.9 | 11.69 |  |  |  | 65.13 | 25906 | [7 empty] | 120 | 0.47 | 31.3 |  |  |  | 2952
4641 | R16065--120V | C6521250523-4641 | 2025-06-03 | 15:41:25 | OK | 101.2 | 28.0 | 67.9 | 8.9 | 118.4 | 10.18 | 855.1 | 70.95 |  |  | 19523 | 118.2 | 11.92 |  |  |  | 68.14 | 25788 | [7 empty] | 120 | 0.43 | 28.5 |  |  |  | 3058
4642 | R16065--120V | C6521250523-4642 | 2025-06-03 | 15:42:01 | OK | 101.2 | 28.1 | 67.8 | 8.9 | 118 | 10.2 | 857.6 | 71.23 |  |  | 20040 | 117.8 | 11.42 |  |  |  | 65.65 | 25896 | [7 empty] | 120 | 0.42 | 27.9 |  |  |  | 3031
4643 | R16065--120V | C6521250523-4643 | 2025-06-03 | 15:42:29 | OK | 101.2 | 28.0 | 68.0 | 8.9 | 118.3 | 10.27 | 862.4 | 71.03 |  |  | 20491 | 118.1 | 11.43 |  |  |  | 69.72 | 26653 | [7 empty] | 120 | 0.42 | 27.7 |  |  |  | 3181
4644 | R16065--120V | C6521250523-4644 | 2025-06-03 | 15:42:57 | OK | 101.2 | 28.1 | 68.0 | 8.9 | 117.9 | 9.82 | 823.4 | 71.12 |  |  | 19918 | 117.7 | 11.74 |  |  |  | 66.45 | 25990 | [7 empty] | 120 | 0.5 | 33.8 |  |  |  | 2912
4645 | R16065--120V | C6521250523-4645 | 2025-06-03 | 15:43:25 | OK | 101.2 | 28.0 | 68.0 | 8.9 | 118.4 | 10.29 | 862.4 | 70.77 |  |  | 19720 | 118.2 | 12.05 |  |  |  | 67.73 | 25896 | [7 empty] | 120 | 0.51 | 33.8 |  |  |  | 2974
4646 | R16065--120V | C6521250523-4646 | 2025-06-03 | 15:43:54 | OK | 101.2 | 28.0 | 68.0 | 8.9 | 118.1 | 10.36 | 870.6 | 71.18 |  |  | 20499 | 117.9 | 11.5 |  |  |  | 67.04 | 26311 | [7 empty] | 120 | 0.4 | 26.8 |  |  |  | 3102
4647 | R16065--120V | C6521250523-4647 | 2025-06-03 | 15:44:24 | OK | 101.2 | 28.0 | 68.1 | 8.9 | 118.4 | 10 | 841 | 70.99 |  |  | 20234 | 118.2 | 11.94 |  |  |  | 67.11 | 26112 | [7 empty] | 120 | 0.41 | 27.2 |  |  |  | 3086
4648 | R16065--120V | C6521250523-4648 | 2025-06-03 | 15:44:53 | OK | 101.2 | 28.0 | 67.9 | 8.9 | 118.1 | 10.35 | 867.7 | 70.96 |  |  | 19635 | 117.9 | 11.72 |  |  |  | 66 | 25890 | [7 empty] | 120 | 0.41 | 26.8 |  |  |  | 3062
4649 | R16065--120V | C6521250523-4649 | 2025-06-03 | 15:45:22 | OK | 101.2 | 28.0 | 68.0 | 8.9 | 118.5 | 9.83 | 820.1 | 70.43 |  |  | 20165 | 118.2 | 11.62 |  |  |  | 67.52 | 26270 | [7 empty] | 120 | 0.44 | 29.2 |  |  |  | 3134
4650 | R16065--120V | C6521250523-4650 | 2025-06-03 | 15:45:54 | OK | 101.2 | 28.0 | 68.2 | 8.9 | 118.2 | 10.16 | 842 | 70.17 |  |  | 20058 | 117.9 | 11.8 |  |  |  | 65.44 | 25975 | [7 empty] | 120 | 0.43 | 28.5 |  |  |  | 3082
4651 | R16065--120V | C6521250523-4651 | 2025-06-03 | 15:46:54 | OK | 101.2 | 28.1 | 67.9 | 8.9 | 118.4 | 9.79 | 821.4 | 70.84 |  |  | 20366 | 118.3 | 11.66 |  |  |  | 67.94 | 26265 | [7 empty] | 120.1 | 0.42 | 28 |  |  |  | 3174
4652 | R16065--120V | C6521250523-4652 | 2025-06-03 | 15:47:30 | OK | 101.2 | 28.0 | 68.0 | 8.9 | 118.2 | 9.86 | 840.9 | 72.13 |  |  | 19091 | 117.9 | 11.96 |  |  |  | 64.82 | 25483 | [7 empty] | 120 | 0.51 | 34 |  |  |  | 2921
4653 | R16065--120V | C6521250523-4653 | 2025-06-03 | 15:47:59 | OK | 101.2 | 27.9 | 68.3 | 9 | 118.5 | 9.7 | 812.2 | 70.63 |  |  | 20061 | 118.3 | 12.01 |  |  |  | 67.34 | 26128 | [7 empty] | 120 | 0.46 | 30.7 |  |  |  | 3025
4654 | R16065--120V | C6521250523-4654 | 2025-06-03 | 15:48:34 | OK | 101.2 | 27.9 | 68.5 | 8.9 | 118.1 | 9.92 | 833.7 | 71.2 |  |  | 19471 | 117.8 | 11.73 |  |  |  | 65.69 | 25675 | [7 empty] | 120 | 0.5 | 33.5 |  |  |  | 2941
4655 | R16065--120V | C6521250523-4655 | 2025-06-03 | 15:49:03 | OK | 101.2 | 27.8 | 68.7 | 8.9 | 118.4 | 9.87 | 826.5 | 70.7 |  |  | 20230 | 118.2 | 11.71 |  |  |  | 69.02 | 26466 | [7 empty] | 120 | 0.43 | 28.7 |  |  |  | 3134
4656 | R16065--120V | C6521250523-4656 | 2025-06-03 | 15:49:31 | OK | 101.2 | 27.8 | 68.8 | 8.9 | 118.1 | 9.92 | 834.3 | 71.21 |  |  | 19959 | 117.9 | 11.75 |  |  |  | 64.19 | 25734 | [7 empty] | 120 | 0.44 | 29.2 |  |  |  | 3061
4657 | R16065--120V | C6521250523-4657 | 2025-06-03 | 15:50:00 | OK | 101.2 | 27.7 | 69.1 | 8.9 | 118.4 | 10.03 | 837.6 | 70.52 |  |  | 20192 | 118.2 | 11.62 |  |  |  | 68.71 | 26412 | [7 empty] | 120 | 0.42 | 28 |  |  |  | 3181
4658 | R16065--120V | C6521250523-4658 | 2025-06-03 | 15:50:36 | OK | 101.2 | 27.7 | 69.1 | 8.9 | 118 | 10.28 | 864.9 | 71.31 |  |  | 20014 | 117.8 | 11.78 |  |  |  | 64.82 | 25736 | [7 empty] | 120 | 0.43 | 28.7 |  |  |  | 3067
4659 | R16065--120V | C6521250523-4659 | 2025-06-03 | 15:51:04 | OK | 101.2 | 27.9 | 68.8 | 8.9 | 118.3 | 10.03 | 838.4 | 70.63 |  |  | 20155 | 118.2 | 11.98 |  |  |  | 66.33 | 25990 | [7 empty] | 120 | 0.42 | 27.6 |  |  |  | 3078
4660 | R16065--120V | C6521250523-4660 | 2025-06-03 | 15:51:44 | OK | 101.2 | 28.0 | 68.4 | 8.9 | 117.9 | 9.62 | 806.9 | 71.1 |  |  | 19628 | 117.8 | 11.91 |  |  |  | 63.38 | 25347 | [7 empty] | 120 | 0.49 | 32.3 |  |  |  | 2856
4661 | R16065--120V | C6521250523-4661 | 2025-06-03 | 15:52:14 | OK | 101.2 | 28.0 | 68.3 | 8.9 | 118.3 | 9.94 | 832.1 | 70.77 |  |  | 20386 | 118.2 | 11.87 |  |  |  | 67.57 | 26327 | [7 empty] | 120 | 0.41 | 27.4 |  |  |  | 3187
4662 | R16065--120V | C6521250523-4662 | 2025-06-03 | 15:52:50 | OK | 101.2 | 28.1 | 68.1 | 8.9 | 117.9 | 10.36 | 874 | 71.52 |  |  | 20035 | 117.7 | 12.02 |  |  |  | 61.79 | 25189 | [7 empty] | 120 | 0.42 | 27.8 |  |  |  | 3060
4663 | R16065--120V | C6521250523-4663 | 2025-06-03 | 15:53:19 | OK | 101.2 | 28.1 | 67.8 | 8.9 | 118.4 | 9.77 | 819.2 | 70.82 |  |  | 20010 | 118.2 | 11.91 |  |  |  | 65.92 | 25898 | [7 empty] | 120 | 0.5 | 33.4 |  |  |  | 2997
4664 | R16065--120V | C6521250523-4664 | 2025-06-03 | 15:53:52 | OK | 101.2 | 28.2 | 67.8 | 8.9 | 117.9 | 10.16 | 856 | 71.46 |  |  | 20050 | 117.7 | 11.74 |  |  |  | 65.6 | 25945 | [7 empty] | 120 | 0.44 | 29.3 |  |  |  | 3063
4665 | R16065--120V | C6521250523-4665 | 2025-06-03 | 15:54:20 | OK | 101.2 | 28.2 | 67.6 | 8.9 | 118.3 | 9.99 | 836.1 | 70.77 |  |  | 20107 | 118.2 | 11.97 |  |  |  | 64.94 | 25693 | [7 empty] | 120 | 0.49 | 32.7 |  |  |  | 2972
4666 | R16065--120V | C6521250523-4666 | 2025-06-03 | 15:54:49 | OK | 101.2 | 28.2 | 67.6 | 8.9 | 117.9 | 10.12 | 852.4 | 71.41 |  |  | 20258 | 117.7 | 11.79 |  |  |  | 62.94 | 25223 | [7 empty] | 120 | 0.43 | 28.4 |  |  |  | 3105
4667 | R16065--120V | C6521250523-4667 | 2025-06-03 | 15:55:22 | OK | 101.2 | 28.2 | 67.7 | 8.9 | 118.4 | 10.09 | 844.8 | 70.73 |  |  | 20044 | 118.1 | 11.87 |  |  |  | 65.13 | 25702 | [7 empty] | 120 | 0.49 | 33 |  |  |  | 2937
4668 | R16065--120V | C6521250523-4668 | 2025-06-03 | 15:55:52 | OK | 101.2 | 28.2 | 67.7 | 8.9 | 117.9 | 9.78 | 822.9 | 71.36 |  |  | 19519 | 117.7 | 11.91 |  |  |  | 61.03 | 24697 | [7 empty] | 120 | 0.5 | 33.5 |  |  |  | 2778
4669 | R16065--120V | C6521250523-4669 | 2025-06-03 | 15:57:03 | OK | 101.2 | 28.2 | 67.7 | 8.9 | 118.3 | 10.28 | 873 | 71.76 |  |  | 19866 | 118.1 | 11.73 |  |  |  | 66.74 | 25957 | [7 empty] | 120 | 0.42 | 27.9 |  |  |  | 3101
4670 | R16065--120V | C6521250523-4670 | 2025-06-03 | 15:57:57 | OK | 101.2 | 28.2 | 67.6 | 8.9 | 118.1 | 9.96 | 854.6 | 72.64 |  |  | 19163 | 117.8 | 11.61 |  |  |  | 58.39 | 24249 | [7 empty] | 120 | 0.49 | 32.7 |  |  |  | 2729
4671 | R16065--120V | C6521250523-4671 | 2025-06-03 | 15:58:36 | OK | 101.2 | 28.2 | 67.6 | 8.9 | 118.3 | 9.95 | 847.8 | 72.02 |  |  | 19447 | 118.1 | 11.67 |  |  |  | 67.99 | 26093 | [7 empty] | 120 | 0.44 | 29.5 |  |  |  | 3139
4672 | R16065--120V | C6521250523-4672 | 2025-06-03 | 15:59:09 | OK | 101.2 | 28.1 | 68.0 | 8.9 | 117.9 | 9.51 | 800.3 | 71.34 |  |  | 19369 | 117.6 | 11.88 |  |  |  | 60.1 | 24403 | [7 empty] | 120 | 0.5 | 33.4 |  |  |  | 2716
4673 | R16065--120V | C6521250523-4673 | 2025-06-03 | 15:59:38 | OK | 101.2 | 28.0 | 68.2 | 8.9 | 118.4 | 9.71 | 812.5 | 70.69 |  |  | 20139 | 118.1 | 11.92 |  |  |  | 66.93 | 26056 | [7 empty] | 120 | 0.42 | 27.7 |  |  |  | 3131
4674 | R16065--120V | C6521250523-4674 | 2025-06-03 | 16:00:12 | OK | 101.2 | 28.0 | 68.4 | 8.9 | 118.1 | 9.74 | 820.5 | 71.29 |  |  | 19284 | 117.9 | 12.01 |  |  |  | 58.99 | 24395 | [7 empty] | 120 | 0.44 | 29.1 |  |  |  | 3077
4675 | R16065--120V | C6521250523-4675 | 2025-06-03 | 16:00:40 | OK | 101.2 | 27.8 | 68.9 | 8.9 | 118.4 | 10.07 | 848.5 | 71.19 |  |  | 19666 | 118.2 | 11.52 |  |  |  | 60.67 | 24881 | [7 empty] | 120 | 0.49 | 32.9 |  |  |  | 2882
4676 | R16065--120V | C6521250523-4676 | 2025-06-03 | 16:01:08 | OK | 101.2 | 27.8 | 68.9 | 8.9 | 118 | 10.3 | 863.7 | 71.06 |  |  | 19986 | 117.8 | 11.98 |  |  |  | 63.4 | 25474 | [7 empty] | 120 | 0.44 | 29 |  |  |  | 3093
4677 | R16065--120V | C6521250523-4677 | 2025-06-03 | 16:01:37 | OK | 101.2 | 27.9 | 68.8 | 8.9 | 118.4 | 9.6 | 799.9 | 70.36 |  |  | 20124 | 118.1 | 11.99 |  |  |  | 65.09 | 25717 | [7 empty] | 120 | 0.41 | 26.9 |  |  |  | 3150
4678 | R16065--120V | C6521250523-4678 | 2025-06-03 | 16:02:07 | OK | 101.2 | 27.8 | 68.8 | 8.9 | 117.9 | 10.16 | 858.5 | 71.63 |  |  | 20242 | 117.8 | 11.98 |  |  |  | 60 | 24867 | [7 empty] | 120 | 0.43 | 28.5 |  |  |  | 3109
4679 | R16065--120V | C6521250523-4679 | 2025-06-03 | 16:02:36 | OK | 101.2 | 27.9 | 68.8 | 8.9 | 118.3 | 10.24 | 857.5 | 70.82 |  |  | 19824 | 118.1 | 11.94 |  |  |  | 65.08 | 25339 | [7 empty] | 120 | 0.48 | 31.9 |  |  |  | 3015
4680 | R16065--120V | C6521250523-4680 | 2025-06-03 | 16:03:08 | OK | 101.2 | 27.9 | 68.9 | 8.9 | 118 | 9.47 | 795.4 | 71.14 |  |  | 20049 | 117.7 | 11.78 |  |  |  | 64.73 | 25754 | [7 empty] | 120 | 0.44 | 29 |  |  |  | 3071
4681 | R16065--120V | C6521250523-4681 | 2025-06-03 | 16:03:37 | OK | 101.2 | 27.7 | 69.2 | 8.9 | 118.4 | 9.9 | 828.4 | 70.68 |  |  | 20180 | 118.2 | 11.43 |  |  |  | 70.16 | 26663 | [7 empty] | 120 | 0.44 | 29 |  |  |  | 3174
4682 | R16065--120V | C6521250523-4682 | 2025-06-03 | 16:04:10 | OK | 101.2 | 27.7 | 69.3 | 8.9 | 118.1 | 10.03 | 843.1 | 71.16 |  |  | 20073 | 117.9 | 11.66 |  |  |  | 65.75 | 26030 | [7 empty] | 120 | 0.43 | 28.3 |  |  |  | 3080
4683 | R16065--120V | C6521250523-4683 | 2025-06-03 | 16:04:39 | OK | 101.2 | 27.7 | 69.3 | 8.9 | 118.4 | 10.2 | 858.8 | 71.14 |  |  | 19620 | 118.1 | 11.96 |  |  |  | 67.98 | 25951 | [7 empty] | 120 | 0.47 | 31.2 |  |  |  | 3010
4684 | R16065--120V | C6521250523-4684 | 2025-06-03 | 16:05:20 | OK | 101.2 | 27.7 | 69.4 | 8.9 | 118 | 10.3 | 870.1 | 71.55 |  |  | 20088 | 117.9 | 11.58 |  |  |  | 67.25 | 26139 | [7 empty] | 120 | 0.44 | 28.9 |  |  |  | 3088
4685 | R16065--120V | C6521250523-4685 | 2025-06-03 | 16:05:48 | OK | 101.2 | 27.7 | 69.5 | 9 | 118.4 | 9.76 | 817.2 | 70.75 |  |  | 19742 | 118.1 | 12.02 |  |  |  | 64.25 | 25239 | [7 empty] | 120 | 0.47 | 31.3 |  |  |  | 3031
4686 | R16065--120V | C6521250523-4686 | 2025-06-03 | 16:06:17 | OK | 101.2 | 27.7 | 69.4 | 8.9 | 118 | 10.45 | 876.4 | 71.09 |  |  | 19899 | 117.8 | 11.04 |  |  |  | 56.12 | 24210 | [7 empty] | 120 | 0.5 | 33.2 |  |  |  | 2901
4687 | R16065--120V | C6521250523-4687 | 2025-06-03 | 16:06:47 | OK | 101.2 | 27.7 | 69.4 | 8.9 | 118.3 | 9.91 | 827.9 | 70.63 |  |  | 20163 | 118.2 | 11.56 |  |  |  | 68.18 | 26435 | [7 empty] | 120 | 0.43 | 28.4 |  |  |  | 3149
4688 | R16065--120V | C6521250523-4688 | 2025-06-03 | 16:07:56 | OK | 101.2 | 27.6 | 69.5 | 8.9 | 118 | 10.42 | 885.2 | 71.97 |  |  | 19880 | 117.8 | 11.75 |  |  |  | 65.3 | 25798 | [7 empty] | 120 | 0.43 | 28.3 |  |  |  | 3023
4689 | R16065--120V | C6521250523-4689 | 2025-06-03 | 16:08:25 | OK | 101.2 | 27.5 | 69.9 | 8.9 | 118.4 | 10.05 | 842.9 | 70.87 |  |  | 20337 | 118.1 | 11.73 |  |  |  | 67.59 | 26167 | [7 empty] | 120 | 0.42 | 28 |  |  |  | 3158
4690 | R16065--120V | C6521250523-4690 | 2025-06-03 | 16:08:54 | OK | 101.2 | 27.5 | 69.9 | 8.9 | 118.1 | 9.74 | 819.8 | 71.29 |  |  | 19415 | 117.7 | 11.87 |  |  |  | 64.29 | 25592 | [7 empty] | 120 | 0.45 | 30 |  |  |  | 2986
4691 | R16065--120V | C6521250523-4691 | 2025-06-03 | 16:09:22 | OK | 101.2 | 27.6 | 69.8 | 8.9 | 118.4 | 9.87 | 825.5 | 70.67 |  |  | 20216 | 118.1 | 12.09 |  |  |  | 67.75 | 26306 | [7 empty] | 120 | 0.51 | 34.2 |  |  |  | 2970
4692 | R16065--120V | C6521250523-4692 | 2025-06-03 | 16:09:58 | OK | 101.2 | 27.5 | 69.8 | 8.9 | 118 | 10.18 | 855 | 71.18 |  |  | 19963 | 117.8 | 11.65 |  |  |  | 65.07 | 25691 | [7 empty] | 120 | 0.44 | 29.2 |  |  |  | 3079
4693 | R16065--120V | C6521250523-4693 | 2025-06-03 | 16:10:26 | OK | 101.2 | 27.6 | 69.7 | 8.9 | 118.3 | 10.33 | 863.8 | 70.69 |  |  | 19921 | 118.1 | 11.93 |  |  |  | 67.03 | 25798 | [7 empty] | 120 | 0.45 | 29.6 |  |  |  | 3151
4694 | R16065--120V | C6521250523-4694 | 2025-06-03 | 16:12:02 | OK | 101.2 | 27.6 | 69.8 | 8.9 | 117.9 | 10.19 | 860.9 | 71.67 |  |  | 19980 | 117.6 | 11.62 |  |  |  | 64.48 | 25606 | [7 empty] | 120 | 0.41 | 27.4 |  |  |  | 3044
4695 | R16065--120V | C6521250523-4695 | 2025-06-03 | 16:12:31 | OK | 101.2 | 27.6 | 69.6 | 9 | 118.4 | 9.3 | 783 | 71.13 |  |  | 19793 | 118 | 11.55 |  |  |  | 63.37 | 25010 | [7 empty] | 120.1 | 0.4 | 26.7 |  |  |  | 3215
4696 | R16065--120V | C6521250523-4696 | 2025-06-03 | 16:13:02 | OK | 101.2 | 27.6 | 69.6 | 8.9 | 117.8 | 10.06 | 849.2 | 71.65 |  |  | 19836 | 117.6 | 11.6 |  |  |  | 66.36 | 25814 | [7 empty] | 120 | 0.45 | 30.1 |  |  |  | 3095
4697 | R16065--120V | C6521250523-4697 | 2025-06-03 | 16:14:01 | OK | 101.2 | 27.5 | 69.8 | 8.9 | 118.5 | 9.59 | 807.7 | 71.12 |  |  | 20057 | 118.2 | 11.85 |  |  |  | 66.12 | 25957 | [7 empty] | 120 | 0.43 | 28.5 |  |  |  | 3147
4698 | R16065--120V | C6521250523-4698 | 2025-06-03 | 16:14:34 | OK | 101.2 | 27.4 | 70.1 | 8.9 | 118 | 10.3 | 872.4 | 71.76 |  |  | 20083 | 117.7 | 11.94 |  |  |  | 64.74 | 25800 | [7 empty] | 120 | 0.42 | 28.1 |  |  |  | 3041
4699 | R16065--120V | C6521250523-4699 | 2025-06-03 | 16:15:04 | OK | 101.2 | 27.5 | 70.2 | 8.9 | 118.4 | 9.63 | 806.3 | 70.71 |  |  | 19965 | 118.1 | 11.8 |  |  |  | 65.84 | 25722 | [7 empty] | 120 | 0.44 | 28.9 |  |  |  | 3133
4700 | R16065--120V | C6521250523-4700 | 2025-06-03 | 16:15:33 | OK | 101.2 | 27.4 | 70.2 | 8.9 | 118 | 9.77 | 822 | 71.27 |  |  | 19690 | 117.8 | 12.05 |  |  |  | 61.15 | 24933 | [7 empty] | 120 | 0.48 | 31.9 |  |  |  | 2767
4701 | R16065--120V | C6521250523-4701 | 2025-06-03 | 16:16:02 | OK | 101.2 | 27.6 | 70.0 | 8.9 | 118.3 | 9.77 | 815.3 | 70.52 |  |  | 20272 | 118.1 | 11.69 |  |  |  | 68.13 | 26159 | [7 empty] | 120 | 0.43 | 28.5 |  |  |  | 3179
4702 | R16065--120V | C6521250523-4702 | 2025-06-03 | 16:16:33 | OK | 101.2 | 27.6 | 69.8 | 8.9 | 118 | 10.34 | 871.7 | 71.47 |  |  | 19893 | 117.7 | 11.71 |  |  |  | 65.21 | 25630 | [7 empty] | 120 | 0.42 | 27.6 |  |  |  | 3020
4703 | R16065--120V | C6521250523-4703 | 2025-06-03 | 16:17:01 | OK | 101.2 | 27.5 | 69.9 | 8.9 | 118.3 | 10.17 | 860.1 | 71.48 |  |  | 18537 | 118.1 | 11.84 |  |  |  | 61.38 | 24760 | [7 empty] | 120 | 0.5 | 33.6 |  |  |  | 2931
4704 | R16065--120V | C6521250523-4704 | 2025-06-03 | 16:17:31 | OK | 101.2 | 27.5 | 70.1 | 8.9 | 118 | 10.34 | 863.4 | 70.79 |  |  | 19950 | 117.8 | 12.02 |  |  |  | 64.89 | 25754 | [7 empty] | 120 | 0.43 | 28.5 |  |  |  | 3042
4705 | R16065--120V | C6521250523-4705 | 2025-06-03 | 16:17:59 | OK | 101.2 | 27.5 | 69.8 | 8.9 | 118.4 | 9.53 | 796.6 | 70.63 |  |  | 20057 | 118.1 | 11.82 |  |  |  | 67.22 | 26024 | [7 empty] | 120 | 0.44 | 28.8 |  |  |  | 3160
4706 | R16065--120V | C6521250523-4706 | 2025-06-03 | 16:18:29 | OK | 101.2 | 27.4 | 70.1 | 8.9 | 118 | 10.39 | 870.1 | 70.98 |  |  | 20332 | 117.8 | 11.33 |  |  |  | 67.51 | 26266 | [7 empty] | 120 | 0.43 | 28.4 |  |  |  | 3074
4707 | R16065--120V | C6521250523-4707 | 2025-06-03 | 16:18:57 | OK | 101.2 | 27.3 | 70.5 | 8.9 | 118.4 | 9.85 | 823.8 | 70.63 |  |  | 20124 | 118.1 | 11.9 |  |  |  | 65.91 | 25936 | [7 empty] | 120 | 0.42 | 28.1 |  |  |  | 3137
4708 | R16065--120V | C6521250523-4708 | 2025-06-03 | 16:19:30 | OK | 101.2 | 27.4 | 70.4 | 8.9 | 118 | 10.02 | 837.9 | 70.88 |  |  | 19696 | 117.7 | 11.92 |  |  |  | 63.14 | 25440 | [7 empty] | 120 | 0.49 | 32.8 |  |  |  | 2910
4709 | R16065--120V | C6521250523-4709 | 2025-06-03 | 16:19:59 | OK | 101.2 | 27.5 | 70.0 | 8.9 | 118.2 | 10.25 | 861.8 | 71.15 |  |  | 19725 | 118.1 | 11.84 |  |  |  | 62.67 | 25007 | [7 empty] | 120 | 0.51 | 34.3 |  |  |  | 2993
4710 | R16065--120V | C6521250523-4710 | 2025-06-03 | 16:20:28 | OK | 101.2 | 27.5 | 70.0 | 8.9 | 118 | 10.37 | 870.9 | 71.15 |  |  | 20086 | 117.7 | 11.74 |  |  |  | 65.8 | 25906 | [7 empty] | 120 | 0.43 | 28.4 |  |  |  | 3095
4711 | R16065--120V | C6521250523-4711 | 2025-06-03 | 16:20:56 | OK | 101.2 | 27.5 | 70.0 | 8.9 | 118.3 | 10.32 | 864.4 | 70.82 |  |  | 20328 | 118.1 | 11.81 |  |  |  | 68.71 | 26438 | [7 empty] | 120 | 0.44 | 29 |  |  |  | 3133
4712 | R16065--120V | C6521250523-4712 | 2025-06-03 | 16:21:25 | OK | 101.2 | 27.5 | 70.2 | 8.9 | 118 | 10.16 | 848.6 | 70.77 |  |  | 20111 | 117.8 | 11.73 |  |  |  | 65.42 | 25844 | [7 empty] | 120 | 0.42 | 28.1 |  |  |  | 3044
4713 | R16065--120V | C6521250523-4713 | 2025-06-03 | 16:21:56 | OK | 101.2 | 27.4 | 70.3 | 8.9 | 118.4 | 9.8 | 818.6 | 70.54 |  |  | 19842 | 118.1 | 11.97 |  |  |  | 65.87 | 25554 | [7 empty] | 120 | 0.47 | 31.4 |  |  |  | 3036
4714 | R16065--120V | C6521250523-4714 | 2025-06-03 | 16:22:48 | OK | 101.2 | 27.4 | 70.1 | 8.9 | 118.1 | 10.18 | 858.7 | 71.42 |  |  | 20588 | 117.8 | 11.56 |  |  |  | 66.07 | 26075 | [7 empty] | 120 | 0.42 | 28 |  |  |  | 3121
4715 | R16065--120V | C6521250523-4715 | 2025-06-03 | 16:23:17 | OK | 101.2 | 27.4 | 70.1 | 8.9 | 118.4 | 10.04 | 852.6 | 71.75 |  |  | 19533 | 118.1 | 11.78 |  |  |  | 61.18 | 24703 | [7 empty] | 120 | 0.5 | 33.3 |  |  |  | 2950
4716 | R16065--120V | C6521250523-4716 | 2025-06-03 | 16:23:46 | OK | 101.2 | 27.4 | 70.5 | 8.9 | 118.1 | 10.12 | 851.7 | 71.24 |  |  | 20097 | 117.9 | 11.55 |  |  |  | 57.85 | 24328 | [7 empty] | 120 | 0.4 | 26.5 |  |  |  | 3147
4717 | R16065--120V | C6521250523-4717 | 2025-06-03 | 16:24:17 | OK | 101.2 | 27.5 | 70.1 | 9 | 118.3 | 10.19 | 855.8 | 70.95 |  |  | 19585 | 118.2 | 11.8 |  |  |  | 63.74 | 25159 | [7 empty] | 120 | 0.49 | 32.8 |  |  |  | 2977
4718 | R16065--120V | C6521250523-4718 | 2025-06-03 | 16:25:37 | OK | 101.2 | 27.5 | 70.0 | 8.9 | 118.1 | 9.73 | 821.6 | 71.55 |  |  | 19820 | 117.8 | 11.41 |  |  |  | 66.31 | 26026 | [7 empty] | 120 | 0.42 | 28.2 |  |  |  | 3108
4719 | R16065--120V | C6521250523-4719 | 2025-06-03 | 16:26:06 | OK | 101.2 | 27.5 | 70.1 | 8.9 | 118.3 | 10.2 | 865.5 | 71.71 |  |  | 19712 | 118.2 | 11.9 |  |  |  | 64.76 | 25388 | [7 empty] | 120 | 0.45 | 29.7 |  |  |  | 3145
4720 | R16065--120V | C6521250523-4720 | 2025-06-03 | 16:26:39 | OK | 101.2 | 27.5 | 70.1 | 8.9 | 118.2 | 10.14 | 854.7 | 71.33 |  |  | 20374 | 117.9 | 11.63 |  |  |  | 65.93 | 26035 | [7 empty] | 120 | 0.44 | 29 |  |  |  | 3089
4721 | R16065--120V | C6521250523-4721 | 2025-06-03 | 16:27:45 | OK | 101.2 | 27.5 | 69.9 | 8.9 | 118.4 | 9.82 | 830 | 71.35 |  |  | 20035 | 118.1 | 11.82 |  |  |  | 64.82 | 25716 | [7 empty] | 120 | 0.41 | 27.2 |  |  |  | 3126
4722 | R16065--120V | C6521250523-4722 | 2025-06-03 | 16:28:15 | OK | 101.2 | 27.6 | 69.8 | 8.9 | 118.1 | 9.89 | 834.8 | 71.46 |  |  | 19923 | 117.8 | 11.48 |  |  |  | 65.56 | 25933 | [7 empty] | 120 | 0.43 | 28.9 |  |  |  | 3081
4723 | R16065--120V | C6521250523-4723 | 2025-06-03 | 16:29:44 | OK | 101.2 | 27.5 | 69.9 | 8.9 | 118.4 | 9.91 | 842.9 | 71.79 |  |  | 19532 | 118.2 | 11.82 |  |  |  | 63.88 | 25343 | [7 empty] | 120 | 0.52 | 34.9 |  |  |  | 3002
4724 | R16065--120V | C6521250523-4724 | 2025-06-03 | 16:30:15 | OK | 101.2 | 27.4 | 70.4 | 8.9 | 118 | 9.7 | 824.7 | 72.03 |  |  | 19959 | 117.8 | 11.8 |  |  |  | 65.02 | 25833 | [7 empty] | 120 | 0.42 | 27.7 |  |  |  | 3096
4725 | R16065--120V | C6521250523-4725 | 2025-06-03 | 16:30:45 | OK | 101.2 | 27.5 | 70.2 | 9 | 118.5 | 9.73 | 813.6 | 70.58 |  |  | 20123 | 118.1 | 11.92 |  |  |  | 67.01 | 26024 | [7 empty] | 120 | 0.42 | 27.6 |  |  |  | 3154
4726 | R16065--120V | C6521250523-4726 | 2025-06-03 | 16:31:15 | OK | 101.2 | 27.5 | 70.1 | 8.9 | 118 | 10.19 | 858.3 | 71.33 |  |  | 20327 | 117.8 | 11.82 |  |  |  | 65.9 | 25941 | [7 empty] | 120 | 0.49 | 33.1 |  |  |  | 2953
4727 | R16065--120V | C6521250523-4727 | 2025-06-03 | 16:31:45 | OK | 101.2 | 27.4 | 70.3 | 8.9 | 118.3 | 10.09 | 850.7 | 71.26 |  |  | 19445 | 118.2 | 11.96 |  |  |  | 62.11 | 24996 | [7 empty] | 120 | 0.5 | 33.7 |  |  |  | 2743
4728 | R16065--120V | C6521250523-4728 | 2025-06-03 | 16:32:17 | OK | 101.2 | 27.5 | 70.1 | 8.9 | 117.9 | 10.4 | 876.3 | 71.42 |  |  | 20237 | 117.8 | 11.9 |  |  |  | 61.08 | 25190 | [7 empty] | 120 | 0.42 | 28.1 |  |  |  | 3118
4729 | R16065--120V | C6521250523-4729 | 2025-06-03 | 16:32:46 | OK | 101.2 | 27.5 | 70.0 | 8.9 | 118.3 | 9.95 | 830.8 | 70.55 |  |  | 19541 | 118.2 | 11.93 |  |  |  | 64.4 | 25269 | [7 empty] | 120 | 0.48 | 32.3 |  |  |  | 2896
4730 | R16065--120V | C6521250523-4730 | 2025-06-03 | 16:33:19 | OK | 101.2 | 27.5 | 70.0 | 8.9 | 117.9 | 10.14 | 850.9 | 71.12 |  |  | 20433 | 117.7 | 11.6 |  |  |  | 66.26 | 26144 | [7 empty] | 120 | 0.43 | 28.9 |  |  |  | 3094
4731 | R16065--120V | C6521250523-4731 | 2025-06-03 | 16:33:48 | OK | 101.2 | 27.5 | 70.1 | 8.9 | 118.3 | 9.52 | 794.4 | 70.53 |  |  | 20067 | 118.1 | 12 |  |  |  | 67.79 | 26113 | [7 empty] | 120 | 0.42 | 27.5 |  |  |  | 3185
4732 | R16065--120V | C6521250523-4732 | 2025-06-03 | 16:34:17 | OK | 101.2 | 27.5 | 70.1 | 8.9 | 117.9 | 10.29 | 865.7 | 71.33 |  |  | 20102 | 117.7 | 11.77 |  |  |  | 64.93 | 25663 | [7 empty] | 120 | 0.43 | 28.3 |  |  |  | 3045
4733 | R16065--120V | C6521250523-4733 | 2025-06-03 | 16:34:46 | OK | 101.2 | 27.5 | 70.0 | 8.9 | 118.2 | 10.08 | 842.1 | 70.68 |  |  | 20258 | 118.1 | 11.84 |  |  |  | 67.81 | 26228 | [7 empty] | 120 | 0.42 | 27.8 |  |  |  | 3163
4734 | R16065--120V | C6521250523-4734 | 2025-06-03 | 16:35:15 | OK | 101.2 | 27.5 | 70.0 | 8.9 | 118.1 | 10.34 | 867 | 71.05 |  |  | 20196 | 117.8 | 12.18 |  |  |  | 62.5 | 25351 | [7 empty] | 120 | 0.45 | 29.7 |  |  |  | 3104
4735 | R16065--120V | C6521250523-4735 | 2025-06-03 | 16:35:44 | OK | 101.2 | 27.5 | 70.1 | 8.9 | 118.4 | 10.15 | 853.1 | 71 |  |  | 19661 | 118.2 | 11.91 |  |  |  | 66.23 | 25919 | [7 empty] | 120 | 0.43 | 28.6 |  |  |  | 3148
4736 | R16065--120V | C6521250523-4736 | 2025-06-03 | 16:36:30 | OK | 101.2 | 27.5 | 70.1 | 8.9 | 118 | 10.37 | 871.2 | 71.2 |  |  | 19846 | 117.8 | 11.77 |  |  |  | 65.13 | 25693 | [7 empty] | 120 | 0.47 | 31.7 |  |  |  | 2946
4737 | R16065--120V | C6521250523-4737 | 2025-06-03 | 16:37:01 | OK | 101.2 | 27.3 | 70.4 | 8.9 | 118.3 | 9.95 | 839.6 | 71.31 |  |  | 20286 | 118.2 | 11.66 |  |  |  | 68.36 | 26490 | [7 empty] | 120 | 0.44 | 28.9 |  |  |  | 3147
4738 | R16065--120V | C6521250523-4738 | 2025-06-03 | 16:37:49 | OK | 101.2 | 27.4 | 70.4 | 8.9 | 118 | 9.65 | 812.9 | 71.38 |  |  | 19645 | 117.8 | 11.73 |  |  |  | 65.88 | 25770 | [7 empty] | 120 | 0.43 | 28.7 |  |  |  | 3078
4739 | R16065--120V | C6521250523-4739 | 2025-06-03 | 16:38:29 | OK | 101.2 | 27.4 | 70.3 | 8.9 | 118.4 | 9.93 | 837 | 71.18 |  |  | 20090 | 118.2 | 11.92 |  |  |  | 65.76 | 25988 | [7 empty] | 120 | 0.51 | 34.4 |  |  |  | 2974
4740 | R16065--120V | C6521250523-4740 | 2025-06-03 | 16:38:59 | OK | 101.2 | 27.4 | 70.4 | 8.9 | 118.1 | 10.4 | 874.8 | 71.27 |  |  | 20202 | 117.8 | 11.86 |  |  |  | 64.51 | 25542 | [7 empty] | 120 | 0.44 | 29.3 |  |  |  | 3022
4741 | R16065--120V | C6521250523-4741 | 2025-06-04 | 8:04:24 | OK | 101.2 | 24.8 | 74.9 | 9 | 118.3 | 9.54 | 825.5 | 73.14 |  |  | 19563 | 118.3 | 10.41 |  |  |  | 60.13 | 24732 | [7 empty] | 120 | 0.42 | 28.3 |  |  |  | 3148
4742 | R16065--120V | C6521250523-4742 | 2025-06-04 | 8:04:53 | OK | 101.2 | 26.8 | 67.9 | 9 | 117.9 | 9.64 | 828.6 | 72.84 |  |  | 19807 | 117.7 | 11.57 |  |  |  | 63.56 | 25236 | [7 empty] | 120 | 0.42 | 28 |  |  |  | 3127
4743 | R16065--120V | C6521250523-4743 | 2025-06-04 | 8:05:23 | OK | 101.2 | 26.8 | 67.9 | 9 | 118.4 | 9.62 | 805.3 | 70.71 |  |  | 20111 | 118.3 | 11.04 |  |  |  | 60.77 | 24967 | [7 empty] | 119.9 | 0.42 | 27.8 |  |  |  | 3153
4744 | R16065--120V | C6521250523-4744 | 2025-06-04 | 8:05:52 | OK | 101.2 | 26.8 | 68.1 | 8.9 | 118 | 10.19 | 862.1 | 71.73 |  |  | 20024 | 117.7 | 11.97 |  |  |  | 63.95 | 25260 | [7 empty] | 119.9 | 0.45 | 30.3 |  |  |  | 3089
4745 | R16065--120V | C6521250523-4745 | 2025-06-04 | 8:06:21 | OK | 101.2 | 26.8 | 67.9 | 9 | 118.4 | 10.05 | 848.4 | 71.25 |  |  | 19728 | 118.3 | 11.22 |  |  |  | 61.89 | 24837 | [7 empty] | 120 | 0.5 | 33.3 |  |  |  | 2977
4746 | R16065--120V | C6521250523-4746 | 2025-06-04 | 8:22:26 | OK | 101.2 | 26.8 | 67.9 | 9 | 118.3 | 9.61 | 831.5 | 73.14 |  |  | 19523 | 118.2 | 11.48 |  |  |  | 63.19 | 24957 | [7 empty] | 120 | 0.43 | 28.5 |  |  |  | 3156
4747 | R16065--120V | C6521250523-4747 | 2025-06-04 | 8:23:13 | OK | 101.2 | 27.2 | 68.3 | 8.9 | 117.9 | 9.62 | 831.7 | 73.31 |  |  | 19443 | 117.9 | 10.49 |  |  |  | 56.21 | 24062 | [7 empty] | 119.9 | 0.44 | 29.3 |  |  |  | 3079
4748 | R16065--120V | C6521250523-4748 | 2025-06-04 | 8:23:46 | OK | 101.2 | 27.3 | 68.5 | 9 | 118.4 | 9.89 | 838.3 | 71.59 |  |  | 19862 | 118.2 | 11.8 |  |  |  | 66.32 | 25450 | [7 empty] | 120 | 0.42 | 28.3 |  |  |  | 3137
4749 | R16065--120V | C6521250523-4749 | 2025-06-04 | 8:24:15 | OK | 101.2 | 27.3 | 68.3 | 8.9 | 117.9 | 10.48 | 890.5 | 72.05 |  |  | 20179 | 117.7 | 11.88 |  |  |  | 61.73 | 24827 | [7 empty] | 120 | 0.42 | 28.2 |  |  |  | 3125
4750 | R16065--120V | C6521250523-4750 | 2025-06-04 | 8:24:44 | OK | 101.2 | 27.3 | 68.4 | 9 | 118.4 | 9.92 | 830.5 | 70.72 |  |  | 20146 | 118.2 | 11.94 |  |  |  | 66.06 | 25662 | [7 empty] | 120 | 0.42 | 28.1 |  |  |  | 3124
4751 | R16065--120V | C6521250523-4751 | 2025-06-04 | 8:25:13 | OK | 101.2 | 27.3 | 68.4 | 8.9 | 117.9 | 10.44 | 880.9 | 71.53 |  |  | 20024 | 117.7 | 11.99 |  |  |  | 66.05 | 25629 | [7 empty] | 120 | 0.44 | 29.3 |  |  |  | 3100
4752 | R16065--120V | C6521250523-4752 | 2025-06-04 | 8:25:41 | OK | 101.2 | 27.3 | 68.5 | 9 | 118.3 | 10.07 | 843 | 70.76 |  |  | 20253 | 118.2 | 11.85 |  |  |  | 68.38 | 26101 | [7 empty] | 120 | 0.43 | 28.5 |  |  |  | 3169
4753 | R16065--120V | C6521250523-4753 | 2025-06-04 | 8:26:10 | OK | 101.2 | 27.2 | 69.0 | 8.9 | 118 | 10.32 | 868.7 | 71.34 |  |  | 20376 | 117.7 | 11.8 |  |  |  | 66.18 | 25943 | [7 empty] | 120 | 0.43 | 28.8 |  |  |  | 3077
4754 | R16065--120V | C6521250523-4754 | 2025-06-04 | 8:26:38 | OK | 101.2 | 27.2 | 69.2 | 8.9 | 118.3 | 10.55 | 889.9 | 71.31 |  |  | 19873 | 118.1 | 11.8 |  |  |  | 65.2 | 25314 | [7 empty] | 120 | 0.42 | 27.8 |  |  |  | 3128
4755 | R16065--120V | C6521250523-4755 | 2025-06-04 | 8:27:07 | OK | 101.2 | 27.1 | 69.1 | 8.9 | 118.2 | 9.92 | 830.4 | 70.81 |  |  | 19751 | 118 | 11.24 |  |  |  | 57.57 | 24223 | [7 empty] | 120 | 0.48 | 32.4 |  |  |  | 2948
4756 | R16065--120V | C6521250523-4756 | 2025-06-04 | 8:27:39 | OK | 101.2 | 27.1 | 69.1 | 8.9 | 118.4 | 9.78 | 818.3 | 70.67 |  |  | 20081 | 118.3 | 11.94 |  |  |  | 64.74 | 25433 | [7 empty] | 120 | 0.43 | 28.3 |  |  |  | 3070
4757 | R16065--120V | C6521250523-4757 | 2025-06-04 | 8:28:08 | OK | 101.2 | 27.2 | 69.1 | 8.9 | 118 | 10.51 | 879.2 | 70.85 |  |  | 19918 | 118 | 10.75 |  |  |  | 56.03 | 24180 | [7 empty] | 120 | 0.48 | 32 |  |  |  | 2966
4758 | R16065--120V | C6521250523-4758 | 2025-06-04 | 8:28:37 | OK | 101.2 | 27.2 | 69.0 | 8.9 | 118.4 | 9.63 | 802.6 | 70.39 |  |  | 20034 | 118.2 | 11.66 |  |  |  | 62.04 | 24928 | [7 empty] | 120 | 0.48 | 32.3 |  |  |  | 3011
4759 | R16065--120V | C6521250523-4759 | 2025-06-04 | 8:29:16 | OK | 101.2 | 27.2 | 68.5 | 8.9 | 118.1 | 9.91 | 833.7 | 71.21 |  |  | 19828 | 117.9 | 12.03 |  |  |  | 64.95 | 25722 | [7 empty] | 120 | 0.45 | 29.9 |  |  |  | 3008
4760 | R16065--120V | C6521250523-4760 | 2025-06-04 | 8:29:44 | OK | 101.2 | 27.3 | 68.5 | 9 | 118.4 | 10.04 | 841 | 70.74 |  |  | 20006 | 118.2 | 11.92 |  |  |  | 65.55 | 25571 | [7 empty] | 120 | 0.42 | 27.6 |  |  |  | 3128
4761 | R16065--120V | C6521250523-4761 | 2025-06-04 | 8:30:12 | OK | 101.2 | 27.2 | 68.6 | 8.9 | 118 | 10.35 | 869.5 | 71.19 |  |  | 19762 | 117.8 | 11.88 |  |  |  | 64.93 | 25546 | [7 empty] | 120 | 0.5 | 33.8 |  |  |  | 2930
4762 | R16065--120V | C6521250523-4762 | 2025-06-04 | 8:30:41 | OK | 101.2 | 27.3 | 68.8 | 8.9 | 118.4 | 9.59 | 805.8 | 70.92 |  |  | 20028 | 118.2 | 11.92 |  |  |  | 67.97 | 26162 | [7 empty] | 120 | 0.43 | 28.7 |  |  |  | 3157
4763 | R16065--120V | C6521250523-4763 | 2025-06-04 | 8:31:09 | OK | 101.2 | 27.4 | 68.8 | 8.9 | 118.1 | 10.39 | 876.4 | 71.46 |  |  | 20036 | 117.8 | 11.85 |  |  |  | 65.83 | 25573 | [7 empty] | 120 | 0.42 | 28 |  |  |  | 3041
4764 | R16065--120V | C6521250523-4764 | 2025-06-04 | 8:31:38 | OK | 101.2 | 27.4 | 68.6 | 8.9 | 118.3 | 10.03 | 840.2 | 70.78 |  |  | 19795 | 118.1 | 11.97 |  |  |  | 63.56 | 25096 | [7 empty] | 120 | 0.48 | 31.8 |  |  |  | 2873
4765 | R16065--120V | C6521250523-4765 | 2025-06-04 | 8:32:11 | OK | 101.2 | 27.4 | 68.9 | 8.9 | 118 | 10.28 | 861.7 | 71.03 |  |  | 20024 | 117.8 | 11.61 |  |  |  | 67.48 | 26213 | [7 empty] | 120 | 0.43 | 28.4 |  |  |  | 3089
4766 | R16065--120V | C6521250523-4766 | 2025-06-04 | 8:32:40 | OK | 101.2 | 27.4 | 68.8 | 8.9 | 118.3 | 10.14 | 858.1 | 71.55 |  |  | 19121 | 118.2 | 11.31 |  |  |  | 61.52 | 24903 | [7 empty] | 120 | 0.52 | 34.5 |  |  |  | 2736
4767 | R16065--120V | C6521250523-4767 | 2025-06-04 | 8:33:14 | OK | 101.2 | 27.4 | 69.0 | 8.9 | 118.1 | 9.91 | 831.1 | 70.96 |  |  | 19905 | 117.8 | 11.88 |  |  |  | 65.86 | 25675 | [7 empty] | 120 | 0.43 | 28.6 |  |  |  | 3110
4768 | R16065--120V | C6521250523-4768 | 2025-06-04 | 8:34:41 | OK | 101.2 | 27.4 | 68.9 | 8.9 | 118.4 | 9.66 | 817.1 | 71.42 |  |  | 20057 | 118.2 | 12.02 |  |  |  | 66.83 | 25668 | [7 empty] | 120 | 0.42 | 27.8 |  |  |  | 3150
4769 | R16065--120V | C6521250523-4769 | 2025-06-04 | 8:35:50 | OK | 101.2 | 27.4 | 68.9 | 8.9 | 118 | 9.48 | 806.2 | 72.04 |  |  | 19741 | 117.7 | 11.91 |  |  |  | 64.58 | 25233 | [7 empty] | 120 | 0.43 | 28.7 |  |  |  | 3076
4770 | R16065--120V | C6521250523-4770 | 2025-06-04 | 8:36:28 | OK | 101.2 | 27.5 | 68.6 | 8.9 | 118.4 | 9.79 | 834.3 | 72.01 |  |  | 19512 | 118.2 | 11.75 |  |  |  | 65.79 | 25743 | [7 empty] | 120 | 0.42 | 28.1 |  |  |  | 3150
4771 | R16065--120V | C6521250523-4771 | 2025-06-04 | 8:37:05 | OK | 101.2 | 27.6 | 68.5 | 8.9 | 118 | 9.85 | 832.1 | 71.59 |  |  | 19843 | 117.7 | 11.77 |  |  |  | 66.12 | 25774 | [7 empty] | 120 | 0.42 | 27.6 |  |  |  | 3030
4772 | R16065--120V | C6521250523-4772 | 2025-06-04 | 8:38:54 | OK | 101.2 | 27.6 | 68.1 | 8.9 | 118.3 | 10.08 | 851.1 | 71.32 |  |  | 20073 | 118.1 | 11.89 |  |  |  | 65.57 | 25434 | [7 empty] | 120 | 0.51 | 34.5 |  |  |  | 2983
4773 | R16065--120V | C6521250523-4773 | 2025-06-04 | 8:39:23 | OK | 101.2 | 27.6 | 68.1 | 8.9 | 117.9 | 9.34 | 792.5 | 71.95 |  |  | 19777 | 117.7 | 11.79 |  |  |  | 65.83 | 25632 | [7 empty] | 120 | 0.42 | 27.5 |  |  |  | 3145
4774 | R16065--120V | C6521250523-4774 | 2025-06-04 | 8:39:53 | OK | 101.2 | 27.5 | 68.4 | 8.9 | 118.4 | 9.87 | 827.2 | 70.75 |  |  | 19903 | 118.1 | 11.9 |  |  |  | 65.78 | 25322 | [7 empty] | 120 | 0.49 | 33 |  |  |  | 3018
4775 | R16065--120V | C6521250523-4775 | 2025-06-04 | 8:40:23 | OK | 101.2 | 27.5 | 68.7 | 8.9 | 118.2 | 9.61 | 809.4 | 71.24 |  |  | 19772 | 117.8 | 11.88 |  |  |  | 64.43 | 25341 | [7 empty] | 120 | 0.5 | 33.4 |  |  |  | 2910
4776 | R16065--120V | C6521250523-4776 | 2025-06-04 | 8:41:55 | OK | 101.2 | 27.4 | 69.1 | 8.9 | 118.4 | 9.91 | 846.3 | 72.18 |  |  | 19401 | 118.1 | 11.33 |  |  |  | 61.37 | 24915 | [7 empty] | 120 | 0.52 | 34.9 |  |  |  | 2978
4777 | R16065--120V | C6521250523-4777 | 2025-06-04 | 8:42:24 | OK | 101.2 | 27.5 | 68.8 | 8.9 | 118 | 9.49 | 803.2 | 71.69 |  |  | 19396 | 117.8 | 10.85 |  |  |  | 56.65 | 24180 | [7 empty] | 120 | 0.49 | 32.9 |  |  |  | 2937
4778 | R16065--120V | C6521250523-4778 | 2025-06-04 | 8:42:54 | OK | 101.2 | 27.6 | 68.8 | 8.9 | 118.3 | 10.02 | 838.7 | 70.74 |  |  | 19659 | 118.1 | 11.87 |  |  |  | 64.25 | 25019 | [7 empty] | 120 | 0.42 | 27.8 |  |  |  | 3116
4779 | R16065--120V | C6521250523-4779 | 2025-06-04 | 8:43:27 | OK | 101.2 | 27.5 | 69.0 | 8.9 | 118 | 10.03 | 851.6 | 71.98 |  |  | 19735 | 117.8 | 11.78 |  |  |  | 67.14 | 25724 | [7 empty] | 120 | 0.42 | 28 |  |  |  | 3037
4780 | R16065--120V | C6521250523-4780 | 2025-06-04 | 8:43:56 | OK | 101.2 | 27.5 | 68.8 | 8.9 | 118.4 | 10.04 | 846.4 | 71.18 |  |  | 20026 | 118.2 | 11.8 |  |  |  | 63.58 | 25010 | [7 empty] | 120 | 0.43 | 28.5 |  |  |  | 3143
4781 | R16065--120V | C6521250523-4781 | 2025-06-04 | 8:44:26 | OK | 101.2 | 27.6 | 68.8 | 8.9 | 118 | 10.2 | 860.1 | 71.44 |  |  | 19882 | 117.7 | 11.96 |  |  |  | 61.75 | 24965 | [7 empty] | 120 | 0.41 | 27.2 |  |  |  | 3141
4782 | R16065--120V | C6521250523-4782 | 2025-06-04 | 8:44:56 | OK | 101.2 | 27.7 | 68.6 | 8.9 | 118.4 | 10.17 | 852.1 | 70.8 |  |  | 20176 | 118.2 | 11.89 |  |  |  | 67.64 | 25993 | [7 empty] | 120 | 0.44 | 29.5 |  |  |  | 3070
4783 | R16065--120V | C6521250523-4783 | 2025-06-04 | 8:50:50 | OK | 101.2 | 27.6 | 68.8 | 8.9 | 118.1 | 10.27 | 870.8 | 71.83 |  |  | 20500 | 117.8 | 11.92 |  |  |  | 66.02 | 25872 | [7 empty] | 120 | 0.44 | 29.2 |  |  |  | 3107
4784 | R16065--120V | C6521250523-4784 | 2025-06-04 | 8:51:21 | OK | 101.2 | 27.5 | 69.2 | 9 | 118.3 | 9.63 | 830.6 | 72.87 |  |  | 19737 | 118.2 | 11.72 |  |  |  | 66.98 | 25651 | [7 empty] | 120 | 0.43 | 28.2 |  |  |  | 3165
4785 | R16065--120V | C6521250523-4785 | 2025-06-04 | 8:51:50 | OK | 101.2 | 27.5 | 69.2 | 8.9 | 118 | 10.36 | 874.9 | 71.6 |  |  | 19956 | 117.7 | 11.86 |  |  |  | 65.44 | 25472 | [7 empty] | 120 | 0.41 | 27.5 |  |  |  | 3131
4786 | R16065--120V | C6521250523-4786 | 2025-06-04 | 8:52:19 | OK | 101.2 | 27.6 | 69.0 | 8.9 | 118.5 | 9.71 | 813 | 70.67 |  |  | 19946 | 118.2 | 11.97 |  |  |  | 66.7 | 25937 | [7 empty] | 120 | 0.42 | 28.1 |  |  |  | 3163
4787 | R16065--120V | C6521250523-4787 | 2025-06-04 | 8:52:49 | OK | 101.2 | 27.7 | 68.7 | 8.9 | 117.9 | 10.16 | 855.1 | 71.37 |  |  | 20108 | 117.7 | 11.94 |  |  |  | 66.23 | 25728 | [7 empty] | 120 | 0.42 | 28.2 |  |  |  | 3038
4788 | R16065--120V | C6521250523-4788 | 2025-06-04 | 8:53:18 | OK | 101.2 | 27.7 | 68.7 | 8.9 | 118.4 | 10.13 | 856.9 | 71.48 |  |  | 19155 | 118.2 | 11.96 |  |  |  | 64.48 | 25007 | [7 empty] | 120 | 0.43 | 28.6 |  |  |  | 3104
4789 | R16065--120V | C6521250523-4789 | 2025-06-04 | 8:53:47 | OK | 101.2 | 27.7 | 68.8 | 8.9 | 118 | 10.19 | 853.4 | 70.97 |  |  | 20055 | 117.8 | 11.58 |  |  |  | 66.75 | 25914 | [7 empty] | 120 | 0.45 | 29.7 |  |  |  | 3072
4790 | R16065--120V | C6521250523-4790 | 2025-06-04 | 8:54:16 | OK | 101.2 | 27.6 | 68.8 | 8.9 | 118.4 | 10.13 | 848.2 | 70.73 |  |  | 20057 | 118.1 | 11.96 |  |  |  | 68.16 | 25831 | [7 empty] | 120 | 0.43 | 28.4 |  |  |  | 3120
4791 | R16065--120V | C6521250523-4791 | 2025-06-04 | 8:54:49 | OK | 101.2 | 27.7 | 68.8 | 8.9 | 117.9 | 9.92 | 838.3 | 71.66 |  |  | 19729 | 117.7 | 11.69 |  |  |  | 67.04 | 25816 | [7 empty] | 120 | 0.43 | 28.9 |  |  |  | 3027
4792 | R16065--120V | C6521250523-4792 | 2025-06-04 | 8:55:18 | OK | 101.2 | 27.8 | 68.5 | 8.9 | 118.4 | 9.65 | 806.6 | 70.55 |  |  | 20102 | 118.1 | 11.98 |  |  |  | 67.21 | 25693 | [7 empty] | 120 | 0.42 | 27.8 |  |  |  | 3115
4793 | R16065--120V | C6521250523-4793 | 2025-06-04 | 8:55:51 | OK | 101.2 | 27.8 | 68.3 | 8.9 | 118.1 | 10.26 | 859.9 | 71 |  |  | 19964 | 117.8 | 11.64 |  |  |  | 66.48 | 25823 | [7 empty] | 120 | 0.45 | 30.2 |  |  |  | 3066
4794 | R16065--120V | C6521250523-4794 | 2025-06-04 | 8:56:24 | OK | 101.2 | 27.8 | 68.6 | 8.9 | 118.4 | 9.72 | 813 | 70.63 |  |  | 19850 | 118.1 | 11.87 |  |  |  | 65.92 | 25799 | [7 empty] | 120 | 0.41 | 27.4 |  |  |  | 3177
4795 | R16065--120V | C6521250523-4795 | 2025-06-04 | 8:56:53 | OK | 101.2 | 27.7 | 68.5 | 8.9 | 117.9 | 9.86 | 828.3 | 71.25 |  |  | 19942 | 117.7 | 11.84 |  |  |  | 65.6 | 25691 | [7 empty] | 120 | 0.42 | 28 |  |  |  | 3034
4796 | R16065--120V | C6521250523-4796 | 2025-06-04 | 8:57:22 | OK | 101.2 | 27.8 | 68.5 | 8.9 | 118.4 | 9.73 | 813.5 | 70.6 |  |  | 20109 | 118.2 | 11.92 |  |  |  | 63.68 | 25191 | [7 empty] | 120 | 0.49 | 32.9 |  |  |  | 2998
4797 | R16065--120V | C6521250523-4797 | 2025-06-04 | 8:57:51 | OK | 101.2 | 27.8 | 68.4 | 8.9 | 118 | 9.94 | 831.3 | 70.85 |  |  | 19786 | 117.8 | 11.82 |  |  |  | 65.41 | 25443 | [7 empty] | 120 | 0.48 | 32.4 |  |  |  | 2949
4798 | R16065--120V | C6521250523-4798 | 2025-06-04 | 8:58:19 | OK | 101.2 | 27.8 | 68.4 | 8.9 | 118.4 | 9.73 | 812.3 | 70.52 |  |  | 19968 | 118.1 | 11.88 |  |  |  | 66.25 | 25396 | [7 empty] | 120 | 0.45 | 29.9 |  |  |  | 3128
4799 | R16065--120V | C6521250523-4799 | 2025-06-04 | 8:58:52 | OK | 101.2 | 27.8 | 68.6 | 8.9 | 118 | 9.78 | 825 | 71.44 |  |  | 19688 | 117.6 | 11.92 |  |  |  | 65.98 | 25676 | [7 empty] | 120 | 0.5 | 33.5 |  |  |  | 2944
4800 | R16065--120V | C6521250523-4800 | 2025-06-04 | 8:59:21 | OK | 101.2 | 27.8 | 68.5 | 8.9 | 118.3 | 10.06 | 847 | 71.14 |  |  | 19604 | 118.1 | 11.95 |  |  |  | 62.45 | 24783 | [7 empty] | 120 | 0.48 | 31.9 |  |  |  | 2902
4801 | R16065--120V | C6521250523-4801 | 2025-06-04 | 8:59:53 | OK | 101.2 | 27.8 | 68.5 | 8.9 | 117.9 | 10.07 | 844.6 | 71.14 |  |  | 19940 | 117.7 | 11.61 |  |  |  | 66.09 | 25828 | [7 empty] | 120 | 0.43 | 28.7 |  |  |  | 3099
4802 | R16065--120V | C6521250523-4802 | 2025-06-04 | 9:00:22 | OK | 101.2 | 27.8 | 68.4 | 8.9 | 118.3 | 10.06 | 851.6 | 71.58 |  |  | 19826 | 118.2 | 11.88 |  |  |  | 66.55 | 25704 | [7 empty] | 120 | 0.5 | 33.5 |  |  |  | 2998
4803 | R16065--120V | C6521250523-4803 | 2025-06-04 | 9:00:52 | OK | 101.2 | 27.8 | 68.4 | 8.9 | 118 | 10.25 | 862.9 | 71.33 |  |  | 20109 | 117.7 | 11.79 |  |  |  | 66.85 | 25970 | [7 empty] | 120 | 0.44 | 29 |  |  |  | 3075
4804 | R16065--120V | C6521250523-4804 | 2025-06-04 | 9:01:20 | OK | 101.2 | 27.8 | 68.5 | 8.9 | 118.4 | 9.72 | 811.8 | 70.57 |  |  | 19835 | 118.2 | 11.85 |  |  |  | 69.14 | 26329 | [7 empty] | 120 | 0.43 | 28.5 |  |  |  | 3160
4805 | R16065--120V | C6521250523-4805 | 2025-06-04 | 9:01:50 | OK | 101.2 | 27.8 | 68.5 | 8.9 | 117.9 | 9.96 | 835.2 | 71.1 |  |  | 19896 | 117.6 | 11.9 |  |  |  | 63.7 | 25289 | [7 empty] | 120 | 0.43 | 28.7 |  |  |  | 3078
4806 | R16065--120V | C6521250523-4806 | 2025-06-04 | 9:02:19 | OK | 101.2 | 27.7 | 68.5 | 8.9 | 118.4 | 9.89 | 826.1 | 70.51 |  |  | 20162 | 118.1 | 12 |  |  |  | 68.67 | 26101 | [7 empty] | 120 | 0.42 | 28.1 |  |  |  | 3081
4807 | R16065--120V | C6521250523-4807 | 2025-06-04 | 9:02:53 | OK | 101.2 | 27.8 | 68.5 | 8.9 | 117.8 | 9.69 | 811 | 71 |  |  | 19850 | 117.6 | 11.57 |  |  |  | 66.55 | 25824 | [7 empty] | 120 | 0.43 | 28.7 |  |  |  | 3078
4808 | R16065--120V | C6521250523-4808 | 2025-06-04 | 9:03:21 | OK | 101.2 | 27.8 | 68.3 | 8.9 | 118.4 | 9.63 | 803.9 | 70.52 |  |  | 20054 | 118.1 | 11.74 |  |  |  | 67.64 | 25866 | [7 empty] | 120 | 0.42 | 27.7 |  |  |  | 3165
4809 | R16065--120V | C6521250523-4809 | 2025-06-04 | 9:03:49 | OK | 101.2 | 27.9 | 68.3 | 8.9 | 117.9 | 10.3 | 867.6 | 71.42 |  |  | 19902 | 117.6 | 11.53 |  |  |  | 66.7 | 25900 | [7 empty] | 120 | 0.46 | 30.8 |  |  |  | 3086
4810 | R16065--120V | C6521250523-4810 | 2025-06-04 | 9:04:18 | OK | 101.2 | 28.0 | 68.0 | 8.9 | 118.4 | 9.8 | 814.2 | 70.22 |  |  | 20045 | 118.1 | 11.83 |  |  |  | 69.65 | 26488 | [7 empty] | 120 | 0.45 | 29.7 |  |  |  | 3133
4811 | R16065--120V | C6521250523-4811 | 2025-06-04 | 9:04:51 | OK | 101.2 | 28.0 | 67.8 | 8.9 | 117.8 | 9.87 | 828.5 | 71.24 |  |  | 19853 | 117.6 | 11.8 |  |  |  | 62.84 | 25116 | [7 empty] | 120 | 0.43 | 28.9 |  |  |  | 3013
4812 | R16065--120V | C6521250523-4812 | 2025-06-04 | 9:05:21 | OK | 101.2 | 27.8 | 68.1 | 8.9 | 118.4 | 10.01 | 836.7 | 70.61 |  |  | 20151 | 118.2 | 11.75 |  |  |  | 65.76 | 25573 | [7 empty] | 120 | 0.44 | 29.2 |  |  |  | 3161
4813 | R16065--120V | C6521250523-4813 | 2025-06-04 | 9:05:52 | OK | 101.2 | 27.8 | 68.4 | 8.9 | 118.1 | 10.5 | 883.4 | 71.25 |  |  | 19846 | 117.9 | 11.75 |  |  |  | 67.23 | 26125 | [7 empty] | 120 | 0.42 | 28.1 |  |  |  | 3098
4814 | R16065--120V | C6521250523-4814 | 2025-06-04 | 9:06:21 | OK | 101.2 | 27.8 | 68.2 | 8.9 | 118.5 | 9.61 | 806.4 | 70.83 |  |  | 20183 | 118.2 | 11.9 |  |  |  | 67.98 | 26080 | [7 empty] | 120 | 0.43 | 28.4 |  |  |  | 3148
4815 | R16065--120V | C6521250523-4815 | 2025-06-04 | 9:06:50 | OK | 101.2 | 27.8 | 68.3 | 8.9 | 118.1 | 10.26 | 868.6 | 71.67 |  |  | 19797 | 117.8 | 11.8 |  |  |  | 67.47 | 26082 | [7 empty] | 120 | 0.44 | 28.9 |  |  |  | 3088
4816 | R16065--120V | C6521250523-4816 | 2025-06-04 | 9:08:04 | OK | 101.2 | 27.8 | 68.5 | 8.9 | 118.4 | 10 | 855.4 | 72.27 |  |  | 19701 | 118.1 | 11.83 |  |  |  | 65.86 | 25576 | [7 empty] | 120 | 0.49 | 32.4 |  |  |  | 3009
4817 | R16065--120V | C6521250523-4817 | 2025-06-04 | 9:08:34 | OK | 101.2 | 27.7 | 69.0 | 8.9 | 118 | 9.97 | 846 | 71.91 |  |  | 19467 | 117.8 | 11.64 |  |  |  | 67.68 | 25869 | [7 empty] | 120 | 0.42 | 28.3 |  |  |  | 3038
4818 | R16065--120V | C6521250523-4818 | 2025-06-04 | 9:09:03 | OK | 101.2 | 27.7 | 68.9 | 9 | 118.4 | 9.56 | 799.4 | 70.66 |  |  | 20059 | 118.1 | 11.63 |  |  |  | 70 | 26381 | [7 empty] | 120 | 0.43 | 28.8 |  |  |  | 3153
4819 | R16065--120V | C6521250523-4819 | 2025-06-04 | 9:10:20 | OK | 101.2 | 27.7 | 68.9 | 8.9 | 118 | 9.79 | 827.2 | 71.65 |  |  | 19411 | 117.7 | 11.67 |  |  |  | 65.37 | 25805 | [7 empty] | 120 | 0.43 | 28.7 |  |  |  | 3053
4820 | R16065--120V | C6521250523-4820 | 2025-06-04 | 9:10:49 | OK | 101.2 | 27.7 | 68.9 | 9 | 118.3 | 9.89 | 835.9 | 71.48 |  |  | 19991 | 118.2 | 11.71 |  |  |  | 69.69 | 26418 | [7 empty] | 120 | 0.44 | 29 |  |  |  | 3072
4821 | R16065--120V | C6521250523-4821 | 2025-06-04 | 9:11:21 | OK | 101.2 | 27.7 | 68.8 | 8.9 | 118.2 | 9.76 | 822.1 | 71.27 |  |  | 19812 | 117.9 | 11.86 |  |  |  | 66.79 | 25851 | [7 empty] | 120 | 0.47 | 31.1 |  |  |  | 2977
4822 | R16065--120V | C6521250523-4822 | 2025-06-04 | 9:11:50 | OK | 101.2 | 27.7 | 68.8 | 8.9 | 118.5 | 9.64 | 810.5 | 70.93 |  |  | 19984 | 118.2 | 11.92 |  |  |  | 65.44 | 25373 | [7 empty] | 120 | 0.43 | 28.5 |  |  |  | 3101
4823 | R16065--120V | C6521250523-4823 | 2025-06-04 | 9:12:19 | OK | 101.2 | 27.6 | 68.9 | 8.9 | 118.1 | 10.32 | 870.4 | 71.37 |  |  | 19893 | 117.9 | 11.87 |  |  |  | 65.87 | 25779 | [7 empty] | 120 | 0.41 | 27.2 |  |  |  | 3061
4824 | R16065--120V | C6521250523-4824 | 2025-06-04 | 9:12:48 | OK | 101.2 | 27.7 | 68.7 | 8.9 | 118.5 | 9.64 | 806.1 | 70.57 |  |  | 20013 | 118.3 | 11.83 |  |  |  | 68.54 | 26042 | [7 empty] | 120 | 0.43 | 28.5 |  |  |  | 3132
4825 | R16065--120V | C6521250523-4825 | 2025-06-04 | 9:13:22 | OK | 101.2 | 27.9 | 68.4 | 8.9 | 118.2 | 9.72 | 813.4 | 70.83 |  |  | 19667 | 117.9 | 11.86 |  |  |  | 66.57 | 25653 | [7 empty] | 120 | 0.42 | 28 |  |  |  | 3062
4826 | R16065--120V | C6521250523-4826 | 2025-06-04 | 9:13:59 | OK | 101.2 | 27.8 | 68.3 | 8.9 | 118.5 | 9.72 | 814.1 | 70.69 |  |  | 20076 | 118.2 | 12.03 |  |  |  | 68.22 | 26088 | [7 empty] | 120 | 0.43 | 28.3 |  |  |  | 3114
4827 | R16065--120V | C6521250523-4827 | 2025-06-04 | 9:14:28 | OK | 101.2 | 27.8 | 68.6 | 8.9 | 118.1 | 10.3 | 868.6 | 71.41 |  |  | 20099 | 117.9 | 11.68 |  |  |  | 67.61 | 26134 | [7 empty] | 120 | 0.43 | 28.3 |  |  |  | 3129
4828 | R16065--120V | C6521250523-4828 | 2025-06-04 | 9:14:57 | OK | 101.2 | 27.7 | 68.7 | 8.9 | 118.5 | 9.65 | 808.4 | 70.7 |  |  | 20046 | 118.2 | 11.92 |  |  |  | 66.98 | 25894 | [7 empty] | 120 | 0.42 | 27.8 |  |  |  | 3153
4829 | R16065--120V | C6521250523-4829 | 2025-06-04 | 9:15:27 | OK | 101.2 | 27.8 | 68.6 | 8.9 | 118.1 | 10.15 | 850.8 | 70.96 |  |  | 19860 | 117.8 | 11.84 |  |  |  | 66.74 | 25872 | [7 empty] | 120 | 0.44 | 29 |  |  |  | 3067
4830 | R16065--120V | C6521250523-4830 | 2025-06-04 | 9:15:57 | OK | 101.2 | 27.9 | 68.5 | 8.9 | 118.3 | 10.34 | 868.3 | 70.96 |  |  | 19930 | 118.2 | 11.9 |  |  |  | 68.79 | 26246 | [7 empty] | 120 | 0.44 | 29.2 |  |  |  | 3077
4831 | R16065--120V | C6521250523-4831 | 2025-06-04 | 9:16:28 | OK | 101.2 | 28.0 | 68.0 | 8.9 | 118.1 | 9.91 | 829.9 | 70.94 |  |  | 19796 | 117.8 | 11.8 |  |  |  | 66.97 | 25997 | [7 empty] | 120 | 0.43 | 28.7 |  |  |  | 3033
4832 | R16065--120V | C6521250523-4832 | 2025-06-04 | 9:17:06 | OK | 101.2 | 28.0 | 67.9 | 8.9 | 118.5 | 9.61 | 804.9 | 70.66 |  |  | 19800 | 118.2 | 11.79 |  |  |  | 65.75 | 25722 | [7 empty] | 120 | 0.42 | 28.1 |  |  |  | 3148
4833 | R16065--120V | C6521250523-4833 | 2025-06-04 | 9:18:12 | OK | 101.2 | 28.1 | 67.5 | 8.9 | 117.9 | 10.02 | 847.5 | 71.69 |  |  | 19985 | 117.8 | 11.49 |  |  |  | 65.8 | 25853 | [7 empty] | 120 | 0.42 | 27.8 |  |  |  | 3116
4834 | R16065--120V | C6521250523-4834 | 2025-06-04 | 9:18:41 | OK | 101.2 | 28.2 | 66.9 | 8.9 | 118.4 | 9.76 | 826.6 | 71.53 |  |  | 19680 | 118.2 | 11.77 |  |  |  | 63.15 | 24984 | [7 empty] | 120 | 0.49 | 32.6 |  |  |  | 3007
4835 | R16065--120V | C6521250523-4835 | 2025-06-04 | 9:19:11 | OK | 101.2 | 28.2 | 67.0 | 8.9 | 117.9 | 10.39 | 877 | 71.56 |  |  | 20193 | 117.8 | 11.67 |  |  |  | 66.49 | 25926 | [7 empty] | 120 | 0.44 | 29.3 |  |  |  | 3076
4836 | R16065--120V | C6521250523-4836 | 2025-06-04 | 9:19:40 | OK | 101.2 | 28.3 | 66.8 | 8.9 | 118.5 | 9.54 | 798.4 | 70.67 |  |  | 19959 | 118.2 | 11.83 |  |  |  | 66.63 | 25905 | [7 empty] | 120 | 0.45 | 29.6 |  |  |  | 3129
4837 | R16065--120V | C6521250523-4837 | 2025-06-04 | 9:21:34 | OK | 101.2 | 28.3 | 66.6 | 8.9 | 118 | 9.73 | 826.6 | 72.02 |  |  | 19873 | 117.7 | 11.93 |  |  |  | 63.26 | 25289 | [7 empty] | 120 | 0.43 | 28.8 |  |  |  | 3097
4838 | R16065--120V | C6521250523-4838 | 2025-06-04 | 9:22:07 | OK | 101.2 | 28.1 | 67.4 | 8.9 | 118.3 | 9.5 | 802.9 | 71.45 |  |  | 20010 | 118.1 | 11.79 |  |  |  | 67.24 | 25904 | [7 empty] | 120 | 0.42 | 28 |  |  |  | 3182
4839 | R16065--120V | C6521250523-4839 | 2025-06-04 | 9:22:36 | OK | 101.2 | 28.1 | 67.6 | 8.9 | 117.9 | 9.59 | 804.2 | 71.1 |  |  | 19840 | 117.6 | 11.81 |  |  |  | 64.58 | 25405 | [7 empty] | 120 | 0.42 | 28.2 |  |  |  | 3073
4840 | R16065--120V | C6521250523-4840 | 2025-06-04 | 9:23:05 | OK | 101.2 | 28.1 | 67.6 | 8.9 | 118.4 | 9.61 | 802.5 | 70.51 |  |  | 20108 | 118.2 | 11.87 |  |  |  | 67.32 | 25886 | [7 empty] | 120 | 0.43 | 28.5 |  |  |  | 3144
4841 | R16065--120V | C6521250523-4841 | 2025-06-04 | 9:23:40 | OK | 101.2 | 28.1 | 67.6 | 8.9 | 118 | 10.15 | 853.7 | 71.24 |  |  | 19962 | 117.7 | 11.34 |  |  |  | 67.06 | 25922 | [7 empty] | 120 | 0.45 | 29.7 |  |  |  | 3070
4842 | R16065--120V | C6521250523-4842 | 2025-06-04 | 9:24:11 | OK | 101.2 | 28.0 | 67.9 | 8.9 | 118.4 | 9.76 | 816.6 | 70.67 |  |  | 20019 | 118.2 | 11.93 |  |  |  | 68.36 | 26034 | [7 empty] | 120 | 0.42 | 27.7 |  |  |  | 3083
4843 | R16065--120V | C6521250523-4843 | 2025-06-04 | 9:24:39 | OK | 101.2 | 28.0 | 68.1 | 8.9 | 117.9 | 9.88 | 828.8 | 71.16 |  |  | 19963 | 117.7 | 11.82 |  |  |  | 65.62 | 25654 | [7 empty] | 120 | 0.44 | 29.4 |  |  |  | 3095
4844 | R16065--120V | C6521250523-4844 | 2025-06-04 | 9:25:08 | OK | 101.2 | 28.0 | 67.9 | 8.9 | 118.4 | 10.21 | 859.8 | 71.11 |  |  | 19698 | 118.2 | 12.03 |  |  |  | 67.41 | 25789 | [7 empty] | 120 | 0.51 | 33.7 |  |  |  | 2981
4845 | R16065--120V | C6521250523-4845 | 2025-06-04 | 9:25:38 | OK | 101.2 | 28.0 | 67.9 | 8.9 | 118.2 | 10.33 | 868 | 71.13 |  |  | 19856 | 118 | 11.59 |  |  |  | 67.92 | 26334 | [7 empty] | 120 | 0.43 | 28.8 |  |  |  | 3102
4846 | R16065--120V | C6521250523-4846 | 2025-06-04 | 9:26:06 | OK | 101.2 | 28.1 | 67.8 | 8.9 | 118.4 | 10.36 | 869 | 70.83 |  |  | 20105 | 118.2 | 11.98 |  |  |  | 68.27 | 26163 | [7 empty] | 120 | 0.44 | 29.1 |  |  |  | 3085
4847 | R16065--120V | C6521250523-4847 | 2025-06-04 | 9:26:39 | OK | 101.2 | 28.1 | 67.9 | 8.9 | 118.1 | 9.94 | 835.8 | 71.22 |  |  | 19647 | 117.9 | 11.8 |  |  |  | 67.71 | 25805 | [7 empty] | 120 | 0.42 | 27.9 |  |  |  | 3000
4848 | R16065--120V | C6521250523-4848 | 2025-06-04 | 9:27:08 | OK | 101.2 | 28.1 | 67.7 | 8.9 | 118.5 | 9.64 | 808.6 | 70.83 |  |  | 19948 | 118.2 | 11.95 |  |  |  | 68.56 | 26341 | [7 empty] | 120 | 0.43 | 28.7 |  |  |  | 3145
4849 | R16065--120V | C6521250523-4849 | 2025-06-04 | 9:27:42 | OK | 101.2 | 28.0 | 67.6 | 8.9 | 118.2 | 9.8 | 819.1 | 70.74 |  |  | 19816 | 118 | 11.62 |  |  |  | 66.53 | 25882 | [7 empty] | 120 | 0.44 | 29.4 |  |  |  | 3095
4850 | R16065--120V | C6521250523-4850 | 2025-06-04 | 9:28:11 | OK | 101.2 | 27.9 | 67.8 | 8.9 | 118.5 | 9.64 | 804.2 | 70.41 |  |  | 20056 | 118.2 | 12 |  |  |  | 67.69 | 25792 | [7 empty] | 120 | 0.44 | 29.2 |  |  |  | 3112
4851 | R16065--120V | C6521250523-4851 | 2025-06-04 | 9:28:42 | OK | 101.2 | 28.0 | 67.6 | 8.9 | 118.2 | 9.85 | 825.2 | 70.9 |  |  | 19814 | 117.9 | 11.99 |  |  |  | 65.37 | 25515 | [7 empty] | 120 | 0.44 | 29.3 |  |  |  | 3051
4852 | R16065--120V | C6521250523-4852 | 2025-06-04 | 9:29:12 | OK | 101.2 | 28.0 | 67.4 | 8.9 | 118.4 | 10.25 | 867.6 | 71.49 |  |  | 19891 | 118.2 | 11.95 |  |  |  | 64.37 | 25221 | [7 empty] | 120 | 0.48 | 32.3 |  |  |  | 3033
4853 | R16065--120V | C6521250523-4853 | 2025-06-04 | 9:29:43 | OK | 101.2 | 28.0 | 67.7 | 8.9 | 118.1 | 10.56 | 891.6 | 71.48 |  |  | 20073 | 117.9 | 11.71 |  |  |  | 65.2 | 25659 | [7 empty] | 120 | 0.42 | 27.9 |  |  |  | 3091
4854 | R16065--120V | C6521250523-4854 | 2025-06-04 | 9:30:12 | OK | 101.2 | 28.1 | 67.3 | 8.9 | 118.4 | 10.33 | 868.8 | 71.08 |  |  | 19870 | 118.2 | 11.9 |  |  |  | 69.73 | 26257 | [7 empty] | 120 | 0.44 | 29 |  |  |  | 3077
4855 | R16065--120V | C6521250523-4855 | 2025-06-04 | 9:30:45 | OK | 101.2 | 28.1 | 67.3 | 8.9 | 118 | 10.57 | 888 | 71.22 |  |  | 19864 | 117.8 | 11.6 |  |  |  | 66.44 | 25842 | [7 empty] | 120 | 0.44 | 29.2 |  |  |  | 3073
4856 | R16065--120V | C6521250523-4856 | 2025-06-04 | 9:31:15 | OK | 101.2 | 28.1 | 67.4 | 8.9 | 118.3 | 10.41 | 870.1 | 70.63 |  |  | 20419 | 118.3 | 11.76 |  |  |  | 69.34 | 26374 | [7 empty] | 120 | 0.46 | 30.6 |  |  |  | 3139
4857 | R16065--120V | C6521250523-4857 | 2025-06-04 | 9:31:44 | OK | 101.2 | 28.1 | 67.3 | 8.9 | 118.1 | 9.91 | 829.4 | 70.9 |  |  | 19866 | 117.8 | 11.93 |  |  |  | 64.66 | 25586 | [7 empty] | 120 | 0.44 | 29.2 |  |  |  | 3091
4858 | R16065--120V | C6521250523-4858 | 2025-06-04 | 9:37:07 | OK | 101.2 | 28.1 | 67.3 | 9 | 118.4 | 9.61 | 822.2 | 72.29 |  |  | 19814 | 118.2 | 11.77 |  |  |  | 62.82 | 25086 | [7 empty] | 120 | 0.44 | 29.2 |  |  |  | 3119
4859 | R16065--120V | C6521250523-4859 | 2025-06-04 | 9:37:36 | OK | 101.2 | 27.7 | 68.5 | 9 | 117.9 | 10.03 | 859.6 | 72.63 |  |  | 19927 | 117.8 | 11.53 |  |  |  | 67.62 | 25962 | [7 empty] | 120 | 0.43 | 28.5 |  |  |  | 3112
4860 | R16065--120V | C6521250523-4860 | 2025-06-04 | 9:38:16 | OK | 101.2 | 27.7 | 68.5 | 8.9 | 118.3 | 10 | 840.2 | 71 |  |  | 20139 | 118.1 | 11.9 |  |  |  | 68.57 | 25931 | [7 empty] | 120 | 0.43 | 28.5 |  |  |  | 3175
4861 | R16065--120V | C6521250523-4861 | 2025-06-04 | 9:38:46 | OK | 101.2 | 27.7 | 68.6 | 9 | 118.1 | 10.04 | 851.3 | 71.78 |  |  | 19821 | 117.8 | 11.61 |  |  |  | 67.46 | 25904 | [7 empty] | 120 | 0.43 | 28.5 |  |  |  | 3088
4862 | R16065--120V | C6521250523-4862 | 2025-06-04 | 9:40:12 | OK | 101.2 | 27.7 | 68.8 | 8.9 | 118.3 | 9.86 | 835.2 | 71.57 |  |  | 20093 | 118.1 | 11.72 |  |  |  | 67.32 | 25875 | [7 empty] | 120 | 0.44 | 29.5 |  |  |  | 3147
4863 | R16065--120V | C6521250523-4863 | 2025-06-04 | 9:40:42 | OK | 101.2 | 27.4 | 69.5 | 8.9 | 117.9 | 9.71 | 823.3 | 71.9 |  |  | 19813 | 117.7 | 11.82 |  |  |  | 65.72 | 25579 | [7 empty] | 120 | 0.42 | 28.3 |  |  |  | 3081
4864 | R16065--120V | C6521250523-4864 | 2025-06-04 | 9:41:13 | OK | 101.2 | 27.5 | 69.4 | 8.9 | 118.5 | 9.75 | 814.9 | 70.58 |  |  | 20091 | 118.2 | 12.05 |  |  |  | 67.66 | 26026 | [7 empty] | 120 | 0.42 | 28.1 |  |  |  | 3144
4865 | R16065--120V | C6521250523-4865 | 2025-06-04 | 9:41:44 | OK | 101.2 | 27.5 | 69.5 | 8.9 | 118.1 | 10.11 | 851.5 | 71.32 |  |  | 19985 | 117.8 | 11.95 |  |  |  | 65.26 | 25612 | [7 empty] | 120 | 0.44 | 29 |  |  |  | 3076
4866 | R16065--120V | C6521250523-4866 | 2025-06-04 | 9:42:12 | OK | 101.2 | 27.6 | 69.1 | 8.9 | 118.5 | 9.9 | 828.2 | 70.61 |  |  | 20207 | 118.3 | 11.89 |  |  |  | 67.58 | 25996 | [7 empty] | 120 | 0.41 | 27 |  |  |  | 3176
4867 | R16065--120V | C6521250523-4867 | 2025-06-04 | 9:42:42 | OK | 101.2 | 27.7 | 68.9 | 8.9 | 118 | 10.34 | 870 | 71.3 |  |  | 20150 | 117.9 | 11.66 |  |  |  | 66.75 | 25939 | [7 empty] | 120 | 0.43 | 28.8 |  |  |  | 3090
4868 | R16065--120V | C6521250523-4868 | 2025-06-04 | 9:43:13 | OK | 101.2 | 27.7 | 68.8 | 8.9 | 118.4 | 10.01 | 842.2 | 71.01 |  |  | 19592 | 118.2 | 11.97 |  |  |  | 65.98 | 25771 | [7 empty] | 120 | 0.42 | 28 |  |  |  | 3069
4869 | R16065--120V | C6521250523-4869 | 2025-06-04 | 9:43:48 | OK | 101.2 | 27.7 | 68.8 | 8.9 | 117.9 | 10.25 | 861.7 | 71.34 |  |  | 19938 | 117.7 | 11.88 |  |  |  | 65.42 | 25731 | [7 empty] | 120 | 0.43 | 28.8 |  |  |  | 2986
4870 | R16065--120V | C6521250523-4870 | 2025-06-04 | 9:44:16 | OK | 101.2 | 27.6 | 68.9 | 8.9 | 118.4 | 9.57 | 799 | 70.55 |  |  | 19916 | 118.2 | 11.94 |  |  |  | 66.16 | 25534 | [7 empty] | 120 | 0.43 | 28.6 |  |  |  | 3161
4871 | R16065--120V | C6521250523-4871 | 2025-06-04 | 9:44:45 | OK | 101.2 | 27.6 | 69.0 | 8.9 | 117.9 | 10.22 | 857.5 | 71.16 |  |  | 19996 | 117.6 | 11.84 |  |  |  | 65.6 | 25861 | [7 empty] | 120 | 0.45 | 30.4 |  |  |  | 3005
4872 | R16065--120V | C6521250523-4872 | 2025-06-04 | 9:45:17 | OK | 101.2 | 27.5 | 69.2 | 8.9 | 118.4 | 9.8 | 826.5 | 71.26 |  |  | 19441 | 118.2 | 11.95 |  |  |  | 67.65 | 26210 | [7 empty] | 120 | 0.41 | 27.1 |  |  |  | 3142
4873 | R16065--120V | C6521250523-4873 | 2025-06-04 | 9:45:49 | OK | 101.2 | 27.6 | 69.1 | 8.9 | 118.1 | 10.32 | 866.5 | 71.09 |  |  | 20137 | 117.7 | 11.92 |  |  |  | 65.24 | 25699 | [7 empty] | 120 | 0.44 | 29.5 |  |  |  | 3083
4874 | R16065--120V | C6521250523-4874 | 2025-06-04 | 9:46:19 | OK | 101.2 | 27.7 | 69.0 | 8.9 | 118.4 | 10.09 | 842.5 | 70.51 |  |  | 20166 | 118.2 | 11.86 |  |  |  | 68.72 | 26235 | [7 empty] | 120 | 0.42 | 27.6 |  |  |  | 3187
4875 | R16065--120V | C6521250523-4875 | 2025-06-04 | 9:46:53 | OK | 101.2 | 27.7 | 68.9 | 8.9 | 118.1 | 9.67 | 811.5 | 71.1 |  |  | 19926 | 117.8 | 11.61 |  |  |  | 67.41 | 26027 | [7 empty] | 120 | 0.44 | 29.3 |  |  |  | 3015
4876 | R16065--120V | C6521250523-4876 | 2025-06-04 | 9:47:21 | OK | 101.2 | 27.7 | 68.8 | 8.9 | 118.4 | 9.65 | 806.5 | 70.6 |  |  | 20166 | 118.2 | 11.96 |  |  |  | 68.06 | 26091 | [7 empty] | 120 | 0.43 | 28.4 |  |  |  | 3154
4877 | R16065--120V | C6521250523-4877 | 2025-06-04 | 9:47:51 | OK | 101.2 | 27.8 | 68.8 | 8.9 | 118.1 | 9.92 | 831.5 | 71 |  |  | 19847 | 117.7 | 11.88 |  |  |  | 65.12 | 25547 | [7 empty] | 120 | 0.43 | 28.6 |  |  |  | 3081
4878 | R16065--120V | C6521250523-4878 | 2025-06-04 | 9:48:19 | OK | 101.2 | 27.8 | 68.6 | 8.9 | 118.4 | 9.89 | 828.8 | 70.8 |  |  | 19622 | 118.2 | 11.8 |  |  |  | 68.87 | 26061 | [7 empty] | 120 | 0.44 | 29.3 |  |  |  | 3125
4879 | R16065--120V | C6521250523-4879 | 2025-06-04 | 9:48:49 | OK | 101.2 | 27.8 | 68.6 | 8.9 | 118.1 | 9.88 | 826.4 | 70.82 |  |  | 19843 | 117.8 | 11.54 |  |  |  | 66.43 | 25827 | [7 empty] | 120 | 0.43 | 28.7 |  |  |  | 3085
4880 | R16065--120V | C6521250523-4880 | 2025-06-04 | 9:49:18 | OK | 101.2 | 27.8 | 68.5 | 8.9 | 118.4 | 9.61 | 801.7 | 70.5 |  |  | 20175 | 118.1 | 11.97 |  |  |  | 65.88 | 25766 | [7 empty] | 120 | 0.44 | 29.1 |  |  |  | 3121
4881 | R16065--120V | C6521250523-4881 | 2025-06-04 | 9:49:51 | OK | 101.2 | 27.8 | 68.4 | 8.9 | 118.1 | 10.29 | 863.9 | 71.07 |  |  | 20009 | 117.8 | 11.95 |  |  |  | 62.03 | 25094 | [7 empty] | 120 | 0.43 | 28.5 |  |  |  | 3055
4882 | R16065--120V | C6521250523-4882 | 2025-06-04 | 9:50:20 | OK | 101.2 | 27.8 | 68.4 | 8.9 | 118.4 | 9.51 | 796 | 70.65 |  |  | 20088 | 118.2 | 11.66 |  |  |  | 69.4 | 26044 | [7 empty] | 120 | 0.44 | 29.3 |  |  |  | 3158
4883 | R16065--120V | C6521250523-4883 | 2025-06-04 | 9:50:49 | OK | 101.2 | 27.8 | 68.5 | 8.9 | 118 | 10.58 | 889.5 | 71.26 |  |  | 20186 | 117.8 | 11.66 |  |  |  | 66.76 | 25891 | [7 empty] | 120 | 0.45 | 29.9 |  |  |  | 3103
4884 | R16065--120V | C6521250523-4884 | 2025-06-04 | 9:51:17 | OK | 101.2 | 27.8 | 68.3 | 8.9 | 118.5 | 9.67 | 807.1 | 70.41 |  |  | 19969 | 118.3 | 11.77 |  |  |  | 69.38 | 26394 | [7 empty] | 120 | 0.42 | 27.5 |  |  |  | 3089
4885 | R16065--120V | C6521250523-4885 | 2025-06-04 | 9:51:46 | OK | 101.2 | 27.8 | 68.4 | 8.9 | 118 | 9.86 | 823.6 | 70.78 |  |  | 20003 | 117.7 | 11.62 |  |  |  | 66.68 | 25978 | [7 empty] | 120 | 0.43 | 28.4 |  |  |  | 3105
4886 | R16065--120V | C6521250523-4886 | 2025-06-04 | 9:52:16 | OK | 101.2 | 27.9 | 68.2 | 8.9 | 118.4 | 9.97 | 832.7 | 70.53 |  |  | 20178 | 118.2 | 12.11 |  |  |  | 68.47 | 26059 | [7 empty] | 120 | 0.42 | 27.5 |  |  |  | 3070
4887 | R16065--120V | C6521250523-4887 | 2025-06-04 | 9:52:47 | OK | 101.2 | 28.0 | 68.0 | 8.9 | 118.1 | 10.29 | 863.9 | 71.06 |  |  | 20255 | 117.8 | 11.86 |  |  |  | 66.05 | 25884 | [7 empty] | 120 | 0.42 | 28.2 |  |  |  | 3055
4888 | R16065--120V | C6521250523-4888 | 2025-06-04 | 9:53:15 | OK | 101.2 | 28.1 | 68.0 | 8.9 | 118.5 | 9.48 | 789 | 70.22 |  |  | 20284 | 118.2 | 11.86 |  |  |  | 67 | 25759 | [7 empty] | 120 | 0.45 | 29.6 |  |  |  | 3132
4889 | R16065--120V | C6521250523-4889 | 2025-06-04 | 9:53:44 | OK | 101.2 | 28.2 | 67.7 | 8.9 | 118.1 | 10.36 | 871.9 | 71.21 |  |  | 20194 | 117.9 | 11.58 |  |  |  | 67.4 | 26125 | [7 empty] | 120 | 0.45 | 29.6 |  |  |  | 3086
4890 | R16065--120V | C6521250523-4890 | 2025-06-04 | 9:54:13 | OK | 101.2 | 28.2 | 67.4 | 8.9 | 118.4 | 10.15 | 855.9 | 71.23 |  |  | 19927 | 118.2 | 12.03 |  |  |  | 67.84 | 25956 | [7 empty] | 120 | 0.47 | 31.3 |  |  |  | 3053
4891 | R16065--120V | C6521250523-4891 | 2025-06-04 | 9:54:43 | OK | 101.2 | 28.2 | 67.2 | 8.9 | 118.1 | 10.42 | 872.4 | 70.88 |  |  | 20044 | 117.9 | 12.01 |  |  |  | 65.41 | 25724 | [7 empty] | 120 | 0.45 | 30.2 |  |  |  | 3064
4892 | R16065--120V | C6521250523-4892 | 2025-06-04 | 9:55:23 | OK | 101.2 | 28.3 | 67.1 | 8.9 | 118.5 | 9.63 | 805.9 | 70.6 |  |  | 19908 | 118.3 | 11.82 |  |  |  | 69.08 | 26115 | [7 empty] | 120 | 0.43 | 28.3 |  |  |  | 3110
4893 | R16065--120V | C6521250523-4893 | 2025-06-04 | 9:55:55 | OK | 101.2 | 28.2 | 67.3 | 8.9 | 118.2 | 10.56 | 890.2 | 71.36 |  |  | 19780 | 118 | 11.72 |  |  |  | 67.1 | 26122 | [7 empty] | 120 | 0.44 | 29.5 |  |  |  | 3073
4894 | R16065--120V | C6521250523-4894 | 2025-06-04 | 9:56:24 | OK | 101.2 | 28.2 | 67.3 | 8.9 | 118.5 | 9.58 | 797.8 | 70.27 |  |  | 20053 | 118.2 | 11.78 |  |  |  | 69.98 | 26585 | [7 empty] | 120 | 0.41 | 27.1 |  |  |  | 3144
4895 | R16065--120V | C6521250523-4895 | 2025-06-04 | 9:56:54 | OK | 101.2 | 28.3 | 67.3 | 8.9 | 118.1 | 9.89 | 827.1 | 70.79 |  |  | 19713 | 117.8 | 12.04 |  |  |  | 65.29 | 25678 | [7 empty] | 120 | 0.44 | 29.2 |  |  |  | 3086
4896 | R16065--120V | C6521250523-4896 | 2025-06-04 | 9:57:22 | OK | 101.2 | 28.3 | 67.0 | 8.9 | 118.4 | 9.66 | 805.4 | 70.36 |  |  | 19821 | 118.2 | 11.9 |  |  |  | 68.68 | 26287 | [7 empty] | 120 | 0.45 | 30.2 |  |  |  | 3073
4897 | R16065--120V | C6521250523-4897 | 2025-06-04 | 9:57:51 | OK | 101.2 | 28.3 | 66.9 | 8.9 | 118.2 | 10.27 | 861.6 | 70.98 |  |  | 20050 | 117.9 | 11.95 |  |  |  | 62.32 | 25278 | [7 empty] | 120 | 0.46 | 30.6 |  |  |  | 2988
4898 | R16065--120V | C6521250523-4898 | 2025-06-04 | 9:58:20 | OK | 101.2 | 28.4 | 66.9 | 8.9 | 118.5 | 9.72 | 812 | 70.48 |  |  | 20030 | 118.2 | 11.89 |  |  |  | 68.73 | 26080 | [7 empty] | 120 | 0.43 | 28.6 |  |  |  | 3113
4899 | R16065--120V | C6521250523-4899 | 2025-06-04 | 9:58:55 | OK | 101.2 | 28.4 | 66.6 | 8.9 | 118 | 10.5 | 883.4 | 71.32 |  |  | 19899 | 117.8 | 11.94 |  |  |  | 64.71 | 25668 | [7 empty] | 120 | 0.44 | 29.3 |  |  |  | 3040
4900 | R16065--120V | C6521250523-4900 | 2025-06-04 | 9:59:24 | OK | 101.2 | 28.4 | 66.6 | 8.9 | 118.5 | 9.69 | 809.5 | 70.54 |  |  | 20158 | 118.2 | 11.96 |  |  |  | 68.33 | 26230 | [7 empty] | 120 | 0.46 | 30.6 |  |  |  | 3153
4901 | R16065--120V | C6521250523-4901 | 2025-06-04 | 9:59:55 | OK | 101.2 | 28.3 | 66.6 | 8.9 | 117.9 | 10.38 | 874.6 | 71.4 |  |  | 19817 | 117.7 | 11.97 |  |  |  | 65.14 | 25449 | [7 empty] | 120 | 0.44 | 29 |  |  |  | 3074
4902 | R16065--120V | C6521250523-4902 | 2025-06-04 | 10:12:34 | OK | 101.2 | 28.4 | 66.8 | 9 | 117.9 | 9.34 | 798.1 | 72.47 |  |  | 19457 | 117.7 | 11.69 |  |  |  | 63.81 | 25454 | [7 empty] | 120 | 0.43 | 28.6 |  |  |  | 3087
4903 | R16065--120V | C6521250523-4903 | 2025-06-04 | 10:13:03 | OK | 101.2 | 28.3 | 67.2 | 9 | 118.4 | 9.53 | 822.7 | 72.89 |  |  | 19470 | 118.2 | 11.8 |  |  |  | 66.91 | 25515 | [7 empty] | 120 | 0.44 | 29.2 |  |  |  | 3173
4904 | R16065--120V | C6521250523-4904 | 2025-06-04 | 10:13:32 | OK | 101.2 | 28.2 | 67.5 | 8.9 | 117.9 | 9.56 | 803.4 | 71.24 |  |  | 19803 | 117.7 | 11.89 |  |  |  | 64.29 | 25329 | [7 empty] | 120 | 0.43 | 28.5 |  |  |  | 3118
4905 | R16065--120V | C6521250523-4905 | 2025-06-04 | 10:14:00 | OK | 101.2 | 28.1 | 67.4 | 8.9 | 118.5 | 9.67 | 810.9 | 70.73 |  |  | 19875 | 118.3 | 11.91 |  |  |  | 67.55 | 26114 | [7 empty] | 120 | 0.41 | 27.1 |  |  |  | 3125
4906 | R16065--120V | C6521250523-4906 | 2025-06-04 | 10:14:29 | OK | 101.2 | 28.1 | 67.5 | 8.9 | 118.1 | 10.37 | 870.6 | 71.12 |  |  | 20210 | 117.8 | 11.89 |  |  |  | 66.61 | 26013 | [7 empty] | 120 | 0.43 | 28.3 |  |  |  | 3116
4907 | R16065--120V | C6521250523-4907 | 2025-06-04 | 10:14:58 | OK | 101.2 | 28.0 | 67.8 | 8.9 | 118.5 | 9.6 | 802.8 | 70.54 |  |  | 19934 | 118.3 | 11.9 |  |  |  | 65.87 | 25819 | [7 empty] | 120 | 0.44 | 29.4 |  |  |  | 3174
4908 | R16065--120V | C6521250523-4908 | 2025-06-04 | 10:15:33 | OK | 101.2 | 28.0 | 67.9 | 8.9 | 118.1 | 10.52 | 885 | 71.26 |  |  | 20105 | 117.8 | 11.93 |  |  |  | 61.09 | 24770 | [7 empty] | 120 | 0.43 | 28.7 |  |  |  | 3082
4909 | R16065--120V | C6521250523-4909 | 2025-06-04 | 10:16:02 | OK | 101.2 | 28.1 | 67.8 | 8.9 | 118.5 | 9.8 | 818.7 | 70.54 |  |  | 19790 | 118.2 | 11.74 |  |  |  | 69.51 | 26427 | [7 empty] | 120 | 0.43 | 28.2 |  |  |  | 3136
4910 | R16065--120V | C6521250523-4910 | 2025-06-04 | 10:16:46 | OK | 101.2 | 28.1 | 67.2 | 8.9 | 118 | 10.41 | 877.3 | 71.38 |  |  | 19946 | 117.8 | 11.92 |  |  |  | 66.33 | 25831 | [7 empty] | 120 | 0.43 | 28.3 |  |  |  | 3070
4911 | R16065--120V | C6521250523-4911 | 2025-06-04 | 10:17:14 | OK | 101.2 | 28.0 | 67.5 | 8.9 | 118.4 | 9.8 | 828 | 71.39 |  |  | 19802 | 118.2 | 11.89 |  |  |  | 67.24 | 25817 | [7 empty] | 120 | 0.44 | 29 |  |  |  | 3159
4912 | R16065--120V | C6521250523-4912 | 2025-06-04 | 10:17:43 | OK | 101.2 | 28.0 | 67.6 | 8.9 | 118 | 10.27 | 859.8 | 70.95 |  |  | 20165 | 117.7 | 11.79 |  |  |  | 66.27 | 25828 | [7 empty] | 120 | 0.44 | 29.1 |  |  |  | 3082
4913 | R16065--120V | C6521250523-4913 | 2025-06-04 | 10:18:13 | OK | 101.2 | 27.9 | 67.7 | 8.9 | 118.4 | 9.61 | 801.3 | 70.39 |  |  | 20205 | 118.2 | 11.71 |  |  |  | 69.48 | 26340 | [7 empty] | 120 | 0.42 | 28.1 |  |  |  | 3177
4914 | R16065--120V | C6521250523-4914 | 2025-06-04 | 10:18:46 | OK | 101.2 | 27.8 | 68.2 | 8.9 | 117.9 | 10.32 | 869.6 | 71.44 |  |  | 20147 | 117.8 | 12.04 |  |  |  | 60.03 | 24514 | [7 empty] | 120 | 0.49 | 32.6 |  |  |  | 2945
4915 | R16065--120V | C6521250523-4915 | 2025-06-04 | 10:19:16 | OK | 101.2 | 27.8 | 68.4 | 8.9 | 118.5 | 9.62 | 807.2 | 70.8 |  |  | 20065 | 118.2 | 11.99 |  |  |  | 66.69 | 25728 | [7 empty] | 120 | 0.43 | 28.8 |  |  |  | 3151
4916 | R16065--120V | C6521250523-4916 | 2025-06-04 | 10:19:45 | OK | 101.2 | 27.8 | 68.4 | 8.9 | 118.1 | 9.88 | 831.4 | 71.24 |  |  | 19557 | 117.9 | 10.73 |  |  |  | 55.45 | 24027 | [7 empty] | 120 | 0.47 | 31.3 |  |  |  | 2955
4917 | R16065--120V | C6521250523-4917 | 2025-06-04 | 10:20:14 | OK | 101.2 | 27.9 | 68.3 | 8.9 | 118.5 | 9.75 | 815 | 70.54 |  |  | 20099 | 118.2 | 12.19 |  |  |  | 67.8 | 26028 | [7 empty] | 120 | 0.42 | 27.9 |  |  |  | 3085
4918 | R16065--120V | C6521250523-4918 | 2025-06-04 | 10:20:47 | OK | 101.2 | 27.9 | 68.4 | 8.9 | 118.1 | 9.61 | 804.8 | 70.9 |  |  | 19771 | 117.7 | 12.01 |  |  |  | 63.51 | 25252 | [7 empty] | 120 | 0.5 | 33.5 |  |  |  | 2918
4919 | R16065--120V | C6521250523-4919 | 2025-06-04 | 10:21:16 | OK | 101.2 | 27.9 | 68.5 | 8.9 | 118.4 | 9.53 | 798.4 | 70.74 |  |  | 20112 | 118.3 | 11.61 |  |  |  | 69 | 26267 | [7 empty] | 120 | 0.44 | 29.4 |  |  |  | 3132
4920 | R16065--120V | C6521250523-4920 | 2025-06-04 | 10:21:45 | OK | 101.2 | 27.8 | 68.6 | 8.9 | 118.1 | 10.44 | 879.5 | 71.3 |  |  | 19829 | 117.9 | 11.54 |  |  |  | 66.81 | 25890 | [7 empty] | 120 | 0.42 | 27.7 |  |  |  | 3067
4921 | R16065--120V | C6521250523-4921 | 2025-06-04 | 10:22:16 | OK | 101.2 | 27.8 | 69.3 | 8.9 | 118.5 | 9.56 | 796.9 | 70.32 |  |  | 19967 | 118.2 | 11.88 |  |  |  | 67.04 | 26051 | [7 empty] | 120 | 0.43 | 28.5 |  |  |  | 3155
4922 | R16065--120V | C6521250523-4922 | 2025-06-04 | 10:22:45 | OK | 101.2 | 27.8 | 69.3 | 8.9 | 118 | 10.42 | 876.5 | 71.3 |  |  | 20048 | 117.9 | 11.59 |  |  |  | 66.58 | 25932 | [7 empty] | 120 | 0.42 | 27.9 |  |  |  | 3132
4923 | R16065--120V | C6521250523-4923 | 2025-06-04 | 10:23:14 | OK | 101.2 | 27.8 | 69.4 | 8.9 | 118.5 | 9.68 | 807 | 70.4 |  |  | 19933 | 118.2 | 11.91 |  |  |  | 63.86 | 25040 | [7 empty] | 120 | 0.45 | 29.9 |  |  |  | 3122
4924 | R16065--120V | C6521250523-4924 | 2025-06-04 | 10:23:43 | OK | 101.2 | 27.8 | 69.3 | 8.9 | 118 | 10.37 | 871.8 | 71.25 |  |  | 19970 | 117.8 | 11.82 |  |  |  | 65.45 | 25978 | [7 empty] | 120 | 0.43 | 28.6 |  |  |  | 3096
4925 | R16065--120V | C6521250523-4925 | 2025-06-04 | 10:24:11 | OK | 101.2 | 27.8 | 69.7 | 8.9 | 118.4 | 9.69 | 806.9 | 70.29 |  |  | 20079 | 118.2 | 11.81 |  |  |  | 68.72 | 26441 | [7 empty] | 120 | 0.42 | 27.7 |  |  |  | 3106
4926 | R16065--120V | C6521250523-4926 | 2025-06-04 | 10:24:41 | OK | 101.2 | 27.7 | 69.8 | 8.9 | 117.9 | 10.5 | 881.6 | 71.17 |  |  | 19860 | 117.7 | 11.56 |  |  |  | 66.14 | 26017 | [7 empty] | 120 | 0.43 | 28.6 |  |  |  | 3111
4927 | R16065--120V | C6521250523-4927 | 2025-06-04 | 10:25:09 | OK | 101.2 | 27.6 | 70.2 | 8.9 | 118.4 | 9.87 | 823.5 | 70.49 |  |  | 19998 | 118.2 | 11.65 |  |  |  | 69.99 | 26600 | [7 empty] | 120 | 0.42 | 28.2 |  |  |  | 3149
4928 | R16065--120V | C6521250523-4928 | 2025-06-04 | 10:25:38 | OK | 101.2 | 27.6 | 70.2 | 8.9 | 118 | 9.66 | 808 | 70.92 |  |  | 19865 | 117.7 | 11.8 |  |  |  | 64.87 | 25741 | [7 empty] | 120 | 0.41 | 27.4 |  |  |  | 3055
4929 | R16065--120V | C6521250523-4929 | 2025-06-04 | 10:28:26 | OK | 101.2 | 27.6 | 70.4 | 8.9 | 118.4 | 9.7 | 839.1 | 73.03 |  |  | 19142 | 118.2 | 11.71 |  |  |  | 65.05 | 25430 | [7 empty] | 120 | 0.43 | 28.6 |  |  |  | 3125
4930 | R16065--120V | C6521250523-4930 | 2025-06-04 | 10:28:57 | OK | 101.2 | 27.7 | 70.5 | 8.9 | 117.9 | 9.46 | 805.5 | 72.16 |  |  | 19776 | 117.7 | 11.64 |  |  |  | 64.32 | 25495 | [7 empty] | 120 | 0.41 | 27.5 |  |  |  | 3026
4931 | R16065--120V | C6521250523-4931 | 2025-06-04 | 10:29:25 | OK | 101.2 | 27.7 | 70.5 | 8.9 | 118.4 | 10.23 | 860.5 | 71.08 |  |  | 19616 | 118.2 | 11.83 |  |  |  | 68 | 26206 | [7 empty] | 120 | 0.43 | 28.5 |  |  |  | 3095
4932 | R16065--120V | C6521250523-4932 | 2025-06-04 | 10:29:53 | OK | 101.2 | 27.7 | 70.5 | 8.9 | 118 | 9.65 | 813 | 71.39 |  |  | 19861 | 117.7 | 11.8 |  |  |  | 61.91 | 25133 | [7 empty] | 120 | 0.43 | 28.5 |  |  |  | 3064
4933 | R16065--120V | C6521250523-4933 | 2025-06-04 | 10:30:22 | OK | 101.2 | 27.7 | 70.4 | 8.9 | 118.3 | 10.34 | 868.1 | 70.93 |  |  | 19992 | 118.2 | 11.76 |  |  |  | 70.31 | 26683 | [7 empty] | 120 | 0.43 | 28.6 |  |  |  | 3128
4934 | R16065--120V | C6521250523-4934 | 2025-06-04 | 10:30:50 | OK | 101.2 | 27.6 | 70.7 | 8.9 | 118 | 10.08 | 859.2 | 72.25 |  |  | 18684 | 117.7 | 11.81 |  |  |  | 61.43 | 24905 | [7 empty] | 120 | 0.43 | 28.8 |  |  |  | 3018
4935 | R16065--120V | C6521250523-4935 | 2025-06-04 | 10:31:19 | OK | 101.2 | 27.6 | 70.8 | 8.9 | 118.5 | 9.81 | 817.8 | 70.35 |  |  | 19776 | 118.2 | 11.79 |  |  |  | 69.26 | 26424 | [7 empty] | 120 | 0.42 | 28 |  |  |  | 3118
4936 | R16065--120V | C6521250523-4936 | 2025-06-04 | 10:31:48 | OK | 101.2 | 27.7 | 70.8 | 8.9 | 118 | 10.17 | 856.2 | 71.37 |  |  | 20202 | 117.7 | 11.44 |  |  |  | 67.81 | 26254 | [7 empty] | 120 | 0.42 | 28.1 |  |  |  | 3081
4937 | R16065--120V | C6521250523-4937 | 2025-06-04 | 10:32:16 | OK | 101.2 | 27.5 | 70.9 | 8.9 | 118.4 | 10.13 | 848 | 70.68 |  |  | 20158 | 118.2 | 11.95 |  |  |  | 68.63 | 26235 | [7 empty] | 120 | 0.43 | 28.6 |  |  |  | 3152
4938 | R16065--120V | C6521250523-4938 | 2025-06-04 | 10:32:45 | OK | 101.2 | 27.4 | 71.3 | 8.9 | 118 | 10.21 | 859.4 | 71.38 |  |  | 20250 | 117.7 | 11.6 |  |  |  | 66.38 | 25934 | [7 empty] | 120 | 0.42 | 28.1 |  |  |  | 3090
4939 | R16065--120V | C6521250523-4939 | 2025-06-04 | 10:33:13 | OK | 101.2 | 27.3 | 71.4 | 8.9 | 118.4 | 9.87 | 822.8 | 70.45 |  |  | 20012 | 118.2 | 11.89 |  |  |  | 67.65 | 26002 | [7 empty] | 120 | 0.46 | 30.7 |  |  |  | 3014
4940 | R16065--120V | C6521250523-4940 | 2025-06-04 | 10:33:42 | OK | 101.2 | 27.3 | 71.6 | 8.9 | 118 | 9.61 | 802.4 | 70.78 |  |  | 19817 | 117.6 | 11.76 |  |  |  | 64.21 | 25325 | [7 empty] | 120 | 0.45 | 30 |  |  |  | 3049
4941 | R16065--120V | C6521250523-4941 | 2025-06-04 | 10:34:12 | OK | 101.2 | 27.2 | 72.1 | 8.9 | 118.4 | 9.64 | 803.7 | 70.42 |  |  | 20055 | 118.2 | 11.93 |  |  |  | 66.7 | 25838 | [7 empty] | 120 | 0.45 | 29.9 |  |  |  | 3123
4942 | R16065--120V | C6521250523-4942 | 2025-06-04 | 10:34:45 | OK | 101.2 | 27.3 | 71.9 | 8.9 | 117.9 | 10.49 | 884.1 | 71.45 |  |  | 19887 | 117.7 | 11.9 |  |  |  | 64.03 | 25676 | [7 empty] | 120 | 0.43 | 28.4 |  |  |  | 3094
4943 | R16065--120V | C6521250523-4943 | 2025-06-04 | 10:35:15 | OK | 101.2 | 27.3 | 71.7 | 8.9 | 118.5 | 9.67 | 807.4 | 70.49 |  |  | 20127 | 118.2 | 11.73 |  |  |  | 68.98 | 26314 | [7 empty] | 120 | 0.42 | 28.1 |  |  |  | 3156
4944 | R16065--120V | C6521250523-4944 | 2025-06-04 | 10:35:49 | OK | 101.2 | 27.2 | 71.8 | 8.9 | 118 | 9.85 | 830.1 | 71.43 |  |  | 20314 | 117.7 | 11.57 |  |  |  | 66.97 | 26210 | [7 empty] | 120 | 0.43 | 28.8 |  |  |  | 3060
4945 | R16065--120V | C6521250523-4945 | 2025-06-04 | 10:36:18 | OK | 101.2 | 27.2 | 72.1 | 8.9 | 118.4 | 9.71 | 810.3 | 70.47 |  |  | 20091 | 118.2 | 12.09 |  |  |  | 67.49 | 26033 | [7 empty] | 120 | 0.44 | 29.2 |  |  |  | 3152
4946 | R16065--120V | C6521250523-4946 | 2025-06-04 | 10:36:47 | OK | 101.2 | 27.3 | 71.7 | 8.9 | 118.2 | 9.62 | 805.5 | 70.89 |  |  | 19658 | 117.8 | 12.01 |  |  |  | 61.48 | 24993 | [7 empty] | 120 | 0.44 | 29.3 |  |  |  | 3057
4947 | R16065--120V | C6521250523-4947 | 2025-06-04 | 10:37:16 | OK | 101.2 | 27.3 | 71.7 | 8.9 | 118.3 | 10.46 | 878.2 | 70.94 |  |  | 20595 | 118.3 | 11.8 |  |  |  | 69 | 26518 | [7 empty] | 120 | 0.43 | 28.3 |  |  |  | 3165
4948 | R16065--120V | C6521250523-4948 | 2025-06-04 | 10:37:48 | OK | 101.2 | 27.3 | 71.6 | 8.9 | 118.1 | 9.82 | 821.9 | 70.81 |  |  | 19887 | 117.9 | 12.04 |  |  |  | 64.31 | 25433 | [7 empty] | 120 | 0.44 | 29.2 |  |  |  | 3070
4949 | R16065--120V | C6521250523-4949 | 2025-06-04 | 10:38:16 | OK | 101.2 | 27.3 | 71.6 | 8.9 | 118.5 | 9.57 | 801.1 | 70.64 |  |  | 20183 | 118.2 | 11.95 |  |  |  | 67.51 | 26009 | [7 empty] | 120 | 0.41 | 26.9 |  |  |  | 3169
4950 | R16065--120V | C6521250523-4950 | 2025-06-04 | 10:38:45 | OK | 101.2 | 27.3 | 71.6 | 8.9 | 118.1 | 9.84 | 828.1 | 71.29 |  |  | 19358 | 117.8 | 12 |  |  |  | 62.5 | 24983 | [7 empty] | 120 | 0.42 | 28.2 |  |  |  | 3088
4951 | R16065--120V | C6521250523-4951 | 2025-06-04 | 10:39:14 | OK | 101.2 | 27.3 | 71.7 | 8.9 | 118.4 | 9.99 | 835.2 | 70.59 |  |  | 20212 | 118.2 | 12.11 |  |  |  | 67.24 | 26120 | [7 empty] | 120 | 0.45 | 30.1 |  |  |  | 3064
4952 | R16065--120V | C6521250523-4952 | 2025-06-04 | 10:39:43 | OK | 101.2 | 27.3 | 71.8 | 8.9 | 118 | 10.32 | 860.2 | 70.62 |  |  | 19868 | 117.8 | 11.74 |  |  |  | 65.66 | 25808 | [7 empty] | 120 | 0.45 | 29.8 |  |  |  | 3098
4953 | R16065--120V | C6521250523-4953 | 2025-06-04 | 10:40:12 | OK | 101.2 | 27.2 | 71.9 | 8.9 | 118.4 | 9.67 | 805.8 | 70.38 |  |  | 19884 | 118.2 | 11.75 |  |  |  | 67.79 | 25941 | [7 empty] | 120 | 0.44 | 29.5 |  |  |  | 3134
4954 | R16065--120V | C6521250523-4954 | 2025-06-04 | 10:40:45 | OK | 101.2 | 27.2 | 72.0 | 8.9 | 118.1 | 10.26 | 864.4 | 71.31 |  |  | 19750 | 117.8 | 12.07 |  |  |  | 62.75 | 24965 | [7 empty] | 120 | 0.44 | 28.9 |  |  |  | 3074
4955 | R16065--120V | C6521250523-4955 | 2025-06-04 | 10:41:14 | OK | 101.2 | 27.3 | 72.0 | 8.9 | 118.3 | 10.04 | 845.5 | 71.17 |  |  | 19805 | 118.2 | 11.64 |  |  |  | 68.64 | 26279 | [7 empty] | 120 | 0.44 | 29.1 |  |  |  | 3151
4956 | R16065--120V | C6521250523-4956 | 2025-06-04 | 10:41:49 | OK | 101.2 | 27.3 | 71.9 | 8.9 | 118.2 | 10.16 | 853.2 | 71.08 |  |  | 19778 | 117.9 | 11.72 |  |  |  | 66.45 | 25807 | [7 empty] | 120 | 0.43 | 28.7 |  |  |  | 3090
4957 | R16065--120V | C6521250523-4957 | 2025-06-04 | 10:42:20 | OK | 101.2 | 27.2 | 72.1 | 8.9 | 118.5 | 9.74 | 814.5 | 70.56 |  |  | 20085 | 118.2 | 11.82 |  |  |  | 67.57 | 26225 | [7 empty] | 120 | 0.44 | 28.9 |  |  |  | 3152
4958 | R16065--120V | C6521250523-4958 | 2025-06-04 | 10:42:49 | OK | 101.2 | 27.2 | 72.3 | 8.9 | 118.1 | 10.19 | 859.1 | 71.38 |  |  | 20421 | 117.9 | 11.78 |  |  |  | 64.25 | 25618 | [7 empty] | 120 | 0.42 | 28 |  |  |  | 3105
4959 | R16065--120V | C6521250523-4959 | 2025-06-04 | 10:43:18 | OK | 101.2 | 27.2 | 72.4 | 8.9 | 118.4 | 9.58 | 797.6 | 70.36 |  |  | 19983 | 118 | 11.82 |  |  |  | 68.58 | 26418 | [7 empty] | 120 | 0.43 | 28.2 |  |  |  | 3142
4960 | R16065--120V | C6521250523-4960 | 2025-06-04 | 10:43:47 | OK | 101.2 | 27.2 | 72.2 | 8.9 | 118 | 10.4 | 874.6 | 71.3 |  |  | 19867 | 117.8 | 11.59 |  |  |  | 67.29 | 26097 | [7 empty] | 120 | 0.44 | 29.1 |  |  |  | 3061
4961 | R16065--120V | C6521250523-4961 | 2025-06-04 | 10:44:16 | OK | 101.2 | 27.2 | 72.3 | 8.9 | 118.4 | 9.53 | 795.2 | 70.46 |  |  | 20118 | 118.1 | 12.03 |  |  |  | 66.02 | 25589 | [7 empty] | 120 | 0.42 | 27.8 |  |  |  | 3154
4962 | R16065--120V | C6521250523-4962 | 2025-06-04 | 10:44:45 | OK | 101.2 | 27.1 | 72.3 | 8.9 | 118 | 9.93 | 835.3 | 71.29 |  |  | 19740 | 117.7 | 12.07 |  |  |  | 64.75 | 25410 | [7 empty] | 120 | 0.41 | 27.5 |  |  |  | 3060
4963 | R16065--120V | C6521250523-4963 | 2025-06-04 | 10:45:14 | OK | 101.2 | 27.1 | 72.2 | 8.9 | 118.4 | 9.58 | 801.2 | 70.65 |  |  | 20034 | 118.1 | 12 |  |  |  | 66.35 | 25612 | [7 empty] | 120 | 0.43 | 28.2 |  |  |  | 3102
4964 | R16065--120V | C6521250523-4964 | 2025-06-04 | 10:45:48 | OK | 101.2 | 27.1 | 72.1 | 8.9 | 118.1 | 9.83 | 825.8 | 71.14 |  |  | 19641 | 117.7 | 11.89 |  |  |  | 63.39 | 25253 | [7 empty] | 120 | 0.44 | 29.2 |  |  |  | 3083
4965 | R16065--120V | C6521250523-4965 | 2025-06-04 | 10:48:27 | OK | 101.2 | 27.1 | 72.2 | 8.9 | 118.3 | 9.63 | 826.9 | 72.53 |  |  | 19924 | 118.1 | 11.63 |  |  |  | 66.1 | 25816 | [7 empty] | 120 | 0.43 | 28.9 |  |  |  | 3168
4966 | R16065--120V | C6521250523-4966 | 2025-06-04 | 10:48:57 | OK | 101.2 | 27.1 | 71.9 | 8.9 | 117.9 | 9.32 | 797.5 | 72.56 |  |  | 19788 | 117.6 | 11.71 |  |  |  | 63.21 | 25224 | [7 empty] | 120 | 0.46 | 30.7 |  |  |  | 3080
4967 | R16065--120V | C6521250523-4967 | 2025-06-04 | 10:49:26 | OK | 101.2 | 27.0 | 72.2 | 8.9 | 118.3 | 9.5 | 795.1 | 70.72 |  |  | 20151 | 118 | 11.8 |  |  |  | 65.51 | 25664 | [7 empty] | 120 | 0.44 | 29.1 |  |  |  | 3139
4968 | R16065--120V | C6521250523-4968 | 2025-06-04 | 10:50:07 | OK | 101.2 | 27.2 | 71.8 | 8.9 | 117.8 | 10.07 | 850.9 | 71.76 |  |  | 19709 | 117.5 | 11.92 |  |  |  | 65.19 | 25528 | [7 empty] | 120 | 0.43 | 29 |  |  |  | 3083
4969 | R16065--120V | C6521250523-4969 | 2025-06-04 | 10:51:33 | OK | 101.2 | 27.2 | 71.9 | 8.9 | 118.2 | 9.69 | 821.6 | 71.71 |  |  | 19744 | 118 | 11.74 |  |  |  | 65.07 | 25429 | [7 empty] | 120 | 0.42 | 27.9 |  |  |  | 3075
4970 | R16065--120V | C6521250523-4970 | 2025-06-04 | 10:52:11 | OK | 101.2 | 27.2 | 71.7 | 8.9 | 117.9 | 9.42 | 798.4 | 71.89 |  |  | 19560 | 117.4 | 11.66 |  |  |  | 60.63 | 24515 | [7 empty] | 120 | 0.48 | 32.1 |  |  |  | 2961
4971 | R16065--120V | C6521250523-4971 | 2025-06-04 | 10:52:51 | OK | 101.2 | 27.2 | 71.6 | 9 | 118.3 | 9.83 | 832.3 | 71.61 |  |  | 20000 | 118 | 11.69 |  |  |  | 65.62 | 25731 | [7 empty] | 120 | 0.45 | 29.7 |  |  |  | 3142
4972 | R16065--120V | C6521250523-4972 | 2025-06-04 | 10:53:38 | OK | 101.2 | 27.2 | 71.3 | 8.9 | 118.1 | 9.57 | 808.9 | 71.53 |  |  | 19723 | 117.8 | 11.84 |  |  |  | 65.19 | 25426 | [7 empty] | 120 | 0.42 | 27.7 |  |  |  | 3050
4973 | R16065--120V | C6521250523-4973 | 2025-06-04 | 10:54:05 | OK | 101.2 | 27.2 | 71.4 | 8.9 | 118.5 | 9.87 | 834.5 | 71.34 |  |  | 19733 | 118.1 | 11.75 |  |  |  | 65.74 | 25771 | [7 empty] | 120 | 0.43 | 28.8 |  |  |  | 3147
4974 | R16065--120V | C6521250523-4974 | 2025-06-04 | 10:54:35 | OK | 101.2 | 27.2 | 71.3 | 8.9 | 118 | 9.78 | 821.1 | 71.16 |  |  | 19714 | 117.6 | 11.96 |  |  |  | 64.42 | 25308 | [7 empty] | 120 | 0.44 | 29.6 |  |  |  | 3098
4975 | R16065--120V | C6521250523-4975 | 2025-06-04 | 10:55:03 | OK | 101.2 | 27.3 | 71.3 | 8.9 | 118.4 | 9.55 | 798 | 70.58 |  |  | 20125 | 118.2 | 11.8 |  |  |  | 67.53 | 26099 | [7 empty] | 120 | 0.41 | 27.2 |  |  |  | 3177
4976 | R16065--120V | C6521250523-4976 | 2025-06-04 | 10:55:31 | OK | 101.2 | 27.3 | 71.2 | 8.9 | 117.9 | 10.06 | 846.1 | 71.34 |  |  | 19678 | 117.6 | 11.84 |  |  |  | 63.72 | 25048 | [7 empty] | 120 | 0.42 | 28 |  |  |  | 3011
4977 | R16065--120V | C6521250523-4977 | 2025-06-04 | 10:56:00 | OK | 101.2 | 27.3 | 71.2 | 8.9 | 118.3 | 9.7 | 809.8 | 70.54 |  |  | 19764 | 118.1 | 11.97 |  |  |  | 68.26 | 26263 | [7 empty] | 120 | 0.42 | 27.9 |  |  |  | 3115
4978 | R16065--120V | C6521250523-4978 | 2025-06-04 | 10:56:28 | OK | 101.2 | 27.3 | 71.5 | 8.9 | 117.8 | 9.93 | 833.1 | 71.17 |  |  | 19775 | 117.5 | 11.81 |  |  |  | 65.3 | 25608 | [7 empty] | 120 | 0.45 | 30.1 |  |  |  | 3072
4979 | R16065--120V | C6521250523-4979 | 2025-06-04 | 10:56:57 | OK | 101.2 | 27.3 | 71.7 | 8.9 | 118.4 | 9.79 | 817.2 | 70.46 |  |  | 19958 | 118.2 | 11.78 |  |  |  | 69.07 | 26117 | [7 empty] | 120 | 0.44 | 28.9 |  |  |  | 3102
4980 | R16065--120V | C6521250523-4980 | 2025-06-04 | 10:57:26 | OK | 101.2 | 27.3 | 71.5 | 8.9 | 118.1 | 9.93 | 835.1 | 71.24 |  |  | 19976 | 117.8 | 11.61 |  |  |  | 66.66 | 25973 | [7 empty] | 120 | 0.43 | 28.3 |  |  |  | 3060
4981 | R16065--120V | C6521250523-4981 | 2025-06-04 | 10:57:54 | OK | 101.2 | 27.3 | 71.8 | 8.9 | 118.4 | 9.69 | 807.8 | 70.4 |  |  | 19845 | 118.2 | 11.76 |  |  |  | 69.77 | 26333 | [7 empty] | 120 | 0.44 | 29.4 |  |  |  | 3051
4982 | R16065--120V | C6521250523-4982 | 2025-06-04 | 10:58:23 | OK | 101.2 | 27.3 | 71.9 | 8.9 | 118 | 10.39 | 874 | 71.28 |  |  | 20022 | 117.6 | 12.13 |  |  |  | 63.09 | 25210 | [7 empty] | 120 | 0.42 | 27.8 |  |  |  | 3085
4983 | R16065--120V | C6521250523-4983 | 2025-06-04 | 10:58:51 | OK | 101.2 | 27.3 | 71.6 | 8.9 | 118.4 | 9.68 | 806.8 | 70.41 |  |  | 20017 | 118.2 | 11.7 |  |  |  | 68.86 | 26201 | [7 empty] | 120 | 0.44 | 29.4 |  |  |  | 3146
4984 | R16065--120V | C6521250523-4984 | 2025-06-04 | 10:59:21 | OK | 101.2 | 27.3 | 71.6 | 8.9 | 117.9 | 9.99 | 835.7 | 70.92 |  |  | 20058 | 117.6 | 11.46 |  |  |  | 66.25 | 25888 | [7 empty] | 120 | 0.42 | 27.7 |  |  |  | 3104
4985 | R16065--120V | C6521250523-4985 | 2025-06-04 | 10:59:50 | OK | 101.2 | 27.3 | 71.6 | 8.9 | 118.4 | 10.11 | 850.2 | 71.06 |  |  | 19904 | 118.2 | 11.96 |  |  |  | 62.75 | 25062 | [7 empty] | 120 | 0.47 | 31.7 |  |  |  | 2910
4986 | R16065--120V | C6521250523-4986 | 2025-06-04 | 11:00:19 | OK | 101.2 | 27.4 | 71.4 | 8.9 | 118 | 9.76 | 817.5 | 70.96 |  |  | 19802 | 117.7 | 11.47 |  |  |  | 66.31 | 25753 | [7 empty] | 120 | 0.43 | 28.3 |  |  |  | 3107
4987 | R16065--120V | C6521250523-4987 | 2025-06-04 | 11:00:47 | OK | 101.2 | 27.3 | 71.6 | 8.9 | 118.4 | 10.15 | 857 | 71.34 |  |  | 19539 | 118.2 | 11.94 |  |  |  | 67.98 | 26079 | [7 empty] | 120 | 0.44 | 29.4 |  |  |  | 3087
4988 | R16065--120V | C6521250523-4988 | 2025-06-04 | 11:01:16 | OK | 101.2 | 27.4 | 71.4 | 8.9 | 118 | 9.44 | 791.4 | 71.04 |  |  | 19933 | 117.7 | 11.6 |  |  |  | 66.07 | 25878 | [7 empty] | 120 | 0.42 | 28.1 |  |  |  | 3104
4989 | R16065--120V | C6521250523-4989 | 2025-06-04 | 11:01:44 | OK | 101.2 | 27.4 | 71.2 | 8.9 | 118.5 | 9.5 | 792.6 | 70.45 |  |  | 20147 | 118.2 | 11.8 |  |  |  | 68.53 | 26195 | [7 empty] | 120 | 0.42 | 27.8 |  |  |  | 3163
4990 | R16065--120V | C6521250523-4990 | 2025-06-04 | 11:02:13 | OK | 101.2 | 27.4 | 71.0 | 8.9 | 118 | 10.15 | 851.4 | 71.06 |  |  | 19940 | 117.7 | 12.04 |  |  |  | 64.85 | 25576 | [7 empty] | 120 | 0.47 | 31.5 |  |  |  | 2975
4991 | R16065--120V | C6521250523-4991 | 2025-06-04 | 11:02:42 | OK | 101.2 | 27.5 | 71.1 | 8.9 | 118.4 | 10.04 | 838.6 | 70.55 |  |  | 19955 | 118.2 | 11.98 |  |  |  | 68.68 | 26332 | [7 empty] | 120 | 0.41 | 27.3 |  |  |  | 3087
4992 | R16065--120V | C6521250523-4992 | 2025-06-04 | 11:03:12 | OK | 101.2 | 27.4 | 71.2 | 8.9 | 118 | 10.04 | 843.2 | 71.21 |  |  | 19809 | 117.7 | 11.86 |  |  |  | 64.08 | 25281 | [7 empty] | 120 | 0.44 | 29.4 |  |  |  | 3055
4993 | R16065--120V | C6521250523-4993 | 2025-06-04 | 11:03:41 | OK | 101.2 | 27.5 | 70.9 | 8.9 | 118.5 | 9.68 | 805.3 | 70.24 |  |  | 19857 | 118.2 | 11.97 |  |  |  | 66.84 | 25944 | [7 empty] | 120 | 0.5 | 33.3 |  |  |  | 2994
4994 | R16065--120V | C6521250523-4994 | 2025-06-04 | 11:04:11 | OK | 101.2 | 27.5 | 70.8 | 8.9 | 118 | 10.56 | 891 | 71.5 |  |  | 19842 | 117.7 | 11.99 |  |  |  | 61.68 | 25223 | [7 empty] | 120 | 0.43 | 28.7 |  |  |  | 3087
4995 | R16065--120V | C6521250523-4995 | 2025-06-04 | 11:04:40 | OK | 101.2 | 27.5 | 70.7 | 8.9 | 118.3 | 10.08 | 851.7 | 71.38 |  |  | 19726 | 118.2 | 11.91 |  |  |  | 67.54 | 26095 | [7 empty] | 120 | 0.44 | 29.3 |  |  |  | 3070
4996 | R16065--120V | C6521250523-4996 | 2025-06-04 | 11:05:14 | OK | 101.2 | 27.5 | 70.8 | 8.9 | 117.9 | 10.16 | 853.9 | 71.27 |  |  | 19895 | 117.7 | 11.51 |  |  |  | 66.84 | 25931 | [7 empty] | 120 | 0.43 | 28.8 |  |  |  | 3100
4997 | R16065--120V | C6521250523-4997 | 2025-06-04 | 11:05:43 | OK | 101.2 | 27.6 | 70.4 | 8.9 | 118.4 | 9.76 | 815.2 | 70.55 |  |  | 19921 | 118.2 | 11.92 |  |  |  | 68.57 | 26088 | [7 empty] | 120 | 0.43 | 28.6 |  |  |  | 3131
4998 | R16065--120V | C6521250523-4998 | 2025-06-04 | 11:06:21 | OK | 101.2 | 27.7 | 70.1 | 8.9 | 118.2 | 9.9 | 827.7 | 70.73 |  |  | 19652 | 117.9 | 11.87 |  |  |  | 65.81 | 25905 | [7 empty] | 120 | 0.44 | 29.2 |  |  |  | 3056
4999 | R16065--120V | C6521250523-4999 | 2025-06-04 | 11:06:50 | OK | 101.2 | 27.7 | 69.9 | 8.9 | 118.5 | 9.75 | 815.8 | 70.64 |  |  | 19925 | 118.2 | 11.91 |  |  |  | 67.1 | 25730 | [7 empty] | 120 | 0.44 | 28.9 |  |  |  | 3073
5000 | R16065--120V | C6521250523-5000 | 2025-06-04 | 11:07:18 | OK | 101.2 | 27.6 | 70.2 | 8.9 | 118.2 | 10.17 | 852.6 | 70.95 |  |  | 19766 | 118 | 12.06 |  |  |  | 61.54 | 24779 | [7 empty] | 120 | 0.45 | 29.9 |  |  |  | 3076
5001 | R16065--120V | C6521250523-5001 | 2025-06-04 | 11:07:46 | OK | 101.2 | 27.6 | 70.1 | 8.9 | 118.4 | 10.05 | 842 | 70.8 |  |  | 19840 | 118.2 | 12.16 |  |  |  | 67.7 | 25936 | [7 empty] | 120 | 0.44 | 29.2 |  |  |  | 3089
5002 | R16065--120V | C6521250523-5002 | 2025-06-04 | 11:08:14 | OK | 101.2 | 27.6 | 70.3 | 8.9 | 118 | 10.32 | 866.1 | 71.1 |  |  | 20297 | 117.9 | 11.81 |  |  |  | 66.15 | 25952 | [7 empty] | 120 | 0.42 | 28.1 |  |  |  | 3118
5003 | R16065--120V | C6521250523-5003 | 2025-06-04 | 11:08:43 | OK | 101.2 | 27.5 | 70.4 | 8.9 | 118.4 | 9.76 | 817.6 | 70.77 |  |  | 20108 | 118.2 | 11.95 |  |  |  | 67.8 | 26049 | [7 empty] | 120 | 0.43 | 28.6 |  |  |  | 3151
5004 | R16065--120V | C6521250523-5004 | 2025-06-04 | 11:09:16 | OK | 101.2 | 27.5 | 70.7 | 8.9 | 118.2 | 9.98 | 839 | 71.12 |  |  | 19836 | 118 | 11.79 |  |  |  | 65.73 | 25780 | [7 empty] | 120 | 0.44 | 29.1 |  |  |  | 3013
5005 | R16065--120V | C6521250523-5005 | 2025-06-04 | 11:09:46 | OK | 101.2 | 27.5 | 70.8 | 8.9 | 118.4 | 9.75 | 811.2 | 70.23 |  |  | 20172 | 118.2 | 11.88 |  |  |  | 68.18 | 26043 | [7 empty] | 120 | 0.42 | 28 |  |  |  | 3170
5006 | R16065--120V | C6521250523-5006 | 2025-06-04 | 11:10:22 | OK | 101.2 | 27.5 | 70.7 | 8.9 | 118.1 | 10.12 | 849.2 | 71.06 |  |  | 19837 | 117.9 | 11.73 |  |  |  | 66.62 | 25725 | [7 empty] | 120 | 0.43 | 28.7 |  |  |  | 3010
5007 | R16065--120V | C6521250523-5007 | 2025-06-04 | 11:10:50 | OK | 101.2 | 27.5 | 70.5 | 8.9 | 118.5 | 9.64 | 805.6 | 70.59 |  |  | 19890 | 118.2 | 11.9 |  |  |  | 68.13 | 26246 | [7 empty] | 120 | 0.44 | 28.9 |  |  |  | 3138
5008 | R16065--120V | C6521250523-5008 | 2025-06-04 | 11:11:19 | OK | 101.2 | 27.6 | 70.5 | 8.9 | 118 | 10.45 | 879.2 | 71.27 |  |  | 19943 | 117.9 | 12.06 |  |  |  | 62.25 | 25001 | [7 empty] | 120 | 0.44 | 29.1 |  |  |  | 3106
5009 | R16065--120V | C6521250523-5009 | 2025-06-04 | 11:12:04 | OK | 101.2 | 27.7 | 70.3 | 8.9 | 118.4 | 9.78 | 816.8 | 70.53 |  |  | 20068 | 118.1 | 11.84 |  |  |  | 68.88 | 26025 | [7 empty] | 120 | 0.44 | 29.3 |  |  |  | 3129
5010 | R16065--120V | C6521250523-5010 | 2025-06-04 | 11:12:33 | OK | 101.2 | 27.8 | 69.9 | 8.9 | 118 | 10.48 | 886 | 71.66 |  |  | 19942 | 117.8 | 11.99 |  |  |  | 64.51 | 25362 | [7 empty] | 120 | 0.43 | 28.7 |  |  |  | 3037
5011 | R16065--120V | C6521250523-5011 | 2025-06-04 | 11:13:02 | OK | 101.2 | 27.8 | 69.7 | 8.9 | 118.3 | 10.2 | 855.3 | 70.9 |  |  | 19624 | 118.1 | 11.93 |  |  |  | 65.3 | 25747 | [7 empty] | 120 | 0.45 | 30 |  |  |  | 3117
5012 | R16065--120V | C6521250523-5012 | 2025-06-04 | 11:13:33 | OK | 101.2 | 27.8 | 69.6 | 8.9 | 117.9 | 10.52 | 887.3 | 71.53 |  |  | 19963 | 117.7 | 11.89 |  |  |  | 65.49 | 25623 | [7 empty] | 120 | 0.42 | 28.2 |  |  |  | 3100
5013 | R16065--120V | C6521250523-5013 | 2025-06-04 | 11:14:02 | OK | 101.2 | 27.8 | 69.6 | 8.9 | 118.4 | 10.11 | 845.7 | 70.62 |  |  | 20219 | 118.3 | 11.9 |  |  |  | 67.75 | 26129 | [7 empty] | 120 | 0.46 | 30.6 |  |  |  | 3141
5014 | R16065--120V | C6521250523-5014 | 2025-06-04 | 11:14:31 | OK | 101.2 | 27.8 | 69.6 | 8.8 | 118.2 | 10.09 | 850.5 | 71.32 |  |  | 19578 | 117.9 | 12.02 |  |  |  | 65.79 | 25815 | [7 empty] | 120 | 0.43 | 28.6 |  |  |  | 3032
5015 | R16065--120V | C6521250523-5015 | 2025-06-04 | 11:15:00 | OK | 101.2 | 27.7 | 69.9 | 8.9 | 118.5 | 9.74 | 811.7 | 70.3 |  |  | 20187 | 118.2 | 11.91 |  |  |  | 67.49 | 25927 | [7 empty] | 120 | 0.43 | 28.6 |  |  |  | 3139
5016 | R16065--120V | C6521250523-5016 | 2025-06-04 | 11:15:30 | OK | 101.2 | 27.6 | 70.2 | 8.9 | 118 | 10.4 | 875.4 | 71.34 |  |  | 20225 | 117.8 | 12.14 |  |  |  | 61.96 | 25098 | [7 empty] | 120 | 0.43 | 28.4 |  |  |  | 3066
5017 | R16065--120V | C6521250523-5017 | 2025-06-04 | 11:16:00 | OK | 101.2 | 27.7 | 70.3 | 8.9 | 118.4 | 9.7 | 807.3 | 70.33 |  |  | 20069 | 118.2 | 11.97 |  |  |  | 66.88 | 25747 | [7 empty] | 120 | 0.42 | 27.7 |  |  |  | 3097
5018 | R16065--120V | C6521250523-5018 | 2025-06-04 | 11:16:29 | OK | 101.2 | 27.7 | 70.1 | 8.9 | 118.1 | 9.97 | 832.3 | 70.64 |  |  | 19691 | 117.8 | 11.78 |  |  |  | 66.61 | 26077 | [7 empty] | 120 | 0.44 | 29.3 |  |  |  | 3080
5019 | R16065--120V | C6521250523-5019 | 2025-06-04 | 11:16:58 | OK | 101.2 | 27.7 | 70.1 | 8.9 | 118.4 | 10 | 833.9 | 70.42 |  |  | 20192 | 118.2 | 11.92 |  |  |  | 65.45 | 25614 | [7 empty] | 120 | 0.43 | 28.5 |  |  |  | 3143
5020 | R16065--120V | C6521250523-5020 | 2025-06-04 | 11:17:27 | OK | 101.2 | 27.8 | 70.0 | 8.9 | 118 | 10.26 | 860.6 | 71.09 |  |  | 19866 | 117.8 | 11.84 |  |  |  | 65.61 | 25709 | [7 empty] | 120 | 0.43 | 28.4 |  |  |  | 3040
5021 | R16065--120V | C6521250523-5021 | 2025-06-04 | 11:18:02 | OK | 101.2 | 27.8 | 69.8 | 9 | 118.4 | 9.63 | 802.7 | 70.43 |  |  | 19997 | 118.1 | 11.91 |  |  |  | 67.04 | 25886 | [7 empty] | 120 | 0.42 | 28.1 |  |  |  | 3152
5022 | R16065--120V | C6521250523-5022 | 2025-06-04 | 11:18:32 | OK | 101.2 | 27.8 | 69.7 | 8.9 | 118 | 10.44 | 879 | 71.35 |  |  | 19836 | 117.8 | 11.94 |  |  |  | 65.27 | 25895 | [7 empty] | 120 | 0.42 | 27.9 |  |  |  | 3076
5023 | R16065--120V | C6521250523-5023 | 2025-06-04 | 11:19:02 | OK | 101.2 | 27.7 | 69.6 | 8.9 | 118.3 | 10.35 | 867.3 | 70.84 |  |  | 20177 | 118.2 | 11.71 |  |  |  | 68.5 | 26445 | [7 empty] | 120 | 0.43 | 28.2 |  |  |  | 3153
5024 | R16065--120V | C6521250523-5024 | 2025-06-04 | 11:19:31 | OK | 101.2 | 27.7 | 69.7 | 8.9 | 118 | 9.75 | 814.3 | 70.79 |  |  | 19918 | 117.6 | 11.86 |  |  |  | 58.94 | 24505 | [7 empty] | 120 | 0.42 | 28.2 |  |  |  | 3081
5025 | R16065--120V | C6521250523-5025 | 2025-06-04 | 11:20:01 | OK | 101.2 | 27.8 | 69.7 | 8.9 | 118.4 | 9.88 | 823.6 | 70.38 |  |  | 20176 | 118.2 | 12.04 |  |  |  | 65.61 | 25523 | [7 empty] | 120 | 0.41 | 27.2 |  |  |  | 3175
5026 | R16065--120V | C6521250523-5026 | 2025-06-04 | 11:20:33 | OK | 101.2 | 27.8 | 69.6 | 8.9 | 118 | 10.23 | 862.2 | 71.41 |  |  | 19716 | 117.7 | 11.95 |  |  |  | 63.6 | 25050 | [7 empty] | 120 | 0.43 | 28.4 |  |  |  | 3039
5027 | R16065--120V | C6521250523-5027 | 2025-06-04 | 11:21:01 | OK | 101.2 | 27.8 | 69.7 | 8.9 | 118.4 | 10.05 | 848.5 | 71.31 |  |  | 19670 | 118.2 | 11.92 |  |  |  | 66.61 | 25729 | [7 empty] | 120 | 0.42 | 27.5 |  |  |  | 3090
5028 | R16065--120V | C6521250523-5028 | 2025-06-04 | 11:21:30 | OK | 101.2 | 27.8 | 69.7 | 8.9 | 118.1 | 10.54 | 882.9 | 70.96 |  |  | 19955 | 117.7 | 12.14 |  |  |  | 62.9 | 25160 | [7 empty] | 120 | 0.45 | 29.7 |  |  |  | 3072
5029 | R16065--120V | C6521250523-5029 | 2025-06-04 | 11:21:59 | OK | 101.2 | 27.8 | 69.6 | 8.9 | 118.4 | 10.21 | 859.9 | 71.16 |  |  | 19923 | 118.2 | 11.94 |  |  |  | 68.03 | 25863 | [7 empty] | 120 | 0.43 | 28.3 |  |  |  | 3148
5030 | R16065--120V | C6521250523-5030 | 2025-06-04 | 11:22:28 | OK | 101.2 | 27.8 | 69.4 | 8.9 | 117.9 | 10.49 | 882.6 | 71.35 |  |  | 20014 | 117.8 | 11.89 |  |  |  | 64.41 | 25540 | [7 empty] | 120 | 0.43 | 28.7 |  |  |  | 3090
5031 | R16065--120V | C6521250523-5031 | 2025-06-04 | 11:22:56 | OK | 101.2 | 27.8 | 69.7 | 8.9 | 118.5 | 9.63 | 802.3 | 70.31 |  |  | 20089 | 118.2 | 11.8 |  |  |  | 66.52 | 25784 | [7 empty] | 120 | 0.43 | 28.7 |  |  |  | 3142
5032 | R16065--120V | C6521250523-5032 | 2025-06-04 | 11:23:25 | OK | 101.2 | 27.8 | 69.5 | 8.9 | 118 | 10.24 | 857.9 | 71.04 |  |  | 19917 | 117.8 | 11.75 |  |  |  | 65.63 | 25875 | [7 empty] | 120 | 0.42 | 27.9 |  |  |  | 3104
5033 | R16065--120V | C6521250523-5033 | 2025-06-04 | 11:23:53 | OK | 101.2 | 27.9 | 69.4 | 8.9 | 118.4 | 9.93 | 829.8 | 70.59 |  |  | 20083 | 118.2 | 11.92 |  |  |  | 65.68 | 25679 | [7 empty] | 120 | 0.43 | 28.2 |  |  |  | 3136
5034 | R16065--120V | C6521250523-5034 | 2025-06-04 | 11:24:23 | OK | 101.2 | 28.0 | 69.2 | 8.9 | 118.2 | 9.58 | 797 | 70.34 |  |  | 19690 | 118 | 11.87 |  |  |  | 64.7 | 25709 | [7 empty] | 120 | 0.44 | 29.5 |  |  |  | 2994
5035 | R16065--120V | C6521250523-5035 | 2025-06-04 | 11:24:56 | OK | 101.2 | 27.9 | 69.3 | 8.9 | 118.5 | 9.51 | 794.3 | 70.51 |  |  | 20068 | 118.3 | 11.82 |  |  |  | 67.48 | 26029 | [7 empty] | 120 | 0.42 | 27.6 |  |  |  | 3167
5036 | R16065--120V | C6521250523-5036 | 2025-06-04 | 11:25:26 | OK | 101.2 | 27.9 | 69.4 | 8.9 | 118.1 | 10.39 | 873.9 | 71.26 |  |  | 19951 | 117.9 | 11.61 |  |  |  | 65.87 | 25984 | [7 empty] | 120 | 0.41 | 26.9 |  |  |  | 3131
5037 | R16065--120V | C6521250523-5037 | 2025-06-04 | 11:25:55 | OK | 101.2 | 27.8 | 69.4 | 8.9 | 118.5 | 9.59 | 803.4 | 70.74 |  |  | 20070 | 118.2 | 11.81 |  |  |  | 66.23 | 25828 | [7 empty] | 120 | 0.44 | 29 |  |  |  | 3124
5038 | R16065--120V | C6521250523-5038 | 2025-06-04 | 11:26:56 | OK | 101.2 | 27.7 | 69.8 | 8.9 | 118 | 10.28 | 870.2 | 71.74 |  |  | 19906 | 117.9 | 11.21 |  |  |  | 56.59 | 24218 | [7 empty] | 120 | 0.5 | 33.3 |  |  |  | 2945
5039 | R16065--120V | C6521250523-5039 | 2025-06-04 | 11:27:54 | OK | 101.2 | 27.8 | 69.7 | 8.9 | 118.4 | 9.77 | 835.3 | 72.17 |  |  | 19903 | 118.2 | 11.75 |  |  |  | 65.69 | 25783 | [7 empty] | 120 | 0.45 | 30.1 |  |  |  | 3147
5040 | R16065--120V | C6521250523-5040 | 2025-06-04 | 11:28:23 | OK | 101.2 | 27.8 | 69.6 | 8.9 | 118.1 | 10.02 | 855.7 | 72.31 |  |  | 18799 | 117.8 | 11.93 |  |  |  | 61.32 | 25038 | [7 empty] | 120 | 0.49 | 32.7 |  |  |  | 2952
5041 | R16065--120V | C6521250523-5041 | 2025-06-04 | 11:28:51 | OK | 101.2 | 27.8 | 69.7 | 8.9 | 118.5 | 9.64 | 806.8 | 70.64 |  |  | 19779 | 118.2 | 12.02 |  |  |  | 66.26 | 25874 | [7 empty] | 120 | 0.44 | 29.2 |  |  |  | 3139
5042 | R16065--120V | C6521250523-5042 | 2025-06-04 | 11:29:21 | OK | 101.2 | 27.8 | 69.6 | 8.9 | 118 | 10.44 | 878.8 | 71.36 |  |  | 19753 | 117.8 | 12 |  |  |  | 65.21 | 25782 | [7 empty] | 120 | 0.44 | 29 |  |  |  | 3077
5043 | R16065--120V | C6521250523-5043 | 2025-06-04 | 11:29:53 | OK | 101.2 | 27.8 | 69.8 | 8.9 | 118.4 | 10.33 | 868.5 | 71.06 |  |  | 20003 | 118.2 | 11.96 |  |  |  | 65.21 | 25638 | [7 empty] | 120 | 0.47 | 31.4 |  |  |  | 3004
5044 | R16065--120V | C6521250523-5044 | 2025-06-04 | 11:30:21 | OK | 101.2 | 27.9 | 69.6 | 8.9 | 118.1 | 9.95 | 838.2 | 71.36 |  |  | 18890 | 117.8 | 12.01 |  |  |  | 59.77 | 24711 | [7 empty] | 120 | 0.49 | 32.6 |  |  |  | 2948
5045 | R16065--120V | C6521250523-5045 | 2025-06-04 | 11:30:51 | OK | 101.2 | 27.9 | 69.5 | 8.9 | 118.5 | 9.48 | 790.8 | 70.39 |  |  | 20034 | 118.2 | 11.76 |  |  |  | 67.39 | 25799 | [7 empty] | 120 | 0.39 | 25.6 |  |  |  | 3254
5046 | R16065--120V | C6521250523-5046 | 2025-06-04 | 11:31:20 | OK | 101.2 | 28.0 | 69.0 | 8.9 | 118 | 9.89 | 829.2 | 71 |  |  | 19967 | 117.7 | 12.11 |  |  |  | 60.63 | 24857 | [7 empty] | 120 | 0.46 | 30.6 |  |  |  | 3066
5047 | R16065--120V | C6521250523-5047 | 2025-06-04 | 11:31:50 | OK | 101.2 | 27.9 | 68.9 | 8.9 | 118.4 | 9.67 | 810 | 70.74 |  |  | 19875 | 118.2 | 11.84 |  |  |  | 67.43 | 26121 | [7 empty] | 120 | 0.46 | 30.2 |  |  |  | 3050
5048 | R16065--120V | C6521250523-5048 | 2025-06-04 | 11:32:19 | OK | 101.2 | 28.0 | 68.9 | 8.9 | 118.1 | 10.52 | 884.4 | 71.15 |  |  | 20042 | 117.8 | 11.97 |  |  |  | 65.44 | 25741 | [7 empty] | 120 | 0.43 | 28.3 |  |  |  | 3089
5049 | R16065--120V | C6521250523-5049 | 2025-06-04 | 11:32:48 | OK | 101.2 | 28.0 | 68.8 | 8.9 | 118.3 | 9.9 | 825.4 | 70.46 |  |  | 20224 | 118.1 | 11.94 |  |  |  | 66.96 | 25926 | [7 empty] | 120 | 0.43 | 28.2 |  |  |  | 3172
5050 | R16065--120V | C6521250523-5050 | 2025-06-04 | 11:33:17 | OK | 101.2 | 28.0 | 68.9 | 8.9 | 118.1 | 10.34 | 868.6 | 71.1 |  |  | 19883 | 117.9 | 11.82 |  |  |  | 66.59 | 26088 | [7 empty] | 120 | 0.43 | 28.4 |  |  |  | 3092
5051 | R16065--120V | C6521250523-5051 | 2025-06-04 | 11:33:45 | OK | 101.2 | 27.9 | 69.2 | 8.9 | 118.4 | 9.85 | 823.7 | 70.62 |  |  | 19832 | 118.2 | 12.03 |  |  |  | 67.11 | 26086 | [7 empty] | 120 | 0.41 | 27.4 |  |  |  | 3124
5052 | R16065--120V | C6521250523-5052 | 2025-06-04 | 11:34:14 | OK | 101.2 | 28.0 | 69.2 | 8.9 | 118.2 | 10.32 | 877.7 | 71.97 |  |  | 19443 | 117.9 | 12.19 |  |  |  | 59.89 | 24722 | [7 empty] | 120 | 0.46 | 30.8 |  |  |  | 3068
5053 | R16065--120V | C6521250523-5053 | 2025-06-04 | 11:34:43 | OK | 101.2 | 28.0 | 69.2 | 8.9 | 118.4 | 9.78 | 817.5 | 70.6 |  |  | 20128 | 118.1 | 12.02 |  |  |  | 66.82 | 25958 | [7 empty] | 120 | 0.49 | 32.4 |  |  |  | 2994
5054 | R16065--120V | C6521250523-5054 | 2025-06-04 | 11:35:22 | OK | 101.2 | 28.0 | 69.0 | 8.9 | 118.1 | 9.99 | 840.8 | 71.25 |  |  | 19954 | 117.9 | 11.95 |  |  |  | 62.34 | 25067 | [7 empty] | 120 | 0.49 | 32.5 |  |  |  | 2973
5055 | R16065--120V | C6521250523-5055 | 2025-06-04 | 11:35:51 | OK | 101.2 | 28.0 | 69.0 | 8.9 | 118.4 | 9.84 | 824.8 | 70.8 |  |  | 19627 | 118.2 | 11.9 |  |  |  | 65.47 | 25764 | [7 empty] | 120 | 0.48 | 31.9 |  |  |  | 3012
5056 | R16065--120V | C6521250523-5056 | 2025-06-04 | 11:36:29 | OK | 101.2 | 28.0 | 69.0 | 8.9 | 118 | 10.2 | 857.2 | 71.21 |  |  | 20000 | 117.9 | 11.71 |  |  |  | 65.61 | 25771 | [7 empty] | 120 | 0.43 | 28.9 |  |  |  | 3088
5057 | R16065--120V | C6521250523-5057 | 2025-06-04 | 11:36:58 | OK | 101.2 | 28.1 | 69.0 | 8.9 | 118.4 | 9.91 | 835.5 | 71.22 |  |  | 19591 | 118.2 | 11.93 |  |  |  | 68.52 | 26382 | [7 empty] | 120 | 0.42 | 27.6 |  |  |  | 3098
5058 | R16065--120V | C6521250523-5058 | 2025-06-04 | 11:37:40 | OK | 101.2 | 28.1 | 68.9 | 8.9 | 118 | 10.32 | 869.2 | 71.36 |  |  | 20173 | 117.7 | 12 |  |  |  | 58.77 | 24383 | [7 empty] | 120 | 0.45 | 30.2 |  |  |  | 3075
5059 | R16065--120V | C6521250523-5059 | 2025-06-04 | 11:38:11 | OK | 101.2 | 28.1 | 68.5 | 8.9 | 118.4 | 9.83 | 824 | 70.79 |  |  | 20009 | 118.1 | 11.98 |  |  |  | 66.47 | 25816 | [7 empty] | 120 | 0.46 | 30.9 |  |  |  | 3050
5060 | R16065--120V | C6521250523-5060 | 2025-06-04 | 11:38:47 | OK | 101.2 | 28.1 | 68.4 | 8.9 | 118 | 10.3 | 867.9 | 71.44 |  |  | 20086 | 117.6 | 12.11 |  |  |  | 59.81 | 24650 | [7 empty] | 120 | 0.42 | 27.8 |  |  |  | 3044
5061 | R16065--120V | C6521250523-5061 | 2025-06-04 | 11:39:16 | OK | 101.2 | 27.9 | 69.1 | 8.9 | 118.4 | 9.83 | 823 | 70.74 |  |  | 19739 | 118.1 | 12.2 |  |  |  | 67.29 | 26145 | [7 empty] | 120 | 0.46 | 30.5 |  |  |  | 3138
5062 | R16065--120V | C6521250523-5062 | 2025-06-04 | 11:39:45 | OK | 101.2 | 27.9 | 69.1 | 8.9 | 118.1 | 10.3 | 865.1 | 71.09 |  |  | 20028 | 117.8 | 11.68 |  |  |  | 66.9 | 26040 | [7 empty] | 120 | 0.44 | 29 |  |  |  | 3021
5063 | R16065--120V | C6521250523-5063 | 2025-06-04 | 11:40:13 | OK | 101.2 | 27.8 | 69.5 | 8.9 | 118.4 | 10.2 | 859.8 | 71.23 |  |  | 19247 | 118.1 | 12.07 |  |  |  | 66.48 | 25782 | [7 empty] | 120 | 0.43 | 28.1 |  |  |  | 3070
5064 | R16065--120V | C6521250523-5064 | 2025-06-04 | 11:40:52 | OK | 101.2 | 27.8 | 69.9 | 8.9 | 118.1 | 10.45 | 880.6 | 71.38 |  |  | 20107 | 117.7 | 12.12 |  |  |  | 60.05 | 24547 | [7 empty] | 120 | 0.45 | 29.8 |  |  |  | 3087
5065 | R16065--120V | C6521250523-5065 | 2025-06-04 | 11:41:20 | OK | 101.2 | 27.7 | 70.3 | 8.9 | 118.4 | 9.88 | 828.4 | 70.76 |  |  | 19957 | 118.2 | 12.03 |  |  |  | 67.48 | 25926 | [7 empty] | 120 | 0.42 | 27.8 |  |  |  | 3095
5066 | R16065--120V | C6521250523-5066 | 2025-06-04 | 11:41:54 | OK | 101.2 | 27.6 | 70.6 | 8.9 | 117.9 | 10.48 | 882.6 | 71.39 |  |  | 20112 | 117.7 | 11.79 |  |  |  | 66.12 | 25918 | [7 empty] | 120 | 0.44 | 29.5 |  |  |  | 3099
5067 | R16065--120V | C6521250523-5067 | 2025-06-04 | 11:42:23 | OK | 101.2 | 27.7 | 70.5 | 8.9 | 118.5 | 9.83 | 823 | 70.66 |  |  | 20109 | 118.2 | 11.94 |  |  |  | 68.57 | 26196 | [7 empty] | 120 | 0.44 | 29.5 |  |  |  | 3039
5068 | R16065--120V | C6521250523-5068 | 2025-06-04 | 11:42:53 | OK | 101.2 | 27.7 | 70.1 | 8.9 | 118 | 10.1 | 848.3 | 71.17 |  |  | 19638 | 117.8 | 10.65 |  |  |  | 55.72 | 24115 | [7 empty] | 120 | 0.44 | 29 |  |  |  | 3086
5069 | R16065--120V | C6521250523-5069 | 2025-06-04 | 11:43:22 | OK | 101.2 | 27.7 | 70.2 | 8.9 | 118.3 | 10.09 | 850.8 | 71.27 |  |  | 19936 | 118.1 | 12.08 |  |  |  | 66.31 | 25422 | [7 empty] | 120 | 0.44 | 29.1 |  |  |  | 3121
5070 | R16065--120V | C6521250523-5070 | 2025-06-04 | 11:43:59 | OK | 101.2 | 27.8 | 70.0 | 8.9 | 117.9 | 9.98 | 839.5 | 71.39 |  |  | 19585 | 117.6 | 11.73 |  |  |  | 66.56 | 25909 | [7 empty] | 120 | 0.43 | 28.3 |  |  |  | 3031
5071 | R16065--120V | C6521250523-5071 | 2025-06-04 | 11:44:28 | OK | 101.2 | 27.8 | 69.9 | 8.9 | 118.4 | 9.97 | 834.1 | 70.64 |  |  | 20170 | 118.2 | 11.84 |  |  |  | 67.49 | 26185 | [7 empty] | 120 | 0.43 | 28.1 |  |  |  | 3134
5072 | R16065--120V | C6521250523-5072 | 2025-06-04 | 11:44:57 | OK | 101.2 | 27.7 | 70.2 | 8.9 | 118 | 9.84 | 826.7 | 71.2 |  |  | 19384 | 117.6 | 12.15 |  |  |  | 60.74 | 24523 | [7 empty] | 120 | 0.43 | 28.5 |  |  |  | 2991
5073 | R16065--120V | C6521250523-5073 | 2025-06-04 | 11:45:27 | OK | 101.2 | 27.6 | 70.6 | 8.9 | 118.5 | 9.82 | 819.7 | 70.48 |  |  | 20090 | 118.2 | 12.01 |  |  |  | 66.45 | 25856 | [7 empty] | 120 | 0.42 | 27.8 |  |  |  | 3109
5074 | R16065--120V | C6521250523-5074 | 2025-06-04 | 11:45:57 | OK | 101.2 | 27.7 | 70.1 | 8.9 | 118.2 | 10.27 | 870 | 71.7 |  |  | 19408 | 117.9 | 11.83 |  |  |  | 66.44 | 25870 | [7 empty] | 120 | 0.42 | 27.6 |  |  |  | 3064
5075 | R16065--120V | C6521250523-5075 | 2025-06-04 | 11:46:30 | OK | 101.2 | 27.7 | 70.1 | 8.9 | 118.4 | 9.83 | 821.2 | 70.56 |  |  | 20008 | 118.2 | 12.17 |  |  |  | 67.49 | 26015 | [7 empty] | 120 | 0.43 | 28.5 |  |  |  | 3116
5076 | R16065--120V | C6521250523-5076 | 2025-06-04 | 11:47:00 | OK | 101.2 | 27.7 | 70.4 | 8.9 | 118.1 | 10.02 | 842.5 | 71.16 |  |  | 19248 | 117.9 | 12.2 |  |  |  | 60.83 | 25019 | [7 empty] | 120 | 0.48 | 32.4 |  |  |  | 2963
5077 | R16065--120V | C6521250523-5077 | 2025-06-04 | 11:47:30 | OK | 101.2 | 27.6 | 70.5 | 8.9 | 118.5 | 9.83 | 820.9 | 70.46 |  |  | 19888 | 118.2 | 12.21 |  |  |  | 66.51 | 26018 | [7 empty] | 120 | 0.44 | 29.1 |  |  |  | 3120
5078 | R16065--120V | C6521250523-5078 | 2025-06-04 | 11:47:59 | OK | 101.2 | 27.6 | 70.7 | 8.9 | 118.1 | 10.2 | 859.3 | 71.36 |  |  | 20159 | 117.8 | 12.19 |  |  |  | 64.11 | 25565 | [7 empty] | 120 | 0.43 | 28.9 |  |  |  | 3080
5079 | R16065--120V | C6521250523-5079 | 2025-06-04 | 11:48:27 | OK | 101.2 | 27.5 | 70.9 | 8.9 | 118.4 | 10.03 | 837.6 | 70.53 |  |  | 20137 | 118.2 | 11.98 |  |  |  | 67.49 | 26024 | [7 empty] | 120 | 0.44 | 29 |  |  |  | 3121
5080 | R16065--120V | C6521250523-5080 | 2025-06-04 | 11:49:11 | OK | 101.2 | 27.5 | 71.0 | 8.9 | 118.1 | 9.77 | 815.9 | 70.69 |  |  | 19621 | 117.8 | 11.97 |  |  |  | 61.31 | 25080 | [7 empty] | 120 | 0.47 | 31.1 |  |  |  | 2971
5081 | R16065--120V | C6521250523-5081 | 2025-06-04 | 11:49:40 | OK | 101.2 | 27.6 | 70.8 | 8.9 | 118.4 | 10.06 | 844.6 | 70.9 |  |  | 20221 | 118.2 | 12.04 |  |  |  | 66.33 | 25820 | [7 empty] | 120 | 0.43 | 28.6 |  |  |  | 3158
5082 | R16065--120V | C6521250523-5082 | 2025-06-04 | 11:50:14 | OK | 101.2 | 27.6 | 70.4 | 8.9 | 118 | 10.3 | 865.1 | 71.15 |  |  | 20214 | 117.8 | 11.7 |  |  |  | 66.65 | 26037 | [7 empty] | 120 | 0.43 | 28.6 |  |  |  | 3029
5083 | R16065--120V | C6521250523-5083 | 2025-06-04 | 11:50:44 | OK | 101.2 | 27.6 | 70.5 | 8.9 | 118.4 | 10.35 | 868.5 | 70.93 |  |  | 19729 | 118.1 | 12.01 |  |  |  | 65.81 | 25485 | [7 empty] | 120 | 0.44 | 28.9 |  |  |  | 3105
5084 | R16065--120V | C6521250523-5084 | 2025-06-04 | 11:51:15 | OK | 101.2 | 27.6 | 70.4 | 8.9 | 118 | 10.09 | 845.7 | 71.01 |  |  | 19697 | 117.8 | 11.98 |  |  |  | 65.64 | 25752 | [7 empty] | 120 | 0.43 | 28.2 |  |  |  | 3060
5085 | R16065--120V | C6521250523-5085 | 2025-06-04 | 11:51:45 | OK | 101.2 | 27.7 | 70.4 | 8.9 | 118.3 | 10.93 | 919.6 | 71.17 |  |  | 20086 | 118.2 | 11.84 |  |  |  | 68.05 | 26069 | [7 empty] | 120 | 0.44 | 29 |  |  |  | 3134
5086 | R16065--120V | C6521250523-5086 | 2025-06-04 | 11:52:15 | OK | 101.2 | 27.7 | 70.2 | 8.9 | 118.1 | 10.2 | 856.5 | 71.1 |  |  | 19553 | 117.7 | 12.19 |  |  |  | 59.52 | 24807 | [7 empty] | 120 | 0.44 | 29 |  |  |  | 3001
5087 | R16065--120V | C6521250523-5087 | 2025-06-04 | 11:52:44 | OK | 101.2 | 27.7 | 70.5 | 8.9 | 118.5 | 9.97 | 832.7 | 70.48 |  |  | 19968 | 118.2 | 11.95 |  |  |  | 66.5 | 26050 | [7 empty] | 120 | 0.43 | 28.3 |  |  |  | 3163
5088 | R16065--120V | C6521250523-5088 | 2025-06-04 | 11:53:13 | OK | 101.2 | 27.6 | 70.6 | 8.9 | 118.1 | 10.37 | 871.3 | 71.19 |  |  | 20057 | 117.9 | 11.73 |  |  |  | 66.41 | 26042 | [7 empty] | 120 | 0.45 | 29.9 |  |  |  | 3081
5089 | R16065--120V | C6521250523-5089 | 2025-06-04 | 11:53:42 | OK | 101.2 | 27.6 | 70.8 | 8.9 | 118.4 | 9.9 | 826.5 | 70.53 |  |  | 19658 | 118.2 | 12.2 |  |  |  | 65.43 | 25897 | [7 empty] | 120 | 0.48 | 31.9 |  |  |  | 3026
5090 | R16065--120V | C6521250523-5090 | 2025-06-04 | 11:54:13 | OK | 101.2 | 27.5 | 71.1 | 8.9 | 118 | 9.98 | 838 | 71.18 |  |  | 19820 | 117.8 | 11.84 |  |  |  | 66 | 25913 | [7 empty] | 120 | 0.42 | 27.8 |  |  |  | 3030
5091 | R16065--120V | C6521250523-5091 | 2025-06-04 | 11:54:42 | OK | 101.2 | 27.6 | 70.9 | 8.9 | 118.4 | 9.84 | 822.2 | 70.54 |  |  | 20107 | 118.1 | 12.15 |  |  |  | 67.63 | 26157 | [7 empty] | 120 | 0.45 | 29.7 |  |  |  | 3132
5092 | R16065--120V | C6521250523-5092 | 2025-06-04 | 11:55:14 | OK | 101.2 | 27.6 | 70.8 | 8.9 | 118.1 | 10.15 | 853.6 | 71.2 |  |  | 20006 | 117.8 | 12.19 |  |  |  | 60.16 | 24695 | [7 empty] | 120 | 0.44 | 29.1 |  |  |  | 3067
5093 | R16065--120V | C6521250523-5093 | 2025-06-04 | 11:55:43 | OK | 101.2 | 27.7 | 70.5 | 8.9 | 118.3 | 10.16 | 857.2 | 71.28 |  |  | 19650 | 118.2 | 11.98 |  |  |  | 67.43 | 25871 | [7 empty] | 120 | 0.46 | 30.7 |  |  |  | 3035
5094 | R16065--120V | C6521250523-5094 | 2025-06-04 | 11:56:13 | OK | 101.2 | 27.8 | 70.1 | 8.9 | 118 | 10.24 | 860.7 | 71.22 |  |  | 19981 | 117.8 | 12.08 |  |  |  | 59.97 | 24479 | [7 empty] | 120 | 0.46 | 30.3 |  |  |  | 3010
5095 | R16065--120V | C6521250523-5095 | 2025-06-04 | 11:56:43 | OK | 101.2 | 27.8 | 69.7 | 8.9 | 118.4 | 10.18 | 854.9 | 70.96 |  |  | 19642 | 118.2 | 12.25 |  |  |  | 68.42 | 26192 | [7 empty] | 120 | 0.43 | 28.4 |  |  |  | 3148
5096 | R16065--120V | C6521250523-5096 | 2025-06-04 | 11:57:18 | OK | 101.2 | 27.9 | 69.3 | 8.9 | 118.1 | 10.35 | 868.1 | 71.01 |  |  | 20067 | 117.9 | 11.83 |  |  |  | 65.75 | 25734 | [7 empty] | 120 | 0.42 | 27.7 |  |  |  | 3122
5097 | R16065--120V | C6521250523-5097 | 2025-06-04 | 11:57:47 | OK | 101.2 | 28.0 | 69.3 | 8.9 | 118.3 | 10.09 | 846.5 | 70.86 |  |  | 20117 | 118.2 | 12.05 |  |  |  | 66.65 | 25926 | [7 empty] | 120 | 0.43 | 28.5 |  |  |  | 3127
5098 | R16065--120V | C6521250523-5098 | 2025-06-04 | 11:58:18 | OK | 101.2 | 28.0 | 69.2 | 8.9 | 118 | 10.04 | 840.5 | 70.94 |  |  | 19606 | 117.8 | 11.96 |  |  |  | 65.8 | 25669 | [7 empty] | 120 | 0.49 | 33.2 |  |  |  | 2932
5099 | R16065--120V | C6521250523-5099 | 2025-06-04 | 13:15:15 | OK | 101.2 | 28.1 | 68.7 | 9 | 118.4 | 9.68 | 840.7 | 73.32 |  |  | 19504 | 118.4 | 10.52 |  |  |  | 59.42 | 24667 | [7 empty] | 120 | 0.5 | 33.6 |  |  |  | 3030
5100 | R16065--120V | C6521250523-5100 | 2025-06-04 | 13:15:45 | OK | 101.2 | 27.4 | 68.2 | 9 | 118 | 9.53 | 813.8 | 72.41 |  |  | 19772 | 117.9 | 11.68 |  |  |  | 59.14 | 24568 | [7 empty] | 120 | 0.44 | 29.2 |  |  |  | 3094
5101 | R16065--120V | C6521250523-5101 | 2025-06-04 | 13:16:15 | OK | 101.2 | 27.4 | 68.3 | 8.9 | 118.4 | 9.99 | 839.4 | 70.98 |  |  | 20002 | 118.2 | 11.94 |  |  |  | 66.46 | 25923 | [7 empty] | 120 | 0.43 | 28.9 |  |  |  | 3161
5102 | R16065--120V | C6521250523-5102 | 2025-06-04 | 13:16:47 | OK | 101.2 | 27.4 | 68.2 | 9 | 118 | 9.86 | 831.6 | 71.45 |  |  | 19956 | 117.8 | 11.86 |  |  |  | 61.29 | 24894 | [7 empty] | 120 | 0.44 | 29.6 |  |  |  | 3081
5103 | R16065--120V | C6521250523-5103 | 2025-06-04 | 13:17:16 | OK | 101.2 | 27.3 | 68.5 | 9 | 118.3 | 10.18 | 864.3 | 71.71 |  |  | 19050 | 118.2 | 11.66 |  |  |  | 62.46 | 25202 | [7 empty] | 120 | 0.52 | 34.7 |  |  |  | 2737
5104 | R16065--120V | C6521250523-5104 | 2025-06-04 | 13:17:49 | OK | 101.2 | 27.4 | 68.5 | 8.9 | 118 | 10.27 | 862.9 | 71.23 |  |  | 19785 | 117.9 | 10.82 |  |  |  | 56.28 | 24258 | [7 empty] | 120 | 0.42 | 27.8 |  |  |  | 3014
5105 | R16065--120V | C6521250523-5105 | 2025-06-04 | 13:18:20 | OK | 101.2 | 27.3 | 68.7 | 8.9 | 118.4 | 9.95 | 834.8 | 70.91 |  |  | 19530 | 118.3 | 11.51 |  |  |  | 61.07 | 25029 | [7 empty] | 120 | 0.49 | 32.7 |  |  |  | 2943
5106 | R16065--120V | C6521250523-5106 | 2025-06-04 | 13:18:49 | OK | 101.2 | 27.3 | 68.7 | 8.9 | 118 | 9.64 | 808.5 | 71.09 |  |  | 19710 | 117.8 | 11.94 |  |  |  | 62.54 | 24978 | [7 empty] | 120 | 0.5 | 33.3 |  |  |  | 2925
5107 | R16065--120V | C6521250523-5107 | 2025-06-04 | 13:19:19 | OK | 101.2 | 27.2 | 68.9 | 8.9 | 118.5 | 9.75 | 815.4 | 70.58 |  |  | 19905 | 118.3 | 11.99 |  |  |  | 67.09 | 25706 | [7 empty] | 120 | 0.42 | 27.8 |  |  |  | 3126
5108 | R16065--120V | C6521250523-5108 | 2025-06-04 | 13:19:49 | OK | 101.2 | 27.2 | 68.6 | 8.9 | 118 | 9.59 | 809.3 | 71.49 |  |  | 19535 | 117.8 | 11.97 |  |  |  | 65.83 | 25479 | [7 empty] | 120 | 0.45 | 30.1 |  |  |  | 2980
5109 | R16065--120V | C6521250523-5109 | 2025-06-04 | 13:20:38 | OK | 101.2 | 27.2 | 69.2 | 8.9 | 118.5 | 9.71 | 814.8 | 70.78 |  |  | 20011 | 118.2 | 11.88 |  |  |  | 66.6 | 25848 | [7 empty] | 120 | 0.41 | 27.3 |  |  |  | 3129
5110 | R16065--120V | C6521250523-5110 | 2025-06-04 | 13:21:08 | OK | 101.2 | 27.2 | 69.2 | 8.9 | 118 | 9.64 | 810.7 | 71.29 |  |  | 19608 | 117.8 | 11.88 |  |  |  | 64.04 | 25218 | [7 empty] | 120 | 0.52 | 34.8 |  |  |  | 2918
5111 | R16065--120V | C6521250523-5111 | 2025-06-04 | 13:22:04 | OK | 101.2 | 27.2 | 69.1 | 8.9 | 118.3 | 9.73 | 819.7 | 71.22 |  |  | 19796 | 118.1 | 11.78 |  |  |  | 65.46 | 25459 | [7 empty] | 120 | 0.44 | 29.1 |  |  |  | 3165
5112 | R16065--120V | C6521250523-5112 | 2025-06-04 | 13:22:33 | OK | 101.2 | 27.2 | 69.2 | 8.9 | 118 | 9.58 | 808.2 | 71.55 |  |  | 19436 | 117.7 | 11.79 |  |  |  | 66.1 | 25538 | [7 empty] | 120 | 0.49 | 32.8 |  |  |  | 2944
5113 | R16065--120V | C6521250523-5113 | 2025-06-04 | 13:23:02 | OK | 101.2 | 27.2 | 69.3 | 8.9 | 118.4 | 9.8 | 818.9 | 70.62 |  |  | 20202 | 118.1 | 11.89 |  |  |  | 66.46 | 25952 | [7 empty] | 120 | 0.43 | 28.4 |  |  |  | 3140
5114 | R16065--120V | C6521250523-5114 | 2025-06-04 | 13:23:47 | OK | 101.2 | 27.2 | 69.0 | 8.9 | 117.8 | 10.04 | 851.8 | 71.97 |  |  | 20193 | 117.6 | 11.65 |  |  |  | 65.27 | 25636 | [7 empty] | 120 | 0.41 | 26.9 |  |  |  | 3137
5115 | R16065--120V | C6521250523-5115 | 2025-06-04 | 13:24:17 | OK | 101.2 | 27.2 | 68.8 | 8.9 | 118.4 | 9.61 | 805.8 | 70.8 |  |  | 20035 | 118.2 | 11.79 |  |  |  | 66.42 | 25720 | [7 empty] | 120 | 0.43 | 28.3 |  |  |  | 3104
5116 | R16065--120V | C6521250523-5116 | 2025-06-04 | 13:25:08 | OK | 101.2 | 27.1 | 69.3 | 8.9 | 118 | 9.72 | 821 | 71.58 |  |  | 19621 | 117.6 | 11.95 |  |  |  | 65.6 | 25504 | [7 empty] | 120 | 0.48 | 32 |  |  |  | 2970
5117 | R16065--120V | C6521250523-5117 | 2025-06-04 | 13:25:37 | OK | 101.2 | 27.2 | 69.3 | 8.9 | 118.4 | 9.73 | 816.5 | 70.88 |  |  | 20024 | 118.2 | 12.08 |  |  |  | 66.92 | 25659 | [7 empty] | 120 | 0.44 | 29.3 |  |  |  | 3158
5118 | R16065--120V | C6521250523-5118 | 2025-06-04 | 13:26:07 | OK | 101.2 | 27.2 | 69.1 | 8.9 | 118.1 | 10.19 | 855.2 | 71.08 |  |  | 19755 | 117.9 | 12.01 |  |  |  | 65.07 | 25507 | [7 empty] | 120 | 0.43 | 28.5 |  |  |  | 3088
5119 | R16065--120V | C6521250523-5119 | 2025-06-04 | 13:26:36 | OK | 101.2 | 27.2 | 68.8 | 8.9 | 118.4 | 9.66 | 806 | 70.49 |  |  | 19984 | 118.1 | 11.86 |  |  |  | 64.86 | 25341 | [7 empty] | 120 | 0.44 | 29.4 |  |  |  | 3147
5120 | R16065--120V | C6521250523-5120 | 2025-06-04 | 13:27:06 | OK | 101.2 | 27.2 | 68.9 | 8.9 | 118 | 9.88 | 828.5 | 71.09 |  |  | 19825 | 117.7 | 11.69 |  |  |  | 66.53 | 25817 | [7 empty] | 120 | 0.44 | 29.3 |  |  |  | 3079
5121 | R16065--120V | C6521250523-5121 | 2025-06-04 | 13:27:41 | OK | 101.2 | 27.3 | 68.8 | 8.9 | 118.3 | 10.03 | 841.4 | 70.93 |  |  | 19566 | 118.2 | 11.95 |  |  |  | 66.31 | 25861 | [7 empty] | 120 | 0.42 | 27.6 |  |  |  | 3122
5122 | R16065--120V | C6521250523-5122 | 2025-06-04 | 13:28:10 | OK | 101.2 | 27.2 | 68.7 | 8.9 | 118.1 | 10.17 | 856.6 | 71.35 |  |  | 20189 | 117.8 | 11.84 |  |  |  | 67.42 | 26113 | [7 empty] | 120 | 0.44 | 29.1 |  |  |  | 3070
5123 | R16065--120V | C6521250523-5123 | 2025-06-04 | 13:28:39 | OK | 101.2 | 27.2 | 68.9 | 8.9 | 118.3 | 10.12 | 846.7 | 70.72 |  |  | 19947 | 118.2 | 11.96 |  |  |  | 65.58 | 25463 | [7 empty] | 120 | 0.44 | 28.9 |  |  |  | 3158
5124 | R16065--120V | C6521250523-5124 | 2025-06-04 | 13:29:10 | OK | 101.2 | 27.3 | 68.8 | 8.9 | 118.1 | 9.9 | 826.9 | 70.74 |  |  | 19868 | 117.8 | 11.85 |  |  |  | 66.21 | 25837 | [7 empty] | 120 | 0.42 | 27.9 |  |  |  | 3038
5125 | R16065--120V | C6521250523-5125 | 2025-06-04 | 13:31:42 | OK | 101.2 | 27.4 | 68.8 | 8.9 | 118.5 | 9.55 | 809 | 71.5 |  |  | 20302 | 118.2 | 11.94 |  |  |  | 65.13 | 25467 | [7 empty] | 120 | 0.43 | 28.6 |  |  |  | 3191
5126 | R16065--120V | C6521250523-5126 | 2025-06-04 | 13:32:20 | OK | 101.2 | 27.3 | 68.9 | 8.9 | 118.1 | 9.64 | 822.9 | 72.3 |  |  | 19496 | 117.8 | 11.81 |  |  |  | 65.3 | 25671 | [7 empty] | 120 | 0.44 | 29.1 |  |  |  | 3107
5127 | R16065--120V | C6521250523-5127 | 2025-06-04 | 13:32:49 | OK | 101.2 | 27.3 | 69.0 | 8.9 | 118.5 | 9.92 | 840.4 | 71.47 |  |  | 20041 | 118.3 | 11.77 |  |  |  | 67 | 25833 | [7 empty] | 120 | 0.43 | 28.3 |  |  |  | 3142
5128 | R16065--120V | C6521250523-5128 | 2025-06-04 | 13:33:19 | OK | 101.2 | 27.2 | 69.2 | 8.9 | 118.1 | 9.79 | 823.4 | 71.25 |  |  | 19938 | 117.8 | 11.95 |  |  |  | 65.74 | 25699 | [7 empty] | 120 | 0.43 | 28.4 |  |  |  | 3064
5129 | R16065--120V | C6521250523-5129 | 2025-06-04 | 13:33:48 | OK | 101.2 | 27.3 | 69.1 | 8.9 | 118.4 | 10.03 | 842.2 | 70.94 |  |  | 19752 | 118.2 | 12.01 |  |  |  | 63.63 | 25068 | [7 empty] | 120 | 0.5 | 33.6 |  |  |  | 2992
5130 | R16065--120V | C6521250523-5130 | 2025-06-04 | 13:34:21 | OK | 101.2 | 27.3 | 69.0 | 8.9 | 118 | 10.23 | 859.2 | 71.19 |  |  | 20094 | 117.8 | 11.66 |  |  |  | 65.19 | 25868 | [7 empty] | 120 | 0.44 | 29.1 |  |  |  | 3045
5131 | R16065--120V | C6521250523-5131 | 2025-06-04 | 13:34:50 | OK | 101.2 | 27.2 | 69.2 | 8.9 | 118.3 | 10.4 | 873.7 | 71.01 |  |  | 20461 | 118.2 | 12.04 |  |  |  | 68.54 | 26384 | [7 empty] | 120 | 0.41 | 27.4 |  |  |  | 3141
5132 | R16065--120V | C6521250523-5132 | 2025-06-04 | 13:35:19 | OK | 101.2 | 27.2 | 69.5 | 8.9 | 118.1 | 9.98 | 836.2 | 70.97 |  |  | 19947 | 117.8 | 12.03 |  |  |  | 64.12 | 25471 | [7 empty] | 120 | 0.48 | 32.1 |  |  |  | 2943
5133 | R16065--120V | C6521250523-5133 | 2025-06-04 | 13:35:48 | OK | 101.2 | 27.2 | 69.5 | 8.9 | 118.4 | 10.35 | 869.7 | 70.97 |  |  | 20032 | 118.3 | 11.94 |  |  |  | 69.02 | 26483 | [7 empty] | 120 | 0.42 | 27.6 |  |  |  | 3116
5134 | R16065--120V | C6521250523-5134 | 2025-06-04 | 13:36:22 | OK | 101.2 | 27.1 | 69.7 | 8.9 | 118 | 10.2 | 856.4 | 71.15 |  |  | 19696 | 117.8 | 11.87 |  |  |  | 65.39 | 25513 | [7 empty] | 120 | 0.49 | 33.1 |  |  |  | 2939
5135 | R16065--120V | C6521250523-5135 | 2025-06-04 | 13:36:52 | OK | 101.2 | 27.2 | 69.7 | 8.9 | 118.4 | 9.85 | 825.4 | 70.73 |  |  | 20166 | 118.1 | 12.13 |  |  |  | 68.32 | 25918 | [7 empty] | 120 | 0.44 | 29.4 |  |  |  | 3158
5136 | R16065--120V | C6521250523-5136 | 2025-06-04 | 13:37:23 | OK | 101.2 | 27.1 | 69.7 | 8.9 | 117.9 | 9.78 | 820.8 | 71.2 |  |  | 19635 | 117.6 | 12.08 |  |  |  | 64.46 | 25420 | [7 empty] | 120 | 0.49 | 32.8 |  |  |  | 2945
5137 | R16065--120V | C6521250523-5137 | 2025-06-04 | 13:37:52 | OK | 101.2 | 27.2 | 69.6 | 8.9 | 118.4 | 9.8 | 817.7 | 70.47 |  |  | 19788 | 118.2 | 11.8 |  |  |  | 63.9 | 25477 | [7 empty] | 120.1 | 0.43 | 28.2 |  |  |  | 3121
5138 | R16065--120V | C6521250523-5138 | 2025-06-04 | 13:38:22 | OK | 101.2 | 27.2 | 69.6 | 8.9 | 118.2 | 10.07 | 842.9 | 70.86 |  |  | 19724 | 117.9 | 11.9 |  |  |  | 65.24 | 25790 | [7 empty] | 120 | 0.44 | 29.1 |  |  |  | 3100
5139 | R16065--120V | C6521250523-5139 | 2025-06-04 | 13:38:51 | OK | 101.2 | 27.1 | 69.7 | 8.9 | 118.4 | 10 | 833.7 | 70.42 |  |  | 19469 | 118.2 | 11.69 |  |  |  | 62.32 | 25108 | [7 empty] | 120 | 0.5 | 33.4 |  |  |  | 2981
5140 | R16065--120V | C6521250523-5140 | 2025-06-04 | 13:39:23 | OK | 101.2 | 27.1 | 69.7 | 8.9 | 118.1 | 9.99 | 836.5 | 70.87 |  |  | 19724 | 117.9 | 12.04 |  |  |  | 63.19 | 25481 | [7 empty] | 120 | 0.45 | 29.9 |  |  |  | 3013
5141 | R16065--120V | C6521250523-5141 | 2025-06-04 | 13:39:52 | OK | 101.2 | 27.1 | 69.7 | 8.9 | 118.5 | 10.1 | 848.3 | 70.91 |  |  | 19973 | 118.2 | 12.04 |  |  |  | 66.4 | 25816 | [7 empty] | 120 | 0.42 | 27.9 |  |  |  | 3067
5142 | R16065--120V | C6521250523-5142 | 2025-06-04 | 13:41:40 | OK | 101.2 | 27.0 | 70.3 | 8.9 | 118.2 | 9.39 | 794.7 | 71.61 |  |  | 19922 | 117.7 | 12 |  |  |  | 63.98 | 25475 | [7 empty] | 120 | 0.42 | 27.7 |  |  |  | 3071
5143 | R16065--120V | C6521250523-5143 | 2025-06-04 | 13:42:12 | OK | 101.2 | 27.0 | 70.6 | 8.9 | 118.3 | 10.06 | 854.8 | 71.81 |  |  | 19775 | 118.1 | 11.9 |  |  |  | 66.54 | 25630 | [7 empty] | 120 | 0.48 | 32.2 |  |  |  | 3015
5144 | R16065--120V | C6521250523-5144 | 2025-06-04 | 13:42:46 | OK | 101.2 | 27.0 | 70.5 | 8.9 | 118 | 10.1 | 852.4 | 71.51 |  |  | 19875 | 117.8 | 11.89 |  |  |  | 65.91 | 25668 | [7 empty] | 120 | 0.44 | 29.2 |  |  |  | 3104
5145 | R16065--120V | C6521250523-5145 | 2025-06-04 | 13:43:14 | OK | 101.2 | 27.0 | 70.3 | 8.9 | 118.4 | 10.07 | 848.2 | 71.18 |  |  | 19997 | 118.1 | 11.99 |  |  |  | 65.27 | 25576 | [7 empty] | 120 | 0.5 | 33.2 |  |  |  | 3007
5146 | R16065--120V | C6521250523-5146 | 2025-06-04 | 13:43:43 | OK | 101.2 | 27.0 | 70.3 | 8.9 | 118 | 10.38 | 875.9 | 71.53 |  |  | 19700 | 117.7 | 11.67 |  |  |  | 67.35 | 26185 | [7 empty] | 120 | 0.43 | 29 |  |  |  | 3075
5147 | R16065--120V | C6521250523-5147 | 2025-06-04 | 13:44:12 | OK | 101.2 | 27.0 | 70.4 | 8.9 | 118.3 | 10.39 | 873.4 | 71.06 |  |  | 19777 | 118.1 | 11.95 |  |  |  | 66.41 | 25685 | [7 empty] | 120 | 0.44 | 29.1 |  |  |  | 3161
5148 | R16065--120V | C6521250523-5148 | 2025-06-04 | 13:44:41 | OK | 101.2 | 27.1 | 70.4 | 8.9 | 117.9 | 9.65 | 809.4 | 71.15 |  |  | 19713 | 117.6 | 12.18 |  |  |  | 64.03 | 25292 | [7 empty] | 120 | 0.49 | 32.5 |  |  |  | 2955
5149 | R16065--120V | C6521250523-5149 | 2025-06-04 | 13:45:10 | OK | 101.2 | 27.0 | 70.6 | 8.9 | 118.3 | 9.78 | 817.4 | 70.65 |  |  | 20112 | 118 | 12.07 |  |  |  | 68.02 | 26203 | [7 empty] | 120 | 0.43 | 28.5 |  |  |  | 3090
5150 | R16065--120V | C6521250523-5150 | 2025-06-04 | 13:45:45 | OK | 101.2 | 26.9 | 70.9 | 8.9 | 118.1 | 9.75 | 818.5 | 71.07 |  |  | 19741 | 117.9 | 12.09 |  |  |  | 65.48 | 25607 | [7 empty] | 120 | 0.48 | 32.2 |  |  |  | 2975
5151 | R16065--120V | C6521250523-5151 | 2025-06-04 | 13:46:15 | OK | 101.2 | 26.9 | 70.8 | 8.9 | 118.4 | 9.83 | 822.8 | 70.72 |  |  | 19863 | 118.2 | 12.28 |  |  |  | 67.12 | 25678 | [7 empty] | 120 | 0.43 | 28.3 |  |  |  | 3116
5152 | R16065--120V | C6521250523-5152 | 2025-06-04 | 13:46:49 | OK | 101.2 | 26.9 | 70.7 | 8.9 | 118.1 | 9.57 | 804.7 | 71.23 |  |  | 19740 | 117.7 | 11.77 |  |  |  | 66.2 | 25838 | [7 empty] | 120 | 0.45 | 30.2 |  |  |  | 3076
5153 | R16065--120V | C6521250523-5153 | 2025-06-04 | 13:47:18 | OK | 101.2 | 26.9 | 70.8 | 8.9 | 118.5 | 9.59 | 800.3 | 70.39 |  |  | 20121 | 118.2 | 11.81 |  |  |  | 66.98 | 26180 | [7 empty] | 120 | 0.43 | 28.3 |  |  |  | 3163
5154 | R16065--120V | C6521250523-5154 | 2025-06-04 | 13:47:51 | OK | 101.2 | 26.9 | 70.8 | 8.9 | 118.1 | 10.13 | 852.5 | 71.26 |  |  | 19628 | 117.7 | 11.87 |  |  |  | 66.54 | 26013 | [7 empty] | 120 | 0.51 | 34.5 |  |  |  | 2917
5155 | R16065--120V | C6521250523-5155 | 2025-06-04 | 13:48:20 | OK | 101.2 | 26.9 | 70.5 | 8.9 | 118.4 | 9.65 | 807.7 | 70.7 |  |  | 20054 | 118.2 | 12.07 |  |  |  | 66.5 | 25629 | [7 empty] | 120 | 0.45 | 29.7 |  |  |  | 3129
5156 | R16065--120V | C6521250523-5156 | 2025-06-04 | 13:48:48 | OK | 101.2 | 26.9 | 70.3 | 8.8 | 118 | 10.15 | 850.9 | 71.05 |  |  | 19620 | 117.9 | 11.83 |  |  |  | 65.1 | 25826 | [7 empty] | 120 | 0.43 | 28.3 |  |  |  | 3013
5157 | R16065--120V | C6521250523-5157 | 2025-06-04 | 13:49:17 | OK | 101.2 | 26.8 | 70.8 | 8.9 | 118.4 | 9.89 | 826.6 | 70.59 |  |  | 19921 | 118.2 | 11.95 |  |  |  | 64.25 | 25301 | [7 empty] | 120 | 0.5 | 33.3 |  |  |  | 3005
5158 | R16065--120V | C6521250523-5158 | 2025-06-04 | 13:49:46 | OK | 101.2 | 26.8 | 71.1 | 8.9 | 118.1 | 9.99 | 834.8 | 70.76 |  |  | 19798 | 117.9 | 11.37 |  |  |  | 57.45 | 24287 | [7 empty] | 120 | 0.48 | 32 |  |  |  | 2960
5159 | R16065--120V | C6521250523-5159 | 2025-06-04 | 13:50:15 | OK | 101.2 | 26.8 | 71.4 | 8.9 | 118.4 | 10.18 | 859.9 | 71.32 |  |  | 20221 | 118.2 | 11.71 |  |  |  | 68.44 | 26270 | [7 empty] | 120 | 0.43 | 28.7 |  |  |  | 3134
5160 | R16065--120V | C6521250523-5160 | 2025-06-04 | 13:50:47 | OK | 101.2 | 26.8 | 71.2 | 8.9 | 118 | 10.22 | 864.5 | 71.7 |  |  | 20145 | 117.7 | 11.64 |  |  |  | 66.78 | 26148 | [7 empty] | 120 | 0.43 | 28.7 |  |  |  | 3119
5161 | R16065--120V | C6521250523-5161 | 2025-06-04 | 13:51:17 | OK | 101.2 | 26.9 | 70.9 | 8.9 | 118.3 | 9.71 | 814.6 | 70.9 |  |  | 20079 | 118.1 | 12.02 |  |  |  | 68.37 | 26135 | [7 empty] | 120 | 0.46 | 30.9 |  |  |  | 3124
5162 | R16065--120V | C6521250523-5162 | 2025-06-04 | 13:51:46 | OK | 101.2 | 26.9 | 70.9 | 8.9 | 118.1 | 9.68 | 810.5 | 70.92 |  |  | 19609 | 117.7 | 11.74 |  |  |  | 66.04 | 25723 | [7 empty] | 120 | 0.42 | 28.2 |  |  |  | 3003
5163 | R16065--120V | C6521250523-5163 | 2025-06-04 | 13:52:15 | OK | 101.2 | 26.8 | 71.0 | 8.9 | 118.5 | 9.58 | 801.5 | 70.63 |  |  | 20072 | 118.2 | 11.92 |  |  |  | 68.53 | 26350 | [7 empty] | 120 | 0.43 | 28.6 |  |  |  | 3154
5164 | R16065--120V | C6521250523-5164 | 2025-06-04 | 13:52:46 | OK | 101.2 | 26.8 | 71.1 | 8.9 | 118 | 10.24 | 858.2 | 71 |  |  | 19783 | 117.7 | 12.19 |  |  |  | 63.4 | 25234 | [7 empty] | 120 | 0.42 | 27.5 |  |  |  | 3031
5165 | R16065--120V | C6521250523-5165 | 2025-06-04 | 13:53:16 | OK | 101.2 | 26.9 | 70.8 | 8.9 | 118.4 | 10.05 | 845.5 | 71.08 |  |  | 20047 | 118.1 | 12.06 |  |  |  | 67.56 | 25843 | [7 empty] | 120 | 0.44 | 29.5 |  |  |  | 3147
5166 | R16065--120V | C6521250523-5166 | 2025-06-04 | 13:53:47 | OK | 101.2 | 26.9 | 70.7 | 8.9 | 118 | 10.3 | 866.3 | 71.29 |  |  | 19935 | 117.9 | 10.9 |  |  |  | 55.5 | 24093 | [7 empty] | 120 | 0.44 | 29.5 |  |  |  | 3016
5167 | R16065--120V | C6521250523-5167 | 2025-06-04 | 13:54:15 | OK | 101.2 | 27.0 | 70.5 | 8.9 | 118.4 | 9.65 | 806.6 | 70.6 |  |  | 19906 | 118.2 | 11.93 |  |  |  | 64.86 | 25469 | [7 empty] | 120 | 0.44 | 29.3 |  |  |  | 3155
5168 | R16065--120V | C6521250523-5168 | 2025-06-04 | 13:54:44 | OK | 101.2 | 27.0 | 70.3 | 8.9 | 118.1 | 9.94 | 836 | 71.18 |  |  | 19800 | 117.9 | 11.8 |  |  |  | 66.68 | 26014 | [7 empty] | 120 | 0.45 | 29.8 |  |  |  | 3107
5169 | R16065--120V | C6521250523-5169 | 2025-06-04 | 13:55:13 | OK | 101.2 | 26.9 | 70.7 | 8.9 | 118.3 | 10.38 | 878.6 | 71.51 |  |  | 19928 | 118.2 | 12.14 |  |  |  | 67.63 | 25978 | [7 empty] | 120 | 0.42 | 28 |  |  |  | 3098
5170 | R16065--120V | C6521250523-5170 | 2025-06-04 | 13:55:42 | OK | 101.2 | 26.9 | 70.6 | 8.9 | 118 | 10.04 | 845.7 | 71.39 |  |  | 20235 | 117.8 | 11.74 |  |  |  | 66.63 | 26064 | [7 empty] | 120 | 0.45 | 29.6 |  |  |  | 3086
5171 | R16065--120V | C6521250523-5171 | 2025-06-04 | 13:56:11 | OK | 101.2 | 26.8 | 71.1 | 8.9 | 118.4 | 9.74 | 813.8 | 70.53 |  |  | 20108 | 118.1 | 11.97 |  |  |  | 68.01 | 26102 | [7 empty] | 120 | 0.45 | 29.7 |  |  |  | 3157
5172 | R16065--120V | C6521250523-5172 | 2025-06-04 | 13:56:40 | OK | 101.2 | 26.9 | 71.1 | 8.9 | 118 | 10.01 | 847.6 | 71.78 |  |  | 19405 | 117.8 | 12.15 |  |  |  | 64.43 | 25401 | [7 empty] | 120 | 0.42 | 28.1 |  |  |  | 3034
5173 | R16065--120V | C6521250523-5173 | 2025-06-04 | 13:57:08 | OK | 101.2 | 26.9 | 70.9 | 8.9 | 118.4 | 9.78 | 817 | 70.53 |  |  | 20038 | 118.1 | 12.07 |  |  |  | 67.36 | 26069 | [7 empty] | 120 | 0.43 | 28.8 |  |  |  | 3130
5174 | R16065--120V | C6521250523-5174 | 2025-06-04 | 13:57:37 | OK | 101.2 | 26.9 | 71.1 | 8.9 | 118 | 10.43 | 875 | 71.09 |  |  | 20143 | 117.8 | 11.89 |  |  |  | 65.92 | 25909 | [7 empty] | 120 | 0.43 | 28.4 |  |  |  | 3049
5175 | R16065--120V | C6521250523-5175 | 2025-06-04 | 13:58:11 | OK | 101.2 | 26.9 | 71.3 | 8.9 | 118.4 | 9.79 | 821.9 | 70.9 |  |  | 20040 | 118.1 | 12.16 |  |  |  | 65.55 | 25527 | [7 empty] | 120 | 0.44 | 29.6 |  |  |  | 3115
5176 | R16065--120V | C6521250523-5176 | 2025-06-04 | 13:58:42 | OK | 101.2 | 26.8 | 71.5 | 8.9 | 118.2 | 9.92 | 831.7 | 70.95 |  |  | 19914 | 117.9 | 11.87 |  |  |  | 65.41 | 25802 | [7 empty] | 120 | 0.44 | 29 |  |  |  | 3007
5177 | R16065--120V | C6521250523-5177 | 2025-06-04 | 13:59:19 | OK | 101.2 | 26.9 | 71.5 | 8.9 | 118.4 | 10.17 | 856.1 | 71.05 |  |  | 20188 | 118.2 | 12.14 |  |  |  | 68.1 | 26123 | [7 empty] | 120 | 0.43 | 28.8 |  |  |  | 3146
5178 | R16065--120V | C6521250523-5178 | 2025-06-04 | 13:59:50 | OK | 101.2 | 26.9 | 71.4 | 8.9 | 118.1 | 10.31 | 868 | 71.3 |  |  | 19902 | 117.9 | 11.96 |  |  |  | 66.25 | 25991 | [7 empty] | 120 | 0.42 | 28 |  |  |  | 3030
5179 | R16065--120V | C6521250523-5179 | 2025-06-04 | 14:00:19 | OK | 101.2 | 26.9 | 71.2 | 8.9 | 118.4 | 10.07 | 842.3 | 70.66 |  |  | 20170 | 118.1 | 12.18 |  |  |  | 67.6 | 25968 | [7 empty] | 120 | 0.44 | 28.9 |  |  |  | 3139
5180 | R16065--120V | C6521250523-5180 | 2025-06-04 | 14:00:49 | OK | 101.2 | 26.9 | 71.0 | 8.9 | 118 | 10.35 | 874.9 | 71.62 |  |  | 19985 | 117.8 | 11.52 |  |  |  | 67.47 | 26329 | [7 empty] | 120 | 0.41 | 27.4 |  |  |  | 3024
5181 | R16065--120V | C6521250523-5181 | 2025-06-04 | 14:01:18 | OK | 101.2 | 27.0 | 71.2 | 8.9 | 118.3 | 10.13 | 846.9 | 70.67 |  |  | 19887 | 118.1 | 12.27 |  |  |  | 66.56 | 26088 | [7 empty] | 120.1 | 0.4 | 26.6 |  |  |  | 3113
5182 | R16065--120V | C6521250523-5182 | 2025-06-04 | 14:01:47 | OK | 101.2 | 27.0 | 71.0 | 8.9 | 118.1 | 10.41 | 876 | 71.28 |  |  | 20253 | 117.8 | 11.82 |  |  |  | 66.04 | 25877 | [7 empty] | 120 | 0.43 | 28.5 |  |  |  | 3101
5183 | R16065--120V | C6521250523-5183 | 2025-06-04 | 14:02:16 | OK | 101.2 | 27.1 | 71.0 | 8.9 | 118.4 | 9.94 | 830.3 | 70.57 |  |  | 20061 | 118.2 | 12.2 |  |  |  | 65.31 | 25651 | [7 empty] | 120 | 0.45 | 29.6 |  |  |  | 3031
5184 | R16065--120V | C6521250523-5184 | 2025-06-04 | 14:02:44 | OK | 101.2 | 27.1 | 70.9 | 8.9 | 118 | 10.1 | 850.2 | 71.31 |  |  | 19829 | 117.7 | 12.13 |  |  |  | 64.1 | 25623 | [7 empty] | 120 | 0.44 | 29.3 |  |  |  | 2992
5185 | R16065--120V | C6521250523-5185 | 2025-06-04 | 14:03:14 | OK | 101.2 | 27.2 | 70.7 | 8.9 | 118.3 | 10.07 | 844.2 | 70.91 |  |  | 20198 | 118.1 | 11.95 |  |  |  | 68.3 | 26279 | [7 empty] | 120 | 0.44 | 28.9 |  |  |  | 3105
5186 | R16065--120V | C6521250523-5186 | 2025-06-04 | 14:03:45 | OK | 101.2 | 27.1 | 71.0 | 8.9 | 118.1 | 10.42 | 870.7 | 70.78 |  |  | 20118 | 117.8 | 11.91 |  |  |  | 66.4 | 26036 | [7 empty] | 120 | 0.44 | 29.3 |  |  |  | 3059
5187 | R16065--120V | C6521250523-5187 | 2025-06-04 | 14:04:14 | OK | 101.2 | 27.1 | 70.9 | 8.9 | 118.4 | 10.29 | 862.6 | 70.77 |  |  | 20121 | 118.1 | 12.16 |  |  |  | 67.67 | 26252 | [7 empty] | 120 | 0.45 | 30.2 |  |  |  | 3154
5188 | R16065--120V | C6521250523-5188 | 2025-06-04 | 14:04:45 | OK | 101.2 | 27.1 | 70.9 | 8.9 | 117.9 | 10.15 | 852.4 | 71.22 |  |  | 19808 | 117.6 | 12.03 |  |  |  | 63.8 | 25555 | [7 empty] | 120 | 0.43 | 28.7 |  |  |  | 3093
5189 | R16065--120V | C6521250523-5189 | 2025-06-04 | 14:05:15 | OK | 101.2 | 27.1 | 71.1 | 8.9 | 118.3 | 9.89 | 824.9 | 70.5 |  |  | 20202 | 118.1 | 11.92 |  |  |  | 66.61 | 25809 | [7 empty] | 120 | 0.41 | 27.3 |  |  |  | 3177
5190 | R16065--120V | C6521250523-5190 | 2025-06-04 | 14:05:47 | OK | 101.2 | 27.0 | 71.2 | 8.9 | 118.1 | 10.55 | 889.1 | 71.41 |  |  | 20265 | 117.8 | 12.17 |  |  |  | 63.85 | 25531 | [7 empty] | 120 | 0.43 | 28.8 |  |  |  | 3091
5191 | R16065--120V | C6521250523-5191 | 2025-06-04 | 14:06:15 | OK | 101.2 | 27.0 | 71.6 | 8.9 | 118.4 | 9.99 | 836.5 | 70.68 |  |  | 20130 | 118.3 | 12.03 |  |  |  | 67.29 | 25920 | [7 empty] | 120 | 0.43 | 28.7 |  |  |  | 3172
5192 | R16065--120V | C6521250523-5192 | 2025-06-04 | 14:06:45 | OK | 101.2 | 27.0 | 71.4 | 8.9 | 118.1 | 10.31 | 868.5 | 71.32 |  |  | 20176 | 118 | 11.56 |  |  |  | 68.44 | 26443 | [7 empty] | 120 | 0.43 | 28.7 |  |  |  | 3096
5193 | R16065--120V | C6521250523-5193 | 2025-06-04 | 14:07:55 | OK | 101.2 | 26.9 | 71.5 | 8.9 | 118.4 | 10.09 | 853.9 | 71.46 |  |  | 19626 | 118.2 | 12.1 |  |  |  | 66.6 | 25528 | [7 empty] | 120 | 0.43 | 28.9 |  |  |  | 3098
5194 | R16065--120V | C6521250523-5194 | 2025-06-04 | 14:08:34 | OK | 101.2 | 26.8 | 71.8 | 8.9 | 118.1 | 10 | 846.7 | 71.67 |  |  | 19876 | 117.8 | 12.01 |  |  |  | 64.31 | 25328 | [7 empty] | 120 | 0.44 | 29.5 |  |  |  | 3084
5195 | R16065--120V | C6521250523-5195 | 2025-06-04 | 14:09:36 | OK | 101.2 | 26.8 | 72.1 | 8.9 | 118.3 | 9.98 | 849.9 | 71.99 |  |  | 19957 | 118.1 | 11.91 |  |  |  | 66.29 | 25801 | [7 empty] | 120 | 0.45 | 29.9 |  |  |  | 3105
5196 | R16065--120V | C6521250523-5196 | 2025-06-04 | 14:10:07 | OK | 101.2 | 26.9 | 71.6 | 8.9 | 118.1 | 9.76 | 822.5 | 71.36 |  |  | 19774 | 117.9 | 11.75 |  |  |  | 66.72 | 25826 | [7 empty] | 120 | 0.43 | 29 |  |  |  | 3079
5197 | R16065--120V | C6521250523-5197 | 2025-06-04 | 14:10:36 | OK | 101.2 | 26.9 | 71.6 | 8.9 | 118.4 | 9.98 | 836.6 | 70.8 |  |  | 19916 | 118.2 | 12.06 |  |  |  | 66.04 | 25567 | [7 empty] | 120 | 0.42 | 27.5 |  |  |  | 3094
5198 | R16065--120V | C6521250523-5198 | 2025-06-04 | 14:11:06 | OK | 101.2 | 27.0 | 71.4 | 8.9 | 118.2 | 10.14 | 842.4 | 70.3 |  |  | 19930 | 117.9 | 12.1 |  |  |  | 58.72 | 24325 | [7 empty] | 120 | 0.42 | 27.7 |  |  |  | 3119
5199 | R16065--120V | C6521250523-5199 | 2025-06-04 | 14:11:37 | OK | 101.2 | 27.0 | 71.4 | 8.9 | 118.4 | 10.27 | 863.6 | 71.04 |  |  | 19363 | 118.1 | 11.98 |  |  |  | 67.26 | 26193 | [7 empty] | 120 | 0.47 | 31.7 |  |  |  | 3020
5200 | R16065--120V | C6521250523-5200 | 2025-06-04 | 14:16:46 | OK | 101.2 | 27.0 | 71.1 | 8.9 | 118.2 | 9.64 | 822.4 | 72.22 |  |  | 19902 | 117.8 | 11.94 |  |  |  | 66.34 | 26032 | [7 empty] | 120 | 0.43 | 28.4 |  |  |  | 3097
5201 | R16065--120V | C6521250523-5201 | 2025-06-04 | 14:17:15 | OK | 101.2 | 27.2 | 71.2 | 9 | 118.3 | 9.77 | 844.6 | 73.1 |  |  | 19616 | 118.2 | 12.03 |  |  |  | 66.86 | 25528 | [7 empty] | 120 | 0.41 | 27.2 |  |  |  | 3125
5202 | R16065--120V | C6521250523-5202 | 2025-06-04 | 14:17:48 | OK | 101.2 | 27.2 | 70.9 | 8.9 | 118 | 10.2 | 862 | 71.61 |  |  | 19506 | 117.8 | 11.67 |  |  |  | 66.67 | 26129 | [7 empty] | 120 | 0.43 | 28.6 |  |  |  | 3054
5203 | R16065--120V | C6521250523-5203 | 2025-06-04 | 14:18:17 | OK | 101.2 | 27.3 | 70.9 | 8.9 | 118.4 | 10.23 | 866.7 | 71.6 |  |  | 19029 | 118.2 | 11.8 |  |  |  | 67.18 | 25661 | [7 empty] | 120 | 0.44 | 29 |  |  |  | 3046
5204 | R16065--120V | C6521250523-5204 | 2025-06-04 | 14:18:46 | OK | 101.2 | 27.3 | 70.6 | 8.9 | 118 | 10.1 | 850.2 | 71.37 |  |  | 20085 | 117.7 | 11.85 |  |  |  | 66.03 | 26015 | [7 empty] | 120 | 0.45 | 30.2 |  |  |  | 3075
5205 | R16065--120V | C6521250523-5205 | 2025-06-04 | 14:19:15 | OK | 101.2 | 27.3 | 70.9 | 8.9 | 118.3 | 10.11 | 848.8 | 70.98 |  |  | 19645 | 118.1 | 11.99 |  |  |  | 67.37 | 26164 | [7 empty] | 120 | 0.42 | 27.9 |  |  |  | 3102
5206 | R16065--120V | C6521250523-5206 | 2025-06-04 | 14:19:44 | OK | 101.2 | 27.3 | 70.9 | 8.9 | 117.9 | 10.29 | 865.4 | 71.32 |  |  | 19754 | 117.8 | 11.73 |  |  |  | 67.29 | 25755 | [7 empty] | 120 | 0.43 | 28.3 |  |  |  | 3050
5207 | R16065--120V | C6521250523-5207 | 2025-06-04 | 14:20:12 | OK | 101.2 | 27.3 | 71.0 | 8.9 | 118.3 | 10.62 | 892.5 | 71.05 |  |  | 20208 | 118.2 | 12.09 |  |  |  | 68.32 | 26056 | [7 empty] | 120 | 0.44 | 29 |  |  |  | 3117
5208 | R16065--120V | C6521250523-5208 | 2025-06-04 | 14:20:41 | OK | 101.2 | 27.3 | 70.8 | 8.9 | 117.9 | 10.2 | 858.3 | 71.34 |  |  | 20089 | 117.7 | 11.97 |  |  |  | 65.31 | 25724 | [7 empty] | 120 | 0.43 | 28.5 |  |  |  | 3034
5209 | R16065--120V | C6521250523-5209 | 2025-06-04 | 14:21:12 | OK | 101.2 | 27.3 | 70.7 | 8.9 | 118.4 | 9.9 | 828.5 | 70.72 |  |  | 20017 | 118.1 | 12.03 |  |  |  | 67.11 | 25936 | [7 empty] | 120 | 0.49 | 32.5 |  |  |  | 2985
5210 | R16065--120V | C6521250523-5210 | 2025-06-04 | 14:21:42 | OK | 101.2 | 27.3 | 70.7 | 8.9 | 118 | 10.55 | 891 | 71.52 |  |  | 20800 | 117.8 | 11.71 |  |  |  | 67.37 | 26259 | [7 empty] | 120 | 0.43 | 28.8 |  |  |  | 3116
5211 | R16065--120V | C6521250523-5211 | 2025-06-04 | 14:22:26 | OK | 101.2 | 27.3 | 70.6 | 8.9 | 118.4 | 9.65 | 808.4 | 70.72 |  |  | 20189 | 118.1 | 11.93 |  |  |  | 68.55 | 26343 | [7 empty] | 120 | 0.45 | 30.1 |  |  |  | 3142
5212 | R16065--120V | C6521250523-5212 | 2025-06-04 | 14:22:56 | OK | 101.2 | 27.3 | 70.6 | 8.9 | 118 | 10.49 | 887.3 | 71.69 |  |  | 20048 | 117.7 | 11.69 |  |  |  | 67.25 | 26138 | [7 empty] | 120 | 0.42 | 28.1 |  |  |  | 3046
5213 | R16065--120V | C6521250523-5213 | 2025-06-04 | 14:23:25 | OK | 101.2 | 27.2 | 70.8 | 8.9 | 118.4 | 10.48 | 880.8 | 71.03 |  |  | 20298 | 118.2 | 11.96 |  |  |  | 68.52 | 26216 | [7 empty] | 120 | 0.44 | 28.9 |  |  |  | 3167
5214 | R16065--120V | C6521250523-5214 | 2025-06-04 | 14:24:03 | OK | 101.2 | 27.1 | 71.0 | 8.9 | 117.9 | 10.27 | 867.1 | 71.62 |  |  | 19856 | 117.7 | 11.85 |  |  |  | 66.17 | 25756 | [7 empty] | 120 | 0.43 | 28.8 |  |  |  | 3104
5215 | R16065--120V | C6521250523-5215 | 2025-06-04 | 14:24:32 | OK | 101.2 | 27.2 | 70.8 | 8.9 | 118.4 | 9.8 | 818.4 | 70.5 |  |  | 19990 | 118.2 | 12.05 |  |  |  | 67.68 | 25990 | [7 empty] | 120 | 0.42 | 27.7 |  |  |  | 3116
5216 | R16065--120V | C6521250523-5216 | 2025-06-04 | 14:25:02 | OK | 101.2 | 27.2 | 71.0 | 8.9 | 117.9 | 10.46 | 879.5 | 71.27 |  |  | 20109 | 117.8 | 11.69 |  |  |  | 66.47 | 25995 | [7 empty] | 120 | 0.43 | 28.8 |  |  |  | 3101
5217 | R16065--120V | C6521250523-5217 | 2025-06-04 | 14:25:31 | OK | 101.2 | 27.3 | 70.9 | 8.9 | 118.4 | 10.46 | 877.7 | 70.86 |  |  | 20353 | 118.2 | 11.94 |  |  |  | 68.57 | 26304 | [7 empty] | 120 | 0.47 | 31.5 |  |  |  | 3028
5218 | R16065--120V | C6521250523-5218 | 2025-06-04 | 14:26:00 | OK | 101.2 | 27.2 | 70.9 | 8.9 | 118 | 10.51 | 878.3 | 70.83 |  |  | 20020 | 117.8 | 11.84 |  |  |  | 66.25 | 25885 | [7 empty] | 120 | 0.44 | 29.3 |  |  |  | 3080
5219 | R16065--120V | C6521250523-5219 | 2025-06-04 | 14:26:29 | OK | 101.2 | 27.2 | 71.0 | 8.9 | 118.5 | 10.24 | 859.3 | 70.87 |  |  | 19395 | 118.2 | 12.11 |  |  |  | 66.48 | 25755 | [7 empty] | 120 | 0.49 | 32.7 |  |  |  | 3014
5220 | R16065--120V | C6521250523-5220 | 2025-06-04 | 14:26:57 | OK | 101.2 | 27.1 | 71.3 | 8.9 | 118.1 | 10.32 | 867.5 | 71.14 |  |  | 20115 | 117.9 | 11.84 |  |  |  | 65.94 | 26032 | [7 empty] | 120 | 0.43 | 28.5 |  |  |  | 3116
5221 | R16065--120V | C6521250523-5221 | 2025-06-04 | 14:27:26 | OK | 101.2 | 27.1 | 71.2 | 8.9 | 118.4 | 9.67 | 805.8 | 70.38 |  |  | 19965 | 118.1 | 12.03 |  |  |  | 66.9 | 25729 | [7 empty] | 120 | 0.45 | 30 |  |  |  | 3126
5222 | R16065--120V | C6521250523-5222 | 2025-06-04 | 14:27:55 | OK | 101.2 | 27.1 | 71.6 | 8.9 | 118 | 9.68 | 807.9 | 70.71 |  |  | 19718 | 117.8 | 11.8 |  |  |  | 65.68 | 25817 | [7 empty] | 120 | 0.44 | 29.2 |  |  |  | 3102
5223 | R16065--120V | C6521250523-5223 | 2025-06-04 | 14:28:24 | OK | 101.2 | 27.1 | 71.7 | 8.9 | 118.4 | 9.89 | 825.7 | 70.55 |  |  | 20241 | 118.2 | 12.03 |  |  |  | 67.95 | 26227 | [7 empty] | 120 | 0.42 | 28.1 |  |  |  | 3103
5224 | R16065--120V | C6521250523-5224 | 2025-06-04 | 14:28:59 | OK | 101.2 | 27.1 | 71.6 | 8.9 | 118.1 | 10.43 | 876.4 | 71.14 |  |  | 19954 | 117.8 | 11.77 |  |  |  | 66.3 | 25864 | [7 empty] | 120 | 0.42 | 27.7 |  |  |  | 3111
5225 | R16065--120V | C6521250523-5225 | 2025-06-04 | 14:29:29 | OK | 101.2 | 27.1 | 72.0 | 8.9 | 118.4 | 9.82 | 822.3 | 70.71 |  |  | 20109 | 118.1 | 11.92 |  |  |  | 68.36 | 26175 | [7 empty] | 120 | 0.43 | 28.6 |  |  |  | 3087
5226 | R16065--120V | C6521250523-5226 | 2025-06-04 | 14:30:03 | OK | 101.2 | 27.0 | 71.9 | 8.9 | 118.2 | 9.82 | 826.2 | 71.17 |  |  | 20127 | 117.9 | 11.9 |  |  |  | 66.17 | 25747 | [7 empty] | 120 | 0.43 | 28.6 |  |  |  | 3058
5227 | R16065--120V | C6521250523-5227 | 2025-06-04 | 14:30:33 | OK | 101.2 | 27.0 | 72.1 | 8.9 | 118.4 | 9.83 | 822.5 | 70.72 |  |  | 19823 | 118.1 | 12.08 |  |  |  | 67.49 | 25809 | [7 empty] | 120 | 0.45 | 29.5 |  |  |  | 3133
5228 | R16065--120V | C6521250523-5228 | 2025-06-04 | 14:33:25 | OK | 101.2 | 26.8 | 73.0 | 8.9 | 118.1 | 9.51 | 808.4 | 72 |  |  | 19442 | 117.8 | 11.94 |  |  |  | 63.81 | 25181 | [7 empty] | 120 | 0.42 | 28.2 |  |  |  | 3040
5229 | R16065--120V | C6521250523-5229 | 2025-06-04 | 14:33:54 | OK | 101.2 | 27.1 | 71.8 | 8.9 | 118.4 | 9.36 | 794.1 | 71.64 |  |  | 19986 | 118.1 | 11.91 |  |  |  | 67.74 | 25869 | [7 empty] | 120 | 0.43 | 28.7 |  |  |  | 3184
5230 | R16065--120V | C6521250523-5230 | 2025-06-04 | 14:34:26 | OK | 101.2 | 27.1 | 71.9 | 8.9 | 117.9 | 10.16 | 865.2 | 72.23 |  |  | 19826 | 117.6 | 11.97 |  |  |  | 64.47 | 25570 | [7 empty] | 120 | 0.48 | 32.4 |  |  |  | 2958
5231 | R16065--120V | C6521250523-5231 | 2025-06-04 | 14:34:55 | OK | 101.2 | 27.1 | 71.8 | 8.9 | 118.3 | 10.23 | 865.7 | 71.53 |  |  | 19828 | 118.1 | 12.04 |  |  |  | 66.64 | 26091 | [7 empty] | 120 | 0.44 | 29.4 |  |  |  | 3044
5232 | R16065--120V | C6521250523-5232 | 2025-06-04 | 14:35:23 | OK | 101.2 | 27.2 | 71.6 | 8.9 | 117.8 | 9.99 | 838.4 | 71.25 |  |  | 19580 | 117.6 | 11.87 |  |  |  | 65.86 | 25882 | [7 empty] | 120 | 0.44 | 29.4 |  |  |  | 3073
5233 | R16065--120V | C6521250523-5233 | 2025-06-04 | 14:35:52 | OK | 101.2 | 27.2 | 71.4 | 9 | 118.3 | 10.3 | 866.7 | 71.15 |  |  | 19657 | 118.1 | 12.16 |  |  |  | 67.02 | 25679 | [7 empty] | 120 | 0.45 | 30.2 |  |  |  | 3152
5234 | R16065--120V | C6521250523-5234 | 2025-06-04 | 14:36:21 | OK | 101.2 | 27.2 | 71.2 | 8.8 | 117.9 | 10.5 | 885 | 71.48 |  |  | 20000 | 117.6 | 11.79 |  |  |  | 66.17 | 25858 | [7 empty] | 120 | 0.43 | 28.8 |  |  |  | 3073
5235 | R16065--120V | C6521250523-5235 | 2025-06-04 | 14:36:50 | OK | 101.2 | 27.2 | 71.3 | 8.9 | 118.3 | 10.19 | 850.6 | 70.54 |  |  | 20252 | 118.2 | 12.14 |  |  |  | 67.34 | 25911 | [7 empty] | 120 | 0.5 | 33.2 |  |  |  | 2982
5236 | R16065--120V | C6521250523-5236 | 2025-06-04 | 14:37:24 | OK | 101.2 | 27.2 | 71.2 | 8.9 | 118.1 | 10.21 | 859 | 71.27 |  |  | 19859 | 117.8 | 11.87 |  |  |  | 66.32 | 26029 | [7 empty] | 120 | 0.41 | 27.6 |  |  |  | 3044
5237 | R16065--120V | C6521250523-5237 | 2025-06-04 | 14:37:55 | OK | 101.2 | 27.3 | 71.2 | 8.9 | 118.3 | 10.12 | 849.5 | 70.95 |  |  | 20298 | 118.1 | 11.78 |  |  |  | 70.06 | 26472 | [7 empty] | 120 | 0.45 | 30.1 |  |  |  | 3145
5238 | R16065--120V | C6521250523-5238 | 2025-06-04 | 14:38:24 | OK | 101.2 | 27.3 | 71.3 | 8.9 | 118.1 | 9.69 | 813.3 | 71.1 |  |  | 19789 | 117.7 | 12.05 |  |  |  | 63.84 | 25354 | [7 empty] | 120 | 0.5 | 33.8 |  |  |  | 2945
5239 | R16065--120V | C6521250523-5239 | 2025-06-04 | 14:38:53 | OK | 101.2 | 27.3 | 71.4 | 8.9 | 118.4 | 10.16 | 854.3 | 71.03 |  |  | 19582 | 118.2 | 12.07 |  |  |  | 68.41 | 26115 | [7 empty] | 120 | 0.5 | 33.6 |  |  |  | 3008
5240 | R16065--120V | C6521250523-5240 | 2025-06-04 | 14:39:22 | OK | 101.2 | 27.3 | 71.3 | 8.9 | 118.1 | 10.38 | 874.1 | 71.33 |  |  | 20109 | 117.9 | 11.81 |  |  |  | 66.59 | 26141 | [7 empty] | 120 | 0.42 | 28 |  |  |  | 3086
5241 | R16065--120V | C6521250523-5241 | 2025-06-04 | 14:39:52 | OK | 101.2 | 27.3 | 71.3 | 8.9 | 118.4 | 9.78 | 818.3 | 70.68 |  |  | 20083 | 118.2 | 11.86 |  |  |  | 69.65 | 26461 | [7 empty] | 120 | 0.45 | 29.6 |  |  |  | 3091
5242 | R16065--120V | C6521250523-5242 | 2025-06-04 | 14:40:22 | OK | 101.2 | 27.3 | 71.2 | 8.9 | 118 | 10.26 | 860.3 | 71.06 |  |  | 19941 | 117.9 | 11.87 |  |  |  | 66.16 | 25847 | [7 empty] | 120 | 0.43 | 28.3 |  |  |  | 3036
5243 | R16065--120V | C6521250523-5243 | 2025-06-04 | 14:40:50 | OK | 101.2 | 27.3 | 71.1 | 8.9 | 118.4 | 9.82 | 822.9 | 70.8 |  |  | 20334 | 118.2 | 11.57 |  |  |  | 70.43 | 26764 | [7 empty] | 120 | 0.44 | 29.3 |  |  |  | 3119
5244 | R16065--120V | C6521250523-5244 | 2025-06-04 | 14:41:19 | OK | 101.2 | 27.4 | 70.8 | 8.9 | 118 | 10.4 | 876.4 | 71.41 |  |  | 20345 | 117.8 | 11.83 |  |  |  | 66.19 | 26085 | [7 empty] | 120 | 0.42 | 27.7 |  |  |  | 3130
5245 | R16065--120V | C6521250523-5245 | 2025-06-04 | 14:41:47 | OK | 101.2 | 27.4 | 70.8 | 8.9 | 118.3 | 10.02 | 837.6 | 70.66 |  |  | 20234 | 118.1 | 11.87 |  |  |  | 69.44 | 26439 | [7 empty] | 120 | 0.41 | 27.2 |  |  |  | 3109
5246 | R16065--120V | C6521250523-5246 | 2025-06-04 | 14:42:16 | OK | 101.2 | 27.5 | 70.5 | 8.9 | 118.1 | 10.15 | 850.2 | 70.92 |  |  | 20558 | 117.9 | 11.68 |  |  |  | 65.9 | 25977 | [7 empty] | 120 | 0.42 | 27.6 |  |  |  | 3121
5247 | R16065--120V | C6521250523-5247 | 2025-06-04 | 14:42:45 | OK | 101.2 | 27.5 | 70.5 | 8.9 | 118.3 | 10.25 | 862.3 | 71.16 |  |  | 19691 | 118.1 | 12.1 |  |  |  | 67.05 | 25741 | [7 empty] | 120 | 0.51 | 33.8 |  |  |  | 2989
5248 | R16065--120V | C6521250523-5248 | 2025-06-04 | 14:43:14 | OK | 101.2 | 27.5 | 70.6 | 8.9 | 118.1 | 10.4 | 879.4 | 71.59 |  |  | 19836 | 117.9 | 11.77 |  |  |  | 66.62 | 26163 | [7 empty] | 120 | 0.43 | 28.9 |  |  |  | 3063
5249 | R16065--120V | C6521250523-5249 | 2025-06-04 | 14:43:44 | OK | 101.2 | 27.5 | 70.7 | 8.9 | 118.3 | 10.31 | 864.5 | 70.85 |  |  | 19862 | 118.2 | 11.78 |  |  |  | 68.4 | 26280 | [7 empty] | 120 | 0.46 | 30.6 |  |  |  | 3043
5250 | R16065--120V | C6521250523-5250 | 2025-06-04 | 14:44:14 | OK | 101.2 | 27.4 | 70.9 | 8.9 | 118 | 10.23 | 856.8 | 70.94 |  |  | 19792 | 117.8 | 11.83 |  |  |  | 65.85 | 25743 | [7 empty] | 120 | 0.42 | 28 |  |  |  | 3022
5251 | R16065--120V | C6521250523-5251 | 2025-06-04 | 14:44:43 | OK | 101.2 | 27.4 | 70.8 | 8.9 | 118.4 | 9.81 | 819.8 | 70.63 |  |  | 19697 | 118.2 | 12.04 |  |  |  | 67.21 | 26112 | [7 empty] | 120 | 0.42 | 27.5 |  |  |  | 3086
5252 | R16065--120V | C6521250523-5252 | 2025-06-04 | 14:45:12 | OK | 101.2 | 27.4 | 70.9 | 8.9 | 118 | 10.27 | 863.5 | 71.23 |  |  | 19625 | 117.8 | 12.01 |  |  |  | 65.35 | 25795 | [7 empty] | 120 | 0.41 | 27.4 |  |  |  | 3025
5253 | R16065--120V | C6521250523-5253 | 2025-06-04 | 14:45:40 | OK | 101.2 | 27.4 | 70.9 | 8.9 | 118.4 | 9.57 | 796.7 | 70.36 |  |  | 19985 | 118.1 | 11.79 |  |  |  | 68.81 | 26453 | [7 empty] | 120 | 0.42 | 27.9 |  |  |  | 3090
5254 | R16065--120V | C6521250523-5254 | 2025-06-04 | 14:46:09 | OK | 101.2 | 27.4 | 70.9 | 8.9 | 118 | 10.48 | 882.5 | 71.41 |  |  | 20077 | 117.8 | 11.7 |  |  |  | 67.18 | 26198 | [7 empty] | 120 | 0.44 | 29.5 |  |  |  | 3003
5255 | R16065--120V | C6521250523-5255 | 2025-06-04 | 14:46:38 | OK | 101.2 | 27.4 | 70.9 | 8.9 | 118.3 | 10.19 | 853.2 | 70.76 |  |  | 19940 | 118.2 | 11.91 |  |  |  | 69.1 | 26452 | [7 empty] | 120 | 0.5 | 33.2 |  |  |  | 2999
5256 | R16065--120V | C6521250523-5256 | 2025-06-04 | 14:47:08 | OK | 101.2 | 27.4 | 70.8 | 8.9 | 118 | 10.33 | 871.1 | 71.46 |  |  | 20721 | 117.8 | 11.64 |  |  |  | 67.44 | 26307 | [7 empty] | 120 | 0.42 | 27.9 |  |  |  | 3113
5257 | R16065--120V | C6521250523-5257 | 2025-06-04 | 14:49:22 | OK | 101.2 | 27.4 | 71.0 | 8.9 | 118.4 | 9.87 | 846 | 72.42 |  |  | 19015 | 118.2 | 11.88 |  |  |  | 68.08 | 26166 | [7 empty] | 120 | 0.44 | 29 |  |  |  | 3056
5258 | R16065--120V | C6521250523-5258 | 2025-06-04 | 14:49:59 | OK | 101.2 | 27.1 | 71.7 | 8.9 | 118.1 | 9.63 | 818.8 | 72 |  |  | 19370 | 117.8 | 11.94 |  |  |  | 65.37 | 25774 | [7 empty] | 120 | 0.42 | 28.3 |  |  |  | 3069
5259 | R16065--120V | C6521250523-5259 | 2025-06-04 | 14:50:28 | OK | 101.2 | 27.0 | 72.0 | 8.9 | 118.4 | 9.7 | 813.8 | 70.87 |  |  | 20134 | 118.1 | 11.81 |  |  |  | 68.13 | 26176 | [7 empty] | 120.1 | 0.44 | 28.9 |  |  |  | 3161
5260 | R16065--120V | C6521250523-5260 | 2025-06-04 | 14:50:58 | OK | 101.2 | 27.0 | 72.1 | 8.9 | 118 | 9.92 | 830.3 | 70.93 |  |  | 19841 | 117.8 | 11.62 |  |  |  | 67.03 | 26045 | [7 empty] | 120 | 0.45 | 30 |  |  |  | 3053
5261 | R16065--120V | C6521250523-5261 | 2025-06-04 | 14:51:26 | OK | 101.2 | 27.1 | 72.2 | 8.9 | 118.4 | 9.77 | 815.9 | 70.53 |  |  | 20100 | 118.2 | 11.87 |  |  |  | 70.12 | 26559 | [7 empty] | 120 | 0.46 | 30.8 |  |  |  | 3040
5262 | R16065--120V | C6521250523-5262 | 2025-06-04 | 14:51:55 | OK | 101.2 | 27.0 | 72.2 | 8.9 | 118.1 | 10.29 | 865.4 | 71.18 |  |  | 20232 | 117.9 | 11.81 |  |  |  | 66.51 | 26000 | [7 empty] | 120 | 0.43 | 28.8 |  |  |  | 3088
5263 | R16065--120V | C6521250523-5263 | 2025-06-04 | 14:52:24 | OK | 101.2 | 27.1 | 72.2 | 8.9 | 118.4 | 9.89 | 827.2 | 70.65 |  |  | 19824 | 118.2 | 12 |  |  |  | 66.4 | 25679 | [7 empty] | 120 | 0.51 | 33.8 |  |  |  | 3000
5264 | R16065--120V | C6521250523-5264 | 2025-06-04 | 14:52:52 | OK | 101.2 | 27.1 | 72.0 | 8.9 | 118.2 | 10.35 | 869 | 71.04 |  |  | 20176 | 117.9 | 11.75 |  |  |  | 66.03 | 25938 | [7 empty] | 120 | 0.42 | 28.1 |  |  |  | 3116
5265 | R16065--120V | C6521250523-5265 | 2025-06-04 | 14:53:21 | OK | 101.2 | 27.1 | 72.0 | 8.9 | 118.5 | 9.84 | 821.6 | 70.5 |  |  | 20113 | 118.2 | 11.78 |  |  |  | 69 | 26519 | [7 empty] | 120 | 0.46 | 31 |  |  |  | 3034
5266 | R16065--120V | C6521250523-5266 | 2025-06-04 | 14:53:50 | OK | 101.2 | 27.2 | 71.5 | 8.9 | 118.1 | 10.26 | 861.6 | 71.08 |  |  | 20061 | 117.9 | 11.84 |  |  |  | 66.13 | 26120 | [7 empty] | 120 | 0.46 | 30.5 |  |  |  | 2979
5267 | R16065--120V | C6521250523-5267 | 2025-06-04 | 14:54:19 | OK | 101.2 | 27.1 | 71.6 | 8.9 | 118.4 | 9.94 | 832.6 | 70.77 |  |  | 20206 | 118.1 | 11.96 |  |  |  | 68.52 | 26238 | [7 empty] | 120 | 0.43 | 28.9 |  |  |  | 3106
5268 | R16065--120V | C6521250523-5268 | 2025-06-04 | 14:54:47 | OK | 101.2 | 27.2 | 71.8 | 8.9 | 118.1 | 10.19 | 848.1 | 70.45 |  |  | 20030 | 117.9 | 11.77 |  |  |  | 67.09 | 26131 | [7 empty] | 120 | 0.42 | 28 |  |  |  | 3081
5269 | R16065--120V | C6521250523-5269 | 2025-06-04 | 14:55:16 | OK | 101.2 | 27.1 | 71.9 | 8.9 | 118.3 | 10.52 | 873.5 | 70.12 |  |  | 20126 | 118.1 | 12.07 |  |  |  | 67.87 | 26332 | [7 empty] | 120 | 0.42 | 27.7 |  |  |  | 3093
5270 | R16065--120V | C6521250523-5270 | 2025-06-04 | 14:55:50 | OK | 101.2 | 27.1 | 72.1 | 8.9 | 118 | 10.45 | 879.9 | 71.38 |  |  | 19833 | 117.8 | 11.75 |  |  |  | 65.47 | 25847 | [7 empty] | 120 | 0.45 | 29.7 |  |  |  | 3063
5271 | R16065--120V | C6521250523-5271 | 2025-06-04 | 14:56:19 | OK | 101.2 | 27.2 | 71.9 | 8.9 | 118.3 | 10.33 | 868.1 | 71.03 |  |  | 20193 | 118.1 | 12.2 |  |  |  | 67.41 | 26127 | [7 empty] | 120 | 0.45 | 30 |  |  |  | 3125
5272 | R16065--120V | C6521250523-5272 | 2025-06-04 | 14:56:52 | OK | 101.2 | 27.2 | 71.5 | 8.9 | 117.9 | 10.05 | 843.2 | 71.12 |  |  | 19980 | 117.7 | 11.74 |  |  |  | 65.93 | 25911 | [7 empty] | 120 | 0.42 | 28.2 |  |  |  | 3044
5273 | R16065--120V | C6521250523-5273 | 2025-06-04 | 14:57:21 | OK | 101.2 | 27.1 | 71.8 | 8.9 | 118.3 | 10.05 | 840.7 | 70.72 |  |  | 19767 | 118 | 12.13 |  |  |  | 66.02 | 25863 | [7 empty] | 120 | 0.42 | 27.7 |  |  |  | 3076
5274 | R16065--120V | C6521250523-5274 | 2025-06-04 | 14:57:51 | OK | 101.2 | 27.1 | 71.7 | 8.9 | 118.1 | 10.1 | 846.7 | 71.03 |  |  | 19703 | 117.9 | 11.82 |  |  |  | 67.2 | 26159 | [7 empty] | 120 | 0.44 | 29.4 |  |  |  | 3062
5275 | R16065--120V | C6521250523-5275 | 2025-06-04 | 14:58:24 | OK | 101.2 | 27.1 | 71.4 | 8.9 | 118.4 | 9.82 | 821.6 | 70.67 |  |  | 19717 | 118.2 | 11.79 |  |  |  | 68.83 | 26444 | [7 empty] | 120 | 0.42 | 27.9 |  |  |  | 3065
5276 | R16065--120V | C6521250523-5276 | 2025-06-04 | 14:59:00 | OK | 101.2 | 27.1 | 71.8 | 8.9 | 117.9 | 10.6 | 892.7 | 71.38 |  |  | 20097 | 117.8 | 11.93 |  |  |  | 66.07 | 25787 | [7 empty] | 120 | 0.43 | 28.4 |  |  |  | 3039
5277 | R16065--120V | C6521250523-5277 | 2025-06-04 | 14:59:29 | OK | 101.2 | 27.1 | 71.6 | 8.9 | 118.4 | 9.91 | 834.1 | 71.11 |  |  | 19897 | 118.2 | 12.06 |  |  |  | 67.29 | 26226 | [7 empty] | 120 | 0.43 | 28.8 |  |  |  | 3118
5278 | R16065--120V | C6521250523-5278 | 2025-06-04 | 14:59:58 | OK | 101.2 | 27.0 | 72.0 | 8.8 | 118.1 | 9.82 | 824.6 | 71.14 |  |  | 19772 | 117.8 | 11.68 |  |  |  | 66.95 | 26162 | [7 empty] | 120 | 0.44 | 29.3 |  |  |  | 3010
5279 | R16065--120V | C6521250523-5279 | 2025-06-04 | 15:11:41 | OK | 101.2 | 27.1 | 72.0 | 8.9 | 118.4 | 9.7 | 840.3 | 73.12 |  |  | 19551 | 118.2 | 11.79 |  |  |  | 65.32 | 25429 | [7 empty] | 120 | 0.42 | 27.9 |  |  |  | 3101
5280 | R16065--120V | C6521250523-5280 | 2025-06-04 | 15:12:10 | OK | 101.2 | 27.1 | 71.8 | 8.9 | 118.1 | 9.55 | 815.3 | 72.34 |  |  | 19636 | 117.7 | 11.81 |  |  |  | 62.96 | 25145 | [7 empty] | 120 | 0.47 | 31.7 |  |  |  | 2961
5281 | R16065--120V | C6521250523-5281 | 2025-06-04 | 15:12:41 | OK | 101.2 | 27.1 | 71.8 | 8.9 | 118.4 | 9.5 | 790.6 | 70.32 |  |  | 20378 | 118.1 | 11.99 |  |  |  | 68.9 | 26350 | [7 empty] | 120 | 0.44 | 29.2 |  |  |  | 3144
5282 | R16065--120V | C6521250523-5282 | 2025-06-04 | 15:18:57 | OK | 101.2 | 27.1 | 71.8 | 9 | 118.3 | 9.95 | 861.2 | 73.14 |  |  | 19382 | 118.2 | 12.12 |  |  |  | 69.51 | 26078 | [7 empty] | 120 | 0.44 | 29.6 |  |  |  | 3063
5283 | R16065--120V | C6521250523-5283 | 2025-06-04 | 15:19:26 | OK | 101.2 | 27.7 | 70.1 | 9 | 117.9 | 9.4 | 808.6 | 72.9 |  |  | 19836 | 117.6 | 11.93 |  |  |  | 64.98 | 25624 | [7 empty] | 120 | 0.43 | 28.6 |  |  |  | 3072
5284 | R16065--120V | C6521250523-5284 | 2025-06-04 | 15:19:59 | OK | 101.2 | 27.8 | 69.8 | 8.9 | 118.3 | 10.1 | 854.4 | 71.5 |  |  | 19953 | 118.1 | 12.04 |  |  |  | 63.93 | 25298 | [7 empty] | 120 | 0.5 | 33.5 |  |  |  | 2985
5285 | R16065--120V | C6521250523-5285 | 2025-06-04 | 15:20:43 | OK | 101.2 | 27.8 | 69.6 | 8.9 | 117.9 | 9.49 | 805.3 | 71.94 |  |  | 19846 | 117.6 | 11.9 |  |  |  | 64.33 | 25520 | [7 empty] | 120 | 0.42 | 27.9 |  |  |  | 3035
5286 | R16065--120V | C6521250523-5286 | 2025-06-04 | 15:21:12 | OK | 101.2 | 27.8 | 69.6 | 9 | 118.4 | 10.09 | 854.1 | 71.48 |  |  | 19712 | 118.1 | 11.91 |  |  |  | 66.7 | 25995 | [7 empty] | 120 | 0.43 | 28.7 |  |  |  | 3126
5287 | R16065--120V | C6521250523-5287 | 2025-06-04 | 15:21:42 | OK | 101.2 | 27.8 | 69.5 | 8.9 | 117.9 | 10.3 | 867.6 | 71.42 |  |  | 20108 | 117.7 | 11.74 |  |  |  | 65.35 | 25782 | [7 empty] | 120 | 0.42 | 28.2 |  |  |  | 3098
5288 | R16065--120V | C6521250523-5288 | 2025-06-04 | 15:22:11 | OK | 101.2 | 27.9 | 69.4 | 8.9 | 118.4 | 10.15 | 849 | 70.64 |  |  | 19854 | 118.2 | 12.16 |  |  |  | 68.57 | 26343 | [7 empty] | 120 | 0.42 | 27.7 |  |  |  | 3117
5289 | R16065--120V | C6521250523-5289 | 2025-06-04 | 15:23:14 | OK | 101.2 | 27.9 | 69.4 | 8.9 | 118 | 10.23 | 864.4 | 71.58 |  |  | 19594 | 117.9 | 12.22 |  |  |  | 63.76 | 25444 | [7 empty] | 120 | 0.5 | 33.6 |  |  |  | 2914
5290 | R16065--120V | C6521250523-5290 | 2025-06-04 | 15:23:43 | OK | 101.2 | 28.0 | 69.0 | 8.9 | 118.4 | 9.96 | 845.8 | 71.75 |  |  | 19746 | 118.2 | 11.92 |  |  |  | 67.43 | 25794 | [7 empty] | 120 | 0.44 | 29 |  |  |  | 3140
5291 | R16065--120V | C6521250523-5291 | 2025-06-04 | 15:24:13 | OK | 101.2 | 28.0 | 69.1 | 8.9 | 118.1 | 10.07 | 844.4 | 70.95 |  |  | 19757 | 117.8 | 11.88 |  |  |  | 65.82 | 25639 | [7 empty] | 120 | 0.43 | 28.3 |  |  |  | 3077
5292 | R16065--120V | C6521250523-5292 | 2025-06-04 | 15:24:42 | OK | 101.2 | 28.0 | 69.2 | 9 | 118.5 | 9.61 | 803.3 | 70.53 |  |  | 20057 | 118.1 | 12.22 |  |  |  | 66.93 | 25765 | [7 empty] | 120 | 0.43 | 28.7 |  |  |  | 3158
5293 | R16065--120V | C6521250523-5293 | 2025-06-04 | 15:25:18 | OK | 101.2 | 28.0 | 69.2 | 8.9 | 118.1 | 10.56 | 891.1 | 71.47 |  |  | 20194 | 117.9 | 12 |  |  |  | 66.96 | 26189 | [7 empty] | 120 | 0.47 | 31.7 |  |  |  | 2977
5294 | R16065--120V | C6521250523-5294 | 2025-06-04 | 15:25:47 | OK | 101.2 | 28.0 | 69.0 | 9 | 118.4 | 9.81 | 821.3 | 70.72 |  |  | 20001 | 118.2 | 11.92 |  |  |  | 69.3 | 26209 | [7 empty] | 120 | 0.43 | 28.6 |  |  |  | 3154
5295 | R16065--120V | C6521250523-5295 | 2025-06-04 | 15:26:16 | OK | 101.2 | 27.9 | 69.5 | 8.9 | 118 | 10.59 | 891.6 | 71.34 |  |  | 20194 | 117.9 | 11.87 |  |  |  | 66.5 | 26004 | [7 empty] | 120 | 0.46 | 30.4 |  |  |  | 3054
5296 | R16065--120V | C6521250523-5296 | 2025-06-04 | 15:26:45 | OK | 101.2 | 27.9 | 69.6 | 8.9 | 118.4 | 10.53 | 883.7 | 70.93 |  |  | 19898 | 118.2 | 12.27 |  |  |  | 64.95 | 25532 | [7 empty] | 120 | 0.49 | 32.6 |  |  |  | 2862
5297 | R16065--120V | C6521250523-5297 | 2025-06-04 | 15:27:19 | OK | 101.2 | 27.9 | 69.3 | 8.9 | 118.1 | 10.16 | 855.3 | 71.28 |  |  | 19856 | 117.8 | 12.09 |  |  |  | 63.46 | 25237 | [7 empty] | 120 | 0.5 | 33.2 |  |  |  | 2944
5298 | R16065--120V | C6521250523-5298 | 2025-06-04 | 15:27:47 | OK | 101.2 | 28.0 | 69.2 | 8.9 | 118.3 | 10.03 | 847.5 | 71.4 |  |  | 19731 | 118.1 | 11.93 |  |  |  | 68.2 | 26124 | [7 empty] | 120 | 0.45 | 30 |  |  |  | 3112
5299 | R16065--120V | C6521250523-5299 | 2025-06-04 | 15:28:16 | OK | 101.2 | 27.9 | 69.3 | 8.9 | 118 | 10.26 | 862 | 71.21 |  |  | 20018 | 117.7 | 11.83 |  |  |  | 66.16 | 25844 | [7 empty] | 120 | 0.44 | 29.6 |  |  |  | 3072
5300 | R16065--120V | C6521250523-5300 | 2025-06-04 | 15:28:45 | OK | 101.2 | 27.9 | 69.4 | 8.9 | 118.3 | 10.12 | 849.4 | 70.96 |  |  | 19943 | 118.2 | 12.06 |  |  |  | 66.45 | 25777 | [7 empty] | 120 | 0.48 | 32.4 |  |  |  | 3011
5301 | R16065--120V | C6521250523-5301 | 2025-06-04 | 15:29:19 | OK | 101.2 | 27.9 | 69.4 | 8.9 | 117.9 | 10.39 | 874.8 | 71.43 |  |  | 20227 | 117.8 | 11.71 |  |  |  | 65.66 | 25889 | [7 empty] | 120 | 0.44 | 29.3 |  |  |  | 3076
5302 | R16065--120V | C6521250523-5302 | 2025-06-04 | 15:29:49 | OK | 101.2 | 27.9 | 69.6 | 8.9 | 118.3 | 9.98 | 837.4 | 70.95 |  |  | 19898 | 118.1 | 11.93 |  |  |  | 68.09 | 26144 | [7 empty] | 120 | 0.49 | 32.3 |  |  |  | 3011
5303 | R16065--120V | C6521250523-5303 | 2025-06-04 | 15:30:20 | OK | 101.2 | 28.0 | 69.3 | 8.9 | 118.1 | 10.28 | 866.8 | 71.44 |  |  | 20326 | 117.9 | 11.81 |  |  |  | 66.6 | 26054 | [7 empty] | 120 | 0.42 | 28 |  |  |  | 3046
5304 | R16065--120V | C6521250523-5304 | 2025-06-04 | 15:35:10 | OK | 101.2 | 28.0 | 69.2 | 9 | 118.4 | 9.66 | 826.2 | 72.21 |  |  | 19800 | 118.2 | 11.72 |  |  |  | 63.31 | 25266 | [7 empty] | 120 | 0.43 | 28.4 |  |  |  | 3165
5305 | R16065--120V | C6521250523-5305 | 2025-06-04 | 15:35:46 | OK | 101.2 | 27.6 | 70.3 | 8.9 | 118.1 | 9.64 | 821.4 | 72.14 |  |  | 19848 | 117.8 | 11.97 |  |  |  | 64.66 | 25588 | [7 empty] | 120 | 0.43 | 28.6 |  |  |  | 3101
5306 | R16065--120V | C6521250523-5306 | 2025-06-04 | 15:36:15 | OK | 101.2 | 27.6 | 70.3 | 8.9 | 118.4 | 9.98 | 846.4 | 71.66 |  |  | 19801 | 118.2 | 11.92 |  |  |  | 66.01 | 25609 | [7 empty] | 120 | 0.43 | 28.5 |  |  |  | 3081
5307 | R16065--120V | C6521250523-5307 | 2025-06-04 | 15:36:44 | OK | 101.2 | 27.6 | 70.3 | 8.9 | 118.1 | 10.24 | 862.4 | 71.34 |  |  | 19991 | 117.9 | 11.82 |  |  |  | 66.52 | 26031 | [7 empty] | 120 | 0.44 | 29.5 |  |  |  | 3050
5308 | R16065--120V | C6521250523-5308 | 2025-06-04 | 15:37:13 | OK | 101.2 | 27.5 | 70.5 | 8.9 | 118.4 | 9.53 | 795.9 | 70.54 |  |  | 20109 | 118.2 | 11.77 |  |  |  | 67.73 | 26029 | [7 empty] | 120 | 0.42 | 28.1 |  |  |  | 3161
5309 | R16065--120V | C6521250523-5309 | 2025-06-04 | 15:37:46 | OK | 101.2 | 27.5 | 70.6 | 8.9 | 118.1 | 10.2 | 858.2 | 71.21 |  |  | 20250 | 117.9 | 11.62 |  |  |  | 67.35 | 26225 | [7 empty] | 120 | 0.44 | 29.1 |  |  |  | 3068
5310 | R16065--120V | C6521250523-5310 | 2025-06-04 | 15:38:15 | OK | 101.2 | 27.4 | 70.6 | 8.9 | 118.4 | 9.62 | 803 | 70.48 |  |  | 19811 | 118.2 | 11.84 |  |  |  | 64.26 | 25564 | [7 empty] | 120 | 0.45 | 29.8 |  |  |  | 3145
5311 | R16065--120V | C6521250523-5311 | 2025-06-04 | 15:38:45 | OK | 101.2 | 27.4 | 70.8 | 8.9 | 118.1 | 10.34 | 870 | 71.28 |  |  | 20170 | 117.9 | 11.87 |  |  |  | 65.98 | 25921 | [7 empty] | 120 | 0.43 | 28.4 |  |  |  | 3119
5312 | R16065--120V | C6521250523-5312 | 2025-06-04 | 15:39:13 | OK | 101.2 | 27.3 | 71.0 | 8.9 | 118.4 | 9.9 | 827.9 | 70.62 |  |  | 20042 | 118.2 | 11.86 |  |  |  | 66.27 | 25796 | [7 empty] | 120 | 0.44 | 28.9 |  |  |  | 3122
5313 | R16065--120V | C6521250523-5313 | 2025-06-04 | 15:39:48 | OK | 101.2 | 27.3 | 71.3 | 8.9 | 118 | 10.39 | 874.3 | 71.3 |  |  | 20157 | 117.8 | 11.65 |  |  |  | 66.46 | 26049 | [7 empty] | 120 | 0.43 | 28.7 |  |  |  | 3073
5314 | R16065--120V | C6521250523-5314 | 2025-06-04 | 15:40:16 | OK | 101.2 | 27.2 | 71.4 | 8.9 | 118.4 | 9.94 | 831.3 | 70.66 |  |  | 19792 | 118.2 | 11.9 |  |  |  | 66.61 | 26023 | [7 empty] | 120 | 0.43 | 28.3 |  |  |  | 3130
5315 | R16065--120V | C6521250523-5315 | 2025-06-04 | 15:40:46 | OK | 101.2 | 27.3 | 71.3 | 8.9 | 118.1 | 10.5 | 883.5 | 71.28 |  |  | 19883 | 118 | 11.79 |  |  |  | 65.59 | 25615 | [7 empty] | 120 | 0.43 | 28.5 |  |  |  | 3073
5316 | R16065--120V | C6521250523-5316 | 2025-06-04 | 15:41:15 | OK | 101.2 | 27.3 | 71.3 | 8.9 | 118.4 | 9.52 | 793.2 | 70.32 |  |  | 20043 | 118.2 | 11.87 |  |  |  | 65.78 | 25622 | [7 empty] | 120 | 0.44 | 29 |  |  |  | 3133
5317 | R16065--120V | C6521250523-5317 | 2025-06-04 | 15:42:56 | OK | 101.2 | 27.3 | 71.4 | 8.9 | 118.2 | 9.59 | 812.3 | 71.67 |  |  | 19568 | 117.9 | 11.98 |  |  |  | 64.14 | 25289 | [7 empty] | 120 | 0.48 | 32.2 |  |  |  | 2952
5318 | R16065--120V | C6521250523-5318 | 2025-06-04 | 15:43:30 | OK | 101.2 | 27.2 | 71.5 | 8.9 | 118.4 | 9.91 | 847.3 | 72.24 |  |  | 19607 | 118.1 | 11.88 |  |  |  | 65.6 | 25385 | [7 empty] | 120 | 0.43 | 28.3 |  |  |  | 3064
5319 | R16065--120V | C6521250523-5319 | 2025-06-04 | 15:44:00 | OK | 101.2 | 27.2 | 71.4 | 8.9 | 118.1 | 9.9 | 831.9 | 71.19 |  |  | 19919 | 117.7 | 12 |  |  |  | 65.42 | 25710 | [7 empty] | 120 | 0.42 | 28.2 |  |  |  | 2991
5320 | R16065--120V | C6521250523-5320 | 2025-06-04 | 15:44:29 | OK | 101.2 | 27.2 | 71.5 | 8.9 | 118.4 | 9.99 | 841.9 | 71.17 |  |  | 19790 | 118.2 | 11.91 |  |  |  | 66.45 | 25546 | [7 empty] | 120 | 0.42 | 28.1 |  |  |  | 3089
5321 | R16065--120V | C6521250523-5321 | 2025-06-04 | 15:45:06 | OK | 101.2 | 26.9 | 72.2 | 8.9 | 118.1 | 9.57 | 803.3 | 71.08 |  |  | 19697 | 117.8 | 11.91 |  |  |  | 62.34 | 25057 | [7 empty] | 120 | 0.41 | 26.9 |  |  |  | 3025
5322 | R16065--120V | C6521250523-5322 | 2025-06-04 | 15:45:35 | OK | 101.2 | 26.8 | 72.8 | 8.9 | 118.4 | 9.5 | 793.4 | 70.52 |  |  | 20006 | 118.2 | 11.96 |  |  |  | 66.53 | 25857 | [7 empty] | 120 | 0.43 | 28.4 |  |  |  | 3160
5323 | R16065--120V | C6521250523-5323 | 2025-06-04 | 15:46:07 | OK | 101.2 | 26.8 | 72.9 | 8.9 | 118 | 9.72 | 812.8 | 70.84 |  |  | 19940 | 117.8 | 11.91 |  |  |  | 65.64 | 25855 | [7 empty] | 120 | 0.44 | 29.2 |  |  |  | 3073
5324 | R16065--120V | C6521250523-5324 | 2025-06-04 | 15:46:35 | OK | 101.2 | 26.9 | 72.7 | 8.9 | 118.4 | 10.29 | 864.6 | 70.97 |  |  | 20155 | 118.2 | 12.05 |  |  |  | 67.04 | 25809 | [7 empty] | 120 | 0.42 | 28.2 |  |  |  | 3097
5325 | R16065--120V | C6521250523-5325 | 2025-06-04 | 15:47:04 | OK | 101.2 | 26.9 | 72.7 | 8.9 | 118 | 9.73 | 815.8 | 71.09 |  |  | 20056 | 117.7 | 11.86 |  |  |  | 64.05 | 25535 | [7 empty] | 120 | 0.43 | 28.7 |  |  |  | 3041
5326 | R16065--120V | C6521250523-5326 | 2025-06-04 | 15:47:33 | OK | 101.2 | 27.0 | 72.4 | 8.9 | 118.4 | 9.78 | 814.5 | 70.39 |  |  | 20007 | 118.2 | 12.1 |  |  |  | 67.29 | 25683 | [7 empty] | 120 | 0.43 | 28.7 |  |  |  | 3156
5327 | R16065--120V | C6521250523-5327 | 2025-06-04 | 15:48:01 | OK | 101.2 | 27.0 | 72.4 | 8.9 | 118 | 9.9 | 837.8 | 71.75 |  |  | 19779 | 117.7 | 11.84 |  |  |  | 63.64 | 25472 | [7 empty] | 120 | 0.44 | 29.3 |  |  |  | 3009
5328 | R16065--120V | C6521250523-5328 | 2025-06-04 | 15:48:29 | OK | 101.2 | 26.9 | 72.7 | 8.9 | 118.4 | 9.53 | 797.6 | 70.73 |  |  | 20131 | 118.2 | 11.89 |  |  |  | 66.71 | 25827 | [7 empty] | 120 | 0.44 | 29.5 |  |  |  | 3123
5329 | R16065--120V | C6521250523-5329 | 2025-06-04 | 15:48:58 | OK | 101.2 | 26.8 | 72.9 | 8.9 | 118 | 9.84 | 824.8 | 71.05 |  |  | 19565 | 117.7 | 11.87 |  |  |  | 63.28 | 25385 | [7 empty] | 120 | 0.44 | 29.2 |  |  |  | 3026
5330 | R16065--120V | C6521250523-5330 | 2025-06-04 | 15:49:27 | OK | 101.2 | 26.9 | 72.8 | 8.9 | 118.4 | 9.65 | 806.7 | 70.64 |  |  | 20096 | 118.2 | 12.02 |  |  |  | 67.36 | 25901 | [7 empty] | 120 | 0.42 | 28.2 |  |  |  | 3166
5331 | R16065--120V | C6521250523-5331 | 2025-06-04 | 15:49:57 | OK | 101.2 | 26.9 | 72.7 | 8.9 | 118.1 | 9.63 | 805.2 | 70.78 |  |  | 19773 | 117.8 | 12.16 |  |  |  | 64.37 | 25327 | [7 empty] | 120 | 0.45 | 30 |  |  |  | 2996
5332 | R16065--120V | C6521250523-5332 | 2025-06-04 | 15:50:27 | OK | 101.2 | 27.0 | 72.6 | 8.6 | 118.4 | 10.17 | 859.9 | 71.46 |  |  | 19498 | 118.1 | 11.97 |  |  |  | 65.57 | 25714 | [7 empty] | 120 | 0.42 | 28.1 |  |  |  | 3098
5333 | R16065--120V | C6521250523-5333 | 2025-06-04 | 15:50:57 | OK | 101.2 | 27.0 | 72.3 | 8.9 | 118 | 9.98 | 837 | 71.1 |  |  | 19934 | 117.7 | 12.03 |  |  |  | 65.02 | 25602 | [7 empty] | 120 | 0.44 | 29.2 |  |  |  | 3088
5334 | R16065--120V | C6521250523-5334 | 2025-06-04 | 15:51:26 | OK | 101.2 | 27.0 | 72.2 | 8.9 | 118.4 | 9.97 | 838.1 | 71 |  |  | 19856 | 118.1 | 11.93 |  |  |  | 66.06 | 25482 | [7 empty] | 120 | 0.45 | 29.7 |  |  |  | 3057
5335 | R16065--120V | C6521250523-5335 | 2025-06-04 | 15:51:55 | OK | 101.2 | 27.1 | 72.0 | 8.9 | 118 | 9.83 | 819.4 | 70.64 |  |  | 19770 | 117.7 | 11.83 |  |  |  | 64.69 | 25370 | [7 empty] | 120 | 0.42 | 28 |  |  |  | 3063
5336 | R16065--120V | C6521250523-5336 | 2025-06-04 | 15:52:24 | OK | 101.2 | 27.1 | 72.1 | 8.8 | 118.4 | 9.95 | 834.1 | 70.84 |  |  | 19749 | 118.2 | 11.87 |  |  |  | 64.88 | 25705 | [7 empty] | 120 | 0.44 | 29.5 |  |  |  | 3111
5337 | R16065--120V | C6521250523-5337 | 2025-06-04 | 15:52:53 | OK | 101.2 | 27.0 | 72.2 | 8.9 | 118.1 | 9.79 | 818.7 | 70.83 |  |  | 19830 | 117.8 | 11.92 |  |  |  | 64.54 | 25565 | [7 empty] | 120 | 0.44 | 29.2 |  |  |  | 3086
5338 | R16065--120V | C6521250523-5338 | 2025-06-04 | 15:53:22 | OK | 101.2 | 27.1 | 72.2 | 8.9 | 118.4 | 10.15 | 855.8 | 71.23 |  |  | 19333 | 118.2 | 11.91 |  |  |  | 65.61 | 25455 | [7 empty] | 120 | 0.43 | 28.3 |  |  |  | 3100
5339 | R16065--120V | C6521250523-5339 | 2025-06-04 | 15:53:50 | OK | 101.2 | 27.1 | 72.1 | 8.9 | 118 | 9.97 | 836.4 | 71.08 |  |  | 19848 | 117.7 | 11.74 |  |  |  | 66.1 | 25751 | [7 empty] | 120 | 0.42 | 28.1 |  |  |  | 3074
5340 | R16065--120V | C6521250523-5340 | 2025-06-04 | 15:54:18 | OK | 101.2 | 27.2 | 72.1 | 8.9 | 118.4 | 9.78 | 815.9 | 70.45 |  |  | 19784 | 118.2 | 11.93 |  |  |  | 65.54 | 25762 | [7 empty] | 120 | 0.44 | 29.5 |  |  |  | 3141
5341 | R16065--120V | C6521250523-5341 | 2025-06-04 | 15:54:47 | OK | 101.2 | 27.2 | 71.9 | 8.9 | 118 | 9.95 | 835.4 | 71.2 |  |  | 19732 | 117.6 | 11.9 |  |  |  | 66.17 | 25730 | [7 empty] | 120 | 0.43 | 28.2 |  |  |  | 3027
5342 | R16065--120V | C6521250523-5342 | 2025-06-04 | 15:55:15 | OK | 101.2 | 27.1 | 71.9 | 8.9 | 118.3 | 10.14 | 856.3 | 71.39 |  |  | 19404 | 118.1 | 11.93 |  |  |  | 65 | 25489 | [7 empty] | 120 | 0.43 | 29 |  |  |  | 3108
5343 | R16065--120V | C6521250523-5343 | 2025-06-04 | 15:55:44 | OK | 101.2 | 27.1 | 71.9 | 8.9 | 118 | 9.89 | 828.3 | 71.02 |  |  | 19794 | 117.6 | 11.99 |  |  |  | 65.82 | 25593 | [7 empty] | 120 | 0.44 | 29 |  |  |  | 3072
5344 | R16065--120V | C6521250523-5344 | 2025-06-04 | 15:56:14 | OK | 101.2 | 27.1 | 71.9 | 8.9 | 118.4 | 9.74 | 812.8 | 70.47 |  |  | 20109 | 118.2 | 12.11 |  |  |  | 67.94 | 26022 | [7 empty] | 120 | 0.45 | 29.7 |  |  |  | 3104
5345 | R16065--120V | C6521250523-5345 | 2025-06-04 | 15:56:43 | OK | 101.2 | 27.1 | 71.9 | 8.9 | 118 | 10.35 | 870.7 | 71.31 |  |  | 19984 | 117.7 | 12.07 |  |  |  | 64.8 | 25536 | [7 empty] | 120 | 0.45 | 30.3 |  |  |  | 2984
5346 | R16065--120V | C6521250523-5346 | 2025-06-04 | 15:57:12 | OK | 101.2 | 27.1 | 71.9 | 8.9 | 118.3 | 10.07 | 846.2 | 71.02 |  |  | 20028 | 118.1 | 12.02 |  |  |  | 65 | 25397 | [7 empty] | 120 | 0.5 | 33.8 |  |  |  | 2971
5347 | R16065--120V | C6521250523-5347 | 2025-06-04 | 15:57:41 | OK | 101.2 | 27.1 | 71.9 | 8.9 | 118 | 10.2 | 858.3 | 71.34 |  |  | 19715 | 117.7 | 12.08 |  |  |  | 64.39 | 25347 | [7 empty] | 120 | 0.45 | 29.8 |  |  |  | 2980
5348 | R16065--120V | C6521250523-5348 | 2025-06-04 | 15:58:11 | OK | 101.2 | 27.1 | 71.8 | 8.9 | 118.3 | 10.12 | 849.3 | 70.91 |  |  | 19372 | 118.1 | 12.16 |  |  |  | 65.57 | 25669 | [7 empty] | 120 | 0.45 | 29.7 |  |  |  | 3082
5349 | R16065--120V | C6521250523-5349 | 2025-06-04 | 15:58:50 | OK | 101.2 | 27.1 | 71.9 | 8.9 | 117.9 | 9.7 | 817.4 | 71.5 |  |  | 19432 | 117.6 | 11.92 |  |  |  | 65.39 | 25689 | [7 empty] | 120 | 0.48 | 32.1 |  |  |  | 2965
5350 | R16065--120V | C6521250523-5350 | 2025-06-04 | 15:59:19 | OK | 101.2 | 27.0 | 72.1 | 8.9 | 118.4 | 10.06 | 841.6 | 70.64 |  |  | 20109 | 118.1 | 12.17 |  |  |  | 67.3 | 26006 | [7 empty] | 120 | 0.42 | 27.8 |  |  |  | 3090
5351 | R16065--120V | C6521250523-5351 | 2025-06-04 | 15:59:55 | OK | 101.2 | 27.0 | 72.2 | 8.9 | 118.1 | 10.32 | 866.8 | 71.13 |  |  | 19831 | 117.8 | 12 |  |  |  | 65.25 | 25672 | [7 empty] | 120 | 0.43 | 28.7 |  |  |  | 3065
5352 | R16065--120V | C6521250523-5352 | 2025-06-04 | 16:00:24 | OK | 101.2 | 27.0 | 72.2 | 8.9 | 118.4 | 9.76 | 815.4 | 70.6 |  |  | 19852 | 118.1 | 12.08 |  |  |  | 64.77 | 25190 | [7 empty] | 120 | 0.45 | 29.6 |  |  |  | 3137
5353 | R16065--120V | C6521250523-5353 | 2025-06-04 | 16:01:00 | OK | 101.2 | 26.9 | 72.3 | 8.9 | 117.8 | 9.97 | 837.8 | 71.38 |  |  | 19461 | 117.5 | 12.04 |  |  |  | 62.64 | 25231 | [7 empty] | 120 | 0.5 | 33.5 |  |  |  | 2900
5354 | R16065--120V | C6521250523-5354 | 2025-06-04 | 16:01:29 | OK | 101.2 | 27.0 | 72.3 | 8.9 | 118.2 | 9.84 | 823.5 | 70.78 |  |  | 20021 | 118.1 | 11.9 |  |  |  | 68.62 | 25986 | [7 empty] | 120 | 0.42 | 28 |  |  |  | 3114
5355 | R16065--120V | C6521250523-5355 | 2025-06-04 | 16:02:05 | OK | 101.2 | 27.0 | 72.2 | 8.9 | 117.8 | 10.21 | 860.6 | 71.57 |  |  | 19919 | 117.5 | 11.91 |  |  |  | 65.29 | 25634 | [7 empty] | 120 | 0.44 | 29.4 |  |  |  | 3076
5356 | R16065--120V | C6521250523-5356 | 2025-06-04 | 16:02:35 | OK | 101.2 | 27.0 | 72.2 | 8.9 | 118.5 | 9.76 | 818.5 | 70.81 |  |  | 20015 | 118.1 | 12.09 |  |  |  | 65.67 | 25585 | [7 empty] | 120 | 0.43 | 28.5 |  |  |  | 3088
5357 | R16065--120V | C6521250523-5357 | 2025-06-04 | 16:03:19 | OK | 101.2 | 27.0 | 72.1 | 8.9 | 118.1 | 9.88 | 833.3 | 71.41 |  |  | 19441 | 117.9 | 12.06 |  |  |  | 62.94 | 24938 | [7 empty] | 120 | 0.49 | 32.4 |  |  |  | 2806
5358 | R16065--120V | C6521250523-5358 | 2025-06-04 | 16:03:48 | OK | 101.2 | 27.0 | 71.9 | 8.9 | 118.4 | 10.17 | 862 | 71.55 |  |  | 19556 | 118.2 | 12.07 |  |  |  | 66.3 | 25496 | [7 empty] | 120 | 0.5 | 33.3 |  |  |  | 2945
5359 | R16065--120V | C6521250523-5359 | 2025-06-04 | 16:04:16 | OK | 101.2 | 27.0 | 72.0 | 8.8 | 118 | 10.04 | 843.7 | 71.21 |  |  | 20154 | 117.7 | 11.89 |  |  |  | 65.64 | 25801 | [7 empty] | 120 | 0.44 | 29 |  |  |  | 3049
5360 | R16065--120V | C6521250523-5360 | 2025-06-04 | 16:04:46 | OK | 101.2 | 26.9 | 72.3 | 8.9 | 118.3 | 9.75 | 815.9 | 70.72 |  |  | 20132 | 118.1 | 12.02 |  |  |  | 67.65 | 26045 | [7 empty] | 120 | 0.42 | 27.8 |  |  |  | 3179
5361 | R16065--120V | C6521250523-5361 | 2025-06-04 | 16:05:15 | OK | 101.2 | 26.9 | 72.5 | 8.9 | 117.9 | 9.95 | 834 | 71.09 |  |  | 19878 | 117.6 | 11.78 |  |  |  | 66.03 | 25753 | [7 empty] | 120 | 0.43 | 28.3 |  |  |  | 3103
5362 | R16065--120V | C6521250523-5362 | 2025-06-04 | 16:05:44 | OK | 101.2 | 26.8 | 72.6 | 8.9 | 118.4 | 10.09 | 847.5 | 70.97 |  |  | 20102 | 118.1 | 12.03 |  |  |  | 67.73 | 26035 | [7 empty] | 120 | 0.41 | 27.3 |  |  |  | 3169
5363 | R16065--120V | C6521250523-5363 | 2025-06-04 | 16:06:13 | OK | 101.2 | 26.9 | 72.7 | 8.9 | 117.9 | 9.85 | 825.1 | 71.03 |  |  | 19485 | 117.6 | 12.15 |  |  |  | 63.23 | 25112 | [7 empty] | 120 | 0.5 | 33.9 |  |  |  | 2757
5364 | R16065--120V | C6521250523-5364 | 2025-06-04 | 16:06:42 | OK | 101.2 | 27.0 | 72.3 | 8.9 | 118.4 | 10.28 | 866.5 | 71.21 |  |  | 19841 | 118.2 | 12.17 |  |  |  | 68.28 | 25987 | [7 empty] | 120 | 0.44 | 29.1 |  |  |  | 3048
5365 | R16065--120V | C6521250523-5365 | 2025-06-04 | 16:07:11 | OK | 101.2 | 26.9 | 72.3 | 8.9 | 117.9 | 10.02 | 849.3 | 71.84 |  |  | 19361 | 117.7 | 12.1 |  |  |  | 62.37 | 25173 | [7 empty] | 120 | 0.48 | 32.3 |  |  |  | 2838
5366 | R16065--120V | C6521250523-5366 | 2025-06-04 | 16:07:40 | OK | 101.2 | 26.9 | 72.3 | 8.9 | 118.4 | 10.03 | 840.9 | 70.81 |  |  | 19710 | 118.2 | 12.13 |  |  |  | 65.68 | 25744 | [7 empty] | 120 | 0.49 | 32.9 |  |  |  | 3022
5367 | R16065--120V | C6521250523-5367 | 2025-06-04 | 16:08:10 | OK | 101.2 | 26.8 | 72.4 | 8.9 | 118.2 | 10.18 | 856.6 | 71.23 |  |  | 19818 | 117.9 | 11.9 |  |  |  | 66.13 | 25866 | [7 empty] | 120 | 0.45 | 30.1 |  |  |  | 3003
5368 | R16065--120V | C6521250523-5368 | 2025-06-04 | 16:08:39 | OK | 101.2 | 26.8 | 72.4 | 8.9 | 118.4 | 9.98 | 834.9 | 70.63 |  |  | 20253 | 118.2 | 11.91 |  |  |  | 69.16 | 26458 | [7 empty] | 120 | 0.46 | 30.8 |  |  |  | 3112
5369 | R16065--120V | C6521250523-5369 | 2025-06-04 | 16:09:09 | OK | 101.2 | 26.8 | 72.7 | 8.9 | 118.1 | 10.13 | 849.9 | 71.04 |  |  | 19510 | 117.8 | 12.07 |  |  |  | 64.01 | 25237 | [7 empty] | 120 | 0.51 | 34 |  |  |  | 2906
5370 | R16065--120V | C6521250523-5370 | 2025-06-04 | 16:09:38 | OK | 101.2 | 26.7 | 72.9 | 8.9 | 118.3 | 10.62 | 891.9 | 71 |  |  | 20530 | 118.1 | 11.93 |  |  |  | 68.74 | 26429 | [7 empty] | 120 | 0.43 | 28.6 |  |  |  | 3136
5371 | R16065--120V | C6521250523-5371 | 2025-06-04 | 16:10:09 | OK | 101.2 | 26.8 | 72.9 | 8.9 | 118 | 10.43 | 876.9 | 71.25 |  |  | 19998 | 117.7 | 12.27 |  |  |  | 61.99 | 25101 | [7 empty] | 120 | 0.42 | 28.1 |  |  |  | 3046
5372 | R16065--120V | C6521250523-5372 | 2025-06-04 | 16:10:38 | OK | 101.2 | 26.8 | 72.9 | 8.9 | 118.3 | 10.16 | 850.8 | 70.77 |  |  | 19805 | 118.1 | 12 |  |  |  | 64.01 | 25164 | [7 empty] | 120 | 0.48 | 31.8 |  |  |  | 3016
5373 | R16065--120V | C6521250523-5373 | 2025-06-04 | 16:11:08 | OK | 101.2 | 26.8 | 72.8 | 8.9 | 118 | 10.48 | 883.2 | 71.46 |  |  | 19833 | 117.7 | 11.85 |  |  |  | 65.34 | 25717 | [7 empty] | 120 | 0.42 | 28 |  |  |  | 3020
5374 | R16065--120V | C6521250523-5374 | 2025-06-04 | 16:11:37 | OK | 101.2 | 26.8 | 72.8 | 8.9 | 118.4 | 10 | 834.5 | 70.5 |  |  | 20101 | 118.1 | 12.01 |  |  |  | 63.81 | 25165 | [7 empty] | 120 | 0.44 | 29.1 |  |  |  | 3035
5375 | R16065--120V | C6521250523-5375 | 2025-06-04 | 16:12:07 | OK | 101.2 | 26.8 | 72.7 | 8.9 | 118.1 | 10.09 | 841.6 | 70.6 |  |  | 19807 | 117.8 | 12.16 |  |  |  | 64.29 | 25384 | [7 empty] | 120 | 0.47 | 31.6 |  |  |  | 2951
5376 | R16065--120V | C6521250523-5376 | 2025-06-04 | 16:12:35 | OK | 101.2 | 26.7 | 73.0 | 8.9 | 118.4 | 10.07 | 842 | 70.61 |  |  | 20178 | 118.2 | 12.13 |  |  |  | 68.13 | 26262 | [7 empty] | 120 | 0.49 | 32.7 |  |  |  | 3019
5377 | R16065--120V | C6521250523-5377 | 2025-06-04 | 16:13:05 | OK | 101.2 | 26.7 | 73.0 | 8.9 | 118 | 10.38 | 873.3 | 71.3 |  |  | 19855 | 117.7 | 11.86 |  |  |  | 65.85 | 26002 | [7 empty] | 120 | 0.43 | 28.4 |  |  |  | 3029
5378 | R16065--120V | C6521250523-5378 | 2025-06-04 | 16:13:34 | OK | 101.2 | 26.7 | 72.9 | 8.9 | 118.3 | 10.43 | 877.9 | 71.16 |  |  | 20061 | 118.1 | 11.94 |  |  |  | 66.17 | 25783 | [7 empty] | 120 | 0.46 | 30.9 |  |  |  | 3011
5379 | R16065--120V | C6521250523-5379 | 2025-06-04 | 16:14:05 | OK | 101.2 | 26.8 | 72.8 | 8.9 | 117.9 | 9.96 | 834.4 | 71 |  |  | 19815 | 117.7 | 11.95 |  |  |  | 64.75 | 25528 | [7 empty] | 120 | 0.45 | 29.9 |  |  |  | 3037
5380 | R16065--120V | C6521250523-5380 | 2025-06-04 | 16:14:34 | OK | 101.2 | 26.8 | 72.5 | 8.9 | 118.3 | 10.23 | 857.1 | 70.82 |  |  | 19808 | 118.1 | 12.01 |  |  |  | 65.73 | 25385 | [7 empty] | 120 | 0.42 | 28.1 |  |  |  | 3126
5381 | R16065--120V | C6521250523-5381 | 2025-06-04 | 16:15:03 | OK | 101.2 | 26.9 | 72.4 | 8.9 | 118 | 10.02 | 838.4 | 70.9 |  |  | 20034 | 117.6 | 12.06 |  |  |  | 64.77 | 25693 | [7 empty] | 120 | 0.44 | 29.1 |  |  |  | 3062
5382 | R16065--120V | C6521250523-5382 | 2025-06-04 | 16:15:33 | OK | 101.2 | 26.8 | 72.5 | 8.9 | 118.3 | 10.24 | 860.7 | 71.06 |  |  | 19829 | 118.2 | 12.16 |  |  |  | 66.61 | 25776 | [7 empty] | 120 | 0.5 | 33.3 |  |  |  | 2989
5383 | R16065--120V | C6521250523-5383 | 2025-06-04 | 16:16:07 | OK | 101.2 | 26.9 | 72.4 | 8.9 | 118 | 10.38 | 873 | 71.3 |  |  | 19957 | 117.7 | 12.19 |  |  |  | 64.21 | 25493 | [7 empty] | 120 | 0.49 | 32.7 |  |  |  | 2952
5384 | R16065--120V | C6521250523-5384 | 2025-06-04 | 16:16:36 | OK | 101.2 | 26.8 | 72.3 | 8.9 | 118.4 | 10.18 | 853.7 | 70.82 |  |  | 19913 | 118.1 | 11.97 |  |  |  | 64.35 | 25535 | [7 empty] | 120 | 0.43 | 28.3 |  |  |  | 3114
5385 | R16065--120V | C6521250523-5385 | 2025-06-04 | 16:17:06 | OK | 101.2 | 26.8 | 72.6 | 8.9 | 117.9 | 9.9 | 830.4 | 71.11 |  |  | 19208 | 117.7 | 11.97 |  |  |  | 61.3 | 24608 | [7 empty] | 120 | 0.48 | 32.2 |  |  |  | 2859
5386 | R16065--120V | C6521250523-5386 | 2025-06-04 | 16:17:36 | OK | 101.2 | 26.8 | 72.6 | 8.9 | 118.4 | 9.85 | 824.6 | 70.73 |  |  | 19952 | 118.2 | 11.96 |  |  |  | 66.17 | 25599 | [7 empty] | 120 | 0.44 | 29.4 |  |  |  | 3152
5387 | R16065--120V | C6521250523-5387 | 2025-06-04 | 16:18:05 | OK | 101.2 | 26.9 | 72.5 | 8.9 | 118.1 | 10.41 | 874.9 | 71.16 |  |  | 19969 | 117.9 | 12.09 |  |  |  | 65.88 | 25941 | [7 empty] | 120 | 0.43 | 28.5 |  |  |  | 3079
5388 | R16065--120V | C6521250523-5388 | 2025-06-04 | 16:18:35 | OK | 101.2 | 26.9 | 72.4 | 8.9 | 118.4 | 9.77 | 820 | 70.91 |  |  | 20066 | 118.2 | 12.15 |  |  |  | 66.87 | 25900 | [7 empty] | 120 | 0.45 | 29.6 |  |  |  | 3147
5389 | R16065--120V | C6521250523-5389 | 2025-06-04 | 16:19:05 | OK | 101.2 | 26.9 | 72.3 | 8.9 | 118 | 10.38 | 872.9 | 71.26 |  |  | 19831 | 117.8 | 12.22 |  |  |  | 64.65 | 25375 | [7 empty] | 120 | 0.49 | 32.5 |  |  |  | 2955
5390 | R16065--120V | C6521250523-5390 | 2025-06-04 | 16:19:35 | OK | 101.2 | 26.9 | 72.2 | 8.9 | 118.4 | 9.72 | 809.1 | 70.34 |  |  | 19987 | 118.2 | 11.98 |  |  |  | 65.04 | 25824 | [7 empty] | 120 | 0.42 | 28 |  |  |  | 3155
5391 | R16065--120V | C6521250523-5391 | 2025-06-04 | 16:20:29 | OK | 101.2 | 27.0 | 72.1 | 8.9 | 118.1 | 10.12 | 850.2 | 71.15 |  |  | 19874 | 117.8 | 12.09 |  |  |  | 64.27 | 25335 | [7 empty] | 120 | 0.43 | 28.3 |  |  |  | 3085
5392 | R16065--120V | C6521250523-5392 | 2025-06-04 | 16:20:58 | OK | 101.2 | 27.0 | 72.1 | 8.9 | 118.4 | 9.77 | 820.1 | 70.93 |  |  | 19623 | 118.2 | 11.99 |  |  |  | 65.81 | 25815 | [7 empty] | 120 | 0.43 | 28.6 |  |  |  | 3131
5393 | R16065--120V | C6521250523-5393 | 2025-06-04 | 16:21:27 | OK | 101.2 | 27.0 | 72.1 | 8.9 | 118.1 | 10.38 | 873.4 | 71.27 |  |  | 19944 | 117.9 | 12.21 |  |  |  | 64.87 | 25570 | [7 empty] | 120 | 0.42 | 28 |  |  |  | 3052
5394 | R16065--120V | C6521250523-5394 | 2025-06-04 | 16:21:57 | OK | 101.2 | 27.0 | 72.0 | 8.9 | 118.5 | 9.76 | 815.9 | 70.55 |  |  | 20036 | 118.3 | 12.1 |  |  |  | 67.18 | 25952 | [7 empty] | 120 | 0.43 | 28.2 |  |  |  | 3103
5395 | R16065--120V | C6521250523-5395 | 2025-06-04 | 16:22:27 | OK | 101.2 | 27.0 | 72.0 | 8.9 | 118.1 | 10.18 | 857.6 | 71.31 |  |  | 18745 | 117.9 | 12.07 |  |  |  | 60.43 | 24526 | [7 empty] | 120 | 0.49 | 32.5 |  |  |  | 2867
5396 | R16065--120V | C6521250523-5396 | 2025-06-04 | 16:22:56 | OK | 101.2 | 27.0 | 71.9 | 8.9 | 118.5 | 9.8 | 818.8 | 70.48 |  |  | 20030 | 118.2 | 11.77 |  |  |  | 68.94 | 26386 | [7 empty] | 120 | 0.43 | 28.2 |  |  |  | 3091
5397 | R16065--120V | C6521250523-5397 | 2025-06-04 | 16:23:26 | OK | 101.2 | 27.0 | 72.1 | 8.9 | 118.1 | 10.59 | 891 | 71.28 |  |  | 20377 | 117.9 | 12.22 |  |  |  | 64.98 | 25815 | [7 empty] | 120 | 0.49 | 33 |  |  |  | 2760
5398 | R16065--120V | C6521250523-5398 | 2025-06-04 | 16:26:14 | OK | 101.2 | 26.9 | 72.1 | 8.9 | 118.3 | 9.87 | 847.7 | 72.59 |  |  | 19650 | 118.2 | 11.98 |  |  |  | 66.81 | 25765 | [7 empty] | 120 | 0.43 | 28.5 |  |  |  | 3117
5399 | R16065--120V | C6521250523-5399 | 2025-06-04 | 16:26:44 | OK | 101.2 | 26.8 | 72.7 | 8.9 | 118.1 | 9.82 | 836.6 | 72.12 |  |  | 19787 | 117.9 | 11.51 |  |  |  | 66.73 | 26014 | [7 empty] | 120 | 0.44 | 29.5 |  |  |  | 3095
5400 | R16065--120V | C6521250523-5400 | 2025-06-04 | 16:27:13 | OK | 101.2 | 26.8 | 72.8 | 8.9 | 118.4 | 9.82 | 822.5 | 70.79 |  |  | 20081 | 118.2 | 11.98 |  |  |  | 67.28 | 26029 | [7 empty] | 120 | 0.43 | 28.5 |  |  |  | 3110
5401 | R16065--120V | C6521250523-5401 | 2025-06-04 | 16:27:42 | OK | 101.2 | 26.8 | 72.5 | 8.9 | 118 | 9.67 | 814.5 | 71.37 |  |  | 19371 | 117.7 | 12.13 |  |  |  | 64.27 | 25290 | [7 empty] | 120 | 0.42 | 27.9 |  |  |  | 3055
5402 | R16065--120V | C6521250523-5402 | 2025-06-04 | 16:28:11 | OK | 101.2 | 26.8 | 72.7 | 8.9 | 118.5 | 9.84 | 824.2 | 70.68 |  |  | 20144 | 118.2 | 12.08 |  |  |  | 68.17 | 26255 | [7 empty] | 120 | 0.43 | 28.8 |  |  |  | 3125
5403 | R16065--120V | C6521250523-5403 | 2025-06-04 | 16:28:47 | OK | 101.2 | 26.8 | 72.6 | 8.9 | 117.9 | 10.38 | 875.4 | 71.55 |  |  | 20062 | 117.7 | 12.06 |  |  |  | 65.43 | 25787 | [7 empty] | 120 | 0.44 | 29.6 |  |  |  | 3085
5404 | R16065--120V | C6521250523-5404 | 2025-06-04 | 16:29:16 | OK | 101.2 | 26.8 | 72.5 | 8.9 | 118.4 | 10.14 | 849.6 | 70.81 |  |  | 19970 | 118.2 | 12.01 |  |  |  | 68.67 | 26202 | [7 empty] | 120 | 0.42 | 28.1 |  |  |  | 3089
5405 | R16065--120V | C6521250523-5405 | 2025-06-04 | 16:29:45 | OK | 101.2 | 26.8 | 72.7 | 8.9 | 118 | 9.9 | 831 | 71.13 |  |  | 19962 | 117.7 | 11.91 |  |  |  | 65.75 | 25843 | [7 empty] | 120 | 0.43 | 28.2 |  |  |  | 3014
5406 | R16065--120V | C6521250523-5406 | 2025-06-04 | 16:30:37 | OK | 101.2 | 26.8 | 72.6 | 8.9 | 118.4 | 9.76 | 819.4 | 70.94 |  |  | 19912 | 118.2 | 12.29 |  |  |  | 67.51 | 25750 | [7 empty] | 120 | 0.48 | 31.8 |  |  |  | 3017
5407 | R16065--120V | C6521250523-5407 | 2025-06-04 | 16:32:44 | OK | 101.2 | 26.9 | 72.4 | 8.9 | 117.9 | 9.63 | 817.5 | 71.97 |  |  | 19538 | 117.7 | 11.83 |  |  |  | 65.98 | 25936 | [7 empty] | 120 | 0.42 | 28.3 |  |  |  | 3061
5408 | R16065--120V | C6521250523-5408 | 2025-06-04 | 16:33:13 | OK | 101.2 | 26.9 | 72.4 | 8.9 | 118.3 | 9.81 | 841 | 72.48 |  |  | 19483 | 118.2 | 11.81 |  |  |  | 65.56 | 25761 | [7 empty] | 120 | 0.43 | 28.3 |  |  |  | 3100
5409 | R16065--120V | C6521250523-5409 | 2025-06-04 | 16:33:41 | OK | 101.2 | 26.8 | 73.0 | 8.9 | 118.1 | 10.27 | 861.5 | 71.08 |  |  | 19630 | 117.9 | 11.77 |  |  |  | 65.94 | 26061 | [7 empty] | 120 | 0.44 | 29.2 |  |  |  | 3071
5410 | R16065--120V | C6521250523-5410 | 2025-06-04 | 16:34:12 | OK | 101.2 | 26.9 | 72.8 | 8.9 | 118.4 | 9.73 | 816.3 | 70.88 |  |  | 19918 | 118.3 | 11.92 |  |  |  | 66.98 | 25657 | [7 empty] | 120 | 0.43 | 28.2 |  |  |  | 3114
5411 | R16065--120V | C6521250523-5411 | 2025-06-04 | 16:34:45 | OK | 101.2 | 26.9 | 72.6 | 8.9 | 118 | 10.18 | 857.3 | 71.33 |  |  | 20141 | 117.8 | 11.76 |  |  |  | 66.38 | 25966 | [7 empty] | 120 | 0.42 | 28.2 |  |  |  | 3022
5412 | R16065--120V | C6521250523-5412 | 2025-06-04 | 16:35:15 | OK | 101.2 | 26.9 | 72.4 | 8.9 | 118.4 | 9.78 | 817.7 | 70.58 |  |  | 19745 | 118.2 | 11.92 |  |  |  | 67.35 | 26172 | [7 empty] | 120 | 0.44 | 28.9 |  |  |  | 3123
5413 | R16065--120V | C6521250523-5413 | 2025-06-04 | 16:35:51 | OK | 101.2 | 27.0 | 72.5 | 8.9 | 118 | 9.9 | 830.8 | 71.13 |  |  | 19499 | 117.8 | 11.88 |  |  |  | 65.69 | 25930 | [7 empty] | 120 | 0.42 | 27.8 |  |  |  | 3033
5414 | R16065--120V | C6521250523-5414 | 2025-06-04 | 16:36:20 | OK | 101.2 | 27.0 | 72.2 | 9 | 118.4 | 9.61 | 803.7 | 70.61 |  |  | 20204 | 118.2 | 11.85 |  |  |  | 69.19 | 26416 | [7 empty] | 120 | 0.44 | 29.2 |  |  |  | 3146
5415 | R16065--120V | C6521250523-5415 | 2025-06-04 | 16:36:50 | OK | 101.2 | 27.0 | 72.4 | 8.9 | 118 | 10.21 | 858.1 | 71.2 |  |  | 19741 | 117.8 | 12.06 |  |  |  | 65.07 | 25726 | [7 empty] | 120 | 0.45 | 29.5 |  |  |  | 3080
5416 | R16065--120V | C6521250523-5416 | 2025-06-04 | 16:37:19 | OK | 101.2 | 27.0 | 72.2 | 8.9 | 118.4 | 9.77 | 815.3 | 70.48 |  |  | 20179 | 118.3 | 12.02 |  |  |  | 68.35 | 26251 | [7 empty] | 120 | 0.45 | 30 |  |  |  | 3125
5417 | R16065--120V | C6521250523-5417 | 2025-06-04 | 16:37:51 | OK | 101.2 | 26.9 | 72.5 | 8.9 | 118 | 10.53 | 888.3 | 71.52 |  |  | 19795 | 117.7 | 11.83 |  |  |  | 67.28 | 25905 | [7 empty] | 120 | 0.45 | 30.3 |  |  |  | 3058
5418 | R16065--120V | C6521250523-5418 | 2025-06-04 | 16:38:20 | OK | 101.2 | 26.8 | 72.9 | 8.9 | 118.4 | 9.69 | 807.4 | 70.37 |  |  | 20273 | 118.2 | 11.71 |  |  |  | 69.28 | 26575 | [7 empty] | 120.1 | 0.43 | 28.3 |  |  |  | 3171
5419 | R16065--120V | C6521250523-5419 | 2025-06-04 | 16:38:49 | OK | 101.2 | 26.8 | 73.0 | 8.9 | 118 | 10.43 | 875.7 | 71.12 |  |  | 20397 | 117.8 | 11.73 |  |  |  | 67.03 | 26130 | [7 empty] | 120 | 0.44 | 29.2 |  |  |  | 3055
5420 | R16065--120V | C6521250523-5420 | 2025-06-04 | 16:39:18 | OK | 101.2 | 26.7 | 73.0 | 8.9 | 118.4 | 9.52 | 796.4 | 70.67 |  |  | 20105 | 118.2 | 11.88 |  |  |  | 67.34 | 25912 | [7 empty] | 120 | 0.44 | 28.8 |  |  |  | 3132
5421 | R16065--120V | C6521250523-5421 | 2025-06-04 | 16:39:50 | OK | 101.2 | 26.5 | 73.7 | 8.9 | 118.1 | 10.07 | 851.8 | 71.68 |  |  | 18781 | 117.8 | 12.11 |  |  |  | 66 | 25774 | [7 empty] | 120 | 0.43 | 28.9 |  |  |  | 3111
5422 | R16065--120V | C6521250523-5422 | 2025-06-04 | 16:40:19 | OK | 101.2 | 26.4 | 74.0 | 8.9 | 118.4 | 9.72 | 815.7 | 70.88 |  |  | 20004 | 118.1 | 12.03 |  |  |  | 67.9 | 25876 | [7 empty] | 120 | 0.44 | 29.5 |  |  |  | 3142
5423 | R16065--120V | C6521250523-5423 | 2025-06-04 | 16:40:54 | OK | 101.2 | 26.6 | 73.9 | 8.9 | 118 | 10.46 | 878.4 | 71.19 |  |  | 19931 | 117.7 | 12.01 |  |  |  | 65.6 | 25788 | [7 empty] | 120 | 0.44 | 29.5 |  |  |  | 3051
5424 | R16065--120V | C6521250523-5424 | 2025-06-04 | 16:41:23 | OK | 101.2 | 26.6 | 73.6 | 8.9 | 118.3 | 9.8 | 820.7 | 70.76 |  |  | 19894 | 118.1 | 12.16 |  |  |  | 68.27 | 25929 | [7 empty] | 120.1 | 0.42 | 27.7 |  |  |  | 3100
5425 | R16065--120V | C6521250523-5425 | 2025-06-04 | 16:41:53 | OK | 101.2 | 26.5 | 74.2 | 8.9 | 118.1 | 10.58 | 888.1 | 71.1 |  |  | 19793 | 117.9 | 11.74 |  |  |  | 67.4 | 26206 | [7 empty] | 120 | 0.44 | 29.4 |  |  |  | 3085
5426 | R16065--120V | C6521250523-5426 | 2025-06-04 | 16:42:22 | OK | 101.2 | 26.6 | 73.7 | 8.9 | 118.4 | 10.34 | 864.7 | 70.66 |  |  | 20191 | 118.2 | 11.69 |  |  |  | 69.93 | 26648 | [7 empty] | 120 | 0.44 | 29.1 |  |  |  | 3148
5427 | R16065--120V | C6521250523-5427 | 2025-06-04 | 16:42:52 | OK | 101.2 | 26.7 | 73.6 | 8.9 | 118 | 10.56 | 889.2 | 71.4 |  |  | 19953 | 117.9 | 11.63 |  |  |  | 67.47 | 26169 | [7 empty] | 120 | 0.43 | 28.9 |  |  |  | 3102
5428 | R16065--120V | C6521250523-5428 | 2025-06-04 | 16:43:20 | OK | 101.2 | 26.8 | 73.3 | 8.9 | 118.4 | 10.04 | 846.1 | 71.17 |  |  | 19891 | 118.1 | 12.05 |  |  |  | 68.53 | 26086 | [7 empty] | 120 | 0.42 | 27.8 |  |  |  | 3089
5429 | R16065--120V | C6521250523-5429 | 2025-06-04 | 16:43:49 | OK | 101.2 | 27.0 | 72.7 | 8.9 | 118 | 10.49 | 882.2 | 71.32 |  |  | 19704 | 117.7 | 12.21 |  |  |  | 64.38 | 25677 | [7 empty] | 120 | 0.46 | 30.9 |  |  |  | 2980
5430 | R16065--120V | C6521250523-5430 | 2025-06-04 | 16:44:20 | OK | 101.2 | 27.1 | 72.2 | 8.9 | 118.4 | 9.7 | 806.6 | 70.25 |  |  | 20084 | 118.1 | 11.87 |  |  |  | 69.06 | 26173 | [7 empty] | 120 | 0.43 | 28.4 |  |  |  | 3138
5431 | R16065--120V | C6521250523-5431 | 2025-06-05 | 8:05:07 | OK | 101.2 | 24.6 | 76.9 | 9 | 118.3 | 9.67 | 836.5 | 73.13 |  |  | 19539 | 118.1 | 11.4 |  |  |  | 63.49 | 25041 | [7 empty] | 120 | 0.43 | 28.7 |  |  |  | 3179
5432 | R16065--120V | C6521250523-5432 | 2025-06-05 | 8:05:36 | OK | 101.2 | 27.0 | 71.3 | 9 | 117.9 | 9.54 | 815.2 | 72.49 |  |  | 19764 | 117.6 | 12.03 |  |  |  | 65.09 | 25399 | [7 empty] | 120 | 0.44 | 29.4 |  |  |  | 3112
5433 | R16065--120V | C6521250523-5433 | 2025-06-05 | 8:06:14 | OK | 101.2 | 27.0 | 71.2 | 9 | 118.3 | 9.47 | 800.2 | 71.43 |  |  | 19919 | 118.1 | 11.32 |  |  |  | 64.77 | 25198 | [7 empty] | 120 | 0.39 | 25.6 |  |  |  | 3273
5434 | R16065--120V | C6521250523-5434 | 2025-06-05 | 8:06:46 | OK | 101.2 | 27.1 | 71.0 | 8.9 | 118.1 | 9.68 | 815.8 | 71.39 |  |  | 19859 | 117.6 | 11.85 |  |  |  | 65.57 | 25539 | [7 empty] | 120 | 0.43 | 28.8 |  |  |  | 3026
5435 | R16065--120V | C6521250523-5435 | 2025-06-05 | 8:07:16 | OK | 101.2 | 27.2 | 70.7 | 8.9 | 118.3 | 10.07 | 850.3 | 71.4 |  |  | 19800 | 118.1 | 12.04 |  |  |  | 67.21 | 25586 | [7 empty] | 120 | 0.44 | 29.4 |  |  |  | 3082
5436 | R16065--120V | C6521250523-5436 | 2025-06-05 | 8:08:58 | OK | 101.2 | 27.3 | 70.3 | 8.9 | 117.9 | 10.29 | 867.4 | 71.52 |  |  | 20199 | 117.7 | 11.67 |  |  |  | 67.59 | 26073 | [7 empty] | 120 | 0.44 | 29.7 |  |  |  | 3111
5437 | R16065--120V | C6521250523-5437 | 2025-06-05 | 8:14:46 | OK | 101.2 | 27.5 | 69.8 | 9 | 118.3 | 9.79 | 848.9 | 73.3 |  |  | 19757 | 118.1 | 11.84 |  |  |  | 66.92 | 25837 | [7 empty] | 119.9 | 0.45 | 29.9 |  |  |  | 3070
5438 | R16065--120V | C6521250523-5438 | 2025-06-05 | 8:15:15 | OK | 101.2 | 27.7 | 68.9 | 9 | 117.9 | 9.76 | 845 | 73.45 |  |  | 19464 | 117.7 | 10.93 |  |  |  | 57.61 | 24231 | [7 empty] | 119.9 | 0.44 | 29.6 |  |  |  | 2985
5439 | R16065--120V | C6521250523-5439 | 2025-06-05 | 8:15:43 | OK | 101.2 | 27.8 | 68.8 | 8.9 | 118.3 | 9.97 | 839.5 | 71.19 |  |  | 19658 | 118 | 12 |  |  |  | 66.09 | 25321 | [7 empty] | 119.9 | 0.45 | 29.7 |  |  |  | 3081
5440 | R16065--120V | C6521250523-5440 | 2025-06-05 | 8:16:20 | OK | 101.2 | 27.8 | 68.7 | 8.9 | 117.9 | 9.86 | 829.2 | 71.35 |  |  | 19930 | 117.6 | 11.87 |  |  |  | 66.82 | 26025 | [7 empty] | 120 | 0.43 | 28.7 |  |  |  | 3100
5441 | R16065--120V | C6521250523-5441 | 2025-06-05 | 8:16:50 | OK | 101.2 | 27.8 | 68.6 | 8.9 | 118.4 | 9.81 | 821.3 | 70.75 |  |  | 20114 | 118.2 | 12.1 |  |  |  | 66.94 | 25495 | [7 empty] | 120 | 0.46 | 30.7 |  |  |  | 3031
5442 | R16065--120V | C6521250523-5442 | 2025-06-05 | 8:17:19 | OK | 101.2 | 27.7 | 68.5 | 8.9 | 118 | 10.3 | 868.8 | 71.49 |  |  | 20361 | 117.7 | 11.74 |  |  |  | 66.58 | 25980 | [7 empty] | 120 | 0.44 | 29.2 |  |  |  | 3111
5443 | R16065--120V | C6521250523-5443 | 2025-06-05 | 8:17:49 | OK | 101.2 | 27.8 | 68.3 | 8.9 | 118.4 | 10.07 | 846.2 | 71 |  |  | 20044 | 118.3 | 12.06 |  |  |  | 66.79 | 25717 | [7 empty] | 120 | 0.42 | 28.1 |  |  |  | 3144
5444 | R16065--120V | C6521250523-5444 | 2025-06-05 | 8:18:20 | OK | 101.2 | 27.9 | 68.2 | 8.9 | 118 | 10.32 | 867.9 | 71.27 |  |  | 19894 | 117.7 | 12.12 |  |  |  | 60.4 | 24426 | [7 empty] | 120 | 0.47 | 31.6 |  |  |  | 3005
5445 | R16065--120V | C6521250523-5445 | 2025-06-05 | 8:18:49 | OK | 101.2 | 27.9 | 68.0 | 9 | 118.4 | 9.8 | 819.4 | 70.62 |  |  | 20075 | 118.2 | 12 |  |  |  | 68.73 | 26137 | [7 empty] | 120 | 0.45 | 29.7 |  |  |  | 3144
5446 | R16065--120V | C6521250523-5446 | 2025-06-05 | 8:19:19 | OK | 101.2 | 27.9 | 68.0 | 8.9 | 117.9 | 10.43 | 878.5 | 71.45 |  |  | 20054 | 117.7 | 12.04 |  |  |  | 65.11 | 25603 | [7 empty] | 120 | 0.42 | 28.1 |  |  |  | 3133
5447 | R16065--120V | C6521250523-5447 | 2025-06-05 | 8:19:48 | OK | 101.2 | 28.0 | 67.9 | 8.9 | 118.3 | 10.05 | 842.1 | 70.8 |  |  | 20164 | 118.2 | 11.78 |  |  |  | 69.54 | 26246 | [7 empty] | 120 | 0.43 | 28.4 |  |  |  | 3142
5448 | R16065--120V | C6521250523-5448 | 2025-06-05 | 8:20:19 | OK | 101.2 | 27.9 | 67.9 | 8.9 | 118.1 | 10.09 | 845 | 70.91 |  |  | 19993 | 117.9 | 12.09 |  |  |  | 64.8 | 25677 | [7 empty] | 120 | 0.43 | 28.7 |  |  |  | 3066
5449 | R16065--120V | C6521250523-5449 | 2025-06-05 | 8:20:48 | OK | 101.2 | 27.9 | 67.8 | 8.9 | 118.4 | 9.81 | 825.5 | 71.05 |  |  | 19763 | 118.3 | 12.02 |  |  |  | 66.45 | 25935 | [7 empty] | 119.9 | 0.45 | 30 |  |  |  | 3074
5450 | R16065--120V | C6521250523-5450 | 2025-06-05 | 8:21:18 | OK | 101.2 | 28.0 | 67.8 | 8.9 | 118.1 | 10.5 | 889.1 | 71.7 |  |  | 19786 | 117.8 | 12.04 |  |  |  | 64.38 | 25329 | [7 empty] | 120 | 0.44 | 29.6 |  |  |  | 2992
5451 | R16065--120V | C6521250523-5451 | 2025-06-05 | 8:21:47 | OK | 101.2 | 28.1 | 67.7 | 8.9 | 118.4 | 10.14 | 848.3 | 70.69 |  |  | 19843 | 118.2 | 12.19 |  |  |  | 67.33 | 25685 | [7 empty] | 120 | 0.44 | 29.2 |  |  |  | 3087
5452 | R16065--120V | C6521250523-5452 | 2025-06-05 | 8:22:17 | OK | 101.2 | 28.1 | 67.5 | 8.9 | 118 | 10.5 | 885.6 | 71.48 |  |  | 19958 | 117.7 | 12 |  |  |  | 65.6 | 25669 | [7 empty] | 120 | 0.43 | 28.3 |  |  |  | 3019
5453 | R16065--120V | C6521250523-5453 | 2025-06-05 | 8:22:46 | OK | 101.2 | 28.1 | 67.5 | 8.9 | 118.3 | 10.1 | 845.5 | 70.77 |  |  | 20158 | 118.1 | 12.1 |  |  |  | 69.12 | 26179 | [7 empty] | 120 | 0.44 | 29.6 |  |  |  | 3125
5454 | R16065--120V | C6521250523-5454 | 2025-06-05 | 8:23:14 | OK | 101.2 | 28.1 | 67.5 | 8.9 | 118 | 10.34 | 871.8 | 71.48 |  |  | 19889 | 117.6 | 11.8 |  |  |  | 66.23 | 25986 | [7 empty] | 120 | 0.45 | 29.7 |  |  |  | 3093
5455 | R16065--120V | C6521250523-5455 | 2025-06-05 | 8:23:43 | OK | 101.2 | 28.2 | 67.1 | 8.9 | 118.3 | 9.74 | 811.8 | 70.42 |  |  | 20049 | 118.1 | 12.07 |  |  |  | 69.17 | 26120 | [7 empty] | 120 | 0.43 | 28.6 |  |  |  | 3124
5456 | R16065--120V | C6521250523-5456 | 2025-06-05 | 8:24:12 | OK | 101.2 | 28.2 | 67.1 | 8.9 | 118 | 9.77 | 820.6 | 71.17 |  |  | 19445 | 117.6 | 12.01 |  |  |  | 60.46 | 24473 | [7 empty] | 120 | 0.43 | 28.9 |  |  |  | 3066
5457 | R16065--120V | C6521250523-5457 | 2025-06-05 | 8:24:40 | OK | 101.2 | 28.2 | 67.1 | 8.9 | 118.3 | 9.92 | 830.3 | 70.76 |  |  | 19831 | 118.1 | 12.14 |  |  |  | 68.41 | 25797 | [7 empty] | 120 | 0.48 | 31.8 |  |  |  | 3029
5458 | R16065--120V | C6521250523-5458 | 2025-06-05 | 8:25:17 | OK | 101.2 | 28.2 | 67.3 | 8.9 | 118.1 | 9.92 | 831.6 | 70.97 |  |  | 19992 | 117.8 | 12.19 |  |  |  | 61.65 | 24996 | [7 empty] | 120 | 0.45 | 30 |  |  |  | 3062
5459 | R16065--120V | C6521250523-5459 | 2025-06-05 | 8:25:46 | OK | 101.2 | 28.2 | 67.0 | 8.9 | 118.4 | 10.23 | 864.9 | 71.44 |  |  | 19042 | 118.1 | 12.14 |  |  |  | 66.89 | 25537 | [7 empty] | 120 | 0.43 | 28.4 |  |  |  | 3076
5460 | R16065--120V | C6521250523-5460 | 2025-06-05 | 8:26:29 | OK | 101.2 | 28.2 | 66.9 | 8.9 | 118.1 | 9.93 | 835.5 | 71.19 |  |  | 19577 | 117.9 | 12.06 |  |  |  | 60.71 | 24816 | [7 empty] | 120 | 0.48 | 32.1 |  |  |  | 2944
5461 | R16065--120V | C6521250523-5461 | 2025-06-05 | 8:26:58 | OK | 101.2 | 28.3 | 66.9 | 8.9 | 118.4 | 9.78 | 823.5 | 71.13 |  |  | 19988 | 118.2 | 11.9 |  |  |  | 69.26 | 26172 | [7 empty] | 120 | 0.44 | 29 |  |  |  | 3160
5462 | R16065--120V | C6521250523-5462 | 2025-06-05 | 8:27:27 | OK | 101.2 | 28.3 | 66.8 | 8.9 | 118.2 | 10.09 | 846.9 | 71.06 |  |  | 19886 | 117.9 | 12.02 |  |  |  | 58.3 | 24418 | [7 empty] | 120 | 0.5 | 33.6 |  |  |  | 2914
5463 | R16065--120V | C6521250523-5463 | 2025-06-05 | 8:27:56 | OK | 101.2 | 28.3 | 66.6 | 8.9 | 118.4 | 9.76 | 815 | 70.52 |  |  | 20065 | 118.2 | 12.02 |  |  |  | 67.79 | 25998 | [7 empty] | 120 | 0.42 | 28.2 |  |  |  | 3110
5464 | R16065--120V | C6521250523-5464 | 2025-06-05 | 8:28:34 | OK | 101.2 | 28.3 | 66.6 | 8.9 | 118.1 | 9.94 | 837.4 | 71.33 |  |  | 19790 | 118 | 11.34 |  |  |  | 57.36 | 24190 | [7 empty] | 120 | 0.44 | 29.1 |  |  |  | 3087
5465 | R16065--120V | C6521250523-5465 | 2025-06-05 | 8:29:04 | OK | 101.2 | 28.3 | 66.7 | 8.9 | 118.5 | 9.7 | 811.4 | 70.63 |  |  | 20112 | 118.2 | 12.04 |  |  |  | 66.42 | 25781 | [7 empty] | 120 | 0.44 | 29.5 |  |  |  | 3106
5466 | R16065--120V | C6521250523-5466 | 2025-06-05 | 8:33:36 | OK | 101.2 | 28.3 | 66.4 | 8.9 | 118.4 | 9.77 | 842.5 | 72.85 |  |  | 19640 | 118.2 | 11.42 |  |  |  | 61.91 | 24818 | [7 empty] | 120 | 0.49 | 32.9 |  |  |  | 3037
5467 | R16065--120V | C6521250523-5467 | 2025-06-05 | 8:34:29 | OK | 101.2 | 28.6 | 65.2 | 8.9 | 118.4 | 9.87 | 827 | 70.73 |  |  | 20322 | 118.2 | 12 |  |  |  | 67.83 | 26029 | [7 empty] | 120 | 0.44 | 29.1 |  |  |  | 3120
5468 | R16065--120V | C6521250523-5468 | 2025-06-05 | 8:34:58 | OK | 101.2 | 28.6 | 65.3 | 8.9 | 118 | 9.7 | 828.1 | 72.34 |  |  | 19889 | 117.9 | 11.91 |  |  |  | 65.21 | 25650 | [7 empty] | 120 | 0.43 | 29 |  |  |  | 3103
5469 | R16065--120V | C6521250523-5469 | 2025-06-05 | 8:35:27 | OK | 101.2 | 28.6 | 65.1 | 8.9 | 118.4 | 10.27 | 860.8 | 70.8 |  |  | 20401 | 118.2 | 11.92 |  |  |  | 67.81 | 26059 | [7 empty] | 120 | 0.43 | 28.7 |  |  |  | 3153
5470 | R16065--120V | C6521250523-5470 | 2025-06-05 | 8:36:01 | OK | 101.2 | 28.5 | 65.1 | 8.9 | 118.1 | 10.35 | 876.1 | 71.68 |  |  | 20306 | 117.9 | 12.1 |  |  |  | 65.43 | 25692 | [7 empty] | 120 | 0.43 | 28.4 |  |  |  | 3098
5471 | R16065--120V | C6521250523-5471 | 2025-06-05 | 8:36:29 | OK | 101.2 | 28.5 | 65.2 | 8.9 | 118.4 | 9.98 | 832.7 | 70.49 |  |  | 19972 | 118.2 | 11.87 |  |  |  | 67.31 | 25648 | [7 empty] | 120 | 0.42 | 27.9 |  |  |  | 3188
5472 | R16065--120V | C6521250523-5472 | 2025-06-05 | 8:37:05 | OK | 101.2 | 28.5 | 65.1 | 8.9 | 118.1 | 10.03 | 838.9 | 70.82 |  |  | 19941 | 117.9 | 12.16 |  |  |  | 63.58 | 25358 | [7 empty] | 120 | 0.44 | 29.3 |  |  |  | 3079
5473 | R16065--120V | C6521250523-5473 | 2025-06-05 | 8:37:34 | OK | 101.2 | 28.4 | 64.9 | 8.9 | 118.4 | 9.71 | 812.8 | 70.66 |  |  | 19961 | 118.2 | 11.88 |  |  |  | 69.3 | 26131 | [7 empty] | 120 | 0.44 | 29.3 |  |  |  | 3067
5474 | R16065--120V | C6521250523-5474 | 2025-06-05 | 8:38:14 | OK | 101.2 | 28.4 | 65.0 | 8.9 | 118 | 10.32 | 870.7 | 71.47 |  |  | 19972 | 117.9 | 12.23 |  |  |  | 65.53 | 25706 | [7 empty] | 120 | 0.44 | 29.5 |  |  |  | 3072
5475 | R16065--120V | C6521250523-5475 | 2025-06-05 | 8:38:43 | OK | 101.2 | 28.4 | 65.1 | 8.9 | 118.5 | 9.72 | 814.9 | 70.78 |  |  | 20215 | 118.2 | 12.09 |  |  |  | 68.09 | 26127 | [7 empty] | 120 | 0.44 | 29.4 |  |  |  | 3153
5476 | R16065--120V | C6521250523-5476 | 2025-06-05 | 8:39:13 | OK | 101.2 | 28.3 | 65.3 | 8.9 | 118.1 | 10.48 | 884.3 | 71.45 |  |  | 19995 | 118 | 11.55 |  |  |  | 67.28 | 26159 | [7 empty] | 120 | 0.46 | 30.7 |  |  |  | 3091
5477 | R16065--120V | C6521250523-5477 | 2025-06-05 | 8:39:42 | OK | 101.2 | 28.3 | 65.4 | 8.9 | 118.4 | 10.18 | 853.1 | 70.82 |  |  | 20154 | 118.2 | 11.94 |  |  |  | 69.03 | 26309 | [7 empty] | 120 | 0.46 | 30.7 |  |  |  | 3119
5478 | R16065--120V | C6521250523-5478 | 2025-06-05 | 8:40:18 | OK | 101.2 | 28.3 | 65.3 | 8.9 | 118.1 | 10.33 | 869.6 | 71.3 |  |  | 20146 | 117.9 | 12.17 |  |  |  | 62.6 | 25199 | [7 empty] | 120 | 0.43 | 28.8 |  |  |  | 3114
5479 | R16065--120V | C6521250523-5479 | 2025-06-05 | 8:40:47 | OK | 101.2 | 28.3 | 65.3 | 8.9 | 118.4 | 9.75 | 816.8 | 70.71 |  |  | 20083 | 118.2 | 11.92 |  |  |  | 65.28 | 25590 | [7 empty] | 120 | 0.43 | 28.7 |  |  |  | 3161
5480 | R16065--120V | C6521250523-5480 | 2025-06-05 | 8:41:24 | OK | 101.2 | 28.4 | 65.0 | 8.9 | 118.1 | 9.97 | 838.2 | 71.24 |  |  | 19667 | 117.8 | 11.64 |  |  |  | 65.58 | 25909 | [7 empty] | 120 | 0.41 | 26.9 |  |  |  | 3148
5481 | R16065--120V | C6521250523-5481 | 2025-06-05 | 8:41:52 | OK | 101.2 | 28.4 | 64.9 | 8.9 | 118.3 | 9.51 | 796.3 | 70.76 |  |  | 20184 | 118.1 | 11.78 |  |  |  | 67.28 | 25958 | [7 empty] | 120 | 0.42 | 28 |  |  |  | 3166
5482 | R16065--120V | C6521250523-5482 | 2025-06-05 | 8:42:28 | OK | 101.2 | 28.4 | 65.0 | 8.9 | 118.2 | 9.62 | 807 | 71 |  |  | 19530 | 117.9 | 11.67 |  |  |  | 65.61 | 25647 | [7 empty] | 120 | 0.43 | 28.6 |  |  |  | 3090
5483 | R16065--120V | C6521250523-5483 | 2025-06-05 | 8:42:57 | OK | 101.2 | 28.4 | 64.7 | 8.9 | 118.4 | 9.56 | 798.1 | 70.55 |  |  | 20109 | 118.2 | 11.77 |  |  |  | 66.53 | 25787 | [7 empty] | 120 | 0.43 | 28.5 |  |  |  | 3145
5484 | R16065--120V | C6521250523-5484 | 2025-06-05 | 8:43:30 | OK | 101.2 | 28.5 | 64.5 | 8.9 | 118.1 | 9.4 | 786.7 | 70.9 |  |  | 20050 | 117.7 | 11.84 |  |  |  | 64.89 | 25633 | [7 empty] | 120 | 0.41 | 27.3 |  |  |  | 3162
5485 | R16065--120V | C6521250523-5485 | 2025-06-05 | 8:43:59 | OK | 101.2 | 28.5 | 64.3 | 8.9 | 118.4 | 9.9 | 831.1 | 70.89 |  |  | 20334 | 118.2 | 11.71 |  |  |  | 68.24 | 26319 | [7 empty] | 120 | 0.42 | 27.6 |  |  |  | 3163
5486 | R16065--120V | C6521250523-5486 | 2025-06-05 | 8:44:32 | OK | 101.2 | 28.5 | 64.4 | 8.9 | 118 | 10.26 | 862.3 | 71.21 |  |  | 20068 | 117.8 | 11.82 |  |  |  | 65.18 | 25728 | [7 empty] | 120 | 0.45 | 29.9 |  |  |  | 3082
5487 | R16065--120V | C6521250523-5487 | 2025-06-05 | 8:45:01 | OK | 101.2 | 28.5 | 64.4 | 8.9 | 118.4 | 9.65 | 805 | 70.46 |  |  | 20141 | 118.1 | 11.95 |  |  |  | 69 | 26305 | [7 empty] | 120 | 0.43 | 28.4 |  |  |  | 3134
5488 | R16065--120V | C6521250523-5488 | 2025-06-05 | 8:45:49 | OK | 101.2 | 28.5 | 64.3 | 8.9 | 118 | 9.55 | 804 | 71.35 |  |  | 19435 | 117.7 | 11.92 |  |  |  | 65.51 | 25564 | [7 empty] | 120 | 0.43 | 28.9 |  |  |  | 3088
5489 | R16065--120V | C6521250523-5489 | 2025-06-05 | 8:46:54 | OK | 101.2 | 28.5 | 64.4 | 8.9 | 118.2 | 9.84 | 829.8 | 71.34 |  |  | 20156 | 118.1 | 11.75 |  |  |  | 67.82 | 26106 | [7 empty] | 120 | 0.42 | 27.4 |  |  |  | 3183
5490 | R16065--120V | C6521250523-5490 | 2025-06-05 | 8:48:47 | OK | 101.2 | 28.4 | 64.5 | 8.9 | 117.9 | 9.65 | 822.2 | 72.27 |  |  | 19889 | 117.6 | 11.8 |  |  |  | 65.32 | 25692 | [7 empty] | 120 | 0.41 | 27.3 |  |  |  | 3092
5491 | R16065--120V | C6521250523-5491 | 2025-06-05 | 8:49:30 | OK | 101.2 | 28.4 | 64.4 | 8.9 | 118.4 | 9.86 | 840.1 | 71.94 |  |  | 19943 | 118.2 | 11.72 |  |  |  | 67.63 | 26033 | [7 empty] | 120 | 0.44 | 29.5 |  |  |  | 3171
5492 | R16065--120V | C6521250523-5492 | 2025-06-05 | 8:50:13 | OK | 101.2 | 28.4 | 64.3 | 8.9 | 118 | 10.03 | 847.3 | 71.54 |  |  | 19709 | 117.8 | 11.8 |  |  |  | 64.6 | 25620 | [7 empty] | 120 | 0.42 | 28.1 |  |  |  | 3104
5493 | R16065--120V | C6521250523-5493 | 2025-06-05 | 8:50:49 | OK | 101.2 | 28.3 | 64.3 | 8.9 | 118.3 | 10.25 | 863.9 | 71.28 |  |  | 20107 | 118.1 | 12.06 |  |  |  | 67.39 | 25987 | [7 empty] | 120 | 0.45 | 30.2 |  |  |  | 3155
5494 | R16065--120V | C6521250523-5494 | 2025-06-05 | 8:51:19 | OK | 101.2 | 28.3 | 64.5 | 8.9 | 118 | 10.38 | 875.1 | 71.42 |  |  | 20288 | 117.8 | 11.76 |  |  |  | 66.79 | 26016 | [7 empty] | 120 | 0.43 | 28.4 |  |  |  | 3123
5495 | R16065--120V | C6521250523-5495 | 2025-06-05 | 8:51:54 | OK | 101.2 | 28.2 | 64.6 | 8.9 | 118.2 | 9.98 | 841.1 | 71.24 |  |  | 20031 | 118 | 11.63 |  |  |  | 68.74 | 26231 | [7 empty] | 120 | 0.44 | 29.6 |  |  |  | 3165
5496 | R16065--120V | C6521250523-5496 | 2025-06-05 | 8:52:27 | OK | 101.2 | 28.2 | 64.7 | 8.9 | 117.9 | 10.46 | 882.9 | 71.65 |  |  | 19900 | 117.6 | 11.67 |  |  |  | 65.76 | 25818 | [7 empty] | 120 | 0.42 | 27.7 |  |  |  | 3071
5497 | R16065--120V | C6521250523-5497 | 2025-06-05 | 8:52:58 | OK | 101.2 | 28.3 | 64.7 | 8.9 | 118.3 | 9.64 | 807 | 70.76 |  |  | 20166 | 118 | 11.82 |  |  |  | 68.24 | 26160 | [7 empty] | 120 | 0.43 | 28.5 |  |  |  | 3159
5498 | R16065--120V | C6521250523-5498 | 2025-06-05 | 8:53:27 | OK | 101.2 | 28.3 | 64.7 | 8.9 | 118 | 10.49 | 882.9 | 71.31 |  |  | 20031 | 117.9 | 11.94 |  |  |  | 65.38 | 25653 | [7 empty] | 120 | 0.42 | 28.1 |  |  |  | 3101
5499 | R16065--120V | C6521250523-5499 | 2025-06-05 | 8:53:55 | OK | 101.2 | 28.2 | 64.7 | 8.9 | 118.4 | 9.74 | 815.8 | 70.76 |  |  | 20232 | 118.2 | 11.99 |  |  |  | 69.07 | 26253 | [7 empty] | 120 | 0.42 | 27.9 |  |  |  | 3180
5500 | R16065--120V | C6521250523-5500 | 2025-06-05 | 8:54:24 | OK | 101.2 | 28.2 | 64.7 | 8.9 | 118.1 | 10.36 | 873.9 | 71.4 |  |  | 20531 | 118 | 11.69 |  |  |  | 66.51 | 26022 | [7 empty] | 120 | 0.44 | 29.4 |  |  |  | 3104
5501 | R16065--120V | C6521250523-5501 | 2025-06-05 | 8:54:53 | OK | 101.2 | 28.2 | 64.7 | 8.9 | 118.5 | 9.68 | 810.2 | 70.66 |  |  | 19919 | 118.2 | 11.9 |  |  |  | 66.46 | 25915 | [7 empty] | 120 | 0.45 | 30 |  |  |  | 3141
5502 | R16065--120V | C6521250523-5502 | 2025-06-05 | 8:55:22 | OK | 101.2 | 28.2 | 64.7 | 8.9 | 118.2 | 10.3 | 866.9 | 71.19 |  |  | 20101 | 118 | 11.48 |  |  |  | 68.64 | 26516 | [7 empty] | 120 | 0.42 | 27.8 |  |  |  | 3109
5503 | R16065--120V | C6521250523-5503 | 2025-06-05 | 8:55:51 | OK | 101.2 | 28.2 | 64.7 | 8.9 | 118.4 | 10.18 | 848.3 | 70.4 |  |  | 20377 | 118.2 | 11.9 |  |  |  | 68.81 | 26287 | [7 empty] | 120 | 0.44 | 28.8 |  |  |  | 3174
5504 | R16065--120V | C6521250523-5504 | 2025-06-05 | 8:56:20 | OK | 101.2 | 28.2 | 64.7 | 8.9 | 118.1 | 10.05 | 841.6 | 70.88 |  |  | 19986 | 117.9 | 11.73 |  |  |  | 67.46 | 26076 | [7 empty] | 120 | 0.44 | 29 |  |  |  | 3084
5505 | R16065--120V | C6521250523-5505 | 2025-06-05 | 8:56:49 | OK | 101.2 | 28.2 | 64.7 | 8.9 | 118.4 | 10.18 | 857.5 | 71.15 |  |  | 19860 | 118.2 | 12.01 |  |  |  | 67.53 | 25905 | [7 empty] | 120 | 0.46 | 30.6 |  |  |  | 3054
5506 | R16065--120V | C6521250523-5506 | 2025-06-05 | 8:57:18 | OK | 101.2 | 28.2 | 64.5 | 8.9 | 117.9 | 10.55 | 888.1 | 71.37 |  |  | 19926 | 117.7 | 12.09 |  |  |  | 63.16 | 25444 | [7 empty] | 120 | 0.42 | 27.6 |  |  |  | 3027
5507 | R16065--120V | C6521250523-5507 | 2025-06-05 | 8:57:46 | OK | 101.2 | 28.2 | 64.4 | 8.9 | 118.4 | 10.43 | 876.2 | 70.95 |  |  | 19900 | 118.2 | 11.95 |  |  |  | 68.78 | 26109 | [7 empty] | 120 | 0.45 | 29.8 |  |  |  | 3066
5508 | R16065--120V | C6521250523-5508 | 2025-06-05 | 8:58:15 | OK | 101.2 | 28.1 | 64.5 | 8.9 | 118.1 | 10.45 | 878.3 | 71.18 |  |  | 20106 | 117.9 | 12.07 |  |  |  | 62.93 | 25343 | [7 empty] | 120 | 0.44 | 29.5 |  |  |  | 3070
5509 | R16065--120V | C6521250523-5509 | 2025-06-05 | 8:58:44 | OK | 101.2 | 28.2 | 64.5 | 8.9 | 118.4 | 9.77 | 813.9 | 70.35 |  |  | 19802 | 118.2 | 11.93 |  |  |  | 66.01 | 25877 | [7 empty] | 120 | 0.44 | 29.3 |  |  |  | 3060
5510 | R16065--120V | C6521250523-5510 | 2025-06-05 | 8:59:21 | OK | 101.2 | 28.1 | 64.6 | 8.9 | 118 | 10.53 | 887.9 | 71.42 |  |  | 20016 | 117.9 | 11.98 |  |  |  | 66.38 | 25777 | [7 empty] | 120 | 0.43 | 28.8 |  |  |  | 3093
5511 | R16065--120V | C6521250523-5511 | 2025-06-05 | 8:59:50 | OK | 101.2 | 28.1 | 64.5 | 8.9 | 118.4 | 9.79 | 820.2 | 70.76 |  |  | 19869 | 118.2 | 11.96 |  |  |  | 68.25 | 25956 | [7 empty] | 120 | 0.44 | 29.1 |  |  |  | 3126
5512 | R16065--120V | C6521250523-5512 | 2025-06-05 | 9:00:21 | OK | 101.2 | 28.1 | 64.6 | 8.9 | 118.1 | 10.32 | 868.3 | 71.21 |  |  | 20190 | 117.9 | 12.12 |  |  |  | 62.49 | 25194 | [7 empty] | 120 | 0.42 | 28 |  |  |  | 3120
5513 | R16065--120V | C6521250523-5513 | 2025-06-05 | 9:00:50 | OK | 101.2 | 28.1 | 64.7 | 8.9 | 118.4 | 10.19 | 849.4 | 70.41 |  |  | 20401 | 118.2 | 11.83 |  |  |  | 69.77 | 26543 | [7 empty] | 120 | 0.44 | 29.2 |  |  |  | 3161
5514 | R16065--120V | C6521250523-5514 | 2025-06-05 | 9:01:25 | OK | 101.2 | 28.1 | 64.8 | 8.9 | 118 | 10.26 | 860.1 | 71.05 |  |  | 19889 | 117.8 | 12.16 |  |  |  | 61.74 | 25046 | [7 empty] | 120 | 0.42 | 28.1 |  |  |  | 3041
5515 | R16065--120V | C6521250523-5515 | 2025-06-05 | 9:01:54 | OK | 101.2 | 28.1 | 64.7 | 8.9 | 118.4 | 9.79 | 818.5 | 70.63 |  |  | 20242 | 118.1 | 11.93 |  |  |  | 67.2 | 25922 | [7 empty] | 120 | 0.42 | 27.8 |  |  |  | 3171
5516 | R16065--120V | C6521250523-5516 | 2025-06-05 | 9:02:29 | OK | 101.2 | 28.0 | 64.8 | 8.9 | 118.2 | 10.34 | 867.8 | 71.04 |  |  | 20431 | 117.9 | 12.11 |  |  |  | 63.57 | 25438 | [7 empty] | 120 | 0.43 | 28.7 |  |  |  | 3083
5517 | R16065--120V | C6521250523-5517 | 2025-06-05 | 9:02:57 | OK | 101.2 | 28.1 | 64.6 | 8.9 | 118.4 | 9.93 | 832.2 | 70.75 |  |  | 20106 | 118.2 | 12.08 |  |  |  | 67.07 | 25963 | [7 empty] | 120 | 0.43 | 28.6 |  |  |  | 3094
5518 | R16065--120V | C6521250523-5518 | 2025-06-05 | 9:03:38 | OK | 101.2 | 28.0 | 64.8 | 8.9 | 118.1 | 9.91 | 832.2 | 71.12 |  |  | 19566 | 117.8 | 12.2 |  |  |  | 63.66 | 25134 | [7 empty] | 120 | 0.47 | 31.5 |  |  |  | 2951
5519 | R16065--120V | C6521250523-5519 | 2025-06-05 | 9:04:07 | OK | 101.2 | 28.0 | 64.7 | 8.9 | 118.4 | 9.67 | 814.1 | 71.11 |  |  | 19959 | 118.2 | 12.02 |  |  |  | 67.43 | 25791 | [7 empty] | 120 | 0.45 | 29.7 |  |  |  | 3125
5520 | R16065--120V | C6521250523-5520 | 2025-06-05 | 9:04:57 | OK | 101.2 | 28.0 | 64.7 | 8.9 | 118 | 10.14 | 855.1 | 71.44 |  |  | 19808 | 117.8 | 12.03 |  |  |  | 62.23 | 24952 | [7 empty] | 120 | 0.49 | 32.9 |  |  |  | 2923
5521 | R16065--120V | C6521250523-5521 | 2025-06-05 | 9:05:25 | OK | 101.2 | 28.1 | 64.9 | 8.9 | 118.4 | 9.79 | 822.9 | 70.98 |  |  | 19815 | 118.1 | 12.2 |  |  |  | 67.29 | 25729 | [7 empty] | 120 | 0.45 | 29.6 |  |  |  | 3043
5522 | R16065--120V | C6521250523-5522 | 2025-06-05 | 9:05:54 | OK | 101.2 | 28.1 | 64.8 | 8.9 | 118.1 | 10.44 | 879.7 | 71.32 |  |  | 19908 | 117.9 | 11.95 |  |  |  | 66.49 | 25766 | [7 empty] | 120 | 0.42 | 28 |  |  |  | 3100
5523 | R16065--120V | C6521250523-5523 | 2025-06-05 | 9:06:23 | OK | 101.2 | 28.1 | 65.1 | 8.9 | 118.4 | 9.78 | 821.5 | 70.92 |  |  | 20159 | 118.2 | 12.09 |  |  |  | 64.75 | 25538 | [7 empty] | 120 | 0.42 | 27.8 |  |  |  | 3087
5524 | R16065--120V | C6521250523-5524 | 2025-06-05 | 9:06:58 | OK | 101.2 | 28.2 | 65.0 | 8.9 | 118 | 10.61 | 895.7 | 71.53 |  |  | 20060 | 117.9 | 11.8 |  |  |  | 66.72 | 25971 | [7 empty] | 120 | 0.42 | 27.6 |  |  |  | 3103
5525 | R16065--120V | C6521250523-5525 | 2025-06-05 | 9:07:27 | OK | 101.2 | 28.1 | 65.2 | 8.9 | 118.4 | 10.21 | 855.3 | 70.76 |  |  | 20187 | 118.1 | 12 |  |  |  | 66.74 | 25964 | [7 empty] | 120 | 0.43 | 28.6 |  |  |  | 3132
5526 | R16065--120V | C6521250523-5526 | 2025-06-05 | 9:08:00 | OK | 101.2 | 28.1 | 65.3 | 8.9 | 118 | 10.53 | 889.4 | 71.52 |  |  | 19890 | 117.9 | 11.69 |  |  |  | 67.48 | 25998 | [7 empty] | 120 | 0.45 | 29.7 |  |  |  | 3049
5527 | R16065--120V | C6521250523-5527 | 2025-06-05 | 9:08:29 | OK | 101.2 | 28.2 | 65.4 | 8.9 | 118.4 | 9.66 | 806.2 | 70.47 |  |  | 20303 | 118.1 | 12.12 |  |  |  | 65.27 | 25760 | [7 empty] | 120 | 0.44 | 28.9 |  |  |  | 3139
5528 | R16065--120V | C6521250523-5528 | 2025-06-05 | 9:09:00 | OK | 101.2 | 28.1 | 65.5 | 8.9 | 118 | 10.2 | 857.9 | 71.22 |  |  | 19927 | 117.8 | 12.12 |  |  |  | 64.11 | 25364 | [7 empty] | 120 | 0.43 | 28.2 |  |  |  | 3092
5529 | R16065--120V | C6521250523-5529 | 2025-06-05 | 9:09:27 | OK | 101.2 | 28.2 | 65.7 | 8.9 | 118.4 | 9.85 | 820.6 | 70.38 |  |  | 20174 | 118.1 | 11.92 |  |  |  | 68.71 | 26132 | [7 empty] | 120 | 0.45 | 29.6 |  |  |  | 3125
5530 | R16065--120V | C6521250523-5530 | 2025-06-05 | 9:09:56 | OK | 101.2 | 28.1 | 65.8 | 8.9 | 118.1 | 9.96 | 833.6 | 70.85 |  |  | 19333 | 117.7 | 12.15 |  |  |  | 65.32 | 25372 | [7 empty] | 120 | 0.46 | 30.7 |  |  |  | 2985
5531 | R16065--120V | C6521250523-5531 | 2025-06-05 | 9:10:25 | OK | 101.2 | 28.2 | 65.7 | 8.9 | 118.4 | 9.87 | 825.3 | 70.6 |  |  | 19750 | 118.1 | 12.04 |  |  |  | 66.43 | 25537 | [7 empty] | 120 | 0.48 | 31.7 |  |  |  | 3023
5532 | R16065--120V | C6521250523-5532 | 2025-06-05 | 9:10:57 | OK | 101.2 | 28.2 | 65.8 | 8.8 | 118 | 10.19 | 850.2 | 70.72 |  |  | 19826 | 117.7 | 12 |  |  |  | 65.8 | 25612 | [7 empty] | 120 | 0.44 | 29.5 |  |  |  | 3093
5533 | R16065--120V | C6521250523-5533 | 2025-06-05 | 9:11:25 | OK | 101.2 | 28.2 | 65.7 | 8.9 | 118.4 | 10.17 | 850 | 70.61 |  |  | 20301 | 118.1 | 12.07 |  |  |  | 67.9 | 26219 | [7 empty] | 120 | 0.5 | 33.7 |  |  |  | 3001
5534 | R16065--120V | C6521250523-5534 | 2025-06-05 | 9:11:54 | OK | 101.2 | 28.2 | 65.7 | 8.9 | 118.1 | 10.07 | 843.6 | 70.93 |  |  | 19870 | 117.7 | 12.07 |  |  |  | 64.79 | 25630 | [7 empty] | 120 | 0.49 | 32.5 |  |  |  | 2967
5535 | R16065--120V | C6521250523-5535 | 2025-06-05 | 9:12:22 | OK | 101.2 | 28.2 | 65.4 | 8.9 | 118.2 | 10.63 | 894.3 | 71.13 |  |  | 19872 | 118.1 | 12.18 |  |  |  | 68.8 | 26165 | [7 empty] | 120 | 0.46 | 30.6 |  |  |  | 3056
5536 | R16065--120V | C6521250523-5536 | 2025-06-05 | 9:12:51 | OK | 101.2 | 28.1 | 65.7 | 8.9 | 118 | 10.23 | 852.9 | 70.67 |  |  | 19667 | 117.7 | 11.84 |  |  |  | 66.43 | 25969 | [7 empty] | 120 | 0.44 | 29.3 |  |  |  | 3002
5537 | R16065--120V | C6521250523-5537 | 2025-06-05 | 9:13:19 | OK | 101.2 | 28.1 | 66.0 | 8.9 | 118.5 | 9.9 | 827.9 | 70.57 |  |  | 20003 | 118.2 | 12.13 |  |  |  | 66.25 | 25609 | [7 empty] | 120 | 0.46 | 30.5 |  |  |  | 3036
5538 | R16065--120V | C6521250523-5538 | 2025-06-05 | 9:13:47 | OK | 101.2 | 28.1 | 66.0 | 8.9 | 117.9 | 10.21 | 858 | 71.26 |  |  | 19898 | 117.8 | 11.64 |  |  |  | 67.53 | 26080 | [7 empty] | 120 | 0.43 | 28.8 |  |  |  | 3039
5539 | R16065--120V | C6521250523-5539 | 2025-06-05 | 9:14:15 | OK | 101.2 | 28.2 | 66.1 | 8.9 | 118.4 | 9.76 | 811.1 | 70.2 |  |  | 20128 | 118.2 | 12.1 |  |  |  | 66.64 | 25643 | [7 empty] | 120 | 0.43 | 28.2 |  |  |  | 3135
5540 | R16065--120V | C6521250523-5540 | 2025-06-05 | 9:15:25 | OK | 101.2 | 28.2 | 65.9 | 8.9 | 118.1 | 10.43 | 871.6 | 70.75 |  |  | 20203 | 117.8 | 12.01 |  |  |  | 63.64 | 25497 | [7 empty] | 120 | 0.49 | 32.8 |  |  |  | 2920
5541 | R16065--120V | C6521250523-5541 | 2025-06-05 | 9:15:54 | OK | 101.2 | 28.1 | 66.2 | 8.9 | 118.4 | 9.87 | 837.9 | 71.76 |  |  | 19879 | 118.1 | 11.73 |  |  |  | 63 | 24942 | [7 empty] | 120 | 0.42 | 28 |  |  |  | 3145
5542 | R16065--120V | C6521250523-5542 | 2025-06-05 | 9:16:30 | OK | 101.2 | 28.2 | 66.0 | 8.9 | 118 | 10.06 | 842.5 | 71 |  |  | 19561 | 117.8 | 11.93 |  |  |  | 66.28 | 25929 | [7 empty] | 120 | 0.42 | 27.6 |  |  |  | 3059
5543 | R16065--120V | C6521250523-5543 | 2025-06-05 | 9:16:58 | OK | 101.2 | 28.2 | 66.0 | 8.9 | 118.4 | 10.03 | 847.3 | 71.35 |  |  | 19953 | 118.2 | 11.89 |  |  |  | 68.42 | 26303 | [7 empty] | 120 | 0.44 | 28.9 |  |  |  | 3156
5544 | R16065--120V | C6521250523-5544 | 2025-06-05 | 9:17:28 | OK | 101.2 | 28.2 | 66.1 | 8.9 | 118.1 | 10.04 | 840.5 | 70.89 |  |  | 19486 | 117.8 | 11.85 |  |  |  | 65.71 | 25818 | [7 empty] | 120 | 0.45 | 30 |  |  |  | 2992
5545 | R16065--120V | C6521250523-5545 | 2025-06-05 | 9:17:56 | OK | 101.2 | 28.1 | 66.3 | 8.9 | 118.4 | 9.81 | 819.5 | 70.49 |  |  | 19923 | 118.1 | 11.84 |  |  |  | 67.71 | 26115 | [7 empty] | 120 | 0.43 | 28.5 |  |  |  | 3134
5546 | R16065--120V | C6521250523-5546 | 2025-06-05 | 9:18:25 | OK | 101.2 | 28.2 | 66.1 | 8.9 | 117.9 | 10.27 | 863 | 71.29 |  |  | 19825 | 117.7 | 11.78 |  |  |  | 66.03 | 25940 | [7 empty] | 120 | 0.44 | 29 |  |  |  | 3045
5547 | R16065--120V | C6521250523-5547 | 2025-06-05 | 9:18:54 | OK | 101.2 | 28.2 | 66.0 | 8.9 | 118.2 | 10.04 | 848 | 71.42 |  |  | 19525 | 118.1 | 11.87 |  |  |  | 65.13 | 25229 | [7 empty] | 120 | 0.41 | 27.5 |  |  |  | 3099
5548 | R16065--120V | C6521250523-5548 | 2025-06-05 | 9:19:25 | OK | 101.2 | 28.2 | 66.0 | 8.9 | 117.9 | 10.28 | 864.1 | 71.31 |  |  | 20019 | 117.7 | 11.89 |  |  |  | 64.17 | 25319 | [7 empty] | 120 | 0.42 | 27.6 |  |  |  | 3053
5549 | R16065--120V | C6521250523-5549 | 2025-06-05 | 9:19:54 | OK | 101.2 | 28.2 | 66.0 | 8.9 | 118.4 | 9.67 | 805.4 | 70.35 |  |  | 20043 | 118.2 | 12.01 |  |  |  | 66.63 | 25832 | [7 empty] | 120 | 0.43 | 28.7 |  |  |  | 3143
5550 | R16065--120V | C6521250523-5550 | 2025-06-05 | 9:20:25 | OK | 101.2 | 28.0 | 66.3 | 8.9 | 118.1 | 10.3 | 865.6 | 71.2 |  |  | 19790 | 117.8 | 11.97 |  |  |  | 63.62 | 25373 | [7 empty] | 120 | 0.45 | 29.8 |  |  |  | 3046
5551 | R16065--120V | C6521250523-5551 | 2025-06-05 | 9:20:54 | OK | 101.2 | 28.0 | 66.5 | 8.9 | 118.5 | 9.71 | 810.2 | 70.41 |  |  | 19754 | 118.3 | 12.04 |  |  |  | 66.72 | 25930 | [7 empty] | 120 | 0.51 | 33.8 |  |  |  | 2996
5552 | R16065--120V | C6521250523-5552 | 2025-06-05 | 9:21:27 | OK | 101.2 | 28.0 | 66.7 | 8.9 | 118.1 | 9.78 | 815.3 | 70.56 |  |  | 19705 | 117.8 | 11.98 |  |  |  | 63.83 | 25274 | [7 empty] | 120 | 0.5 | 33.1 |  |  |  | 2921
5553 | R16065--120V | C6521250523-5553 | 2025-06-05 | 9:21:56 | OK | 101.2 | 28.0 | 66.8 | 8.9 | 118.4 | 9.68 | 807.7 | 70.43 |  |  | 19642 | 118.2 | 12.03 |  |  |  | 68.51 | 26257 | [7 empty] | 120 | 0.45 | 29.7 |  |  |  | 3146
5554 | R16065--120V | C6521250523-5554 | 2025-06-05 | 9:22:26 | OK | 101.2 | 28.1 | 66.7 | 8.9 | 118 | 10.12 | 848.6 | 71.09 |  |  | 19898 | 117.8 | 11.95 |  |  |  | 60.02 | 24519 | [7 empty] | 120 | 0.51 | 34.4 |  |  |  | 2897
5555 | R16065--120V | C6521250523-5555 | 2025-06-05 | 9:22:55 | OK | 101.2 | 28.1 | 66.7 | 8.9 | 118.4 | 9.69 | 808.5 | 70.44 |  |  | 19948 | 118.2 | 12.04 |  |  |  | 65 | 25381 | [7 empty] | 120 | 0.48 | 32 |  |  |  | 3011
5556 | R16065--120V | C6521250523-5556 | 2025-06-05 | 9:23:26 | OK | 101.2 | 28.1 | 66.5 | 8.9 | 118 | 9.88 | 830.1 | 71.16 |  |  | 19653 | 117.8 | 11.77 |  |  |  | 66.65 | 26024 | [7 empty] | 120 | 0.43 | 28.7 |  |  |  | 3003
5557 | R16065--120V | C6521250523-5557 | 2025-06-05 | 9:23:55 | OK | 101.2 | 28.2 | 66.4 | 8.9 | 118.4 | 9.68 | 808 | 70.45 |  |  | 20031 | 118.2 | 11.9 |  |  |  | 65.23 | 25462 | [7 empty] | 120 | 0.41 | 27.4 |  |  |  | 3075
5558 | R16065--120V | C6521250523-5558 | 2025-06-05 | 9:24:25 | OK | 101.2 | 28.2 | 66.4 | 8.9 | 118 | 10.15 | 852.7 | 71.18 |  |  | 19932 | 117.8 | 11.72 |  |  |  | 66.14 | 25767 | [7 empty] | 120 | 0.42 | 28.2 |  |  |  | 3006
5559 | R16065--120V | C6521250523-5559 | 2025-06-05 | 9:24:53 | OK | 101.2 | 28.2 | 66.3 | 8.9 | 118.4 | 9.6 | 801.3 | 70.5 |  |  | 20089 | 118.1 | 11.91 |  |  |  | 66.88 | 25785 | [7 empty] | 120 | 0.42 | 28.2 |  |  |  | 3139
5560 | R16065--120V | C6521250523-5560 | 2025-06-05 | 9:25:22 | OK | 101.2 | 28.1 | 66.8 | 8.9 | 117.9 | 10.28 | 864.9 | 71.34 |  |  | 19925 | 117.7 | 11.93 |  |  |  | 64.19 | 25463 | [7 empty] | 120 | 0.45 | 29.8 |  |  |  | 3067
5561 | R16065--120V | C6521250523-5561 | 2025-06-05 | 9:25:50 | OK | 101.2 | 28.0 | 66.7 | 8.9 | 118.4 | 10.09 | 841.7 | 70.48 |  |  | 20165 | 118.2 | 12.01 |  |  |  | 69 | 26242 | [7 empty] | 120 | 0.43 | 28.2 |  |  |  | 3123
5562 | R16065--120V | C6521250523-5562 | 2025-06-05 | 9:26:19 | OK | 101.2 | 28.1 | 66.8 | 8.9 | 117.9 | 10.33 | 867.8 | 71.25 |  |  | 20208 | 117.7 | 11.61 |  |  |  | 65.27 | 25779 | [7 empty] | 120 | 0.44 | 29 |  |  |  | 3072
5563 | R16065--120V | C6521250523-5563 | 2025-06-05 | 9:26:48 | OK | 101.2 | 28.1 | 66.6 | 8.9 | 118.4 | 9.98 | 832 | 70.4 |  |  | 20088 | 118.2 | 12 |  |  |  | 66.19 | 25936 | [7 empty] | 120 | 0.43 | 28.8 |  |  |  | 3135
5564 | R16065--120V | C6521250523-5564 | 2025-06-05 | 9:27:22 | OK | 101.2 | 28.1 | 66.6 | 8.9 | 118 | 10.13 | 850.2 | 71.15 |  |  | 19873 | 117.7 | 11.92 |  |  |  | 62.81 | 24987 | [7 empty] | 119.9 | 0.48 | 32.3 |  |  |  | 2959
5565 | R16065--120V | C6521250523-5565 | 2025-06-05 | 9:27:52 | OK | 101.2 | 28.1 | 66.6 | 8.9 | 118.4 | 9.61 | 804.6 | 70.71 |  |  | 20121 | 118.1 | 11.8 |  |  |  | 67.42 | 26024 | [7 empty] | 120 | 0.44 | 29.1 |  |  |  | 3161
5566 | R16065--120V | C6521250523-5566 | 2025-06-05 | 9:28:27 | OK | 101.2 | 28.1 | 66.5 | 8.9 | 117.9 | 9.94 | 834.5 | 71.18 |  |  | 19983 | 117.5 | 11.84 |  |  |  | 61.44 | 24978 | [7 empty] | 120 | 0.43 | 28.4 |  |  |  | 3101
5567 | R16065--120V | C6521250523-5567 | 2025-06-05 | 9:28:55 | OK | 101.2 | 28.2 | 66.4 | 8.9 | 118.3 | 9.94 | 836.2 | 71.1 |  |  | 19924 | 118.1 | 11.92 |  |  |  | 66.8 | 25798 | [7 empty] | 120 | 0.43 | 28.4 |  |  |  | 3144
5568 | R16065--120V | C6521250523-5568 | 2025-06-05 | 9:29:31 | OK | 101.2 | 28.2 | 66.4 | 8.9 | 118 | 10.23 | 858.1 | 71.03 |  |  | 20653 | 117.8 | 11.95 |  |  |  | 63.88 | 25638 | [7 empty] | 120 | 0.42 | 27.5 |  |  |  | 3126
5569 | R16065--120V | C6521250523-5569 | 2025-06-05 | 9:30:00 | OK | 101.2 | 28.2 | 66.6 | 8.9 | 118.4 | 9.69 | 810 | 70.56 |  |  | 19951 | 118.2 | 11.84 |  |  |  | 67.15 | 25718 | [7 empty] | 120 | 0.41 | 26.9 |  |  |  | 3174
5570 | R16065--120V | C6521250523-5570 | 2025-06-05 | 9:30:37 | OK | 101.2 | 28.2 | 66.4 | 8.9 | 117.9 | 10.19 | 858.2 | 71.43 |  |  | 20170 | 117.6 | 11.55 |  |  |  | 66.05 | 25775 | [7 empty] | 120 | 0.44 | 29.4 |  |  |  | 3083
5571 | R16065--120V | C6521250523-5571 | 2025-06-05 | 9:31:06 | OK | 101.2 | 28.2 | 66.3 | 8.9 | 118.4 | 9.58 | 799.3 | 70.51 |  |  | 20036 | 118.1 | 11.86 |  |  |  | 65.86 | 25656 | [7 empty] | 120 | 0.43 | 28.8 |  |  |  | 3081
5572 | R16065--120V | C6521250523-5572 | 2025-06-05 | 9:31:38 | OK | 101.2 | 28.3 | 66.2 | 8.9 | 118.2 | 9.96 | 837.1 | 71.08 |  |  | 19534 | 118 | 12.26 |  |  |  | 64.66 | 25666 | [7 empty] | 120 | 0.51 | 34 |  |  |  | 2917
5573 | R16065--120V | C6521250523-5573 | 2025-06-05 | 9:32:07 | OK | 101.2 | 28.3 | 66.1 | 8.9 | 118.4 | 10.36 | 868.6 | 70.84 |  |  | 20271 | 118.2 | 11.95 |  |  |  | 68.32 | 26185 | [7 empty] | 120 | 0.43 | 28.6 |  |  |  | 3148
5574 | R16065--120V | C6521250523-5574 | 2025-06-05 | 9:32:39 | OK | 101.2 | 28.2 | 66.1 | 8.9 | 118.1 | 10.07 | 845.8 | 71.1 |  |  | 19658 | 117.9 | 12.1 |  |  |  | 64.95 | 25733 | [7 empty] | 120 | 0.42 | 27.9 |  |  |  | 3058
5575 | R16065--120V | C6521250523-5575 | 2025-06-05 | 9:33:08 | OK | 101.2 | 28.2 | 66.2 | 8.9 | 118.5 | 9.63 | 804.9 | 70.52 |  |  | 20151 | 118.1 | 12 |  |  |  | 66.77 | 25814 | [7 empty] | 120 | 0.42 | 28.1 |  |  |  | 3142
5576 | R16065--120V | C6521250523-5576 | 2025-06-05 | 9:33:39 | OK | 101.2 | 28.1 | 66.5 | 8.9 | 118.1 | 10.12 | 848.2 | 71.01 |  |  | 20356 | 117.9 | 11.58 |  |  |  | 66.08 | 25961 | [7 empty] | 120 | 0.41 | 27.4 |  |  |  | 3114
5577 | R16065--120V | C6521250523-5577 | 2025-06-05 | 9:34:07 | OK | 101.2 | 28.2 | 66.4 | 8.9 | 118.4 | 9.63 | 804.6 | 70.62 |  |  | 19889 | 118.1 | 11.93 |  |  |  | 69.11 | 26354 | [7 empty] | 120 | 0.42 | 28 |  |  |  | 3175
5578 | R16065--120V | C6521250523-5578 | 2025-06-05 | 9:34:38 | OK | 101.2 | 28.2 | 66.4 | 8.9 | 117.9 | 10.38 | 871.7 | 71.23 |  |  | 20162 | 117.7 | 11.44 |  |  |  | 67.67 | 26135 | [7 empty] | 120 | 0.44 | 29.3 |  |  |  | 3090
5579 | R16065--120V | C6521250523-5579 | 2025-06-05 | 9:35:08 | OK | 101.2 | 28.2 | 66.3 | 8.9 | 118.3 | 10.13 | 848 | 70.76 |  |  | 19918 | 118.1 | 11.73 |  |  |  | 68.02 | 26242 | [7 empty] | 120 | 0.44 | 29.4 |  |  |  | 3152
5580 | R16065--120V | C6521250523-5580 | 2025-06-05 | 9:35:44 | OK | 101.2 | 28.1 | 66.7 | 8.9 | 118.1 | 10.55 | 890.2 | 71.41 |  |  | 20473 | 118 | 11.74 |  |  |  | 67.16 | 26223 | [7 empty] | 120 | 0.42 | 28.1 |  |  |  | 3107
5581 | R16065--120V | C6521250523-5581 | 2025-06-05 | 9:36:13 | OK | 101.2 | 28.1 | 66.8 | 8.9 | 118.5 | 9.65 | 807.3 | 70.59 |  |  | 20101 | 118.2 | 11.63 |  |  |  | 68.75 | 26373 | [7 empty] | 120 | 0.43 | 28.6 |  |  |  | 3156
5582 | R16065--120V | C6521250523-5582 | 2025-06-05 | 9:36:50 | OK | 101.2 | 28.1 | 66.6 | 8.9 | 118 | 10.83 | 917.1 | 71.73 |  |  | 19967 | 117.9 | 12.04 |  |  |  | 62.06 | 25074 | [7 empty] | 120 | 0.43 | 28.4 |  |  |  | 3053
5583 | R16065--120V | C6521250523-5583 | 2025-06-05 | 9:37:19 | OK | 101.2 | 28.1 | 66.7 | 8.9 | 118.5 | 9.7 | 810.8 | 70.54 |  |  | 19855 | 118.3 | 11.67 |  |  |  | 69.75 | 26323 | [7 empty] | 120 | 0.43 | 28.5 |  |  |  | 3117
5584 | R16065--120V | C6521250523-5584 | 2025-06-05 | 9:37:50 | OK | 101.2 | 28.2 | 66.5 | 8.9 | 118.1 | 10.37 | 872.6 | 71.25 |  |  | 20031 | 117.8 | 12.11 |  |  |  | 64.15 | 25490 | [7 empty] | 120 | 0.44 | 29.6 |  |  |  | 3082
5585 | R16065--120V | C6521250523-5585 | 2025-06-05 | 9:38:19 | OK | 101.2 | 28.2 | 66.4 | 8.9 | 118.5 | 9.79 | 818.5 | 70.58 |  |  | 19924 | 118.2 | 11.87 |  |  |  | 69.22 | 26101 | [7 empty] | 120 | 0.41 | 27.4 |  |  |  | 3085
5586 | R16065--120V | C6521250523-5586 | 2025-06-05 | 9:38:56 | OK | 101.2 | 28.2 | 66.5 | 8.9 | 118.1 | 10.12 | 848.1 | 70.97 |  |  | 19876 | 117.8 | 11.83 |  |  |  | 59.65 | 24512 | [7 empty] | 120 | 0.43 | 28.6 |  |  |  | 3091
5587 | R16065--120V | C6521250523-5587 | 2025-06-05 | 9:39:25 | OK | 101.2 | 28.2 | 66.5 | 8.9 | 118.3 | 10.2 | 861.6 | 71.39 |  |  | 19362 | 118.2 | 12.07 |  |  |  | 68.78 | 26084 | [7 empty] | 120 | 0.48 | 31.7 |  |  |  | 3000
5588 | R16065--120V | C6521250523-5588 | 2025-06-05 | 9:40:01 | OK | 101.2 | 28.2 | 66.4 | 8.9 | 118 | 10.33 | 871.2 | 71.47 |  |  | 19852 | 117.8 | 11.64 |  |  |  | 66.77 | 26145 | [7 empty] | 120 | 0.44 | 29.3 |  |  |  | 3084
5589 | R16065--120V | C6521250523-5589 | 2025-06-05 | 9:40:30 | OK | 101.2 | 28.2 | 66.2 | 8.9 | 118.4 | 10.28 | 866.1 | 71.13 |  |  | 20111 | 118.2 | 11.54 |  |  |  | 70.22 | 26556 | [7 empty] | 120 | 0.44 | 29.3 |  |  |  | 3155
5590 | R16065--120V | C6521250523-5590 | 2025-06-05 | 9:41:06 | OK | 101.2 | 28.2 | 66.3 | 8.9 | 117.9 | 10.04 | 843.6 | 71.29 |  |  | 19953 | 117.8 | 11.66 |  |  |  | 66.23 | 25901 | [7 empty] | 120 | 0.44 | 29.4 |  |  |  | 3101
5591 | R16065--120V | C6521250523-5591 | 2025-06-05 | 9:41:35 | OK | 101.2 | 28.4 | 66.0 | 8.9 | 118.4 | 9.89 | 827.8 | 70.68 |  |  | 19673 | 118.2 | 11.99 |  |  |  | 68.17 | 26271 | [7 empty] | 120 | 0.42 | 27.5 |  |  |  | 3084
5592 | R16065--120V | C6521250523-5592 | 2025-06-05 | 9:42:07 | OK | 101.2 | 28.3 | 66.0 | 8.9 | 118.1 | 10.05 | 842.3 | 70.95 |  |  | 19807 | 117.9 | 11.9 |  |  |  | 63.96 | 25639 | [7 empty] | 120 | 0.42 | 27.7 |  |  |  | 3130
5593 | R16065--120V | C6521250523-5593 | 2025-06-05 | 9:42:36 | OK | 101.2 | 28.3 | 66.0 | 8.9 | 118.4 | 10.28 | 865.5 | 71.12 |  |  | 19806 | 118.2 | 11.97 |  |  |  | 65.65 | 25684 | [7 empty] | 120 | 0.51 | 34.1 |  |  |  | 3003
5594 | R16065--120V | C6521250523-5594 | 2025-06-05 | 9:43:14 | OK | 101.2 | 28.3 | 65.9 | 8.9 | 117.9 | 10.17 | 856.7 | 71.43 |  |  | 20209 | 117.8 | 11.75 |  |  |  | 66.02 | 25950 | [7 empty] | 120 | 0.44 | 29 |  |  |  | 3098
5595 | R16065--120V | C6521250523-5595 | 2025-06-05 | 9:48:21 | OK | 101.2 | 28.2 | 66.3 | 8.9 | 118.4 | 9.68 | 834.3 | 72.83 |  |  | 19766 | 118.2 | 11.7 |  |  |  | 67.7 | 26085 | [7 empty] | 120 | 0.43 | 28.8 |  |  |  | 3152
5596 | R16065--120V | C6521250523-5596 | 2025-06-05 | 9:48:50 | OK | 101.2 | 28.2 | 66.5 | 8.9 | 118 | 9.61 | 820.4 | 72.35 |  |  | 19746 | 117.7 | 11.92 |  |  |  | 62.48 | 24954 | [7 empty] | 120 | 0.42 | 28 |  |  |  | 3046
5597 | R16065--120V | C6521250523-5597 | 2025-06-05 | 9:49:20 | OK | 101.2 | 28.2 | 66.5 | 8.9 | 118.4 | 9.63 | 805.5 | 70.63 |  |  | 20107 | 118.2 | 11.78 |  |  |  | 69.03 | 26253 | [7 empty] | 120 | 0.43 | 28.5 |  |  |  | 3168
5598 | R16065--120V | C6521250523-5598 | 2025-06-05 | 9:49:53 | OK | 101.2 | 28.3 | 66.5 | 8.9 | 118 | 9.49 | 799.5 | 71.4 |  |  | 19733 | 117.7 | 11.78 |  |  |  | 63.87 | 25099 | [7 empty] | 120 | 0.43 | 28.3 |  |  |  | 3057
5599 | R16065--120V | C6521250523-5599 | 2025-06-05 | 9:50:22 | OK | 101.2 | 28.3 | 66.4 | 8.9 | 118.5 | 9.56 | 796.7 | 70.37 |  |  | 20168 | 118.2 | 11.8 |  |  |  | 68.7 | 26309 | [7 empty] | 120 | 0.44 | 29.1 |  |  |  | 3062
5600 | R16065--120V | C6521250523-5600 | 2025-06-05 | 9:51:38 | OK | 101.2 | 28.4 | 66.2 | 8.9 | 117.9 | 10.24 | 869.4 | 71.96 |  |  | 20058 | 117.7 | 11.93 |  |  |  | 63.73 | 25507 | [7 empty] | 120 | 0.44 | 29.6 |  |  |  | 3095
5601 | R16065--120V | C6521250523-5601 | 2025-06-05 | 9:52:07 | OK | 101.2 | 28.5 | 65.6 | 8.9 | 118.4 | 9.86 | 833.2 | 71.4 |  |  | 19658 | 118.2 | 11.87 |  |  |  | 68.05 | 26230 | [7 empty] | 120 | 0.41 | 27.1 |  |  |  | 3108
5602 | R16065--120V | C6521250523-5602 | 2025-06-05 | 9:52:36 | OK | 101.2 | 28.6 | 65.7 | 8.9 | 118.2 | 10.07 | 847.8 | 71.22 |  |  | 19622 | 118 | 12.03 |  |  |  | 65.48 | 25825 | [7 empty] | 120 | 0.43 | 28.8 |  |  |  | 3076
5603 | R16065--120V | C6521250523-5603 | 2025-06-05 | 9:53:05 | OK | 101.2 | 28.6 | 65.8 | 8.9 | 118.4 | 10.14 | 850.5 | 70.87 |  |  | 19687 | 118.2 | 11.89 |  |  |  | 67.14 | 26025 | [7 empty] | 120 | 0.44 | 29 |  |  |  | 3063
5604 | R16065--120V | C6521250523-5604 | 2025-06-05 | 9:53:34 | OK | 101.2 | 28.6 | 65.6 | 8.9 | 118.2 | 9.87 | 829.4 | 71.03 |  |  | 19850 | 118 | 12 |  |  |  | 65.44 | 25754 | [7 empty] | 120 | 0.43 | 28.4 |  |  |  | 3105
5605 | R16065--120V | C6521250523-5605 | 2025-06-05 | 10:20:00 | OK | 101.2 | 28.7 | 65.4 | 9 | 118.5 | 9.69 | 838.4 | 73.05 |  |  | 19791 | 118.2 | 11.75 |  |  |  | 65.71 | 25534 | [7 empty] | 120 | 0.41 | 27.4 |  |  |  | 3162
5606 | R16065--120V | C6521250523-5606 | 2025-06-05 | 10:20:29 | OK | 101.2 | 28.0 | 66.9 | 8.9 | 118.3 | 9.41 | 804 | 72.28 |  |  | 19756 | 117.9 | 11.77 |  |  |  | 61.72 | 24775 | [7 empty] | 120 | 0.42 | 28.4 |  |  |  | 3124
5607 | R16065--120V | C6521250523-5607 | 2025-06-05 | 10:20:58 | OK | 101.2 | 28.0 | 66.8 | 8.9 | 118.4 | 10.04 | 842.6 | 70.84 |  |  | 19849 | 118.2 | 12 |  |  |  | 67.33 | 25569 | [7 empty] | 120 | 0.48 | 32.3 |  |  |  | 3010
5608 | R16065--120V | C6521250523-5608 | 2025-06-05 | 10:21:28 | OK | 101.2 | 28.0 | 66.8 | 8.9 | 118.1 | 9.98 | 838.8 | 71.2 |  |  | 19722 | 117.9 | 11.91 |  |  |  | 64.91 | 25363 | [7 empty] | 120 | 0.44 | 29.2 |  |  |  | 3072
5609 | R16065--120V | C6521250523-5609 | 2025-06-05 | 10:21:57 | OK | 101.2 | 28.0 | 66.9 | 8.9 | 118.4 | 9.66 | 810.5 | 70.81 |  |  | 20120 | 118.2 | 11.95 |  |  |  | 68.51 | 26048 | [7 empty] | 120 | 0.43 | 28.8 |  |  |  | 3172
5610 | R16065--120V | C6521250523-5610 | 2025-06-05 | 10:26:34 | OK | 101.2 | 28.1 | 66.6 | 8.9 | 118.4 | 9.72 | 842.2 | 73.17 |  |  | 19652 | 118.2 | 11.81 |  |  |  | 66.24 | 25594 | [7 empty] | 120 | 0.44 | 29.3 |  |  |  | 3135
5611 | R16065--120V | C6521250523-5611 | 2025-06-05 | 10:27:06 | OK | 101.2 | 28.3 | 65.8 | 9 | 118.1 | 9.74 | 841.3 | 73.12 |  |  | 19605 | 117.8 | 11.65 |  |  |  | 59.01 | 24442 | [7 empty] | 120 | 0.42 | 28 |  |  |  | 3074
5612 | R16065--120V | C6521250523-5612 | 2025-06-05 | 10:27:35 | OK | 101.2 | 28.2 | 66.2 | 8.9 | 118.5 | 9.63 | 806.7 | 70.7 |  |  | 20077 | 118.2 | 11.67 |  |  |  | 69.07 | 26253 | [7 empty] | 120 | 0.44 | 29.1 |  |  |  | 3150
5613 | R16065--120V | C6521250523-5613 | 2025-06-05 | 10:28:13 | OK | 101.2 | 28.2 | 66.1 | 8.9 | 118.1 | 10.35 | 866 | 70.9 |  |  | 19836 | 117.9 | 11.8 |  |  |  | 67.09 | 25945 | [7 empty] | 120 | 0.45 | 30.1 |  |  |  | 3076
5614 | R16065--120V | C6521250523-5614 | 2025-06-05 | 10:28:43 | OK | 101.2 | 28.4 | 65.8 | 8.9 | 118.5 | 9.5 | 795.7 | 70.69 |  |  | 20086 | 118.2 | 11.78 |  |  |  | 67.97 | 25825 | [7 empty] | 120 | 0.42 | 27.7 |  |  |  | 3201
5615 | R16065--120V | C6521250523-5615 | 2025-06-05 | 10:29:18 | OK | 101.2 | 28.4 | 65.8 | 8.9 | 118.1 | 10.13 | 851.9 | 71.2 |  |  | 19968 | 117.9 | 11.88 |  |  |  | 65.17 | 25664 | [7 empty] | 120 | 0.45 | 30.1 |  |  |  | 3089
5616 | R16065--120V | C6521250523-5616 | 2025-06-05 | 10:29:47 | OK | 101.2 | 28.4 | 65.7 | 8.9 | 118.4 | 10 | 844.6 | 71.35 |  |  | 19297 | 118.2 | 11.87 |  |  |  | 67.24 | 25538 | [7 empty] | 120 | 0.47 | 31.2 |  |  |  | 3022
5617 | R16065--120V | C6521250523-5617 | 2025-06-05 | 10:30:43 | OK | 101.2 | 28.4 | 65.5 | 8.9 | 118.5 | 9.63 | 801.5 | 70.25 |  |  | 20107 | 118.2 | 11.84 |  |  |  | 67.92 | 26051 | [7 empty] | 120 | 0.42 | 28 |  |  |  | 3194
5618 | R16065--120V | C6521250523-5618 | 2025-06-05 | 10:31:12 | OK | 101.2 | 28.3 | 66.0 | 8.9 | 118.1 | 9.7 | 820.9 | 71.61 |  |  | 19784 | 117.9 | 11.83 |  |  |  | 66.35 | 25711 | [7 empty] | 120 | 0.43 | 28.5 |  |  |  | 3077
5619 | R16065--120V | C6521250523-5619 | 2025-06-05 | 10:33:31 | OK | 101.2 | 28.3 | 65.8 | 9 | 118.5 | 9.78 | 840 | 72.47 |  |  | 19653 | 118.3 | 11.75 |  |  |  | 66.55 | 25675 | [7 empty] | 120 | 0.4 | 26.8 |  |  |  | 3120
5620 | R16065--120V | C6521250523-5620 | 2025-06-05 | 10:34:25 | OK | 101.2 | 28.1 | 66.8 | 8.9 | 118.1 | 9.53 | 810.8 | 72.03 |  |  | 19655 | 117.8 | 11.61 |  |  |  | 58.29 | 24504 | [7 empty] | 120 | 0.46 | 30.7 |  |  |  | 3071
5621 | R16065--120V | C6521250523-5621 | 2025-06-05 | 10:34:59 | OK | 101.2 | 28.0 | 67.0 | 8.9 | 118.4 | 9.89 | 837 | 71.49 |  |  | 19915 | 118.2 | 11.89 |  |  |  | 65.8 | 25638 | [7 empty] | 120 | 0.44 | 29.4 |  |  |  | 3130
5622 | R16065--120V | C6521250523-5622 | 2025-06-05 | 10:35:28 | OK | 101.2 | 28.0 | 67.2 | 8.9 | 117.9 | 10.34 | 872.9 | 71.6 |  |  | 20014 | 117.8 | 11.78 |  |  |  | 67.15 | 25998 | [7 empty] | 120 | 0.42 | 27.6 |  |  |  | 3116
5623 | R16065--120V | C6521250523-5623 | 2025-06-05 | 10:35:57 | OK | 101.2 | 28.1 | 66.9 | 8.9 | 118.3 | 10.41 | 870.4 | 70.68 |  |  | 20289 | 118.2 | 11.97 |  |  |  | 67.65 | 26034 | [7 empty] | 120 | 0.44 | 28.9 |  |  |  | 3157
5624 | R16065--120V | C6521250523-5624 | 2025-06-05 | 10:36:26 | OK | 101.2 | 28.2 | 66.4 | 8.9 | 118 | 10.28 | 868.2 | 71.62 |  |  | 20247 | 117.7 | 11.98 |  |  |  | 61.96 | 25040 | [7 empty] | 120 | 0.44 | 29.2 |  |  |  | 3104
5625 | R16065--120V | C6521250523-5625 | 2025-06-05 | 10:40:12 | OK | 101.2 | 28.3 | 66.3 | 9 | 118.4 | 9.32 | 792.5 | 71.83 |  |  | 20063 | 118.1 | 11.59 |  |  |  | 67.22 | 25952 | [7 empty] | 120 | 0.43 | 28.5 |  |  |  | 3162
5626 | R16065--120V | C6521250523-5626 | 2025-06-05 | 10:40:41 | OK | 101.2 | 28.4 | 66.0 | 9 | 118 | 10.1 | 860.8 | 72.21 |  |  | 19881 | 117.7 | 11.99 |  |  |  | 61.13 | 24965 | [7 empty] | 120 | 0.44 | 29 |  |  |  | 3074
5627 | R16065--120V | C6521250523-5627 | 2025-06-05 | 10:41:14 | OK | 101.2 | 28.4 | 66.0 | 8.9 | 118.5 | 9.91 | 831.3 | 70.82 |  |  | 20043 | 118.2 | 11.96 |  |  |  | 69.2 | 26410 | [7 empty] | 120 | 0.44 | 29.2 |  |  |  | 3153
5628 | R16065--120V | C6521250523-5628 | 2025-06-05 | 10:41:43 | OK | 101.2 | 28.4 | 66.1 | 8.9 | 118 | 9.89 | 831.2 | 71.22 |  |  | 19964 | 117.8 | 11.69 |  |  |  | 65.62 | 25809 | [7 empty] | 120 | 0.44 | 29 |  |  |  | 3068
5629 | R16065--120V | C6521250523-5629 | 2025-06-05 | 10:42:11 | OK | 101.2 | 28.3 | 65.9 | 8.9 | 118.4 | 10.22 | 863.8 | 71.39 |  |  | 20004 | 118.2 | 12.02 |  |  |  | 67.59 | 25904 | [7 empty] | 120 | 0.42 | 28 |  |  |  | 3086
5630 | R16065--120V | C6521250523-5630 | 2025-06-05 | 10:42:40 | OK | 101.2 | 28.3 | 65.9 | 8.9 | 118.2 | 10.15 | 854.4 | 71.19 |  |  | 19709 | 117.9 | 12.05 |  |  |  | 60.81 | 24568 | [7 empty] | 120 | 0.45 | 29.9 |  |  |  | 3089
5631 | R16065--120V | C6521250523-5631 | 2025-06-05 | 10:43:10 | OK | 101.2 | 28.3 | 66.0 | 8.9 | 118.4 | 10.09 | 846.5 | 70.86 |  |  | 19463 | 118.2 | 12.26 |  |  |  | 67.54 | 25781 | [7 empty] | 120 | 0.52 | 34.7 |  |  |  | 2970
5632 | R16065--120V | C6521250523-5632 | 2025-06-05 | 10:43:46 | OK | 101.2 | 28.3 | 66.1 | 8.9 | 118 | 10.52 | 884 | 71.2 |  |  | 20129 | 117.8 | 12.18 |  |  |  | 64.96 | 25579 | [7 empty] | 120 | 0.42 | 27.8 |  |  |  | 3113
5633 | R16065--120V | C6521250523-5633 | 2025-06-05 | 10:44:15 | OK | 101.2 | 28.3 | 65.8 | 8.9 | 118.5 | 9.8 | 820.5 | 70.7 |  |  | 20194 | 118.2 | 12.13 |  |  |  | 67.18 | 26006 | [7 empty] | 120 | 0.45 | 29.6 |  |  |  | 3115
5634 | R16065--120V | C6521250523-5634 | 2025-06-05 | 10:44:52 | OK | 101.2 | 28.4 | 65.7 | 8.9 | 118.2 | 9.93 | 837.3 | 71.38 |  |  | 19277 | 117.8 | 12.13 |  |  |  | 61.94 | 24912 | [7 empty] | 120 | 0.43 | 28.7 |  |  |  | 3021
5635 | R16065--120V | C6521250523-5635 | 2025-06-05 | 10:45:21 | OK | 101.2 | 28.4 | 65.5 | 8.9 | 118.5 | 9.65 | 808.3 | 70.67 |  |  | 20123 | 118.1 | 12.06 |  |  |  | 66.35 | 25756 | [7 empty] | 120 | 0.44 | 29.5 |  |  |  | 3161
5636 | R16065--120V | C6521250523-5636 | 2025-06-05 | 10:45:55 | OK | 101.2 | 28.4 | 65.5 | 8.9 | 118 | 10.31 | 867.5 | 71.36 |  |  | 20001 | 117.8 | 11.99 |  |  |  | 65.76 | 25776 | [7 empty] | 120 | 0.44 | 29.5 |  |  |  | 3109
5637 | R16065--120V | C6521250523-5637 | 2025-06-05 | 10:46:24 | OK | 101.2 | 28.4 | 65.5 | 8.9 | 118.4 | 9.72 | 812.2 | 70.58 |  |  | 20156 | 118.1 | 12.11 |  |  |  | 66.96 | 25969 | [7 empty] | 120 | 0.43 | 28.4 |  |  |  | 3158
5638 | R16065--120V | C6521250523-5638 | 2025-06-05 | 10:50:09 | OK | 101.2 | 28.3 | 65.8 | 8.9 | 117.9 | 9.86 | 844.9 | 72.64 |  |  | 19828 | 117.7 | 11.9 |  |  |  | 63.82 | 25310 | [7 empty] | 120 | 0.42 | 28 |  |  |  | 3036
5639 | R16065--120V | C6521250523-5639 | 2025-06-05 | 10:50:37 | OK | 101.2 | 28.2 | 66.1 | 9 | 118.3 | 9.75 | 840.5 | 72.87 |  |  | 19636 | 118.1 | 11.72 |  |  |  | 63.5 | 25025 | [7 empty] | 120 | 0.45 | 29.7 |  |  |  | 3140
5640 | R16065--120V | C6521250523-5640 | 2025-06-05 | 10:51:06 | OK | 101.2 | 28.2 | 66.2 | 8.9 | 118 | 10.35 | 871.6 | 71.39 |  |  | 19921 | 117.8 | 11.74 |  |  |  | 58.57 | 24334 | [7 empty] | 120 | 0.43 | 28.8 |  |  |  | 3049
5641 | R16065--120V | C6521250523-5641 | 2025-06-05 | 10:51:34 | OK | 101.2 | 28.3 | 66.0 | 8.9 | 118.4 | 9.85 | 825.6 | 70.79 |  |  | 20046 | 118.3 | 11.96 |  |  |  | 65.48 | 25653 | [7 empty] | 120 | 0.43 | 28.3 |  |  |  | 3100
5642 | R16065--120V | C6521250523-5642 | 2025-06-05 | 10:52:03 | OK | 101.2 | 28.2 | 66.3 | 8.9 | 118 | 10.06 | 844.4 | 71.11 |  |  | 20007 | 117.8 | 12.32 |  |  |  | 65 | 25629 | [7 empty] | 120 | 0.42 | 27.9 |  |  |  | 3039
5643 | R16065--120V | C6521250523-5643 | 2025-06-05 | 10:52:32 | OK | 101.2 | 28.3 | 66.0 | 8.9 | 118.5 | 9.78 | 815.9 | 70.45 |  |  | 20143 | 118.2 | 12.13 |  |  |  | 68.36 | 26276 | [7 empty] | 120 | 0.42 | 27.7 |  |  |  | 3125
5644 | R16065--120V | C6521250523-5644 | 2025-06-05 | 10:53:05 | OK | 101.2 | 28.2 | 66.2 | 8.9 | 118.2 | 9.77 | 818.3 | 70.9 |  |  | 19924 | 118 | 11.89 |  |  |  | 64.9 | 25540 | [7 empty] | 120 | 0.43 | 28.3 |  |  |  | 3118
5645 | R16065--120V | C6521250523-5645 | 2025-06-05 | 10:53:33 | OK | 101.2 | 28.1 | 66.6 | 8.9 | 118.4 | 10.09 | 849.6 | 71.13 |  |  | 19780 | 118.2 | 11.87 |  |  |  | 63.29 | 24999 | [7 empty] | 120 | 0.49 | 32.4 |  |  |  | 2997
5646 | R16065--120V | C6521250523-5646 | 2025-06-05 | 10:54:02 | OK | 101.2 | 28.1 | 66.5 | 8.9 | 118.1 | 10.35 | 866.9 | 70.9 |  |  | 20178 | 117.8 | 11.98 |  |  |  | 64.88 | 25613 | [7 empty] | 120 | 0.44 | 29.3 |  |  |  | 3092
5647 | R16065--120V | C6521250523-5647 | 2025-06-05 | 10:54:31 | OK | 101.2 | 28.0 | 66.7 | 8.9 | 118.4 | 9.82 | 820.6 | 70.59 |  |  | 19760 | 118.1 | 11.97 |  |  |  | 66.44 | 25495 | [7 empty] | 120 | 0.41 | 27.2 |  |  |  | 3116
5648 | R16065--120V | C6521250523-5648 | 2025-06-05 | 10:55:23 | OK | 101.2 | 27.9 | 66.9 | 8.9 | 118.1 | 10.02 | 844.3 | 71.33 |  |  | 19917 | 117.8 | 12 |  |  |  | 65.3 | 25729 | [7 empty] | 120 | 0.44 | 29.6 |  |  |  | 3080
5649 | R16065--120V | C6521250523-5649 | 2025-06-05 | 10:55:53 | OK | 101.2 | 27.9 | 67.0 | 8.9 | 118.4 | 9.79 | 822.6 | 70.92 |  |  | 19965 | 118.1 | 12.14 |  |  |  | 66.15 | 25611 | [7 empty] | 120 | 0.44 | 29.2 |  |  |  | 3174
5650 | R16065--120V | C6521250523-5650 | 2025-06-05 | 10:56:22 | OK | 101.2 | 27.9 | 66.9 | 8.9 | 117.9 | 9.93 | 831 | 70.99 |  |  | 19886 | 117.7 | 12.03 |  |  |  | 63.53 | 25406 | [7 empty] | 120 | 0.44 | 29.6 |  |  |  | 3019
5651 | R16065--120V | C6521250523-5651 | 2025-06-05 | 10:56:50 | OK | 101.2 | 27.8 | 67.2 | 8.9 | 118.4 | 9.78 | 817.3 | 70.62 |  |  | 19822 | 118.1 | 12.02 |  |  |  | 64.36 | 25621 | [7 empty] | 120 | 0.46 | 30.5 |  |  |  | 3074
5652 | R16065--120V | C6521250523-5652 | 2025-06-05 | 10:57:19 | OK | 101.2 | 27.7 | 67.6 | 8.9 | 118 | 10.42 | 880.2 | 71.59 |  |  | 19948 | 117.7 | 11.8 |  |  |  | 66.29 | 25828 | [7 empty] | 120 | 0.44 | 29.4 |  |  |  | 3073
5653 | R16065--120V | C6521250523-5653 | 2025-06-05 | 10:57:48 | OK | 101.2 | 27.7 | 67.5 | 8.9 | 118.5 | 9.77 | 815.2 | 70.45 |  |  | 20026 | 118.2 | 12 |  |  |  | 66.06 | 25590 | [7 empty] | 120 | 0.44 | 29.2 |  |  |  | 3111
5654 | R16065--120V | C6521250523-5654 | 2025-06-05 | 10:58:26 | OK | 101.2 | 27.7 | 67.2 | 8.9 | 118 | 9.98 | 836.2 | 70.96 |  |  | 19952 | 117.8 | 12.01 |  |  |  | 62.89 | 25165 | [7 empty] | 120 | 0.41 | 27.4 |  |  |  | 3128
5655 | R16065--120V | C6521250523-5655 | 2025-06-05 | 10:58:55 | OK | 101.2 | 27.9 | 66.9 | 8.9 | 118.4 | 9.75 | 816.9 | 70.78 |  |  | 19759 | 118.2 | 12.02 |  |  |  | 63.84 | 25438 | [7 empty] | 120 | 0.5 | 33.1 |  |  |  | 2979
5656 | R16065--120V | C6521250523-5656 | 2025-06-05 | 10:59:24 | OK | 101.2 | 27.8 | 67.4 | 8.9 | 118 | 10.1 | 848.3 | 71.18 |  |  | 20262 | 117.7 | 12.01 |  |  |  | 62.36 | 25234 | [7 empty] | 120 | 0.44 | 28.9 |  |  |  | 3073
5657 | R16065--120V | C6521250523-5657 | 2025-06-05 | 10:59:53 | OK | 101.2 | 27.9 | 66.7 | 8.9 | 118.3 | 10.14 | 855.5 | 71.28 |  |  | 19850 | 118.2 | 11.98 |  |  |  | 65.02 | 25371 | [7 empty] | 120 | 0.47 | 31.6 |  |  |  | 3029
5658 | R16065--120V | C6521250523-5658 | 2025-06-05 | 11:04:14 | OK | 101.2 | 28.1 | 66.5 | 8.9 | 117.9 | 10.22 | 866.9 | 71.97 |  |  | 20029 | 117.7 | 11.99 |  |  |  | 64.48 | 25572 | [7 empty] | 120 | 0.49 | 32.8 |  |  |  | 2970
5659 | R16065--120V | C6521250523-5659 | 2025-06-05 | 11:04:45 | OK | 101.2 | 28.2 | 65.9 | 8.9 | 118.4 | 9.79 | 845.3 | 72.93 |  |  | 19632 | 118.2 | 11.92 |  |  |  | 65.74 | 25509 | [7 empty] | 120 | 0.43 | 28.4 |  |  |  | 3104
5660 | R16065--120V | C6521250523-5660 | 2025-06-05 | 11:05:16 | OK | 101.2 | 28.2 | 65.8 | 8.9 | 118.1 | 10.15 | 862.8 | 71.95 |  |  | 19858 | 117.8 | 12.17 |  |  |  | 64.15 | 25301 | [7 empty] | 120 | 0.42 | 27.6 |  |  |  | 3013
5661 | R16065--120V | C6521250523-5661 | 2025-06-05 | 11:05:46 | OK | 101.2 | 28.3 | 65.5 | 8.9 | 118.4 | 9.95 | 836.6 | 71.02 |  |  | 19720 | 118.2 | 12.03 |  |  |  | 66.32 | 25521 | [7 empty] | 120 | 0.43 | 28.6 |  |  |  | 3132
5662 | R16065--120V | C6521250523-5662 | 2025-06-05 | 11:06:23 | OK | 101.2 | 28.3 | 65.3 | 8.9 | 118.2 | 10.01 | 844.2 | 71.4 |  |  | 19634 | 117.9 | 11.89 |  |  |  | 65.75 | 25946 | [7 empty] | 120 | 0.42 | 27.8 |  |  |  | 3051
5663 | R16065--120V | C6521250523-5663 | 2025-06-05 | 11:06:52 | OK | 101.2 | 28.2 | 65.3 | 9 | 118.4 | 9.7 | 816.8 | 71.09 |  |  | 20097 | 118.2 | 12.04 |  |  |  | 64.41 | 25519 | [7 empty] | 120 | 0.43 | 28.3 |  |  |  | 3146
5664 | R16065--120V | C6521250523-5664 | 2025-06-05 | 11:07:22 | OK | 101.2 | 28.2 | 64.7 | 8.9 | 118.1 | 10.16 | 852.5 | 71.03 |  |  | 19905 | 117.8 | 12 |  |  |  | 62.74 | 25310 | [7 empty] | 120 | 0.44 | 29.5 |  |  |  | 2998
5665 | R16065--120V | C6521250523-5665 | 2025-06-05 | 11:08:06 | OK | 101.2 | 28.3 | 64.9 | 8.9 | 118.4 | 10.16 | 853.8 | 71.01 |  |  | 19568 | 118.2 | 12.06 |  |  |  | 68.14 | 25935 | [7 empty] | 120 | 0.44 | 29 |  |  |  | 3102
5666 | R16065--120V | C6521250523-5666 | 2025-06-05 | 11:08:37 | OK | 101.2 | 28.3 | 64.7 | 8.9 | 118 | 10.33 | 872.2 | 71.56 |  |  | 19760 | 117.8 | 11.95 |  |  |  | 65.41 | 25827 | [7 empty] | 120 | 0.42 | 28.2 |  |  |  | 3058
5667 | R16065--120V | C6521250523-5667 | 2025-06-05 | 11:09:07 | OK | 101.2 | 28.3 | 64.4 | 8.9 | 118.4 | 9.72 | 811.1 | 70.52 |  |  | 19970 | 118.2 | 11.98 |  |  |  | 67.82 | 26243 | [7 empty] | 120 | 0.43 | 28.8 |  |  |  | 3144
5668 | R16065--120V | C6521250523-5668 | 2025-06-05 | 11:09:38 | OK | 101.2 | 28.4 | 65.0 | 8.9 | 118.1 | 10.36 | 872 | 71.27 |  |  | 20325 | 117.8 | 12.01 |  |  |  | 65.38 | 25831 | [7 empty] | 120 | 0.43 | 28.6 |  |  |  | 3128
5669 | R16065--120V | C6521250523-5669 | 2025-06-05 | 11:10:07 | OK | 101.2 | 28.4 | 64.6 | 8.9 | 118.4 | 9.89 | 827.1 | 70.62 |  |  | 20297 | 118.2 | 12.05 |  |  |  | 67.51 | 26115 | [7 empty] | 120 | 0.44 | 28.8 |  |  |  | 3163
5670 | R16065--120V | C6521250523-5670 | 2025-06-05 | 11:10:38 | OK | 101.2 | 28.4 | 64.4 | 8.9 | 117.9 | 10.38 | 875.4 | 71.54 |  |  | 19666 | 117.6 | 12.2 |  |  |  | 63.54 | 25517 | [7 empty] | 120 | 0.41 | 27.5 |  |  |  | 3051
5671 | R16065--120V | C6521250523-5671 | 2025-06-05 | 11:11:07 | OK | 101.2 | 28.5 | 64.6 | 8.9 | 118.4 | 10.23 | 858.8 | 70.91 |  |  | 19680 | 118.2 | 12.24 |  |  |  | 66.5 | 25637 | [7 empty] | 120 | 0.45 | 30.1 |  |  |  | 3069
5672 | R16065--120V | C6521250523-5672 | 2025-06-05 | 11:11:44 | OK | 101.2 | 28.5 | 64.9 | 8.9 | 118.2 | 9.74 | 818.8 | 71.13 |  |  | 19535 | 117.8 | 11.96 |  |  |  | 66.04 | 25981 | [7 empty] | 120 | 0.42 | 27.9 |  |  |  | 3056
5673 | R16065--120V | C6521250523-5673 | 2025-06-05 | 11:12:12 | OK | 101.2 | 28.5 | 65.4 | 8.9 | 118.4 | 10.06 | 843.7 | 70.8 |  |  | 19744 | 118.2 | 12.27 |  |  |  | 66.46 | 25902 | [7 empty] | 120 | 0.49 | 33 |  |  |  | 2988
5674 | R16065--120V | C6521250523-5674 | 2025-06-05 | 11:12:41 | OK | 101.2 | 28.5 | 64.8 | 8.9 | 118.2 | 9.79 | 822.5 | 71.04 |  |  | 19905 | 117.9 | 12.04 |  |  |  | 62.31 | 25033 | [7 empty] | 120 | 0.43 | 28.7 |  |  |  | 3090
5675 | R16065--120V | C6521250523-5675 | 2025-06-05 | 11:13:10 | OK | 101.2 | 28.5 | 65.0 | 8.9 | 118.4 | 9.88 | 831.3 | 71.04 |  |  | 19969 | 118.2 | 12.19 |  |  |  | 64.75 | 25366 | [7 empty] | 120 | 0.43 | 28.2 |  |  |  | 3061
5676 | R16065--120V | C6521250523-5676 | 2025-06-05 | 11:13:45 | OK | 101.2 | 28.5 | 64.4 | 8.9 | 118.1 | 10.48 | 881.1 | 71.19 |  |  | 19923 | 117.8 | 12.21 |  |  |  | 65.26 | 25648 | [7 empty] | 120 | 0.42 | 27.6 |  |  |  | 3042
5677 | R16065--120V | C6521250523-5677 | 2025-06-05 | 11:14:14 | OK | 101.2 | 28.6 | 65.0 | 8.9 | 118.4 | 9.55 | 798.9 | 70.67 |  |  | 20082 | 118.1 | 11.94 |  |  |  | 67.02 | 26067 | [7 empty] | 120 | 0.41 | 27 |  |  |  | 3224
5678 | R16065--120V | C6521250523-5678 | 2025-06-05 | 11:15:01 | OK | 101.2 | 28.5 | 65.3 | 8.9 | 118 | 10.45 | 882.9 | 71.54 |  |  | 20180 | 117.8 | 12.26 |  |  |  | 62.64 | 25207 | [7 empty] | 120 | 0.42 | 28 |  |  |  | 3118
5679 | R16065--120V | C6521250523-5679 | 2025-06-05 | 11:15:31 | OK | 101.2 | 28.5 | 64.9 | 8.9 | 118.3 | 10.44 | 877.2 | 71.06 |  |  | 20621 | 118.1 | 12.02 |  |  |  | 68.42 | 26478 | [7 empty] | 120 | 0.43 | 28.4 |  |  |  | 3165
5680 | R16065--120V | C6521250523-5680 | 2025-06-05 | 11:16:09 | OK | 101.2 | 28.5 | 64.4 | 8.9 | 118.1 | 10.12 | 859.9 | 71.94 |  |  | 19141 | 117.9 | 12.09 |  |  |  | 64.65 | 25478 | [7 empty] | 120 | 0.42 | 28 |  |  |  | 3061
5681 | R16065--120V | C6521250523-5681 | 2025-06-05 | 11:16:38 | OK | 101.2 | 28.4 | 64.3 | 8.9 | 118.4 | 9.79 | 820 | 70.76 |  |  | 20010 | 118.1 | 12.08 |  |  |  | 67.24 | 25942 | [7 empty] | 120 | 0.44 | 29.2 |  |  |  | 3065
5682 | R16065--120V | C6521250523-5682 | 2025-06-05 | 11:17:07 | OK | 101.2 | 28.5 | 64.2 | 8.9 | 118 | 10.29 | 865.3 | 71.25 |  |  | 20417 | 117.8 | 11.62 |  |  |  | 66.61 | 26104 | [7 empty] | 120 | 0.43 | 28.3 |  |  |  | 3102
5683 | R16065--120V | C6521250523-5683 | 2025-06-05 | 11:17:37 | OK | 101.2 | 28.5 | 64.4 | 9 | 118.3 | 9.87 | 823.7 | 70.54 |  |  | 20139 | 118 | 12.07 |  |  |  | 68.16 | 26139 | [7 empty] | 120 | 0.44 | 28.9 |  |  |  | 3150
5684 | R16065--120V | C6521250523-5684 | 2025-06-05 | 11:18:20 | OK | 101.2 | 28.6 | 64.5 | 8.9 | 118.1 | 10.46 | 881.7 | 71.4 |  |  | 20448 | 117.9 | 11.69 |  |  |  | 67.22 | 26324 | [7 empty] | 120 | 0.44 | 28.9 |  |  |  | 3068
5685 | R16065--120V | C6521250523-5685 | 2025-06-05 | 11:21:23 | OK | 101.2 | 28.6 | 63.9 | 9 | 118.4 | 9.73 | 837.1 | 72.66 |  |  | 19803 | 118.1 | 11.94 |  |  |  | 66.15 | 25763 | [7 empty] | 120 | 0.42 | 28.3 |  |  |  | 3158
5686 | R16065--120V | C6521250523-5686 | 2025-06-05 | 11:22:02 | OK | 101.2 | 28.5 | 64.1 | 8.9 | 118.1 | 10.15 | 867.5 | 72.43 |  |  | 19964 | 117.8 | 11.81 |  |  |  | 63.74 | 25411 | [7 empty] | 120 | 0.42 | 27.9 |  |  |  | 3143
5687 | R16065--120V | C6521250523-5687 | 2025-06-05 | 11:22:37 | OK | 101.2 | 28.4 | 65.1 | 8.9 | 118.4 | 10.27 | 867.2 | 71.32 |  |  | 20337 | 118.2 | 11.71 |  |  |  | 68.73 | 26359 | [7 empty] | 120 | 0.43 | 28.7 |  |  |  | 3143
5688 | R16065--120V | C6521250523-5688 | 2025-06-05 | 11:23:06 | OK | 101.2 | 28.4 | 65.4 | 8.9 | 118 | 10.05 | 845.7 | 71.29 |  |  | 19948 | 117.7 | 12.02 |  |  |  | 65.37 | 25795 | [7 empty] | 120 | 0.42 | 28.2 |  |  |  | 3057
5689 | R16065--120V | C6521250523-5689 | 2025-06-05 | 11:23:35 | OK | 101.2 | 28.3 | 65.9 | 8.9 | 118.4 | 9.97 | 835.7 | 70.81 |  |  | 19689 | 118.1 | 12.06 |  |  |  | 67.33 | 25830 | [7 empty] | 120 | 0.44 | 29.6 |  |  |  | 3124
5690 | R16065--120V | C6521250523-5690 | 2025-06-05 | 11:24:05 | OK | 101.2 | 28.2 | 66.2 | 8.9 | 118.1 | 10.35 | 869.8 | 71.16 |  |  | 19946 | 117.7 | 12.1 |  |  |  | 61.95 | 25119 | [7 empty] | 120 | 0.44 | 29.4 |  |  |  | 3027
5691 | R16065--120V | C6521250523-5691 | 2025-06-05 | 11:24:35 | OK | 101.2 | 28.4 | 65.7 | 8.9 | 118.3 | 10.21 | 851.3 | 70.52 |  |  | 20169 | 118.1 | 11.79 |  |  |  | 67.63 | 26120 | [7 empty] | 120 | 0.43 | 28.6 |  |  |  | 3146
5692 | R16065--120V | C6521250523-5692 | 2025-06-05 | 11:25:14 | OK | 101.2 | 28.4 | 65.6 | 8.9 | 118.1 | 10.72 | 905.6 | 71.56 |  |  | 20610 | 117.9 | 11.61 |  |  |  | 66.84 | 26192 | [7 empty] | 120 | 0.42 | 27.6 |  |  |  | 3127
5693 | R16065--120V | C6521250523-5693 | 2025-06-05 | 11:25:43 | OK | 101.2 | 28.5 | 65.4 | 8.9 | 118.4 | 9.65 | 807.5 | 70.66 |  |  | 19931 | 118.2 | 12.13 |  |  |  | 67.18 | 26222 | [7 empty] | 120 | 0.43 | 28.2 |  |  |  | 3113
5694 | R16065--120V | C6521250523-5694 | 2025-06-05 | 11:26:20 | OK | 101.2 | 28.6 | 65.1 | 8.9 | 118 | 9.92 | 834.8 | 71.34 |  |  | 19400 | 117.7 | 12.09 |  |  |  | 64.76 | 25474 | [7 empty] | 120 | 0.44 | 29.2 |  |  |  | 3052
5695 | R16065--120V | C6521250523-5695 | 2025-06-05 | 11:26:49 | OK | 101.2 | 28.7 | 64.8 | 8.9 | 118.5 | 9.55 | 796.3 | 70.42 |  |  | 20060 | 118.1 | 11.95 |  |  |  | 67.31 | 25941 | [7 empty] | 120 | 0.41 | 27.3 |  |  |  | 3183
5696 | R16065--120V | C6521250523-5696 | 2025-06-05 | 11:27:53 | OK | 101.2 | 28.7 | 64.5 | 8.9 | 118 | 10.08 | 852.5 | 71.71 |  |  | 19743 | 117.7 | 11.97 |  |  |  | 63.42 | 25481 | [7 empty] | 120 | 0.44 | 29.2 |  |  |  | 3080
5697 | R16065--120V | C6521250523-5697 | 2025-06-05 | 11:28:34 | OK | 101.2 | 28.8 | 64.3 | 8.9 | 118.2 | 9.82 | 836.1 | 71.99 |  |  | 19698 | 118.1 | 11.87 |  |  |  | 66.95 | 26112 | [7 empty] | 120 | 0.42 | 28 |  |  |  | 3153
5698 | R16065--120V | C6521250523-5698 | 2025-06-05 | 11:29:04 | OK | 101.2 | 28.8 | 64.2 | 8.9 | 118 | 10.49 | 884.4 | 71.43 |  |  | 20031 | 117.7 | 11.86 |  |  |  | 66.37 | 26014 | [7 empty] | 120 | 0.43 | 28.8 |  |  |  | 3109
5699 | R16065--120V | C6521250523-5699 | 2025-06-05 | 11:29:45 | OK | 101.2 | 28.8 | 64.1 | 8.9 | 118.4 | 9.75 | 817 | 70.77 |  |  | 20182 | 118 | 12.09 |  |  |  | 67.77 | 26206 | [7 empty] | 120 | 0.43 | 28.9 |  |  |  | 3143
5700 | R16065--120V | C6521250523-5700 | 2025-06-05 | 11:30:14 | OK | 101.2 | 28.8 | 64.3 | 8.9 | 118.1 | 10.05 | 845.5 | 71.26 |  |  | 19832 | 117.8 | 12.02 |  |  |  | 63.53 | 25259 | [7 empty] | 120 | 0.43 | 28.3 |  |  |  | 3018
5701 | R16065--120V | C6521250523-5701 | 2025-06-05 | 11:30:43 | OK | 101.2 | 28.9 | 63.8 | 8.9 | 118.4 | 9.69 | 808.4 | 70.45 |  |  | 19771 | 118.1 | 11.95 |  |  |  | 66.53 | 26025 | [7 empty] | 120 | 0.42 | 28 |  |  |  | 3167
5702 | R16065--120V | C6521250523-5702 | 2025-06-05 | 11:31:34 | OK | 101.2 | 28.9 | 63.6 | 8.9 | 118.2 | 9.76 | 819.5 | 71.02 |  |  | 19838 | 117.9 | 11.84 |  |  |  | 65.17 | 25658 | [7 empty] | 120 | 0.44 | 29.2 |  |  |  | 3030
5703 | R16065--120V | C6521250523-5703 | 2025-06-05 | 11:32:03 | OK | 101.2 | 29.0 | 63.3 | 8.9 | 118.4 | 9.58 | 802.3 | 70.72 |  |  | 20211 | 118.1 | 11.88 |  |  |  | 67.54 | 26208 | [7 empty] | 120 | 0.47 | 31 |  |  |  | 3148
5704 | R16065--120V | C6521250523-5704 | 2025-06-05 | 11:33:32 | OK | 101.2 | 29.0 | 63.5 | 9 | 117.9 | 10.32 | 876.9 | 72.03 |  |  | 20059 | 117.6 | 11.99 |  |  |  | 60.6 | 24867 | [7 empty] | 120 | 0.44 | 29 |  |  |  | 3085
5705 | R16065--120V | C6521250523-5705 | 2025-06-05 | 11:34:00 | OK | 101.2 | 29.0 | 64.0 | 8.9 | 118.3 | 9.91 | 847.6 | 72.29 |  |  | 19082 | 118.1 | 11.89 |  |  |  | 65.96 | 25811 | [7 empty] | 120 | 0.42 | 27.6 |  |  |  | 3112
5706 | R16065--120V | C6521250523-5706 | 2025-06-05 | 11:34:29 | OK | 101.2 | 29.0 | 64.0 | 8.9 | 118.1 | 10.47 | 881 | 71.27 |  |  | 20468 | 117.8 | 12.18 |  |  |  | 61.85 | 25242 | [7 empty] | 120 | 0.43 | 28.5 |  |  |  | 3113
5707 | R16065--120V | C6521250523-5707 | 2025-06-05 | 11:34:57 | OK | 101.2 | 29.1 | 64.0 | 8.9 | 118.4 | 9.72 | 814.4 | 70.75 |  |  | 19954 | 118.1 | 11.91 |  |  |  | 64.98 | 25510 | [7 empty] | 120 | 0.46 | 30.5 |  |  |  | 3049
5708 | R16065--120V | C6521250523-5708 | 2025-06-05 | 11:35:33 | OK | 101.2 | 29.2 | 64.0 | 8.9 | 118 | 9.71 | 815.1 | 71.08 |  |  | 19359 | 117.8 | 12.06 |  |  |  | 65.01 | 25817 | [7 empty] | 120 | 0.44 | 29.7 |  |  |  | 2981
5709 | R16065--120V | C6521250523-5709 | 2025-06-05 | 11:36:02 | OK | 101.2 | 29.1 | 64.2 | 8.9 | 118.3 | 9.98 | 837.3 | 70.91 |  |  | 19740 | 118.1 | 12.01 |  |  |  | 67.2 | 25890 | [7 empty] | 120 | 0.43 | 28.3 |  |  |  | 3065
5710 | R16065--120V | C6521250523-5710 | 2025-06-05 | 11:37:49 | OK | 101.2 | 29.1 | 64.3 | 8.9 | 117.9 | 9.53 | 810.4 | 72.11 |  |  | 19780 | 117.6 | 11.84 |  |  |  | 65.78 | 25724 | [7 empty] | 120 | 0.45 | 29.9 |  |  |  | 3093
5711 | R16065--120V | C6521250523-5711 | 2025-06-05 | 11:38:18 | OK | 101.2 | 28.8 | 65.8 | 8.9 | 118.2 | 10.25 | 871.2 | 71.86 |  |  | 20284 | 118.1 | 11.86 |  |  |  | 67.96 | 26408 | [7 empty] | 120 | 0.42 | 27.9 |  |  |  | 3178
5712 | R16065--120V | C6521250523-5712 | 2025-06-05 | 11:38:48 | OK | 101.2 | 28.8 | 65.8 | 8.9 | 118 | 10.42 | 881.4 | 71.68 |  |  | 20273 | 117.7 | 11.91 |  |  |  | 66.21 | 25990 | [7 empty] | 120 | 0.43 | 28.4 |  |  |  | 3099
5713 | R16065--120V | C6521250523-5713 | 2025-06-05 | 11:39:18 | OK | 101.2 | 28.9 | 65.5 | 8.9 | 118.5 | 9.72 | 812.7 | 70.61 |  |  | 19921 | 118.2 | 12.08 |  |  |  | 67.44 | 25937 | [7 empty] | 120 | 0.43 | 28.4 |  |  |  | 3055
5714 | R16065--120V | C6521250523-5714 | 2025-06-05 | 11:39:52 | OK | 101.2 | 28.9 | 65.4 | 8.9 | 118.1 | 10.51 | 885.2 | 71.35 |  |  | 20200 | 117.9 | 12.01 |  |  |  | 65.25 | 25728 | [7 empty] | 120 | 0.42 | 27.9 |  |  |  | 3124
5715 | R16065--120V | C6521250523-5715 | 2025-06-05 | 11:40:21 | OK | 101.2 | 28.9 | 65.5 | 8.9 | 118.4 | 9.48 | 789.8 | 70.32 |  |  | 20175 | 118.2 | 11.72 |  |  |  | 67.69 | 26228 | [7 empty] | 120 | 0.42 | 28.1 |  |  |  | 3169
5716 | R16065--120V | C6521250523-5716 | 2025-06-05 | 11:40:52 | OK | 101.2 | 28.8 | 65.9 | 8.9 | 118.1 | 10.34 | 870 | 71.22 |  |  | 20110 | 117.9 | 11.91 |  |  |  | 65.33 | 25928 | [7 empty] | 120 | 0.43 | 28.8 |  |  |  | 3033
5717 | R16065--120V | C6521250523-5717 | 2025-06-05 | 11:41:21 | OK | 101.2 | 28.8 | 65.9 | 8.9 | 118.4 | 9.73 | 811.3 | 70.41 |  |  | 20010 | 118.2 | 12.02 |  |  |  | 67.77 | 26370 | [7 empty] | 120 | 0.43 | 28.3 |  |  |  | 3160
5718 | R16065--120V | C6521250523-5718 | 2025-06-05 | 11:41:52 | OK | 101.2 | 28.8 | 65.9 | 8.9 | 118.1 | 10.34 | 871.2 | 71.34 |  |  | 20193 | 117.8 | 11.78 |  |  |  | 66.23 | 26058 | [7 empty] | 120 | 0.42 | 28.2 |  |  |  | 3111
5719 | R16065--120V | C6521250523-5719 | 2025-06-05 | 11:42:22 | OK | 101.2 | 29.0 | 65.6 | 8.9 | 118.5 | 9.53 | 794.2 | 70.33 |  |  | 19956 | 118.2 | 11.9 |  |  |  | 67.33 | 25847 | [7 empty] | 120 | 0.45 | 29.8 |  |  |  | 3127
5720 | R16065--120V | C6521250523-5720 | 2025-06-05 | 11:44:05 | OK | 101.2 | 29.0 | 65.4 | 8.9 | 118 | 10.18 | 864.6 | 72.03 |  |  | 20210 | 117.8 | 12.01 |  |  |  | 65.31 | 25860 | [7 empty] | 120 | 0.41 | 27.5 |  |  |  | 3123
5721 | R16065--120V | C6521250523-5721 | 2025-06-05 | 11:44:35 | OK | 101.2 | 28.9 | 65.9 | 8.9 | 118.4 | 9.94 | 851.5 | 72.35 |  |  | 19850 | 118.1 | 12.09 |  |  |  | 67.32 | 25965 | [7 empty] | 120 | 0.43 | 28.6 |  |  |  | 3100
5722 | R16065--120V | C6521250523-5722 | 2025-06-05 | 11:45:13 | OK | 101.2 | 28.9 | 66.0 | 8.9 | 118.1 | 10.1 | 854.2 | 71.64 |  |  | 20139 | 117.9 | 12.08 |  |  |  | 64.21 | 25532 | [7 empty] | 120 | 0.43 | 28.5 |  |  |  | 3098
5723 | R16065--120V | C6521250523-5723 | 2025-06-05 | 11:45:43 | OK | 101.2 | 28.9 | 66.0 | 8.9 | 118.4 | 9.74 | 817.1 | 70.85 |  |  | 20022 | 118.2 | 11.96 |  |  |  | 66.98 | 25976 | [7 empty] | 120 | 0.41 | 27.2 |  |  |  | 3085
5724 | R16065--120V | C6521250523-5724 | 2025-06-05 | 11:47:22 | OK | 101.2 | 28.9 | 65.9 | 8.9 | 117.9 | 10.06 | 860 | 72.48 |  |  | 19966 | 117.8 | 12.1 |  |  |  | 65.27 | 25636 | [7 empty] | 120 | 0.44 | 29.3 |  |  |  | 3083
5725 | R16065--120V | C6521250523-5725 | 2025-06-05 | 11:47:51 | OK | 101.2 | 28.9 | 66.2 | 8.9 | 118.3 | 9.72 | 824.9 | 71.72 |  |  | 19983 | 118.2 | 11.91 |  |  |  | 65.27 | 25727 | [7 empty] | 120 | 0.42 | 28 |  |  |  | 3178
5726 | R16065--120V | C6521250523-5726 | 2025-06-05 | 11:48:28 | OK | 101.2 | 28.9 | 66.3 | 8.9 | 117.9 | 10.52 | 889.6 | 71.7 |  |  | 19993 | 117.7 | 11.84 |  |  |  | 64.5 | 25561 | [7 empty] | 120 | 0.45 | 29.9 |  |  |  | 3080
5727 | R16065--120V | C6521250523-5727 | 2025-06-05 | 11:48:58 | OK | 101.2 | 28.8 | 66.5 | 8.9 | 118.4 | 9.66 | 810.6 | 70.85 |  |  | 19979 | 118.1 | 11.9 |  |  |  | 68.39 | 26426 | [7 empty] | 120 | 0.44 | 29.1 |  |  |  | 3113
5728 | R16065--120V | C6521250523-5728 | 2025-06-05 | 11:49:28 | OK | 101.2 | 28.8 | 66.7 | 8.9 | 118 | 10.26 | 862.3 | 71.21 |  |  | 19929 | 117.8 | 11.88 |  |  |  | 64.12 | 25774 | [7 empty] | 120 | 0.44 | 29.4 |  |  |  | 3081
5729 | R16065--120V | C6521250523-5729 | 2025-06-05 | 11:49:57 | OK | 101.2 | 28.8 | 66.9 | 8.9 | 118.4 | 10.03 | 843.1 | 70.99 |  |  | 19979 | 118.2 | 11.9 |  |  |  | 68.98 | 26245 | [7 empty] | 120 | 0.43 | 28.8 |  |  |  | 3138
5730 | R16065--120V | C6521250523-5730 | 2025-06-05 | 11:50:49 | OK | 101.2 | 28.7 | 67.1 | 8.9 | 118 | 10.18 | 857.1 | 71.39 |  |  | 19891 | 117.7 | 12.02 |  |  |  | 59.18 | 24433 | [7 empty] | 120 | 0.42 | 27.9 |  |  |  | 3034
5731 | R16065--120V | C6521250523-5731 | 2025-06-05 | 11:53:11 | OK | 101.2 | 28.6 | 67.3 | 8.9 | 118.3 | 9.72 | 833.6 | 72.52 |  |  | 19770 | 118.1 | 11.81 |  |  |  | 65.69 | 25534 | [7 empty] | 120 | 0.43 | 28.4 |  |  |  | 3161
5732 | R16065--120V | C6521250523-5732 | 2025-06-05 | 11:53:42 | OK | 101.2 | 28.3 | 68.6 | 8.9 | 118.1 | 9.89 | 843 | 72.14 |  |  | 19940 | 117.7 | 12.05 |  |  |  | 65.02 | 25731 | [7 empty] | 120 | 0.42 | 27.8 |  |  |  | 3086
5733 | R16065--120V | C6521250523-5733 | 2025-06-05 | 11:54:16 | OK | 101.2 | 28.3 | 68.4 | 8.9 | 118.4 | 9.7 | 813.2 | 70.81 |  |  | 19890 | 118.1 | 11.89 |  |  |  | 67.27 | 26229 | [7 empty] | 120 | 0.43 | 28.2 |  |  |  | 3198
5734 | R16065--120V | C6521250523-5734 | 2025-06-05 | 11:54:46 | OK | 101.2 | 28.3 | 68.3 | 8.9 | 117.9 | 10.54 | 890.9 | 71.72 |  |  | 20072 | 117.7 | 11.99 |  |  |  | 64.17 | 25556 | [7 empty] | 120 | 0.43 | 28.7 |  |  |  | 3078
5735 | R16065--120V | C6521250523-5735 | 2025-06-05 | 13:13:57 | OK | 101.2 | 28.4 | 68.2 | 9 | 118.3 | 9.64 | 834.4 | 73.17 |  |  | 19384 | 118.1 | 11.57 |  |  |  | 62.97 | 25252 | [7 empty] | 120 | 0.4 | 26.4 |  |  |  | 3128
5736 | R16065--120V | C6521250523-5736 | 2025-06-05 | 13:14:26 | OK | 101.2 | 28.7 | 66.6 | 9 | 117.8 | 9.94 | 849.1 | 72.51 |  |  | 19967 | 117.6 | 11.59 |  |  |  | 66.29 | 25844 | [7 empty] | 120 | 0.43 | 28.9 |  |  |  | 3137
5737 | R16065--120V | C6521250523-5737 | 2025-06-05 | 13:14:55 | OK | 101.2 | 28.7 | 66.6 | 8.9 | 118.3 | 9.8 | 822.4 | 70.89 |  |  | 20279 | 118 | 12.14 |  |  |  | 67.77 | 26210 | [7 empty] | 120 | 0.45 | 29.6 |  |  |  | 3167
5738 | R16065--120V | C6521250523-5738 | 2025-06-05 | 13:15:24 | OK | 101.2 | 28.7 | 66.7 | 8.9 | 118 | 10.19 | 859.2 | 71.45 |  |  | 19914 | 117.8 | 11.68 |  |  |  | 59.29 | 24731 | [7 empty] | 120 | 0.43 | 28.2 |  |  |  | 3138
5739 | R16065--120V | C6521250523-5739 | 2025-06-05 | 13:15:52 | OK | 101.2 | 28.7 | 67.0 | 8.9 | 118.3 | 10.02 | 845.7 | 71.36 |  |  | 19940 | 118.1 | 11.93 |  |  |  | 67.62 | 25925 | [7 empty] | 120 | 0.46 | 30.8 |  |  |  | 3052
5740 | R16065--120V | C6521250523-5740 | 2025-06-05 | 13:16:22 | OK | 101.2 | 28.6 | 67.1 | 8.9 | 117.9 | 10.02 | 842.5 | 71.33 |  |  | 19997 | 117.7 | 10.97 |  |  |  | 56.61 | 24275 | [7 empty] | 120 | 0.44 | 29.6 |  |  |  | 3103
5741 | R16065--120V | C6521250523-5741 | 2025-06-05 | 13:16:54 | OK | 101.2 | 28.6 | 67.2 | 8.9 | 118.3 | 9.51 | 796.8 | 70.81 |  |  | 20168 | 118 | 11.78 |  |  |  | 66.92 | 25765 | [7 empty] | 120 | 0.41 | 27.5 |  |  |  | 3190
5742 | R16065--120V | C6521250523-5742 | 2025-06-05 | 13:17:22 | OK | 101.2 | 28.5 | 67.3 | 8.9 | 118 | 10.05 | 844.1 | 71.15 |  |  | 20068 | 117.8 | 11.84 |  |  |  | 66.26 | 26014 | [7 empty] | 120 | 0.43 | 28.7 |  |  |  | 3089
5743 | R16065--120V | C6521250523-5743 | 2025-06-05 | 13:17:51 | OK | 101.2 | 28.5 | 67.4 | 8.9 | 118.4 | 9.58 | 796.3 | 70.24 |  |  | 20154 | 118.2 | 11.82 |  |  |  | 65.43 | 25759 | [7 empty] | 120 | 0.4 | 26.6 |  |  |  | 3208
5744 | R16065--120V | C6521250523-5744 | 2025-06-05 | 13:18:24 | OK | 101.2 | 28.5 | 67.6 | 8.9 | 118 | 10.09 | 848.9 | 71.29 |  |  | 19904 | 117.7 | 11.67 |  |  |  | 65.48 | 25570 | [7 empty] | 120 | 0.43 | 28.3 |  |  |  | 3106
5745 | R16065--120V | C6521250523-5745 | 2025-06-05 | 13:18:53 | OK | 101.2 | 28.4 | 67.9 | 8.7 | 118.4 | 9.95 | 833.7 | 70.78 |  |  | 20181 | 118.2 | 12.02 |  |  |  | 67.65 | 26032 | [7 empty] | 120 | 0.42 | 28 |  |  |  | 3090
5746 | R16065--120V | C6521250523-5746 | 2025-06-05 | 13:19:25 | OK | 101.2 | 28.4 | 68.0 | 8.9 | 117.9 | 10.19 | 857.7 | 71.35 |  |  | 19972 | 117.6 | 11.79 |  |  |  | 65.69 | 25808 | [7 empty] | 120 | 0.42 | 28.3 |  |  |  | 3090
5747 | R16065--120V | C6521250523-5747 | 2025-06-05 | 13:19:54 | OK | 101.2 | 28.3 | 68.1 | 8.9 | 118.5 | 9.68 | 807.9 | 70.47 |  |  | 20041 | 118.3 | 11.92 |  |  |  | 68.77 | 26255 | [7 empty] | 120 | 0.43 | 28.2 |  |  |  | 3116
5748 | R16065--120V | C6521250523-5748 | 2025-06-05 | 13:20:23 | OK | 101.2 | 28.3 | 68.4 | 8.9 | 118 | 10.3 | 866.8 | 71.31 |  |  | 19952 | 117.8 | 11.9 |  |  |  | 65.37 | 25774 | [7 empty] | 120 | 0.45 | 29.8 |  |  |  | 3100
5749 | R16065--120V | C6521250523-5749 | 2025-06-05 | 13:20:52 | OK | 101.2 | 28.3 | 68.4 | 8.9 | 118.5 | 9.7 | 809.3 | 70.46 |  |  | 20249 | 118.2 | 11.98 |  |  |  | 66.65 | 25882 | [7 empty] | 120 | 0.44 | 29.1 |  |  |  | 3149
5750 | R16065--120V | C6521250523-5750 | 2025-06-05 | 13:21:24 | OK | 101.2 | 28.3 | 68.3 | 8.9 | 118 | 10.54 | 884.6 | 71.09 |  |  | 20095 | 117.9 | 11.81 |  |  |  | 66.09 | 25881 | [7 empty] | 120 | 0.45 | 29.6 |  |  |  | 3059
5751 | R16065--120V | C6521250523-5751 | 2025-06-05 | 13:21:53 | OK | 101.2 | 28.4 | 68.3 | 8.9 | 118.5 | 10.12 | 853.2 | 71.2 |  |  | 19949 | 118.3 | 12.04 |  |  |  | 68.53 | 26281 | [7 empty] | 120 | 0.48 | 31.8 |  |  |  | 3037
5752 | R16065--120V | C6521250523-5752 | 2025-06-05 | 13:22:28 | OK | 101.2 | 28.4 | 68.3 | 8.9 | 118.1 | 10.11 | 849.6 | 71.13 |  |  | 19721 | 117.9 | 11.71 |  |  |  | 66.15 | 26061 | [7 empty] | 120 | 0.43 | 28.8 |  |  |  | 3066
5753 | R16065--120V | C6521250523-5753 | 2025-06-05 | 13:22:56 | OK | 101.2 | 28.5 | 68.2 | 8.9 | 118.4 | 9.83 | 822.4 | 70.65 |  |  | 20165 | 118.2 | 11.96 |  |  |  | 67.71 | 26208 | [7 empty] | 120 | 0.43 | 28.5 |  |  |  | 3143
5754 | R16065--120V | C6521250523-5754 | 2025-06-05 | 13:23:25 | OK | 101.2 | 28.5 | 68.0 | 8.9 | 118.1 | 9.79 | 820.1 | 70.92 |  |  | 19863 | 117.8 | 11.67 |  |  |  | 57.92 | 24460 | [7 empty] | 120 | 0.44 | 29.2 |  |  |  | 3080
5755 | R16065--120V | C6521250523-5755 | 2025-06-05 | 13:23:55 | OK | 101.2 | 28.5 | 67.9 | 8.9 | 118.5 | 9.66 | 804.3 | 70.3 |  |  | 20073 | 118.2 | 11.89 |  |  |  | 67.49 | 26036 | [7 empty] | 120 | 0.45 | 29.7 |  |  |  | 3123
5756 | R16065--120V | C6521250523-5756 | 2025-06-05 | 13:24:28 | OK | 101.2 | 28.5 | 67.9 | 8.9 | 118.1 | 10.36 | 870 | 71.12 |  |  | 19986 | 117.9 | 12.04 |  |  |  | 64.72 | 25820 | [7 empty] | 120 | 0.45 | 29.7 |  |  |  | 3076
5757 | R16065--120V | C6521250523-5757 | 2025-06-05 | 13:24:56 | OK | 101.2 | 28.5 | 67.9 | 8.9 | 118.5 | 9.78 | 817.4 | 70.57 |  |  | 19989 | 118.3 | 12.1 |  |  |  | 66.89 | 25817 | [7 empty] | 120 | 0.42 | 27.9 |  |  |  | 3099
5758 | R16065--120V | C6521250523-5758 | 2025-06-05 | 13:25:25 | OK | 101.2 | 28.4 | 68.1 | 8.9 | 118.1 | 10.06 | 842.8 | 70.95 |  |  | 19798 | 117.9 | 11.71 |  |  |  | 64.84 | 25831 | [7 empty] | 120 | 0.41 | 27.2 |  |  |  | 3125
5759 | R16065--120V | C6521250523-5759 | 2025-06-05 | 13:25:54 | OK | 101.2 | 28.3 | 68.4 | 8.9 | 118.5 | 9.74 | 815.9 | 70.67 |  |  | 20144 | 118.3 | 11.97 |  |  |  | 67.58 | 26139 | [7 empty] | 120 | 0.45 | 30.1 |  |  |  | 3111
5760 | R16065--120V | C6521250523-5760 | 2025-06-05 | 13:27:29 | OK | 101.2 | 28.3 | 68.7 | 8.9 | 118.4 | 9.87 | 839.3 | 71.84 |  |  | 19655 | 118.2 | 11.78 |  |  |  | 65.02 | 25232 | [7 empty] | 120 | 0.45 | 29.8 |  |  |  | 3067
5761 | R16065--120V | C6521250523-5761 | 2025-06-05 | 13:27:58 | OK | 101.2 | 28.3 | 68.7 | 8.9 | 118 | 9.73 | 829.3 | 72.2 |  |  | 19919 | 117.8 | 12.19 |  |  |  | 63.84 | 25361 | [7 empty] | 120 | 0.41 | 27.4 |  |  |  | 3027
5762 | R16065--120V | C6521250523-5762 | 2025-06-05 | 13:28:34 | OK | 101.2 | 28.3 | 68.7 | 8.9 | 118.4 | 10.14 | 857.8 | 71.44 |  |  | 19343 | 118.2 | 12.09 |  |  |  | 64.77 | 25590 | [7 empty] | 120 | 0.49 | 32.9 |  |  |  | 3038
5763 | R16065--120V | C6521250523-5763 | 2025-06-05 | 13:29:03 | OK | 101.2 | 28.4 | 68.7 | 8.9 | 117.9 | 10.54 | 892.3 | 71.77 |  |  | 19867 | 117.8 | 11.9 |  |  |  | 64.19 | 25616 | [7 empty] | 120 | 0.45 | 30 |  |  |  | 3017
5764 | R16065--120V | C6521250523-5764 | 2025-06-05 | 13:29:32 | OK | 101.2 | 28.4 | 68.5 | 8.9 | 118.4 | 9.67 | 806.3 | 70.43 |  |  | 19857 | 118.2 | 12.12 |  |  |  | 66.63 | 25627 | [7 empty] | 120 | 0.42 | 28 |  |  |  | 3093
5765 | R16065--120V | C6521250523-5765 | 2025-06-05 | 13:30:16 | OK | 101.2 | 28.4 | 68.8 | 8.9 | 118.1 | 10 | 842.4 | 71.29 |  |  | 19920 | 117.9 | 11.96 |  |  |  | 65.17 | 25615 | [7 empty] | 120 | 0.43 | 28.6 |  |  |  | 3062
5766 | R16065--120V | C6521250523-5766 | 2025-06-05 | 13:30:45 | OK | 101.2 | 28.4 | 68.6 | 8.9 | 118.5 | 9.7 | 814 | 70.84 |  |  | 19943 | 118.2 | 11.93 |  |  |  | 68.42 | 26141 | [7 empty] | 120 | 0.44 | 28.9 |  |  |  | 3115
5767 | R16065--120V | C6521250523-5767 | 2025-06-05 | 13:36:12 | OK | 101.2 | 28.4 | 68.6 | 8.9 | 118 | 9.39 | 801.4 | 72.27 |  |  | 19486 | 117.8 | 11.52 |  |  |  | 59.44 | 24373 | [7 empty] | 120 | 0.42 | 27.9 |  |  |  | 3085
5768 | R16065--120V | C6521250523-5768 | 2025-06-05 | 13:36:42 | OK | 101.2 | 28.2 | 69.1 | 9 | 118.3 | 9.69 | 840.1 | 73.28 |  |  | 19616 | 118.2 | 11.8 |  |  |  | 65.07 | 25246 | [7 empty] | 120 | 0.43 | 28.7 |  |  |  | 3078
5769 | R16065--120V | C6521250523-5769 | 2025-06-05 | 13:37:12 | OK | 101.2 | 28.2 | 69.0 | 8.9 | 118.1 | 9.85 | 835.2 | 71.79 |  |  | 19775 | 117.8 | 11.87 |  |  |  | 64.7 | 25437 | [7 empty] | 120 | 0.44 | 29.2 |  |  |  | 3071
5770 | R16065--120V | C6521250523-5770 | 2025-06-05 | 13:37:41 | OK | 101.2 | 28.2 | 69.2 | 8.9 | 118.4 | 9.64 | 807.3 | 70.73 |  |  | 20050 | 118.2 | 11.93 |  |  |  | 66.26 | 25620 | [7 empty] | 120 | 0.42 | 27.6 |  |  |  | 3073
5771 | R16065--120V | C6521250523-5771 | 2025-06-05 | 13:38:14 | OK | 101.2 | 28.2 | 69.0 | 8.9 | 118.1 | 10.06 | 846.2 | 71.23 |  |  | 19594 | 117.7 | 11.78 |  |  |  | 65.71 | 25924 | [7 empty] | 120 | 0.44 | 29.5 |  |  |  | 3015
5772 | R16065--120V | C6521250523-5772 | 2025-06-05 | 13:38:43 | OK | 101.2 | 28.1 | 69.2 | 8.9 | 118.4 | 10.06 | 849.9 | 71.37 |  |  | 19686 | 118.2 | 11.88 |  |  |  | 66.11 | 25502 | [7 empty] | 120 | 0.43 | 28.7 |  |  |  | 3067
5773 | R16065--120V | C6521250523-5773 | 2025-06-05 | 13:39:12 | OK | 101.2 | 28.1 | 69.2 | 8.9 | 117.9 | 9.85 | 825 | 71.05 |  |  | 19730 | 117.6 | 12.01 |  |  |  | 62.16 | 25165 | [7 empty] | 120 | 0.44 | 29.2 |  |  |  | 3049
5774 | R16065--120V | C6521250523-5774 | 2025-06-05 | 13:39:41 | OK | 101.2 | 28.1 | 69.5 | 8.9 | 118.5 | 10.02 | 841.5 | 70.93 |  |  | 19981 | 118.2 | 11.98 |  |  |  | 65.88 | 25724 | [7 empty] | 120 | 0.46 | 30.9 |  |  |  | 3032
5775 | R16065--120V | C6521250523-5775 | 2025-06-05 | 13:40:16 | OK | 101.2 | 28.0 | 69.7 | 8.9 | 118 | 10.18 | 857.1 | 71.3 |  |  | 19674 | 117.8 | 11.85 |  |  |  | 64.65 | 25367 | [7 empty] | 120 | 0.43 | 28.7 |  |  |  | 3028
5776 | R16065--120V | C6521250523-5776 | 2025-06-05 | 13:40:45 | OK | 101.2 | 28.0 | 69.7 | 8.9 | 118.5 | 9.84 | 821.6 | 70.49 |  |  | 20187 | 118.3 | 11.87 |  |  |  | 67.06 | 25989 | [7 empty] | 120 | 0.42 | 27.8 |  |  |  | 3093
5777 | R16065--120V | C6521250523-5777 | 2025-06-05 | 13:41:21 | OK | 101.2 | 28.1 | 69.7 | 8.9 | 118.1 | 10.06 | 846.5 | 71.23 |  |  | 19788 | 117.8 | 12 |  |  |  | 64.18 | 25484 | [7 empty] | 120 | 0.48 | 32 |  |  |  | 2944
5778 | R16065--120V | C6521250523-5778 | 2025-06-05 | 13:41:50 | OK | 101.2 | 28.1 | 69.7 | 8.9 | 118.4 | 9.95 | 832.4 | 70.64 |  |  | 20101 | 118.2 | 12.12 |  |  |  | 67.74 | 26083 | [7 empty] | 120 | 0.42 | 27.5 |  |  |  | 3089
5779 | R16065--120V | C6521250523-5779 | 2025-06-05 | 13:42:26 | OK | 101.2 | 28.0 | 69.7 | 8.9 | 118.1 | 9.71 | 818.2 | 71.35 |  |  | 19506 | 117.8 | 11.95 |  |  |  | 65.6 | 25759 | [7 empty] | 120 | 0.44 | 29.6 |  |  |  | 3012
5780 | R16065--120V | C6521250523-5780 | 2025-06-05 | 13:42:58 | OK | 101.2 | 28.1 | 69.6 | 8.9 | 118.5 | 9.91 | 831.7 | 70.84 |  |  | 19834 | 118.2 | 12.15 |  |  |  | 67.99 | 26331 | [7 empty] | 120 | 0.45 | 29.8 |  |  |  | 3048
5781 | R16065--120V | C6521250523-5781 | 2025-06-05 | 13:43:26 | OK | 101.2 | 28.1 | 69.6 | 8.9 | 118.1 | 10.55 | 890.3 | 71.44 |  |  | 20096 | 117.9 | 11.88 |  |  |  | 65.89 | 25942 | [7 empty] | 120 | 0.44 | 29.1 |  |  |  | 3018
5782 | R16065--120V | C6521250523-5782 | 2025-06-05 | 13:43:55 | OK | 101.2 | 28.1 | 69.5 | 8.9 | 118.5 | 9.75 | 815.2 | 70.53 |  |  | 20188 | 118.3 | 11.96 |  |  |  | 67.78 | 26073 | [7 empty] | 120 | 0.44 | 29 |  |  |  | 3106
5783 | R16065--120V | C6521250523-5783 | 2025-06-05 | 13:44:30 | OK | 101.2 | 28.1 | 69.6 | 8.9 | 118 | 10.28 | 864.2 | 71.21 |  |  | 19903 | 117.8 | 12.05 |  |  |  | 65.12 | 25747 | [7 empty] | 120 | 0.42 | 28 |  |  |  | 3042
5784 | R16065--120V | C6521250523-5784 | 2025-06-05 | 13:45:12 | OK | 101.2 | 28.1 | 69.4 | 8.9 | 118.4 | 9.78 | 819.6 | 70.75 |  |  | 19890 | 118.2 | 12.04 |  |  |  | 65.98 | 25895 | [7 empty] | 120 | 0.43 | 28.7 |  |  |  | 3143
5785 | R16065--120V | C6521250523-5785 | 2025-06-05 | 13:45:42 | OK | 101.2 | 28.1 | 69.6 | 8.9 | 118.1 | 10.07 | 849 | 71.4 |  |  | 19837 | 117.8 | 11.85 |  |  |  | 65.47 | 25737 | [7 empty] | 120 | 0.42 | 28.1 |  |  |  | 3023
5786 | R16065--120V | C6521250523-5786 | 2025-06-05 | 13:47:53 | OK | 101.2 | 28.1 | 69.7 | 8.9 | 118.4 | 9.98 | 857.2 | 72.52 |  |  | 19635 | 118.1 | 12.08 |  |  |  | 64.38 | 25397 | [7 empty] | 120 | 0.5 | 33.4 |  |  |  | 3004
5787 | R16065--120V | C6521250523-5787 | 2025-06-05 | 13:48:22 | OK | 101.2 | 28.1 | 69.6 | 8.9 | 118 | 9.79 | 843 | 72.95 |  |  | 19332 | 117.8 | 11.86 |  |  |  | 63.55 | 25187 | [7 empty] | 120 | 0.45 | 29.7 |  |  |  | 2991
5788 | R16065--120V | C6521250523-5788 | 2025-06-05 | 13:49:00 | OK | 101.2 | 28.0 | 69.7 | 8.9 | 118.5 | 9.68 | 812.1 | 70.79 |  |  | 20084 | 118.2 | 12.01 |  |  |  | 67.71 | 25943 | [7 empty] | 120 | 0.43 | 28.2 |  |  |  | 3090
5789 | R16065--120V | C6521250523-5789 | 2025-06-05 | 13:49:29 | OK | 101.2 | 28.1 | 69.7 | 8.9 | 118.1 | 10.53 | 888.2 | 71.45 |  |  | 19936 | 117.9 | 11.97 |  |  |  | 65.04 | 25650 | [7 empty] | 120 | 0.43 | 28.8 |  |  |  | 3078
5790 | R16065--120V | C6521250523-5790 | 2025-06-05 | 13:49:58 | OK | 101.2 | 28.1 | 69.7 | 8.9 | 118.5 | 9.81 | 819.9 | 70.53 |  |  | 20073 | 118.2 | 12.04 |  |  |  | 67.53 | 26106 | [7 empty] | 120 | 0.44 | 29.1 |  |  |  | 3140
5791 | R16065--120V | C6521250523-5791 | 2025-06-05 | 13:50:27 | OK | 101.2 | 28.1 | 69.7 | 8.9 | 118 | 10.43 | 877.7 | 71.31 |  |  | 19875 | 117.8 | 11.99 |  |  |  | 65.56 | 25703 | [7 empty] | 120 | 0.46 | 30.8 |  |  |  | 2972
5792 | R16065--120V | C6521250523-5792 | 2025-06-05 | 13:50:56 | OK | 101.2 | 28.1 | 69.5 | 8.9 | 118.4 | 9.91 | 825.7 | 70.34 |  |  | 20047 | 118.2 | 11.98 |  |  |  | 68.16 | 26441 | [7 empty] | 120 | 0.43 | 28.4 |  |  |  | 3093
5793 | R16065--120V | C6521250523-5793 | 2025-06-05 | 13:51:33 | OK | 101.2 | 28.1 | 69.6 | 8.9 | 118.1 | 10.35 | 874.2 | 71.52 |  |  | 19922 | 117.8 | 12.11 |  |  |  | 64.9 | 25840 | [7 empty] | 120 | 0.43 | 28.3 |  |  |  | 3010
5794 | R16065--120V | C6521250523-5794 | 2025-06-05 | 13:52:03 | OK | 101.2 | 28.2 | 69.5 | 8.9 | 118.4 | 9.92 | 831.5 | 70.78 |  |  | 19954 | 118.2 | 12.12 |  |  |  | 67.6 | 25950 | [7 empty] | 120 | 0.44 | 29.1 |  |  |  | 3096
5795 | R16065--120V | C6521250523-5795 | 2025-06-05 | 13:54:39 | OK | 101.2 | 28.2 | 69.5 | 8.9 | 118.1 | 9.33 | 790.8 | 71.76 |  |  | 19868 | 117.8 | 11.96 |  |  |  | 65.22 | 25727 | [7 empty] | 120 | 0.43 | 28.8 |  |  |  | 3093
5796 | R16065--120V | C6521250523-5796 | 2025-06-05 | 13:55:09 | OK | 101.2 | 28.1 | 69.5 | 8.9 | 118.4 | 9.69 | 824.3 | 71.81 |  |  | 20019 | 118.2 | 11.93 |  |  |  | 67.29 | 26002 | [7 empty] | 120 | 0.43 | 28.9 |  |  |  | 3153
5797 | R16065--120V | C6521250523-5797 | 2025-06-05 | 13:55:46 | OK | 101.2 | 28.1 | 69.7 | 8.9 | 117.9 | 9.9 | 835.8 | 71.6 |  |  | 19669 | 117.6 | 11.96 |  |  |  | 65.92 | 25783 | [7 empty] | 120 | 0.46 | 30.7 |  |  |  | 2993
5798 | R16065--120V | C6521250523-5798 | 2025-06-05 | 13:56:15 | OK | 101.2 | 28.0 | 69.9 | 8.9 | 118.4 | 9.79 | 822.9 | 70.99 |  |  | 19832 | 118.2 | 12.11 |  |  |  | 68.04 | 26291 | [7 empty] | 120 | 0.42 | 28.2 |  |  |  | 3114
5799 | R16065--120V | C6521250523-5799 | 2025-06-05 | 13:56:57 | OK | 101.2 | 28.0 | 70.0 | 8.9 | 118.2 | 10.05 | 847.6 | 71.36 |  |  | 19753 | 117.8 | 11.84 |  |  |  | 66.73 | 25919 | [7 empty] | 120 | 0.45 | 29.9 |  |  |  | 3070
5800 | R16065--120V | C6521250523-5800 | 2025-06-05 | 13:59:30 | OK | 101.2 | 28.0 | 69.9 | 9 | 118.4 | 9.98 | 852.9 | 72.2 |  |  | 19500 | 118.1 | 11.94 |  |  |  | 65.83 | 25410 | [7 empty] | 120 | 0.46 | 30.3 |  |  |  | 3124
5801 | R16065--120V | C6521250523-5801 | 2025-06-05 | 14:00:06 | OK | 101.2 | 27.8 | 70.3 | 8.9 | 118 | 9.46 | 804.6 | 72.13 |  |  | 19663 | 117.7 | 11.85 |  |  |  | 65.61 | 25535 | [7 empty] | 120 | 0.44 | 29.2 |  |  |  | 3090
5802 | R16065--120V | C6521250523-5802 | 2025-06-05 | 14:00:36 | OK | 101.2 | 27.8 | 70.3 | 8.9 | 118.4 | 10.54 | 890.6 | 71.4 |  |  | 19971 | 118.2 | 11.9 |  |  |  | 68.21 | 26191 | [7 empty] | 120 | 0.45 | 29.6 |  |  |  | 3077
5803 | R16065--120V | C6521250523-5803 | 2025-06-05 | 14:01:06 | OK | 101.2 | 27.8 | 70.5 | 8.9 | 118.2 | 9.66 | 807.5 | 70.77 |  |  | 19697 | 117.8 | 12.11 |  |  |  | 64.66 | 25377 | [7 empty] | 120 | 0.43 | 28.7 |  |  |  | 3086
5804 | R16065--120V | C6521250523-5804 | 2025-06-05 | 14:01:35 | OK | 101.2 | 27.8 | 70.3 | 8.9 | 118.4 | 9.99 | 836.3 | 70.76 |  |  | 19944 | 118.1 | 11.97 |  |  |  | 68.49 | 26151 | [7 empty] | 120 | 0.43 | 28.4 |  |  |  | 3055
5805 | R16065--120V | C6521250523-5805 | 2025-06-05 | 14:02:13 | OK | 101.2 | 27.9 | 70.3 | 8.9 | 118.1 | 9.81 | 825.6 | 71.28 |  |  | 19511 | 117.7 | 11.93 |  |  |  | 65.6 | 25658 | [7 empty] | 120 | 0.47 | 31.2 |  |  |  | 2975
5806 | R16065--120V | C6521250523-5806 | 2025-06-05 | 14:02:41 | OK | 101.2 | 27.9 | 70.2 | 8.9 | 118.4 | 9.74 | 815.1 | 70.64 |  |  | 20087 | 118.2 | 12.07 |  |  |  | 65.31 | 25602 | [7 empty] | 120 | 0.48 | 31.9 |  |  |  | 3016
5807 | R16065--120V | C6521250523-5807 | 2025-06-05 | 14:03:11 | OK | 101.2 | 27.9 | 70.1 | 8.9 | 118.1 | 10.25 | 867.6 | 71.7 |  |  | 20631 | 117.8 | 11.92 |  |  |  | 67.1 | 26257 | [7 empty] | 120 | 0.42 | 28 |  |  |  | 3083
5808 | R16065--120V | C6521250523-5808 | 2025-06-05 | 14:03:41 | OK | 101.2 | 27.9 | 70.1 | 8.9 | 118.4 | 9.88 | 827.3 | 70.68 |  |  | 19544 | 118.2 | 12.04 |  |  |  | 64.94 | 25598 | [7 empty] | 120 | 0.47 | 31.4 |  |  |  | 3023
5809 | R16065--120V | C6521250523-5809 | 2025-06-05 | 14:07:45 | OK | 101.2 | 27.9 | 70.1 | 8.9 | 118.1 | 9.54 | 814.2 | 72.29 |  |  | 19741 | 117.7 | 11.89 |  |  |  | 64.1 | 25554 | [7 empty] | 120 | 0.45 | 30 |  |  |  | 3080
5810 | R16065--120V | C6521250523-5810 | 2025-06-05 | 14:08:14 | OK | 101.2 | 28.0 | 70.0 | 9 | 118.4 | 9.75 | 842.2 | 72.96 |  |  | 19593 | 118.1 | 12.04 |  |  |  | 67.09 | 25674 | [7 empty] | 120 | 0.46 | 30.5 |  |  |  | 3060
5811 | R16065--120V | C6521250523-5811 | 2025-06-05 | 14:08:43 | OK | 101.2 | 27.9 | 70.0 | 8.9 | 118 | 10.19 | 860.8 | 71.57 |  |  | 19843 | 117.8 | 11.67 |  |  |  | 66.76 | 26135 | [7 empty] | 120 | 0.43 | 28.3 |  |  |  | 3056
5812 | R16065--120V | C6521250523-5812 | 2025-06-05 | 14:09:11 | OK | 101.2 | 27.9 | 69.9 | 9 | 118.5 | 9.82 | 821.2 | 70.56 |  |  | 19974 | 118.2 | 12.04 |  |  |  | 66.7 | 26011 | [7 empty] | 120 | 0.45 | 30.1 |  |  |  | 3043
5813 | R16065--120V | C6521250523-5813 | 2025-06-05 | 14:09:42 | OK | 101.2 | 28.0 | 69.7 | 8.9 | 118 | 10.25 | 864.8 | 71.47 |  |  | 19874 | 117.8 | 11.82 |  |  |  | 66.7 | 26101 | [7 empty] | 120 | 0.44 | 29.1 |  |  |  | 3082
5814 | R16065--120V | C6521250523-5814 | 2025-06-05 | 14:10:12 | OK | 101.2 | 28.0 | 70.1 | 8.9 | 118.5 | 9.98 | 835.6 | 70.65 |  |  | 19622 | 118.3 | 12.01 |  |  |  | 66.45 | 25961 | [7 empty] | 120 | 0.43 | 28.7 |  |  |  | 3089
5815 | R16065--120V | C6521250523-5815 | 2025-06-05 | 14:10:41 | OK | 101.2 | 28.0 | 70.1 | 8.9 | 118 | 10.4 | 879.3 | 71.63 |  |  | 20134 | 117.8 | 12.16 |  |  |  | 63.42 | 25237 | [7 empty] | 120 | 0.44 | 29 |  |  |  | 3066
5816 | R16065--120V | C6521250523-5816 | 2025-06-05 | 14:11:10 | OK | 101.2 | 28.0 | 70.0 | 8.9 | 118.4 | 10.1 | 846.6 | 70.75 |  |  | 20159 | 118.2 | 12.26 |  |  |  | 67.99 | 26197 | [7 empty] | 120 | 0.49 | 32.5 |  |  |  | 3001
5817 | R16065--120V | C6521250523-5817 | 2025-06-05 | 14:11:41 | OK | 101.2 | 28.0 | 70.0 | 8.9 | 118.1 | 10.38 | 876.6 | 71.5 |  |  | 20511 | 117.8 | 11.73 |  |  |  | 66.94 | 26175 | [7 empty] | 120 | 0.44 | 29.1 |  |  |  | 3102
5818 | R16065--120V | C6521250523-5818 | 2025-06-05 | 14:12:11 | OK | 101.2 | 28.0 | 69.9 | 8.9 | 118.4 | 9.71 | 809.4 | 70.41 |  |  | 20209 | 118.2 | 11.73 |  |  |  | 68.57 | 26298 | [7 empty] | 120 | 0.43 | 28.5 |  |  |  | 3179
5819 | R16065--120V | C6521250523-5819 | 2025-06-05 | 14:12:41 | OK | 101.2 | 28.0 | 70.3 | 8.9 | 118 | 10.13 | 848.2 | 70.96 |  |  | 19950 | 117.7 | 12.04 |  |  |  | 64.77 | 25619 | [7 empty] | 120 | 0.43 | 28.7 |  |  |  | 3079
5820 | R16065--120V | C6521250523-5820 | 2025-06-05 | 14:16:21 | OK | 101.2 | 28.0 | 70.4 | 8.9 | 118.4 | 9.71 | 830.7 | 72.3 |  |  | 19570 | 118.1 | 11.9 |  |  |  | 65.42 | 25362 | [7 empty] | 120 | 0.43 | 28.9 |  |  |  | 3136
5821 | R16065--120V | C6521250523-5821 | 2025-06-05 | 14:16:50 | OK | 101.2 | 28.2 | 69.2 | 8.9 | 117.9 | 9.59 | 818.5 | 72.41 |  |  | 19801 | 117.6 | 11.79 |  |  |  | 65.7 | 25731 | [7 empty] | 120 | 0.44 | 29.7 |  |  |  | 3067
5822 | R16065--120V | C6521250523-5822 | 2025-06-05 | 14:17:18 | OK | 101.2 | 28.2 | 69.3 | 8.9 | 118.4 | 10.21 | 865.2 | 71.52 |  |  | 19826 | 118.2 | 12.09 |  |  |  | 68.37 | 25995 | [7 empty] | 120 | 0.48 | 31.9 |  |  |  | 3029
5823 | R16065--120V | C6521250523-5823 | 2025-06-05 | 14:17:48 | OK | 101.2 | 28.2 | 69.3 | 8.9 | 118.1 | 9.64 | 810.7 | 71.25 |  |  | 19791 | 117.8 | 11.86 |  |  |  | 66.42 | 25862 | [7 empty] | 120 | 0.5 | 33.8 |  |  |  | 2952
5824 | R16065--120V | C6521250523-5824 | 2025-06-05 | 14:18:18 | OK | 101.2 | 28.2 | 69.6 | 8.9 | 118.4 | 9.7 | 813 | 70.83 |  |  | 20136 | 118.1 | 11.86 |  |  |  | 68.03 | 26221 | [7 empty] | 120 | 0.42 | 27.8 |  |  |  | 3115
5825 | R16065--120V | C6521250523-5825 | 2025-06-05 | 14:18:53 | OK | 101.2 | 28.2 | 69.7 | 8.9 | 118 | 10.32 | 871.2 | 71.58 |  |  | 20060 | 117.7 | 11.93 |  |  |  | 64.06 | 25518 | [7 empty] | 120 | 0.43 | 28.9 |  |  |  | 3116
5826 | R16065--120V | C6521250523-5826 | 2025-06-05 | 14:19:24 | OK | 101.2 | 28.1 | 69.9 | 8.9 | 118.4 | 10.05 | 839.3 | 70.53 |  |  | 20307 | 118.2 | 11.68 |  |  |  | 69.46 | 26538 | [7 empty] | 120 | 0.42 | 27.9 |  |  |  | 3089
5827 | R16065--120V | C6521250523-5827 | 2025-06-05 | 14:19:59 | OK | 101.2 | 28.1 | 69.9 | 8.9 | 118.1 | 9.94 | 836.2 | 71.28 |  |  | 19861 | 117.7 | 12.08 |  |  |  | 62.29 | 25105 | [7 empty] | 120 | 0.45 | 29.7 |  |  |  | 2994
5828 | R16065--120V | C6521250523-5828 | 2025-06-05 | 14:20:29 | OK | 101.2 | 28.1 | 69.8 | 8.9 | 118.4 | 9.88 | 827.3 | 70.74 |  |  | 19812 | 118.1 | 12.11 |  |  |  | 67.46 | 25807 | [7 empty] | 120 | 0.42 | 28 |  |  |  | 3085
5829 | R16065--120V | C6521250523-5829 | 2025-06-05 | 14:21:10 | OK | 101.2 | 28.1 | 69.9 | 8.9 | 118 | 9.82 | 825.8 | 71.29 |  |  | 19943 | 117.7 | 11.79 |  |  |  | 65.72 | 25887 | [7 empty] | 120 | 0.44 | 29 |  |  |  | 3096
5830 | R16065--120V | C6521250523-5830 | 2025-06-05 | 14:21:39 | OK | 101.2 | 28.1 | 69.9 | 8.9 | 118.5 | 9.72 | 817 | 70.94 |  |  | 19917 | 118.2 | 11.8 |  |  |  | 67.39 | 26209 | [7 empty] | 120 | 0.43 | 28.3 |  |  |  | 3149
5831 | R16065--120V | C6521250523-5831 | 2025-06-05 | 14:22:16 | OK | 101.2 | 28.1 | 69.9 | 8.9 | 118.1 | 10.34 | 868.3 | 71.11 |  |  | 20042 | 117.8 | 11.92 |  |  |  | 64.99 | 25749 | [7 empty] | 120 | 0.44 | 29.1 |  |  |  | 3092
5832 | R16065--120V | C6521250523-5832 | 2025-06-05 | 14:22:45 | OK | 101.2 | 28.1 | 69.9 | 8.9 | 118.4 | 10.12 | 850.6 | 70.98 |  |  | 19623 | 118.2 | 11.98 |  |  |  | 63.51 | 25427 | [7 empty] | 120 | 0.49 | 33.1 |  |  |  | 2817
5833 | R16065--120V | C6521250523-5833 | 2025-06-05 | 14:23:42 | OK | 101.2 | 28.1 | 69.7 | 8.9 | 118.5 | 9.78 | 817.1 | 70.52 |  |  | 19735 | 118.3 | 11.85 |  |  |  | 67.47 | 26201 | [7 empty] | 120 | 0.43 | 28.4 |  |  |  | 3134
5834 | R16065--120V | C6521250523-5834 | 2025-06-05 | 14:24:12 | OK | 101.2 | 28.0 | 69.8 | 8.9 | 118.1 | 9.64 | 816.2 | 71.74 |  |  | 19494 | 117.8 | 11.8 |  |  |  | 65.66 | 25578 | [7 empty] | 120 | 0.44 | 29.6 |  |  |  | 3048
5835 | R16065--120V | C6521250523-5835 | 2025-06-05 | 14:24:41 | OK | 101.2 | 28.0 | 69.9 | 8.9 | 118.4 | 10.28 | 866.7 | 71.21 |  |  | 20024 | 118.2 | 12.21 |  |  |  | 66.39 | 25724 | [7 empty] | 120 | 0.43 | 28.4 |  |  |  | 3103
5836 | R16065--120V | C6521250523-5836 | 2025-06-05 | 14:25:11 | OK | 101.2 | 28.0 | 69.9 | 8.9 | 118 | 9.73 | 819.6 | 71.4 |  |  | 20037 | 117.7 | 11.76 |  |  |  | 66.74 | 26055 | [7 empty] | 120 | 0.43 | 28.4 |  |  |  | 3098
5837 | R16065--120V | C6521250523-5837 | 2025-06-05 | 14:27:37 | OK | 101.2 | 28.0 | 70.0 | 8.9 | 118.4 | 9.76 | 832.4 | 72.04 |  |  | 19367 | 118.2 | 11.84 |  |  |  | 63.81 | 25465 | [7 empty] | 120 | 0.41 | 27.4 |  |  |  | 3078
5838 | R16065--120V | C6521250523-5838 | 2025-06-05 | 14:28:07 | OK | 101.2 | 28.0 | 70.2 | 8.9 | 117.9 | 9.8 | 834.8 | 72.25 |  |  | 19949 | 117.7 | 11.85 |  |  |  | 65.34 | 25838 | [7 empty] | 120 | 0.51 | 34.5 |  |  |  | 2943
5839 | R16065--120V | C6521250523-5839 | 2025-06-05 | 14:28:37 | OK | 101.2 | 28.0 | 69.9 | 8.9 | 118.4 | 10.4 | 875 | 71.08 |  |  | 20497 | 118.2 | 11.67 |  |  |  | 69.2 | 26467 | [7 empty] | 120 | 0.41 | 27.1 |  |  |  | 3199
5840 | R16065--120V | C6521250523-5840 | 2025-06-05 | 14:29:07 | OK | 101.2 | 27.9 | 69.9 | 8.9 | 117.9 | 10.32 | 873.1 | 71.72 |  |  | 19852 | 117.8 | 11.9 |  |  |  | 64.48 | 25728 | [7 empty] | 120 | 0.43 | 28.3 |  |  |  | 3071
5841 | R16065--120V | C6521250523-5841 | 2025-06-05 | 14:32:01 | OK | 101.2 | 28.0 | 70.2 | 9 | 118.4 | 9.8 | 842.4 | 72.55 |  |  | 19406 | 118.2 | 11.94 |  |  |  | 66.15 | 25465 | [7 empty] | 120 | 0.47 | 31.7 |  |  |  | 3048
5842 | R16065--120V | C6521250523-5842 | 2025-06-05 | 14:35:18 | OK | 101.2 | 28.1 | 69.8 | 8.9 | 117.8 | 9.65 | 825.1 | 72.58 |  |  | 19746 | 117.6 | 11.79 |  |  |  | 65.52 | 25534 | [7 empty] | 120 | 0.42 | 28.3 |  |  |  | 3105
5843 | R16065--120V | C6521250523-5843 | 2025-06-05 | 14:35:46 | OK | 101.2 | 28.2 | 69.3 | 8.9 | 118.4 | 9.67 | 830.6 | 72.58 |  |  | 19557 | 118.1 | 11.74 |  |  |  | 67.82 | 26132 | [7 empty] | 120 | 0.41 | 27.5 |  |  |  | 3110
5844 | R16065--120V | C6521250523-5844 | 2025-06-05 | 14:36:16 | OK | 101.2 | 28.1 | 69.6 | 8.9 | 117.9 | 9.56 | 802.8 | 71.21 |  |  | 19781 | 117.7 | 11.88 |  |  |  | 65.47 | 25525 | [7 empty] | 120 | 0.47 | 31.2 |  |  |  | 3006
5845 | R16065--120V | C6521250523-5845 | 2025-06-05 | 14:36:43 | OK | 101.2 | 28.1 | 70.0 | 8.9 | 118.4 | 10.09 | 853.6 | 71.4 |  |  | 19588 | 118.2 | 11.91 |  |  |  | 67.02 | 26030 | [7 empty] | 120 | 0.47 | 31 |  |  |  | 3042
5846 | R16065--120V | C6521250523-5846 | 2025-06-05 | 14:37:13 | OK | 101.2 | 28.1 | 70.1 | 8.9 | 118.1 | 10.19 | 850 | 70.66 |  |  | 20336 | 117.8 | 11.56 |  |  |  | 67.56 | 26210 | [7 empty] | 120 | 0.44 | 29.4 |  |  |  | 3022
5847 | R16065--120V | C6521250523-5847 | 2025-06-05 | 14:37:42 | OK | 101.2 | 28.1 | 69.8 | 8.9 | 118.3 | 9.93 | 831.9 | 70.81 |  |  | 19730 | 118.1 | 11.96 |  |  |  | 65.9 | 25384 | [7 empty] | 120 | 0.48 | 31.9 |  |  |  | 3020
5848 | R16065--120V | C6521250523-5848 | 2025-06-05 | 14:38:20 | OK | 101.2 | 28.1 | 69.8 | 8.9 | 117.9 | 10.2 | 862.8 | 71.74 |  |  | 20317 | 117.7 | 11.72 |  |  |  | 66.56 | 26080 | [7 empty] | 120 | 0.43 | 28.6 |  |  |  | 3089
5849 | R16065--120V | C6521250523-5849 | 2025-06-05 | 14:38:49 | OK | 101.2 | 28.1 | 69.5 | 8.9 | 118.3 | 9.62 | 804.4 | 70.68 |  |  | 20276 | 118.1 | 11.83 |  |  |  | 68.52 | 26216 | [7 empty] | 120 | 0.46 | 30.5 |  |  |  | 3017
5850 | R16065--120V | C6521250523-5850 | 2025-06-05 | 14:39:19 | OK | 101.2 | 28.1 | 69.3 | 8.9 | 118.2 | 10.2 | 861.6 | 71.5 |  |  | 19879 | 117.9 | 12.11 |  |  |  | 64.46 | 25653 | [7 empty] | 120 | 0.47 | 31.5 |  |  |  | 2963
5851 | R16065--120V | C6521250523-5851 | 2025-06-05 | 14:39:48 | OK | 101.2 | 28.1 | 69.4 | 8.9 | 118.4 | 9.75 | 814.1 | 70.47 |  |  | 19856 | 118.2 | 12.02 |  |  |  | 68.56 | 25959 | [7 empty] | 120 | 0.45 | 29.6 |  |  |  | 3049
5852 | R16065--120V | C6521250523-5852 | 2025-06-05 | 14:47:11 | OK | 101.2 | 28.0 | 69.5 | 9 | 118 | 9.67 | 832 | 72.95 |  |  | 19876 | 117.8 | 12.11 |  |  |  | 65.93 | 25700 | [7 empty] | 120 | 0.44 | 29.6 |  |  |  | 3108
5853 | R16065--120V | C6521250523-5853 | 2025-06-05 | 14:47:41 | OK | 101.2 | 28.2 | 70.0 | 9 | 118.3 | 9.63 | 835.5 | 73.37 |  |  | 19752 | 118.1 | 11.71 |  |  |  | 66.14 | 25536 | [7 empty] | 120 | 0.43 | 28.8 |  |  |  | 3134
5854 | R16065--120V | C6521250523-5854 | 2025-06-05 | 14:48:11 | OK | 101.2 | 28.1 | 70.0 | 8.9 | 118 | 9.94 | 840.8 | 71.65 |  |  | 19128 | 117.7 | 12.03 |  |  |  | 63.65 | 25063 | [7 empty] | 120 | 0.48 | 32 |  |  |  | 2848
5855 | R16065--120V | C6521250523-5855 | 2025-06-05 | 14:49:56 | OK | 101.2 | 28.2 | 70.0 | 9 | 118.3 | 9.71 | 826 | 71.94 |  |  | 19516 | 118.1 | 11.88 |  |  |  | 66.86 | 25616 | [7 empty] | 120 | 0.45 | 29.7 |  |  |  | 3075
5856 | R16065--120V | C6521250523-5856 | 2025-06-05 | 14:51:47 | OK | 101.2 | 28.2 | 69.9 | 8.9 | 117.9 | 9.54 | 815.2 | 72.49 |  |  | 19753 | 117.6 | 11.8 |  |  |  | 65.9 | 25779 | [7 empty] | 120 | 0.49 | 32.6 |  |  |  | 2961
5857 | R16065--120V | C6521250523-5857 | 2025-06-05 | 14:52:17 | OK | 101.2 | 28.3 | 69.5 | 8.9 | 118.3 | 9.97 | 848.3 | 71.93 |  |  | 19974 | 118.2 | 11.96 |  |  |  | 68.74 | 26049 | [7 empty] | 120 | 0.42 | 27.7 |  |  |  | 3114
5858 | R16065--120V | C6521250523-5858 | 2025-06-05 | 14:52:46 | OK | 101.2 | 28.3 | 69.5 | 8.9 | 118 | 10.09 | 848 | 71.24 |  |  | 19766 | 117.7 | 11.97 |  |  |  | 65.57 | 25657 | [7 empty] | 120 | 0.42 | 27.8 |  |  |  | 3045
5859 | R16065--120V | C6521250523-5859 | 2025-06-05 | 14:53:27 | OK | 101.2 | 28.2 | 69.2 | 8.9 | 118.4 | 10.27 | 866.2 | 71.24 |  |  | 20192 | 118.2 | 12.05 |  |  |  | 68.92 | 26367 | [7 empty] | 120 | 0.43 | 28.5 |  |  |  | 3126
5860 | R16065--120V | C6521250523-5860 | 2025-06-05 | 14:53:57 | OK | 101.2 | 28.2 | 69.2 | 8.9 | 117.9 | 10.39 | 879.3 | 71.76 |  |  | 19992 | 117.8 | 11.53 |  |  |  | 67.91 | 26183 | [7 empty] | 120 | 0.45 | 30.4 |  |  |  | 3067
5861 | R16065--120V | C6521250523-5861 | 2025-06-05 | 15:19:47 | OK | 101.2 | 28.2 | 69.5 | 9 | 118.4 | 9.81 | 847.2 | 72.94 |  |  | 19748 | 118.2 | 11.89 |  |  |  | 66.44 | 25797 | [7 empty] | 120 | 0.43 | 28.6 |  |  |  | 3052
5862 | R16065--120V | C6521250523-5862 | 2025-06-05 | 15:20:17 | OK | 101.2 | 28.1 | 70.4 | 8.9 | 118 | 9.58 | 834.6 | 73.84 |  |  | 19786 | 117.8 | 11.78 |  |  |  | 64.86 | 25449 | [7 empty] | 120 | 0.42 | 27.7 |  |  |  | 3080
5863 | R16065--120V | C6521250523-5863 | 2025-06-05 | 15:20:55 | OK | 101.2 | 28.1 | 70.4 | 8.9 | 118.4 | 9.87 | 829.5 | 71.02 |  |  | 19981 | 118.2 | 11.95 |  |  |  | 65.86 | 25569 | [7 empty] | 120.1 | 0.45 | 30.1 |  |  |  | 3147
5864 | R16065--120V | C6521250523-5864 | 2025-06-05 | 15:21:26 | OK | 101.2 | 28.0 | 70.6 | 8.9 | 118.1 | 10.16 | 856.4 | 71.36 |  |  | 20332 | 117.9 | 11.9 |  |  |  | 60.99 | 24915 | [7 empty] | 120 | 0.43 | 28.9 |  |  |  | 3095
5865 | R16065--120V | C6521250523-5865 | 2025-06-05 | 15:21:55 | OK | 101.2 | 28.0 | 70.6 | 8.9 | 118.4 | 9.98 | 841.6 | 71.25 |  |  | 19656 | 118.2 | 12.14 |  |  |  | 67 | 25523 | [7 empty] | 120 | 0.46 | 30.9 |  |  |  | 3053
5866 | R16065--120V | C6521250523-5866 | 2025-06-05 | 15:23:31 | OK | 101.2 | 27.9 | 70.8 | 8.9 | 118 | 9.73 | 831 | 72.34 |  |  | 19838 | 117.7 | 11.89 |  |  |  | 66.9 | 25830 | [7 empty] | 120 | 0.43 | 28.8 |  |  |  | 3035
5867 | R16065--120V | C6521250523-5867 | 2025-06-05 | 15:24:01 | OK | 101.2 | 27.8 | 71.2 | 8.9 | 118.4 | 9.91 | 848.7 | 72.31 |  |  | 19996 | 118.1 | 11.98 |  |  |  | 68.24 | 26168 | [7 empty] | 120 | 0.43 | 28.5 |  |  |  | 3145
5868 | R16065--120V | C6521250523-5868 | 2025-06-05 | 15:24:31 | OK | 101.2 | 27.7 | 71.5 | 8.9 | 118.1 | 10.24 | 863.2 | 71.38 |  |  | 20014 | 117.8 | 11.83 |  |  |  | 66.88 | 25918 | [7 empty] | 120 | 0.44 | 29 |  |  |  | 3066
5869 | R16065--120V | C6521250523-5869 | 2025-06-05 | 15:25:00 | OK | 101.2 | 27.7 | 71.6 | 8.9 | 118.5 | 9.67 | 809.4 | 70.62 |  |  | 20094 | 118.2 | 12.03 |  |  |  | 67.64 | 25890 | [7 empty] | 120 | 0.43 | 28.5 |  |  |  | 3185
5870 | R16065--120V | C6521250523-5870 | 2025-06-05 | 15:25:29 | OK | 101.2 | 27.6 | 71.6 | 8.9 | 118.1 | 10.22 | 854.9 | 70.83 |  |  | 19810 | 117.9 | 11.76 |  |  |  | 67.2 | 25929 | [7 empty] | 120 | 0.44 | 28.9 |  |  |  | 3013
5871 | R16065--120V | C6521250523-5871 | 2025-06-05 | 15:25:58 | OK | 101.2 | 27.7 | 71.6 | 8.9 | 118.5 | 9.82 | 821.9 | 70.66 |  |  | 20154 | 118.2 | 11.94 |  |  |  | 68.55 | 26205 | [7 empty] | 120 | 0.41 | 26.9 |  |  |  | 3082
5872 | R16065--120V | C6521250523-5872 | 2025-06-05 | 15:26:44 | OK | 101.2 | 27.8 | 71.4 | 8.9 | 118.1 | 9.8 | 828.3 | 71.53 |  |  | 20096 | 117.9 | 11.48 |  |  |  | 68.25 | 26342 | [7 empty] | 120 | 0.44 | 29.6 |  |  |  | 3105
5873 | R16065--120V | C6521250523-5873 | 2025-06-05 | 15:27:19 | OK | 101.2 | 27.8 | 71.0 | 8.9 | 118.4 | 9.74 | 820.2 | 71.12 |  |  | 19938 | 118.1 | 11.85 |  |  |  | 67.23 | 25923 | [7 empty] | 120 | 0.43 | 28.8 |  |  |  | 3149
5874 | R16065--120V | C6521250523-5874 | 2025-06-05 | 15:29:16 | OK | 101.2 | 27.8 | 71.3 | 8.9 | 118.1 | 9.63 | 819.1 | 72.01 |  |  | 19388 | 117.7 | 12.02 |  |  |  | 64.6 | 25258 | [7 empty] | 120 | 0.45 | 29.8 |  |  |  | 2978
5875 | R16065--120V | C6521250523-5875 | 2025-06-05 | 15:29:47 | OK | 101.2 | 27.8 | 71.3 | 8.9 | 118.3 | 9.71 | 826.4 | 71.93 |  |  | 19572 | 118.1 | 11.97 |  |  |  | 66.1 | 25872 | [7 empty] | 120 | 0.44 | 29.1 |  |  |  | 3076
5876 | R16065--120V | C6521250523-5876 | 2025-06-05 | 15:30:16 | OK | 101.2 | 27.8 | 71.0 | 8.9 | 118.1 | 10.3 | 864.5 | 71.04 |  |  | 20007 | 117.9 | 11.8 |  |  |  | 66.8 | 25980 | [7 empty] | 120 | 0.45 | 29.6 |  |  |  | 3047
5877 | R16065--120V | C6521250523-5877 | 2025-06-05 | 15:30:46 | OK | 101.2 | 27.8 | 71.2 | 8.9 | 118.5 | 9.82 | 822.4 | 70.68 |  |  | 20040 | 118.2 | 11.89 |  |  |  | 67.39 | 25842 | [7 empty] | 120 | 0.47 | 31.1 |  |  |  | 3035
5878 | R16065--120V | C6521250523-5878 | 2025-06-05 | 15:31:15 | OK | 101.2 | 27.8 | 71.1 | 8.9 | 118 | 10.37 | 869.8 | 71.11 |  |  | 19954 | 117.8 | 11.42 |  |  |  | 68.37 | 26162 | [7 empty] | 120 | 0.44 | 29.1 |  |  |  | 3082
5879 | R16065--120V | C6521250523-5879 | 2025-06-05 | 15:31:44 | OK | 101.2 | 27.9 | 70.9 | 8.9 | 118.4 | 9.64 | 804.5 | 70.44 |  |  | 19998 | 118.2 | 11.92 |  |  |  | 67.04 | 25768 | [7 empty] | 120.1 | 0.43 | 28.5 |  |  |  | 3091
5880 | R16065--120V | C6521250523-5880 | 2025-06-05 | 15:32:14 | OK | 101.2 | 27.9 | 70.8 | 8.9 | 117.9 | 10.29 | 864.6 | 71.27 |  |  | 19955 | 117.7 | 11.85 |  |  |  | 64.99 | 25605 | [7 empty] | 120 | 0.43 | 28.8 |  |  |  | 3104
5881 | R16065--120V | C6521250523-5881 | 2025-06-05 | 15:33:11 | OK | 101.2 | 27.9 | 70.8 | 8.9 | 118.4 | 10.02 | 850.5 | 71.69 |  |  | 19950 | 118.3 | 11.76 |  |  |  | 70.3 | 26498 | [7 empty] | 120 | 0.44 | 29 |  |  |  | 3096
5882 | R16065--120V | C6521250523-5882 | 2025-06-05 | 15:33:45 | OK | 101.2 | 28.0 | 70.2 | 8.9 | 118 | 10.23 | 865.3 | 71.7 |  |  | 20047 | 117.8 | 11.74 |  |  |  | 65.38 | 25774 | [7 empty] | 120 | 0.41 | 27.4 |  |  |  | 3114
5883 | R16065--120V | C6521250523-5883 | 2025-06-05 | 15:34:37 | OK | 101.2 | 27.9 | 70.3 | 8.9 | 118.4 | 9.84 | 833.3 | 71.53 |  |  | 19642 | 118.1 | 11.91 |  |  |  | 64.72 | 25561 | [7 empty] | 120 | 0.5 | 33.9 |  |  |  | 2998
5884 | R16065--120V | C6521250523-5884 | 2025-06-05 | 15:36:54 | OK | 101.2 | 27.8 | 70.8 | 8.9 | 118 | 9.46 | 805.1 | 72.1 |  |  | 19391 | 117.6 | 11.86 |  |  |  | 61.85 | 25082 | [7 empty] | 120 | 0.47 | 31.2 |  |  |  | 2985
5885 | R16065--120V | C6521250523-5885 | 2025-06-05 | 15:38:51 | OK | 101.2 | 28.0 | 70.0 | 8.9 | 118.4 | 10.15 | 858.1 | 71.4 |  |  | 20218 | 118.2 | 12.03 |  |  |  | 68.47 | 26378 | [7 empty] | 120 | 0.47 | 31.1 |  |  |  | 3057
5886 | R16065--120V | C6521250523-5886 | 2025-06-05 | 15:39:20 | OK | 101.2 | 28.0 | 70.1 | 8.9 | 117.9 | 9.89 | 842.5 | 72.23 |  |  | 19823 | 117.7 | 11.6 |  |  |  | 66.72 | 25764 | [7 empty] | 120 | 0.46 | 30.6 |  |  |  | 3072
5887 | R16065--120V | C6521250523-5887 | 2025-06-05 | 15:39:50 | OK | 101.2 | 27.9 | 70.2 | 8.9 | 118.5 | 9.83 | 821.3 | 70.53 |  |  | 20042 | 118.2 | 11.92 |  |  |  | 66.83 | 25866 | [7 empty] | 120 | 0.42 | 27.8 |  |  |  | 3126
5888 | R16065--120V | C6521250523-5888 | 2025-06-05 | 15:40:20 | OK | 101.2 | 28.0 | 70.2 | 8.9 | 117.9 | 9.71 | 822.5 | 71.85 |  |  | 19894 | 117.6 | 11.92 |  |  |  | 64.74 | 25502 | [7 empty] | 120 | 0.43 | 28.7 |  |  |  | 3063
5889 | R16065--120V | C6521250523-5889 | 2025-06-05 | 15:40:50 | OK | 101.2 | 27.9 | 70.2 | 8.9 | 118.4 | 10.09 | 843.6 | 70.62 |  |  | 19922 | 118 | 12.08 |  |  |  | 67.96 | 26271 | [7 empty] | 120 | 0.46 | 30.7 |  |  |  | 3050
5890 | R16065--120V | C6521250523-5890 | 2025-06-05 | 15:41:19 | OK | 101.2 | 27.8 | 70.3 | 8.9 | 117.8 | 10.24 | 863.3 | 71.59 |  |  | 20151 | 117.5 | 11.79 |  |  |  | 65.63 | 25763 | [7 empty] | 120 | 0.44 | 29.1 |  |  |  | 3117
5891 | R16065--120V | C6521250523-5891 | 2025-06-05 | 15:41:48 | OK | 101.2 | 27.8 | 70.6 | 8.9 | 118.4 | 10.02 | 835.6 | 70.46 |  |  | 20071 | 118.1 | 11.95 |  |  |  | 68.62 | 26134 | [7 empty] | 120 | 0.44 | 29.4 |  |  |  | 3150
5892 | R16065--120V | C6521250523-5892 | 2025-06-05 | 15:42:21 | OK | 101.2 | 27.7 | 70.7 | 8.9 | 118 | 10.38 | 875.6 | 71.49 |  |  | 20453 | 117.7 | 11.64 |  |  |  | 67.44 | 26159 | [7 empty] | 120 | 0.42 | 27.7 |  |  |  | 3124
5893 | R16065--120V | C6521250523-5893 | 2025-06-05 | 15:42:51 | OK | 101.2 | 27.7 | 70.9 | 8.9 | 118.3 | 9.69 | 808.8 | 70.56 |  |  | 20149 | 118.1 | 12.04 |  |  |  | 67.65 | 26031 | [7 empty] | 120 | 0.42 | 28 |  |  |  | 3098
5894 | R16065--120V | C6521250523-5894 | 2025-06-05 | 15:43:20 | OK | 101.2 | 27.7 | 71.1 | 8.9 | 118 | 9.92 | 827.6 | 70.68 |  |  | 19977 | 117.6 | 11.79 |  |  |  | 66.24 | 25964 | [7 empty] | 120 | 0.42 | 28.1 |  |  |  | 3032
5895 | R16065--120V | C6521250523-5895 | 2025-06-05 | 15:44:02 | OK | 101.2 | 27.8 | 71.0 | 8.9 | 118.4 | 9.76 | 816.6 | 70.64 |  |  | 20156 | 118.2 | 11.93 |  |  |  | 68.72 | 26194 | [7 empty] | 120 | 0.43 | 28.7 |  |  |  | 3110
5896 | R16065--120V | C6521250523-5896 | 2025-06-05 | 15:44:33 | OK | 101.2 | 27.8 | 70.3 | 8.9 | 118.1 | 10.38 | 872.2 | 71.16 |  |  | 19855 | 117.9 | 11.93 |  |  |  | 66.81 | 25963 | [7 empty] | 120 | 0.43 | 28.1 |  |  |  | 3018
5897 | R16065--120V | C6521250523-5897 | 2025-06-05 | 15:45:01 | OK | 101.2 | 27.8 | 70.5 | 8.9 | 118.5 | 9.67 | 808.7 | 70.57 |  |  | 19968 | 118.2 | 11.87 |  |  |  | 69.06 | 26467 | [7 empty] | 120 | 0.44 | 28.9 |  |  |  | 3139
5898 | R16065--120V | C6521250523-5898 | 2025-06-05 | 15:45:39 | OK | 101.2 | 27.8 | 70.4 | 8.9 | 118.1 | 10.07 | 848.2 | 71.36 |  |  | 19864 | 117.8 | 12.1 |  |  |  | 64.88 | 25489 | [7 empty] | 120 | 0.43 | 28.9 |  |  |  | 3097
5899 | R16065--120V | C6521250523-5899 | 2025-06-05 | 15:46:07 | OK | 101.2 | 27.7 | 70.4 | 8.9 | 118.4 | 10.13 | 858 | 71.54 |  |  | 19192 | 118.2 | 11.81 |  |  |  | 68.53 | 26045 | [7 empty] | 120 | 0.49 | 32.8 |  |  |  | 3019
5900 | R16065--120V | C6521250523-5900 | 2025-06-05 | 15:46:44 | OK | 101.2 | 27.6 | 71.0 | 8.9 | 118 | 10.33 | 871.5 | 71.48 |  |  | 19837 | 117.8 | 11.98 |  |  |  | 66.67 | 25779 | [7 empty] | 120 | 0.42 | 27.6 |  |  |  | 3046
5901 | R16065--120V | C6521250523-5901 | 2025-06-05 | 15:47:13 | OK | 101.2 | 27.3 | 71.7 | 8.9 | 118.4 | 10.21 | 861.4 | 71.29 |  |  | 19633 | 118.2 | 12.06 |  |  |  | 66.54 | 25704 | [7 empty] | 120 | 0.44 | 29 |  |  |  | 3138
5902 | R16065--120V | C6521250523-5902 | 2025-06-05 | 15:47:47 | OK | 101.2 | 27.3 | 72.2 | 8.9 | 118.1 | 9.72 | 818.6 | 71.31 |  |  | 19565 | 117.8 | 11.84 |  |  |  | 64.64 | 25473 | [7 empty] | 120 | 0.44 | 29 |  |  |  | 3087
5903 | R16065--120V | C6521250523-5903 | 2025-06-05 | 15:48:16 | OK | 101.2 | 27.3 | 72.2 | 8.9 | 118.4 | 9.69 | 809.2 | 70.48 |  |  | 20162 | 118.2 | 11.94 |  |  |  | 66.02 | 25812 | [7 empty] | 120 | 0.44 | 29.2 |  |  |  | 3154
5904 | R16065--120V | C6521250523-5904 | 2025-06-05 | 15:48:49 | OK | 101.2 | 27.3 | 72.2 | 8.9 | 118.1 | 10.27 | 865.6 | 71.33 |  |  | 20152 | 117.9 | 11.6 |  |  |  | 67.3 | 26196 | [7 empty] | 120 | 0.48 | 32.3 |  |  |  | 2965
5905 | R16065--120V | C6521250523-5905 | 2025-06-05 | 15:49:19 | OK | 101.2 | 27.3 | 72.5 | 8.9 | 118.4 | 9.66 | 810.3 | 70.81 |  |  | 20082 | 118.2 | 11.75 |  |  |  | 69.04 | 26252 | [7 empty] | 120 | 0.43 | 28.6 |  |  |  | 3165
5906 | R16065--120V | C6521250523-5906 | 2025-06-05 | 15:49:52 | OK | 101.2 | 27.1 | 72.9 | 8.9 | 118.3 | 9.97 | 838.5 | 71.13 |  |  | 19910 | 117.9 | 11.61 |  |  |  | 67.28 | 26066 | [7 empty] | 120 | 0.44 | 29.1 |  |  |  | 3091
5907 | R16065--120V | C6521250523-5907 | 2025-06-05 | 15:50:21 | OK | 101.2 | 27.1 | 72.9 | 8.9 | 118.4 | 9.83 | 821.8 | 70.59 |  |  | 20008 | 118.1 | 12.06 |  |  |  | 68.46 | 26175 | [7 empty] | 120 | 0.44 | 28.8 |  |  |  | 3147
5908 | R16065--120V | C6521250523-5908 | 2025-06-05 | 15:50:51 | OK | 101.2 | 27.2 | 72.8 | 8.9 | 118.1 | 10.05 | 844.5 | 71.14 |  |  | 19583 | 117.8 | 11.73 |  |  |  | 66.79 | 25816 | [7 empty] | 120 | 0.43 | 28.4 |  |  |  | 3049
5909 | R16065--120V | C6521250523-5909 | 2025-06-05 | 15:54:48 | OK | 101.2 | 27.2 | 72.8 | 9 | 118.4 | 9.55 | 814 | 72 |  |  | 19888 | 118.1 | 11.72 |  |  |  | 68.39 | 26040 | [7 empty] | 120 | 0.45 | 29.7 |  |  |  | 3120
5910 | R16065--120V | C6521250523-5910 | 2025-06-05 | 15:55:46 | OK | 101.2 | 27.4 | 72.5 | 8.9 | 117.9 | 9.6 | 826 | 73 |  |  | 19724 | 117.7 | 11.72 |  |  |  | 66.94 | 25894 | [7 empty] | 120 | 0.43 | 28.8 |  |  |  | 3081
5911 | R16065--120V | C6521250523-5911 | 2025-06-05 | 15:56:15 | OK | 101.2 | 27.4 | 72.4 | 8.9 | 118.4 | 9.93 | 839.1 | 71.36 |  |  | 19664 | 118.2 | 12.06 |  |  |  | 68.41 | 25890 | [7 empty] | 120 | 0.5 | 33.2 |  |  |  | 3014
5912 | R16065--120V | C6521250523-5912 | 2025-06-05 | 15:57:45 | OK | 101.2 | 27.4 | 72.3 | 8.9 | 118.1 | 10.23 | 871.1 | 72.13 |  |  | 19995 | 117.9 | 11.76 |  |  |  | 66.74 | 25949 | [7 empty] | 120 | 0.42 | 28.2 |  |  |  | 3091
5913 | R16065--120V | C6521250523-5913 | 2025-06-05 | 15:58:15 | OK | 101.2 | 27.6 | 71.8 | 8.9 | 118.4 | 9.81 | 829.2 | 71.43 |  |  | 19963 | 118.2 | 11.88 |  |  |  | 68.22 | 26148 | [7 empty] | 120.1 | 0.44 | 29 |  |  |  | 3146
5914 | R16065--120V | C6521250523-5914 | 2025-06-05 | 15:58:44 | OK | 101.2 | 27.6 | 71.7 | 8.9 | 118.1 | 10.19 | 856.9 | 71.22 |  |  | 20261 | 117.9 | 11.57 |  |  |  | 67.03 | 26020 | [7 empty] | 120 | 0.42 | 27.9 |  |  |  | 3099
5915 | R16065--120V | C6521250523-5915 | 2025-06-05 | 15:59:13 | OK | 101.2 | 27.6 | 71.7 | 8.9 | 118.4 | 9.74 | 815.1 | 70.63 |  |  | 20049 | 118.2 | 11.86 |  |  |  | 69.36 | 26293 | [7 empty] | 120.1 | 0.42 | 28 |  |  |  | 3100
5916 | R16065--120V | C6521250523-5916 | 2025-06-05 | 15:59:46 | OK | 101.2 | 27.7 | 71.5 | 8.9 | 118.1 | 10.17 | 854 | 71.16 |  |  | 19997 | 117.8 | 11.97 |  |  |  | 65.02 | 25730 | [7 empty] | 120 | 0.43 | 28.4 |  |  |  | 3015
5917 | R16065--120V | C6521250523-5917 | 2025-06-05 | 16:00:15 | OK | 101.2 | 27.6 | 71.6 | 8.9 | 118.4 | 9.85 | 824.6 | 70.7 |  |  | 20092 | 118.2 | 12.07 |  |  |  | 68.24 | 26161 | [7 empty] | 120 | 0.43 | 28.3 |  |  |  | 3149
5918 | R16065--120V | C6521250523-5918 | 2025-06-05 | 16:00:45 | OK | 101.2 | 27.5 | 71.9 | 8.9 | 118 | 10.43 | 880.2 | 71.5 |  |  | 19991 | 117.8 | 11.89 |  |  |  | 66.21 | 25825 | [7 empty] | 120 | 0.49 | 33 |  |  |  | 2942
5919 | R16065--120V | C6521250523-5919 | 2025-06-05 | 16:01:14 | OK | 101.2 | 27.5 | 71.9 | 8.9 | 118.3 | 9.86 | 823.9 | 70.61 |  |  | 20011 | 118.1 | 12.04 |  |  |  | 69.05 | 26157 | [7 empty] | 120 | 0.43 | 28.2 |  |  |  | 3130
5920 | R16065--120V | C6521250523-5920 | 2025-06-05 | 16:01:43 | OK | 101.2 | 27.5 | 71.8 | 8.9 | 118.1 | 10.37 | 870.9 | 71.11 |  |  | 20212 | 117.9 | 11.57 |  |  |  | 67.92 | 26106 | [7 empty] | 120 | 0.43 | 28.5 |  |  |  | 3098
5921 | R16065--120V | C6521250523-5921 | 2025-06-05 | 16:02:11 | OK | 101.2 | 27.4 | 72.1 | 8.9 | 118.4 | 9.75 | 812.9 | 70.4 |  |  | 20154 | 118.2 | 11.73 |  |  |  | 69.18 | 26316 | [7 empty] | 120 | 0.49 | 32.3 |  |  |  | 3010
5922 | R16065--120V | C6521250523-5922 | 2025-06-05 | 16:02:41 | OK | 101.2 | 27.3 | 72.7 | 8.9 | 118 | 10.61 | 890.4 | 71.14 |  |  | 20228 | 117.9 | 11.7 |  |  |  | 67.36 | 26125 | [7 empty] | 120 | 0.44 | 29.1 |  |  |  | 3052
5923 | R16065--120V | C6521250523-5923 | 2025-06-05 | 16:03:59 | OK | 101.2 | 27.3 | 72.7 | 8.9 | 118.4 | 10 | 849 | 71.71 |  |  | 19806 | 118.2 | 11.98 |  |  |  | 67.96 | 26017 | [7 empty] | 120 | 0.41 | 27.1 |  |  |  | 3117
5924 | R16065--120V | C6521250523-5924 | 2025-06-05 | 16:04:42 | OK | 101.2 | 27.5 | 72.1 | 8.9 | 118.1 | 9.94 | 843.9 | 71.87 |  |  | 19874 | 117.9 | 11.68 |  |  |  | 66.67 | 25797 | [7 empty] | 120 | 0.43 | 28.7 |  |  |  | 3099
5925 | R16065--120V | C6521250523-5925 | 2025-06-05 | 16:05:12 | OK | 101.2 | 27.4 | 72.2 | 8.9 | 118.3 | 10.04 | 846.3 | 71.23 |  |  | 19781 | 118.1 | 12.06 |  |  |  | 68.05 | 25909 | [7 empty] | 120.1 | 0.44 | 29.1 |  |  |  | 3131
5926 | R16065--120V | C6521250523-5926 | 2025-06-05 | 16:05:47 | OK | 101.2 | 27.4 | 72.3 | 8.9 | 118.1 | 10.33 | 871.8 | 71.49 |  |  | 19916 | 117.8 | 11.88 |  |  |  | 66.56 | 25825 | [7 empty] | 120 | 0.42 | 28.2 |  |  |  | 3016
5927 | R16065--120V | C6521250523-5927 | 2025-06-05 | 16:06:17 | OK | 101.2 | 27.5 | 72.2 | 8.9 | 118.4 | 9.64 | 808 | 70.78 |  |  | 20079 | 118.1 | 11.82 |  |  |  | 69.76 | 26265 | [7 empty] | 120 | 0.44 | 29.2 |  |  |  | 3167
5928 | R16065--120V | C6521250523-5928 | 2025-06-05 | 16:06:46 | OK | 101.2 | 27.6 | 72.0 | 8.9 | 118.3 | 9.86 | 828.3 | 71.02 |  |  | 19887 | 118 | 11.73 |  |  |  | 66.79 | 25961 | [7 empty] | 120 | 0.45 | 29.6 |  |  |  | 3047
5929 | R16065--120V | C6521250523-5929 | 2025-06-05 | 16:07:15 | OK | 101.2 | 27.7 | 71.7 | 8.9 | 118.5 | 9.72 | 812.3 | 70.54 |  |  | 20256 | 118.2 | 11.93 |  |  |  | 66.41 | 25831 | [7 empty] | 120 | 0.52 | 34.5 |  |  |  | 2979
5930 | R16065--120V | C6521250523-5930 | 2025-06-05 | 16:07:51 | OK | 101.2 | 27.7 | 71.3 | 8.9 | 118 | 10.21 | 859.3 | 71.3 |  |  | 20026 | 117.8 | 11.84 |  |  |  | 66.23 | 25812 | [7 empty] | 120 | 0.43 | 28.3 |  |  |  | 3050
5931 | R16065--120V | C6521250523-5931 | 2025-06-05 | 16:08:20 | OK | 101.2 | 27.6 | 71.7 | 8.9 | 118.4 | 10.14 | 849.5 | 70.76 |  |  | 19537 | 118.2 | 12.12 |  |  |  | 66.15 | 25416 | [7 empty] | 120 | 0.49 | 32.3 |  |  |  | 3013
5932 | R16065--120V | C6521250523-5932 | 2025-06-05 | 16:08:53 | OK | 101.2 | 27.5 | 72.0 | 8.9 | 118.1 | 10.15 | 855.1 | 71.35 |  |  | 19853 | 117.9 | 11.95 |  |  |  | 66.41 | 26044 | [7 empty] | 120 | 0.42 | 27.9 |  |  |  | 3075
5933 | R16065--120V | C6521250523-5933 | 2025-06-05 | 16:09:21 | OK | 101.2 | 27.4 | 72.3 | 8.9 | 118.4 | 10.18 | 855.2 | 70.93 |  |  | 19902 | 118.2 | 12.07 |  |  |  | 65.29 | 25464 | [7 empty] | 120 | 0.5 | 33.6 |  |  |  | 2962
5934 | R16065--120V | C6521250523-5934 | 2025-06-05 | 16:09:51 | OK | 101.2 | 27.5 | 72.2 | 8.9 | 118.1 | 10.27 | 862.4 | 71.1 |  |  | 20215 | 117.9 | 12.02 |  |  |  | 62.48 | 25079 | [7 empty] | 120 | 0.44 | 29.7 |  |  |  | 3068
5935 | R16065--120V | C6521250523-5935 | 2025-06-05 | 16:10:19 | OK | 101.2 | 27.6 | 71.6 | 8.9 | 118.4 | 9.63 | 805.4 | 70.64 |  |  | 20044 | 118.2 | 11.93 |  |  |  | 65.94 | 25718 | [7 empty] | 120 | 0.44 | 28.9 |  |  |  | 3131
5936 | R16065--120V | C6521250523-5936 | 2025-06-05 | 16:10:48 | OK | 101.2 | 27.4 | 72.1 | 8.9 | 117.9 | 10.47 | 877.3 | 71.02 |  |  | 19996 | 117.8 | 11.89 |  |  |  | 65.12 | 25867 | [7 empty] | 120 | 0.43 | 28.6 |  |  |  | 3104
5937 | R16065--120V | C6521250523-5937 | 2025-06-05 | 16:11:18 | OK | 101.2 | 27.3 | 72.3 | 8.9 | 118.4 | 9.73 | 812.6 | 70.52 |  |  | 20186 | 118.2 | 11.92 |  |  |  | 69.31 | 26312 | [7 empty] | 120 | 0.44 | 29 |  |  |  | 3135
5938 | R16065--120V | C6521250523-5938 | 2025-06-05 | 16:11:49 | OK | 101.2 | 27.4 | 72.4 | 8.9 | 118 | 10.37 | 868.5 | 70.97 |  |  | 20295 | 117.8 | 11.84 |  |  |  | 66.57 | 26036 | [7 empty] | 120 | 0.45 | 29.7 |  |  |  | 3081
5939 | R16065--120V | C6521250523-5939 | 2025-06-05 | 16:12:19 | OK | 101.2 | 27.5 | 72.0 | 8.9 | 118.4 | 9.61 | 801.2 | 70.43 |  |  | 19996 | 118.2 | 11.82 |  |  |  | 68.85 | 26294 | [7 empty] | 120 | 0.43 | 28.3 |  |  |  | 3163
5940 | R16065--120V | C6521250523-5940 | 2025-06-05 | 16:12:48 | OK | 101.2 | 27.5 | 71.9 | 8.9 | 118 | 10.12 | 848 | 70.97 |  |  | 19899 | 117.9 | 11.54 |  |  |  | 66.38 | 26177 | [7 empty] | 120 | 0.42 | 27.9 |  |  |  | 3028
5941 | R16065--120V | C6521250523-5941 | 2025-06-05 | 16:13:18 | OK | 101.2 | 27.5 | 71.8 | 8.9 | 118.5 | 9.82 | 820.4 | 70.51 |  |  | 20146 | 118.3 | 12.08 |  |  |  | 66.27 | 25844 | [7 empty] | 120 | 0.43 | 28.7 |  |  |  | 3114
5942 | R16065--120V | C6521250523-5942 | 2025-06-05 | 16:13:54 | OK | 101.2 | 27.5 | 72.0 | 8.9 | 118.2 | 9.95 | 833.2 | 70.91 |  |  | 19871 | 117.8 | 12.06 |  |  |  | 64.76 | 25595 | [7 empty] | 120 | 0.51 | 33.9 |  |  |  | 2934
5943 | R16065--120V | C6521250523-5943 | 2025-06-05 | 16:14:22 | OK | 101.2 | 27.6 | 71.6 | 8.9 | 118.4 | 9.71 | 812.7 | 70.74 |  |  | 20043 | 118.2 | 12.06 |  |  |  | 67.61 | 25889 | [7 empty] | 120 | 0.42 | 28.2 |  |  |  | 3091
5944 | R16065--120V | C6521250523-5944 | 2025-06-05 | 16:14:51 | OK | 101.2 | 27.7 | 71.5 | 8.9 | 118 | 10.35 | 870.9 | 71.33 |  |  | 20296 | 117.7 | 11.75 |  |  |  | 66.18 | 25915 | [7 empty] | 120 | 0.43 | 28.7 |  |  |  | 3109
5945 | R16065--120V | C6521250523-5945 | 2025-06-05 | 16:15:20 | OK | 101.2 | 27.7 | 71.3 | 8.9 | 118.3 | 9.82 | 820.4 | 70.61 |  |  | 20297 | 118.1 | 11.94 |  |  |  | 67.91 | 26079 | [7 empty] | 120 | 0.43 | 28.5 |  |  |  | 3149
5946 | R16065--120V | C6521250523-5946 | 2025-06-05 | 16:15:54 | OK | 101.2 | 27.7 | 71.4 | 8.9 | 118.1 | 10.49 | 885.2 | 71.44 |  |  | 20124 | 117.8 | 11.87 |  |  |  | 64.68 | 25752 | [7 empty] | 120 | 0.44 | 29.6 |  |  |  | 3087
5947 | R16065--120V | C6521250523-5947 | 2025-06-05 | 16:16:23 | OK | 101.2 | 27.7 | 71.3 | 8.9 | 118.5 | 9.64 | 807.5 | 70.72 |  |  | 20136 | 118.2 | 11.94 |  |  |  | 67.26 | 25937 | [7 empty] | 120 | 0.43 | 28.3 |  |  |  | 3157
5948 | R16065--120V | C6521250523-5948 | 2025-06-05 | 16:16:57 | OK | 101.2 | 27.7 | 71.4 | 8.9 | 118.1 | 9.75 | 816.5 | 70.9 |  |  | 19927 | 117.8 | 11.84 |  |  |  | 66.16 | 25912 | [7 empty] | 120 | 0.43 | 28.5 |  |  |  | 3065
5949 | R16065--120V | C6521250523-5949 | 2025-06-05 | 16:17:26 | OK | 101.2 | 27.6 | 71.6 | 8.9 | 118.4 | 9.68 | 810.3 | 70.69 |  |  | 20019 | 118.2 | 12.05 |  |  |  | 67.05 | 25946 | [7 empty] | 120 | 0.46 | 30.4 |  |  |  | 3031
5950 | R16065--120V | C6521250523-5950 | 2025-06-05 | 16:17:55 | OK | 101.2 | 27.7 | 71.5 | 8.9 | 118.1 | 10.27 | 860.8 | 71.02 |  |  | 19755 | 117.8 | 11.81 |  |  |  | 65.77 | 25906 | [7 empty] | 120 | 0.43 | 28.4 |  |  |  | 3077
5951 | R16065--120V | C6521250523-5951 | 2025-06-05 | 16:18:24 | OK | 101.2 | 27.7 | 71.4 | 8.9 | 118.4 | 9.71 | 813.2 | 70.72 |  |  | 19970 | 118.2 | 12.04 |  |  |  | 66.71 | 25704 | [7 empty] | 120 | 0.43 | 28.2 |  |  |  | 3141
5952 | R16065--120V | C6521250523-5952 | 2025-06-05 | 16:18:56 | OK | 101.2 | 27.7 | 71.5 | 8.9 | 117.9 | 10.67 | 900.6 | 71.56 |  |  | 20073 | 117.8 | 11.8 |  |  |  | 65.46 | 25750 | [7 empty] | 120 | 0.43 | 28.6 |  |  |  | 3061
5953 | R16065--120V | C6521250523-5953 | 2025-06-05 | 16:19:25 | OK | 101.2 | 27.8 | 71.2 | 8.8 | 118.4 | 10.32 | 865.2 | 70.82 |  |  | 20268 | 118.2 | 11.68 |  |  |  | 70.01 | 26628 | [7 empty] | 120 | 0.42 | 27.7 |  |  |  | 3085
5954 | R16065--120V | C6521250523-5954 | 2025-06-05 | 16:20:00 | OK | 101.2 | 27.9 | 70.9 | 8.9 | 118 | 9.77 | 822.8 | 71.34 |  |  | 19435 | 117.8 | 12 |  |  |  | 65.33 | 25750 | [7 empty] | 120 | 0.43 | 28.7 |  |  |  | 3033
5955 | R16065--120V | C6521250523-5955 | 2025-06-05 | 16:20:29 | OK | 101.2 | 28.0 | 70.7 | 8.9 | 118.5 | 9.9 | 828.9 | 70.69 |  |  | 19482 | 118.2 | 12.04 |  |  |  | 67.01 | 25713 | [7 empty] | 120 | 0.44 | 29.2 |  |  |  | 3130
5956 | R16065--120V | C6521250523-5956 | 2025-06-05 | 16:20:58 | OK | 101.2 | 28.0 | 70.4 | 8.9 | 118.2 | 10.47 | 873.4 | 70.63 |  |  | 20014 | 117.9 | 11.98 |  |  |  | 65.16 | 25636 | [7 empty] | 120 | 0.45 | 29.8 |  |  |  | 3085
5957 | R16065--120V | C6521250523-5957 | 2025-06-05 | 16:21:27 | OK | 101.2 | 28.1 | 70.2 | 8.8 | 118.4 | 9.95 | 831.8 | 70.59 |  |  | 19943 | 118.2 | 12.18 |  |  |  | 67.26 | 25998 | [7 empty] | 120 | 0.51 | 33.7 |  |  |  | 3008
5958 | R16065--120V | C6521250523-5958 | 2025-06-05 | 16:21:56 | OK | 101.2 | 28.1 | 70.1 | 8.9 | 118.1 | 10.31 | 860.7 | 70.7 |  |  | 19933 | 117.9 | 12.23 |  |  |  | 63.36 | 25254 | [7 empty] | 120 | 0.43 | 28.2 |  |  |  | 3028
5959 | R16065--120V | C6521250523-5959 | 2025-06-05 | 16:22:25 | OK | 101.2 | 28.2 | 69.9 | 8.9 | 118.4 | 9.69 | 808.5 | 70.48 |  |  | 19607 | 118.2 | 11.9 |  |  |  | 67.13 | 25775 | [7 empty] | 120 | 0.43 | 28.7 |  |  |  | 3161
5960 | R16065--120V | C6521250523-5960 | 2025-06-05 | 16:23:26 | OK | 101.2 | 28.2 | 69.8 | 8.9 | 118.1 | 10.55 | 891.4 | 71.56 |  |  | 20030 | 117.9 | 11.8 |  |  |  | 65.85 | 25762 | [7 empty] | 120 | 0.42 | 27.6 |  |  |  | 3113
5961 | R16065--120V | C6521250523-5961 | 2025-06-05 | 16:23:57 | OK | 101.2 | 28.2 | 69.9 | 8.9 | 118.4 | 9.62 | 809.7 | 71.05 |  |  | 20024 | 118.2 | 11.92 |  |  |  | 66.39 | 25877 | [7 empty] | 120 | 0.42 | 28 |  |  |  | 3093
5962 | R16065--120V | C6521250523-5962 | 2025-06-05 | 16:24:26 | OK | 101.2 | 28.3 | 69.8 | 8.9 | 118.1 | 10.05 | 847.4 | 71.38 |  |  | 18833 | 117.8 | 12.1 |  |  |  | 61.81 | 25129 | [7 empty] | 120 | 0.49 | 32.6 |  |  |  | 2960
5963 | R16065--120V | C6521250523-5963 | 2025-06-05 | 16:24:55 | OK | 101.2 | 28.3 | 69.7 | 8.9 | 118.4 | 10.03 | 842.6 | 70.95 |  |  | 19862 | 118.1 | 12.01 |  |  |  | 66.68 | 25639 | [7 empty] | 120 | 0.49 | 32.7 |  |  |  | 3010
5964 | R16065--120V | C6521250523-5964 | 2025-06-05 | 16:25:23 | OK | 101.2 | 28.3 | 69.8 | 8.9 | 118 | 10.67 | 900 | 71.46 |  |  | 20479 | 117.8 | 12.35 |  |  |  | 63.09 | 25436 | [7 empty] | 120 | 0.43 | 28.4 |  |  |  | 3107
5965 | R16065--120V | C6521250523-5965 | 2025-06-05 | 16:25:52 | OK | 101.2 | 28.3 | 69.7 | 8.9 | 118.3 | 9.66 | 807.1 | 70.59 |  |  | 19890 | 118.1 | 12.02 |  |  |  | 67.14 | 26069 | [7 empty] | 120 | 0.46 | 30.3 |  |  |  | 3082
5966 | R16065--120V | C6521250523-5966 | 2025-06-05 | 16:26:24 | OK | 101.2 | 28.4 | 69.6 | 8.9 | 118.2 | 10.44 | 877.1 | 71.1 |  |  | 20439 | 117.9 | 12.26 |  |  |  | 64.52 | 25716 | [7 empty] | 120 | 0.44 | 29.1 |  |  |  | 3065
5967 | R16065--120V | C6521250523-5967 | 2025-06-05 | 16:26:53 | OK | 101.2 | 28.4 | 69.4 | 8.9 | 118.4 | 9.63 | 807.9 | 70.82 |  |  | 20109 | 118.2 | 11.95 |  |  |  | 67.38 | 26110 | [7 empty] | 120 | 0.44 | 29 |  |  |  | 3038
5968 | R16065--120V | C6521250523-5968 | 2025-06-05 | 16:27:23 | OK | 101.2 | 28.3 | 69.6 | 8.9 | 117.9 | 10.43 | 877.9 | 71.37 |  |  | 20321 | 117.7 | 12.11 |  |  |  | 64.72 | 25704 | [7 empty] | 120 | 0.43 | 28.5 |  |  |  | 3107
5969 | R16065--120V | C6521250523-5969 | 2025-06-05 | 16:27:53 | OK | 101.2 | 28.3 | 69.7 | 8.9 | 118.3 | 9.93 | 832.6 | 70.92 |  |  | 20222 | 118.1 | 11.93 |  |  |  | 68.02 | 26071 | [7 empty] | 120 | 0.43 | 28.3 |  |  |  | 3151
5970 | R16065--120V | C6521250523-5970 | 2025-06-05 | 16:28:23 | OK | 101.2 | 28.3 | 69.6 | 8.9 | 117.9 | 10.42 | 875.9 | 71.3 |  |  | 20203 | 117.7 | 11.59 |  |  |  | 65.69 | 25768 | [7 empty] | 120 | 0.45 | 29.9 |  |  |  | 3073
5971 | R16065--120V | C6521250523-5971 | 2025-06-05 | 16:28:51 | OK | 101.2 | 28.3 | 69.6 | 8.9 | 118.4 | 10.04 | 838.3 | 70.49 |  |  | 19904 | 118.2 | 12.07 |  |  |  | 66.88 | 25776 | [7 empty] | 120 | 0.43 | 28.8 |  |  |  | 3075
5972 | R16065--120V | C6521250523-5972 | 2025-06-05 | 16:29:20 | OK | 101.2 | 28.3 | 69.8 | 8.9 | 118.1 | 10.59 | 885.5 | 70.8 |  |  | 20322 | 117.9 | 12.08 |  |  |  | 65.9 | 25928 | [7 empty] | 120 | 0.45 | 29.5 |  |  |  | 3082
5973 | R16065--120V | C6521250523-5973 | 2025-06-05 | 16:29:49 | OK | 101.2 | 28.3 | 69.8 | 8.9 | 118.4 | 10.08 | 844.9 | 70.82 |  |  | 19815 | 118.1 | 11.99 |  |  |  | 67.43 | 25908 | [7 empty] | 120 | 0.45 | 30.2 |  |  |  | 3046
5974 | R16065--120V | C6521250523-5974 | 2025-06-05 | 16:30:22 | OK | 101.2 | 28.2 | 69.9 | 8.9 | 118 | 10.37 | 867.2 | 70.9 |  |  | 19943 | 117.7 | 11.91 |  |  |  | 58.71 | 24508 | [7 empty] | 120 | 0.43 | 28.5 |  |  |  | 3094
5975 | R16065--120V | C6521250523-5975 | 2025-06-05 | 16:30:51 | OK | 101.2 | 28.2 | 70.1 | 8.9 | 118.4 | 9.7 | 809 | 70.48 |  |  | 20099 | 118.1 | 11.94 |  |  |  | 67.76 | 26135 | [7 empty] | 120 | 0.44 | 29.3 |  |  |  | 3141
5976 | R16065--120V | C6521250523-5976 | 2025-06-05 | 16:31:25 | OK | 101.2 | 28.2 | 70.1 | 8.9 | 118.1 | 10.54 | 889.4 | 71.46 |  |  | 20137 | 117.9 | 11.96 |  |  |  | 61.68 | 25210 | [7 empty] | 120 | 0.44 | 29.6 |  |  |  | 3068
5977 | R16065--120V | C6521250523-5977 | 2025-06-05 | 16:31:54 | OK | 101.2 | 28.3 | 69.8 | 8.9 | 118.4 | 10.21 | 856.6 | 70.84 |  |  | 19779 | 118.1 | 12.06 |  |  |  | 67.65 | 25852 | [7 empty] | 120 | 0.43 | 28.3 |  |  |  | 3143
5978 | R16065--120V | C6521250523-5978 | 2025-06-05 | 16:32:36 | OK | 101.2 | 28.3 | 69.7 | 8.8 | 117.9 | 10.5 | 888.1 | 71.73 |  |  | 20039 | 117.8 | 11.86 |  |  |  | 65.4 | 25753 | [7 empty] | 120 | 0.45 | 29.9 |  |  |  | 3082
5979 | R16065--120V | C6521250523-5979 | 2025-06-05 | 16:33:05 | OK | 101.2 | 28.2 | 69.9 | 8.9 | 118.3 | 9.63 | 804.3 | 70.56 |  |  | 19873 | 118.1 | 11.84 |  |  |  | 67.12 | 26116 | [7 empty] | 120.1 | 0.43 | 28.2 |  |  |  | 3191
5980 | R16065--120V | C6521250523-5980 | 2025-06-05 | 16:33:38 | OK | 101.2 | 28.2 | 69.9 | 8.9 | 118.1 | 10.4 | 875.3 | 71.25 |  |  | 19863 | 117.9 | 12.14 |  |  |  | 63.44 | 25300 | [7 empty] | 120 | 0.51 | 34 |  |  |  | 2909
5981 | R16065--120V | C6521250523-5981 | 2025-06-05 | 16:34:06 | OK | 101.2 | 28.3 | 69.9 | 8.9 | 118.5 | 9.74 | 816.2 | 70.76 |  |  | 20210 | 118.2 | 12.13 |  |  |  | 67.92 | 26222 | [7 empty] | 120 | 0.45 | 30.1 |  |  |  | 3044
5982 | R16065--120V | C6521250523-5982 | 2025-06-05 | 16:34:35 | OK | 101.2 | 28.3 | 69.7 | 8.9 | 118 | 10.38 | 870.1 | 71.03 |  |  | 19935 | 117.8 | 12.19 |  |  |  | 64.96 | 25491 | [7 empty] | 120 | 0.5 | 33.5 |  |  |  | 2927
5983 | R16065--120V | C6521250523-5983 | 2025-06-05 | 16:35:03 | OK | 101.2 | 28.4 | 69.4 | 8.9 | 118.4 | 9.82 | 821.4 | 70.62 |  |  | 19985 | 118.2 | 12.09 |  |  |  | 67.75 | 25883 | [7 empty] | 120 | 0.43 | 28.4 |  |  |  | 3118
5984 | R16065--120V | C6521250523-5984 | 2025-06-05 | 16:35:33 | OK | 101.2 | 28.4 | 69.5 | 8.9 | 118.1 | 10.29 | 860.6 | 70.85 |  |  | 20178 | 117.8 | 12.04 |  |  |  | 65.94 | 25844 | [7 empty] | 120 | 0.42 | 28 |  |  |  | 3080
5985 | R16065--120V | C6521250523-5985 | 2025-06-05 | 16:36:01 | OK | 101.2 | 28.4 | 69.4 | 8.9 | 118.5 | 9.79 | 816.9 | 70.45 |  |  | 19946 | 118.2 | 11.98 |  |  |  | 66.98 | 25757 | [7 empty] | 120 | 0.49 | 32.4 |  |  |  | 2998
5986 | R16065--120V | C6521250523-5986 | 2025-06-05 | 16:36:31 | OK | 101.2 | 28.4 | 69.4 | 8.9 | 118.2 | 10.43 | 877.9 | 71.27 |  |  | 20085 | 117.9 | 11.93 |  |  |  | 66.28 | 26087 | [7 empty] | 120 | 0.42 | 27.8 |  |  |  | 3047
5987 | R16065--120V | C6521250523-5987 | 2025-06-05 | 16:37:00 | OK | 101.2 | 28.3 | 69.6 | 8.9 | 118.4 | 10.15 | 852.2 | 70.95 |  |  | 19618 | 118.2 | 12.08 |  |  |  | 67.98 | 26251 | [7 empty] | 120 | 0.45 | 29.5 |  |  |  | 3034
5988 | R16065--120V | C6521250523-5988 | 2025-06-05 | 16:37:31 | OK | 101.2 | 28.2 | 70.1 | 8.9 | 118.1 | 10.26 | 861 | 71.05 |  |  | 20451 | 117.9 | 11.63 |  |  |  | 67.6 | 26236 | [7 empty] | 120 | 0.44 | 29.5 |  |  |  | 3094
5989 | R16065--120V | C6521250523-5989 | 2025-06-05 | 16:38:01 | OK | 101.2 | 28.2 | 69.9 | 8.9 | 118.4 | 10.33 | 862.4 | 70.54 |  |  | 20246 | 118.2 | 12.02 |  |  |  | 67.34 | 26024 | [7 empty] | 120 | 0.45 | 29.5 |  |  |  | 3143
5990 | R16065--120V | C6521250523-5990 | 2025-06-05 | 16:38:34 | OK | 101.2 | 28.3 | 69.6 | 8.9 | 118.1 | 10.45 | 879.2 | 71.22 |  |  | 19928 | 117.9 | 12 |  |  |  | 64.21 | 25417 | [7 empty] | 120 | 0.44 | 29 |  |  |  | 3050
5991 | R16065--120V | C6521250523-5991 | 2025-06-05 | 16:39:03 | OK | 101.2 | 28.3 | 69.6 | 8.9 | 118.5 | 9.75 | 813.7 | 70.41 |  |  | 19896 | 118.2 | 12.01 |  |  |  | 67.55 | 25839 | [7 empty] | 120 | 0.48 | 32.2 |  |  |  | 3030
5992 | R16065--120V | C6521250523-5992 | 2025-06-05 | 16:39:35 | OK | 101.2 | 28.4 | 69.4 | 8.9 | 118.1 | 10.62 | 896.6 | 71.49 |  |  | 19661 | 117.9 | 11.76 |  |  |  | 57.13 | 24186 | [7 empty] | 120 | 0.42 | 28 |  |  |  | 3037
5993 | R16065--120V | C6521250523-5993 | 2025-06-05 | 16:40:03 | OK | 101.2 | 28.3 | 69.5 | 8.9 | 118.4 | 10.21 | 860.4 | 71.18 |  |  | 19775 | 118.2 | 12.08 |  |  |  | 65.11 | 25588 | [7 empty] | 120 | 0.43 | 28.6 |  |  |  | 3052
5994 | R16065--120V | C6521250523-5994 | 2025-06-05 | 16:40:32 | OK | 101.2 | 28.3 | 69.6 | 8.9 | 118.1 | 10.18 | 851.6 | 70.85 |  |  | 19775 | 117.9 | 12.25 |  |  |  | 64.76 | 25502 | [7 empty] | 120 | 0.49 | 32.4 |  |  |  | 2942
5995 | R16065--120V | C6521250523-5995 | 2025-06-05 | 16:41:00 | OK | 101.2 | 28.4 | 69.4 | 8.9 | 118.5 | 10.15 | 848 | 70.56 |  |  | 19915 | 118.2 | 12.19 |  |  |  | 67.98 | 25999 | [7 empty] | 120 | 0.48 | 32.2 |  |  |  | 3004
5996 | R16065--120V | C6521250523-5996 | 2025-06-05 | 16:41:32 | OK | 101.2 | 28.2 | 70.0 | 8.9 | 118.2 | 10.09 | 842 | 70.59 |  |  | 19748 | 117.9 | 12.15 |  |  |  | 65.47 | 25641 | [7 empty] | 120 | 0.48 | 31.8 |  |  |  | 2824
5997 | R16065--120V | C6521250523-5997 | 2025-06-05 | 16:42:00 | OK | 101.2 | 28.2 | 69.8 | 8.9 | 118.5 | 10.04 | 839.1 | 70.54 |  |  | 19851 | 118.2 | 12.02 |  |  |  | 68.7 | 26104 | [7 empty] | 120 | 0.43 | 28.6 |  |  |  | 3119
5998 | R16065--120V | C6521250523-5998 | 2025-06-05 | 16:42:29 | OK | 101.2 | 28.1 | 70.2 | 8.9 | 118 | 10.47 | 882.6 | 71.44 |  |  | 20226 | 117.9 | 11.72 |  |  |  | 65.89 | 25893 | [7 empty] | 120 | 0.45 | 30.2 |  |  |  | 2969
5999 | R16065--120V | C6521250523-5999 | 2025-06-05 | 16:42:57 | OK | 101.2 | 28.2 | 69.9 | 8.9 | 118.4 | 10.37 | 861.6 | 70.16 |  |  | 20214 | 118.2 | 11.79 |  |  |  | 69.45 | 26391 | [7 empty] | 120 | 0.44 | 28.9 |  |  |  | 3152
6000 | R16065--120V | C6521250523-6000 | 2025-06-05 | 16:43:26 | OK | 101.2 | 28.2 | 70.0 | 8.9 | 118 | 10.24 | 861 | 71.23 |  |  | 19893 | 117.7 | 12.14 |  |  |  | 65.59 | 25792 | [7 empty] | 120 | 0.44 | 29.5 |  |  |  | 3056
6001 | R16065--120V | C6521250523-6001 | 2025-06-05 | 16:43:59 | OK | 101.2 | 28.2 | 70.0 | 8.9 | 118.3 | 10.24 | 865 | 71.38 |  |  | 19658 | 118.1 | 12.03 |  |  |  | 68.78 | 26106 | [7 empty] | 120 | 0.42 | 27.9 |  |  |  | 3081
6002 | R16065--120V | C6521250523-6002 | 2025-06-05 | 16:44:29 | OK | 101.2 | 28.2 | 70.1 | 8.9 | 118 | 10.57 | 891.8 | 71.5 |  |  | 19823 | 117.8 | 11.86 |  |  |  | 65.55 | 25609 | [7 empty] | 120 | 0.43 | 28.5 |  |  |  | 3039
6003 | R16065--120V | C6521250523-6003 | 2025-06-05 | 16:44:57 | OK | 101.2 | 28.2 | 70.0 | 8.9 | 118.4 | 9.7 | 807.2 | 70.3 |  |  | 19898 | 118.2 | 11.9 |  |  |  | 66.92 | 26038 | [7 empty] | 120 | 0.43 | 28.8 |  |  |  | 3190
6004 | R16065--120V | C6521250523-6004 | 2025-06-05 | 16:45:26 | OK | 101.2 | 28.3 | 69.9 | 8.9 | 118.1 | 10.46 | 874.8 | 70.8 |  |  | 19768 | 117.8 | 11.9 |  |  |  | 66.77 | 26094 | [7 empty] | 120 | 0.46 | 30.9 |  |  |  | 2998
6005 | R16065--120V | C6521250523-6005 | 2025-06-05 | 16:45:55 | OK | 101.2 | 28.3 | 69.7 | 8.9 | 118.4 | 10.29 | 867.6 | 71.23 |  |  | 19672 | 118.2 | 12.21 |  |  |  | 67.74 | 25769 | [7 empty] | 120 | 0.51 | 33.9 |  |  |  | 2977
6006 | R16065--120V | C6521250523-6006 | 2025-06-05 | 16:46:24 | OK | 101.2 | 28.1 | 70.2 | 8.9 | 118 | 10.5 | 882.6 | 71.23 |  |  | 20479 | 117.8 | 11.5 |  |  |  | 67.52 | 26266 | [7 empty] | 120 | 0.43 | 28.2 |  |  |  | 3093
6007 | R16065--120V | C6521250523-6007 | 2025-06-05 | 16:46:52 | OK | 101.2 | 28.0 | 70.9 | 8.9 | 118.5 | 9.76 | 813.3 | 70.35 |  |  | 20049 | 118.2 | 12.08 |  |  |  | 67.07 | 25921 | [7 empty] | 120 | 0.49 | 32.9 |  |  |  | 2995
6008 | R16065--120V | C6521250523-6008 | 2025-06-05 | 16:47:21 | OK | 101.2 | 28.1 | 70.5 | 8.9 | 118.2 | 10.23 | 861.7 | 71.29 |  |  | 19883 | 117.9 | 11.92 |  |  |  | 66.77 | 25994 | [7 empty] | 120 | 0.45 | 29.8 |  |  |  | 3076
6009 | R16065--120V | C6521250523-6009 | 2025-06-05 | 16:47:50 | OK | 101.2 | 28.2 | 70.2 | 8.9 | 118.4 | 10.03 | 838.5 | 70.59 |  |  | 19994 | 118.2 | 11.79 |  |  |  | 68.75 | 26400 | [7 empty] | 120 | 0.42 | 27.7 |  |  |  | 3170
6010 | R16065--120V | C6521250523-6010 | 2025-06-05 | 16:48:18 | OK | 101.2 | 28.3 | 69.9 | 8.8 | 118 | 10.41 | 872.7 | 71.07 |  |  | 20089 | 117.7 | 11.84 |  |  |  | 65.9 | 25864 | [7 empty] | 120 | 0.43 | 28.4 |  |  |  | 3074
6011 | R16065--120V | C6521250523-6011 | 2025-06-05 | 16:48:50 | OK | 101.2 | 28.3 | 69.8 | 8.9 | 118.3 | 10.34 | 865.5 | 70.77 |  |  | 20254 | 118.1 | 11.96 |  |  |  | 68.65 | 26322 | [7 empty] | 120 | 0.43 | 28.6 |  |  |  | 3150
6012 | R16065--120V | C6521250523-6012 | 2025-06-05 | 16:49:21 | OK | 101.2 | 28.3 | 69.6 | 8.9 | 118.2 | 10.14 | 854.8 | 71.36 |  |  | 19412 | 117.9 | 11.81 |  |  |  | 66.49 | 25794 | [7 empty] | 120 | 0.48 | 31.8 |  |  |  | 3070
6013 | R16065--120V | C6521250523-6013 | 2025-06-05 | 16:49:50 | OK | 101.2 | 28.4 | 69.4 | 8.9 | 118.5 | 9.9 | 825.7 | 70.39 |  |  | 19949 | 118.3 | 12.01 |  |  |  | 68.66 | 26093 | [7 empty] | 120 | 0.42 | 28 |  |  |  | 3098
6014 | R16065--120V | C6521250523-6014 | 2025-06-05 | 16:50:19 | OK | 101.2 | 28.5 | 69.2 | 8.9 | 118 | 10.12 | 847.6 | 70.98 |  |  | 19685 | 117.8 | 11.81 |  |  |  | 66.11 | 25852 | [7 empty] | 120 | 0.49 | 32.7 |  |  |  | 2954
6015 | R16065--120V | C6521250523-6015 | 2025-06-05 | 16:50:47 | OK | 101.2 | 28.4 | 69.2 | 8.9 | 118.4 | 9.82 | 820 | 70.54 |  |  | 20021 | 118.1 | 12.11 |  |  |  | 67.25 | 25833 | [7 empty] | 120 | 0.5 | 33.5 |  |  |  | 3004
6016 | R16065--120V | C6521250523-6016 | 2025-06-05 | 16:51:16 | OK | 101.2 | 28.5 | 69.1 | 8.9 | 118 | 10.24 | 857.7 | 70.97 |  |  | 20056 | 117.7 | 11.8 |  |  |  | 65.35 | 25793 | [7 empty] | 120 | 0.46 | 30.4 |  |  |  | 3034
6017 | R16065--120V | C6521250523-6017 | 2025-06-05 | 16:51:44 | OK | 101.2 | 28.5 | 69.0 | 8.9 | 118.5 | 9.82 | 818.6 | 70.35 |  |  | 20052 | 118.2 | 11.98 |  |  |  | 68.53 | 26167 | [7 empty] | 120 | 0.42 | 28 |  |  |  | 3101
6018 | R16065--120V | C6521250523-6018 | 2025-06-05 | 16:52:13 | OK | 101.2 | 28.5 | 68.9 | 8.9 | 118.1 | 10.13 | 849 | 70.97 |  |  | 19657 | 117.9 | 11.77 |  |  |  | 66.41 | 25783 | [7 empty] | 120 | 0.44 | 29 |  |  |  | 3069
6019 | R16065--120V | C6521250523-6019 | 2025-06-05 | 16:52:43 | OK | 101.2 | 28.4 | 69.0 | 8.9 | 118.4 | 10.35 | 874.5 | 71.37 |  |  | 19892 | 118.2 | 12.01 |  |  |  | 68.76 | 26257 | [7 empty] | 120 | 0.43 | 28.6 |  |  |  | 3058
6020 | R16065--120V | C6521250523-6020 | 2025-06-05 | 16:53:12 | OK | 101.2 | 28.4 | 69.2 | 8.9 | 118.1 | 10.5 | 880.2 | 70.98 |  |  | 20332 | 117.9 | 12.03 |  |  |  | 66.43 | 26085 | [7 empty] | 120 | 0.42 | 28.1 |  |  |  | 3084
6021 | R16065--120V | C6521250523-6021 | 2025-06-06 | 8:06:50 | OK | 101.2 | 24.3 | 76.9 | 9 | 118.3 | 9.59 | 833.4 | 73.45 |  |  | 19711 | 118.1 | 11.83 |  |  |  | 66.27 | 25728 | [7 empty] | 119.9 | 0.49 | 32.6 |  |  |  | 3045
6022 | R16065--120V | C6521250523-6022 | 2025-06-06 | 8:07:19 | OK | 101.2 | 26.6 | 70.8 | 8.9 | 118 | 9.87 | 844.3 | 72.5 |  |  | 20049 | 117.7 | 11.9 |  |  |  | 66.9 | 25978 | [7 empty] | 119.9 | 0.43 | 28.7 |  |  |  | 3033
6023 | R16065--120V | C6521250523-6023 | 2025-06-06 | 8:07:48 | OK | 101.2 | 26.5 | 71.1 | 8.9 | 118.4 | 9.92 | 832.6 | 70.88 |  |  | 19701 | 118.3 | 11.02 |  |  |  | 62.43 | 25011 | [7 empty] | 119.9 | 0.48 | 31.9 |  |  |  | 3054
6024 | R16065--120V | C6521250523-6024 | 2025-06-06 | 8:08:21 | OK | 101.2 | 26.6 | 70.9 | 8.8 | 118.1 | 9.52 | 799.2 | 71.11 |  |  | 19863 | 117.8 | 12 |  |  |  | 64.79 | 25563 | [7 empty] | 120 | 0.44 | 29.6 |  |  |  | 3099
6025 | R16065--120V | C6521250523-6025 | 2025-06-06 | 8:08:50 | OK | 101.2 | 26.5 | 70.9 | 8.9 | 118.3 | 10.07 | 851.2 | 71.44 |  |  | 20161 | 118.2 | 12.01 |  |  |  | 68.13 | 26060 | [7 empty] | 120 | 0.44 | 29.1 |  |  |  | 3141
6026 | R16065--120V | C6521250523-6026 | 2025-06-06 | 8:09:21 | OK | 101.2 | 26.6 | 71.0 | 8.9 | 118.1 | 9.87 | 830.5 | 71.21 |  |  | 19470 | 117.9 | 11.13 |  |  |  | 57.63 | 24284 | [7 empty] | 119.9 | 0.51 | 34.2 |  |  |  | 2963
6027 | R16065--120V | C6521250523-6027 | 2025-06-06 | 8:16:52 | OK | 101.2 | 26.5 | 71.2 | 8.9 | 118.3 | 9.67 | 835.3 | 73 |  |  | 19313 | 118.2 | 11.74 |  |  |  | 65.27 | 25464 | [7 empty] | 120 | 0.43 | 28.8 |  |  |  | 3124
6028 | R16065--120V | C6521250523-6028 | 2025-06-06 | 8:17:25 | OK | 101.2 | 26.5 | 71.4 | 8.9 | 117.9 | 9.59 | 825.6 | 73 |  |  | 19027 | 117.7 | 11.87 |  |  |  | 61.99 | 24606 | [7 empty] | 120 | 0.49 | 32.9 |  |  |  | 2948
6029 | R16065--120V | C6521250523-6029 | 2025-06-06 | 8:17:54 | OK | 101.2 | 26.4 | 71.5 | 8.9 | 118.3 | 10.01 | 845.9 | 71.42 |  |  | 19936 | 118.1 | 11.97 |  |  |  | 66.27 | 25578 | [7 empty] | 120 | 0.45 | 29.8 |  |  |  | 3053
6030 | R16065--120V | C6521250523-6030 | 2025-06-06 | 8:18:23 | OK | 101.2 | 26.5 | 71.6 | 8.9 | 118.1 | 9.67 | 814.5 | 71.33 |  |  | 19728 | 117.8 | 12.06 |  |  |  | 65.43 | 25472 | [7 empty] | 120 | 0.51 | 34.4 |  |  |  | 2957
6031 | R16065--120V | C6521250523-6031 | 2025-06-06 | 8:18:53 | OK | 101.2 | 26.5 | 71.5 | 8.9 | 118.3 | 9.76 | 817.4 | 70.81 |  |  | 20214 | 118.1 | 12.31 |  |  |  | 68.97 | 26368 | [7 empty] | 120 | 0.41 | 27.4 |  |  |  | 3198
6032 | R16065--120V | C6521250523-6032 | 2025-06-06 | 8:19:33 | OK | 101.2 | 26.5 | 71.4 | 8.9 | 118.2 | 10.05 | 846.7 | 71.28 |  |  | 19816 | 117.8 | 12.01 |  |  |  | 62.25 | 24786 | [7 empty] | 119.9 | 0.49 | 32.7 |  |  |  | 2942
6033 | R16065--120V | C6521250523-6033 | 2025-06-06 | 8:20:09 | OK | 101.2 | 26.5 | 71.4 | 8.9 | 118.4 | 9.69 | 814.8 | 70.98 |  |  | 20028 | 118.2 | 12.23 |  |  |  | 67.35 | 25678 | [7 empty] | 120 | 0.49 | 32.9 |  |  |  | 3033
6034 | R16065--120V | C6521250523-6034 | 2025-06-06 | 8:20:40 | OK | 101.2 | 26.5 | 71.3 | 8.9 | 118.1 | 10.2 | 858.6 | 71.29 |  |  | 19875 | 117.8 | 12.01 |  |  |  | 65.55 | 25658 | [7 empty] | 120 | 0.48 | 32.3 |  |  |  | 2965
6035 | R16065--120V | C6521250523-6035 | 2025-06-06 | 8:21:09 | OK | 101.2 | 26.6 | 71.2 | 8.9 | 118.4 | 10 | 842.1 | 71.14 |  |  | 19551 | 118.2 | 11.99 |  |  |  | 65.94 | 25342 | [7 empty] | 119.9 | 0.49 | 32.7 |  |  |  | 3022
6036 | R16065--120V | C6521250523-6036 | 2025-06-06 | 8:21:59 | OK | 101.2 | 26.5 | 71.2 | 8.9 | 118.1 | 9.95 | 833.7 | 70.96 |  |  | 19874 | 117.8 | 12.12 |  |  |  | 66.47 | 25764 | [7 empty] | 120 | 0.45 | 29.9 |  |  |  | 3087
6037 | R16065--120V | C6521250523-6037 | 2025-06-06 | 8:22:28 | OK | 101.2 | 26.5 | 71.2 | 8.9 | 118.4 | 10.1 | 861.1 | 72.01 |  |  | 19366 | 118.2 | 12.11 |  |  |  | 66.72 | 25523 | [7 empty] | 120 | 0.42 | 27.9 |  |  |  | 3084
6038 | R16065--120V | C6521250523-6038 | 2025-06-06 | 8:22:57 | OK | 101.2 | 26.5 | 71.3 | 8.9 | 118.1 | 9.85 | 826.3 | 71.02 |  |  | 19641 | 117.8 | 12.07 |  |  |  | 62.94 | 25008 | [7 empty] | 120 | 0.51 | 34.5 |  |  |  | 2923
6039 | R16065--120V | C6521250523-6039 | 2025-06-06 | 8:23:26 | OK | 101.2 | 26.5 | 71.3 | 8.9 | 118.4 | 9.64 | 810.3 | 71.03 |  |  | 20030 | 118.1 | 11.91 |  |  |  | 68.55 | 25961 | [7 empty] | 120 | 0.43 | 28.6 |  |  |  | 3153
6040 | R16065--120V | C6521250523-6040 | 2025-06-06 | 8:25:38 | OK | 101.2 | 26.5 | 71.2 | 8.9 | 118 | 10.03 | 853.9 | 72.12 |  |  | 19887 | 117.7 | 11.7 |  |  |  | 65.95 | 25899 | [7 empty] | 120 | 0.42 | 27.7 |  |  |  | 3092
6041 | R16065--120V | C6521250523-6041 | 2025-06-06 | 8:26:12 | OK | 101.2 | 26.6 | 71.0 | 8.9 | 118.3 | 9.95 | 849.1 | 72.09 |  |  | 19927 | 118.1 | 12 |  |  |  | 65.13 | 25261 | [7 empty] | 120 | 0.44 | 29.5 |  |  |  | 3144
6042 | R16065--120V | C6521250523-6042 | 2025-06-06 | 8:26:44 | OK | 101.2 | 26.6 | 70.7 | 8.9 | 117.9 | 9.62 | 805 | 70.96 |  |  | 19558 | 117.7 | 11.88 |  |  |  | 65.04 | 25587 | [7 empty] | 120 | 0.45 | 29.8 |  |  |  | 3008
6043 | R16065--120V | C6521250523-6043 | 2025-06-06 | 8:27:13 | OK | 101.2 | 26.6 | 70.6 | 8.9 | 118.4 | 9.84 | 823.2 | 70.65 |  |  | 20193 | 118.2 | 12.11 |  |  |  | 69.25 | 26022 | [7 empty] | 120 | 0.42 | 28 |  |  |  | 3190
6044 | R16065--120V | C6521250523-6044 | 2025-06-06 | 8:27:44 | OK | 101.2 | 26.7 | 70.5 | 8.9 | 118 | 9.96 | 834.8 | 71.07 |  |  | 19865 | 117.7 | 11.79 |  |  |  | 67.02 | 25904 | [7 empty] | 120 | 0.43 | 28.6 |  |  |  | 3031
6045 | R16065--120V | C6521250523-6045 | 2025-06-06 | 8:28:14 | OK | 101.2 | 26.7 | 70.5 | 8.9 | 118.3 | 9.86 | 824.4 | 70.69 |  |  | 20083 | 118 | 11.92 |  |  |  | 66.92 | 25579 | [7 empty] | 120 | 0.42 | 27.6 |  |  |  | 3122
6046 | R16065--120V | C6521250523-6046 | 2025-06-06 | 8:28:48 | OK | 101.2 | 26.7 | 70.4 | 8.9 | 118 | 9.97 | 840.2 | 71.39 |  |  | 19882 | 117.8 | 11.97 |  |  |  | 66.32 | 25690 | [7 empty] | 120 | 0.43 | 28.8 |  |  |  | 3080
6047 | R16065--120V | C6521250523-6047 | 2025-06-06 | 8:31:18 | OK | 101.2 | 26.7 | 70.5 | 8.9 | 118.3 | 9.71 | 832.6 | 72.49 |  |  | 19667 | 118.1 | 11.77 |  |  |  | 64.86 | 25617 | [7 empty] | 120 | 0.44 | 29.6 |  |  |  | 3152
6048 | R16065--120V | C6521250523-6048 | 2025-06-06 | 8:31:47 | OK | 101.2 | 26.7 | 70.1 | 8.9 | 118 | 9.75 | 830.2 | 72.18 |  |  | 19592 | 117.7 | 11.95 |  |  |  | 64.39 | 25192 | [7 empty] | 120 | 0.47 | 31.4 |  |  |  | 2982
6049 | R16065--120V | C6521250523-6049 | 2025-06-06 | 8:32:17 | OK | 101.2 | 26.8 | 70.0 | 8.9 | 118.2 | 9.99 | 842 | 71.25 |  |  | 19844 | 118 | 11.95 |  |  |  | 65.7 | 25285 | [7 empty] | 120 | 0.48 | 32.2 |  |  |  | 3029
6050 | R16065--120V | C6521250523-6050 | 2025-06-06 | 8:32:47 | OK | 101.2 | 26.8 | 69.9 | 8.9 | 117.9 | 10.29 | 868 | 71.57 |  |  | 20398 | 117.6 | 11.75 |  |  |  | 67.25 | 26042 | [7 empty] | 120 | 0.43 | 29 |  |  |  | 3120
6051 | R16065--120V | C6521250523-6051 | 2025-06-06 | 8:33:16 | OK | 101.2 | 26.8 | 69.9 | 8.9 | 118.4 | 9.83 | 822.4 | 70.69 |  |  | 19870 | 118.2 | 11.98 |  |  |  | 67.69 | 25739 | [7 empty] | 120 | 0.42 | 27.5 |  |  |  | 3096
6052 | R16065--120V | C6521250523-6052 | 2025-06-06 | 8:34:03 | OK | 101.2 | 26.8 | 69.8 | 8.9 | 118 | 10.03 | 843.1 | 71.24 |  |  | 20063 | 117.7 | 11.8 |  |  |  | 65.47 | 25687 | [7 empty] | 120 | 0.43 | 28.9 |  |  |  | 3115
6053 | R16065--120V | C6521250523-6053 | 2025-06-06 | 8:34:31 | OK | 101.2 | 26.9 | 69.6 | 8.9 | 118.3 | 10.45 | 881.7 | 71.37 |  |  | 19932 | 118.1 | 12.09 |  |  |  | 66.74 | 25675 | [7 empty] | 120 | 0.43 | 28.9 |  |  |  | 3090
6054 | R16065--120V | C6521250523-6054 | 2025-06-06 | 8:35:00 | OK | 101.2 | 26.8 | 69.6 | 8.9 | 117.9 | 10.31 | 866.5 | 71.28 |  |  | 20022 | 117.6 | 11.96 |  |  |  | 65.07 | 25709 | [7 empty] | 120 | 0.45 | 29.9 |  |  |  | 3071
6055 | R16065--120V | C6521250523-6055 | 2025-06-06 | 8:35:29 | OK | 101.2 | 26.8 | 69.7 | 8.9 | 118.2 | 9.72 | 817.8 | 71.22 |  |  | 20108 | 118 | 12.05 |  |  |  | 69.15 | 26256 | [7 empty] | 120 | 0.45 | 30 |  |  |  | 3163
6056 | R16065--120V | C6521250523-6056 | 2025-06-06 | 8:36:24 | OK | 101.2 | 26.7 | 69.8 | 8.9 | 117.9 | 9.86 | 835.3 | 71.88 |  |  | 20005 | 117.5 | 11.97 |  |  |  | 66.01 | 25834 | [7 empty] | 120 | 0.42 | 28 |  |  |  | 3057
6057 | R16065--120V | C6521250523-6057 | 2025-06-06 | 8:36:53 | OK | 101.2 | 26.6 | 70.1 | 8.9 | 118.4 | 9.9 | 831.5 | 70.92 |  |  | 20002 | 118.2 | 11.93 |  |  |  | 66.58 | 25521 | [7 empty] | 120 | 0.44 | 28.9 |  |  |  | 3159
6058 | R16065--120V | C6521250523-6058 | 2025-06-06 | 8:37:53 | OK | 101.2 | 26.6 | 70.2 | 8.9 | 117.9 | 10.32 | 876 | 71.97 |  |  | 20078 | 117.7 | 11.85 |  |  |  | 65.94 | 25663 | [7 empty] | 120 | 0.44 | 29.2 |  |  |  | 3075
6059 | R16065--120V | C6521250523-6059 | 2025-06-06 | 8:38:45 | OK | 101.2 | 26.7 | 70.0 | 8.9 | 118.3 | 9.94 | 840.2 | 71.45 |  |  | 20306 | 118.1 | 11.65 |  |  |  | 70.16 | 26403 | [7 empty] | 120 | 0.44 | 29.3 |  |  |  | 3150
6060 | R16065--120V | C6521250523-6060 | 2025-06-06 | 8:39:33 | OK | 101.2 | 26.7 | 70.0 | 8.9 | 117.9 | 9.79 | 829.3 | 71.84 |  |  | 19992 | 117.7 | 11.75 |  |  |  | 66.68 | 25937 | [7 empty] | 120 | 0.44 | 29 |  |  |  | 3072
6061 | R16065--120V | C6521250523-6061 | 2025-06-06 | 8:42:27 | OK | 101.2 | 26.8 | 69.7 | 8.9 | 118.3 | 9.62 | 824.1 | 72.42 |  |  | 20090 | 118.1 | 11.92 |  |  |  | 66.41 | 25854 | [7 empty] | 120 | 0.43 | 28.6 |  |  |  | 3164
6062 | R16065--120V | C6521250523-6062 | 2025-06-06 | 8:43:03 | OK | 101.2 | 26.8 | 69.4 | 8.9 | 117.8 | 9.79 | 836.5 | 72.52 |  |  | 19953 | 117.6 | 11.89 |  |  |  | 66.17 | 25785 | [7 empty] | 120 | 0.42 | 27.7 |  |  |  | 3048
6063 | R16065--120V | C6521250523-6063 | 2025-06-06 | 8:43:34 | OK | 101.2 | 26.9 | 69.2 | 8.9 | 118.3 | 9.55 | 801.4 | 70.96 |  |  | 20173 | 118 | 11.9 |  |  |  | 65.77 | 25626 | [7 empty] | 120 | 0.47 | 31.2 |  |  |  | 3032
6064 | R16065--120V | C6521250523-6064 | 2025-06-06 | 8:44:29 | OK | 101.2 | 27.0 | 69.0 | 8.9 | 117.8 | 10.07 | 855.4 | 72.08 |  |  | 20322 | 117.6 | 11.48 |  |  |  | 67.67 | 26140 | [7 empty] | 120 | 0.43 | 28.5 |  |  |  | 3064
6065 | R16065--120V | C6521250523-6065 | 2025-06-06 | 8:45:25 | OK | 101.2 | 27.0 | 68.9 | 8.9 | 118.2 | 9.85 | 842.3 | 72.38 |  |  | 19849 | 118 | 12.2 |  |  |  | 67.19 | 25913 | [7 empty] | 120 | 0.43 | 28.6 |  |  |  | 3151
6066 | R16065--120V | C6521250523-6066 | 2025-06-06 | 8:46:01 | OK | 101.2 | 27.0 | 68.8 | 8.9 | 117.9 | 10 | 844.7 | 71.64 |  |  | 19868 | 117.6 | 11.85 |  |  |  | 64.8 | 25349 | [7 empty] | 120 | 0.41 | 27.4 |  |  |  | 3043
6067 | R16065--120V | C6521250523-6067 | 2025-06-06 | 8:46:32 | OK | 101.2 | 27.0 | 68.9 | 8.9 | 118.3 | 10.02 | 842.4 | 71.08 |  |  | 20005 | 118.1 | 12.05 |  |  |  | 67.46 | 25830 | [7 empty] | 120 | 0.42 | 28.2 |  |  |  | 3101
6068 | R16065--120V | C6521250523-6068 | 2025-06-06 | 8:47:14 | OK | 101.2 | 27.0 | 68.7 | 8.9 | 117.9 | 10.26 | 871.8 | 72.09 |  |  | 20156 | 117.5 | 11.81 |  |  |  | 65.99 | 25782 | [7 empty] | 120 | 0.5 | 33.9 |  |  |  | 2953
6069 | R16065--120V | C6521250523-6069 | 2025-06-06 | 8:47:43 | OK | 101.2 | 27.1 | 68.7 | 8.9 | 118.3 | 9.73 | 816.4 | 70.89 |  |  | 19973 | 118.2 | 12 |  |  |  | 68.86 | 25985 | [7 empty] | 120 | 0.48 | 31.8 |  |  |  | 3021
6070 | R16065--120V | C6521250523-6070 | 2025-06-06 | 8:48:27 | OK | 101.2 | 27.1 | 68.6 | 8.9 | 117.8 | 10.19 | 859.2 | 71.58 |  |  | 20179 | 117.5 | 11.68 |  |  |  | 67.44 | 26087 | [7 empty] | 120 | 0.43 | 28.4 |  |  |  | 3139
6071 | R16065--120V | C6521250523-6071 | 2025-06-06 | 8:48:56 | OK | 101.2 | 27.1 | 68.5 | 8.9 | 118.3 | 10.11 | 850.2 | 71.05 |  |  | 20243 | 118.1 | 12.13 |  |  |  | 68.79 | 26091 | [7 empty] | 120 | 0.42 | 28 |  |  |  | 3073
6072 | R16065--120V | C6521250523-6072 | 2025-06-06 | 8:49:26 | OK | 101.2 | 27.1 | 68.5 | 8.9 | 118 | 9.6 | 804.9 | 71.03 |  |  | 19801 | 117.5 | 11.84 |  |  |  | 63.82 | 25566 | [7 empty] | 120 | 0.45 | 30.3 |  |  |  | 3063
6073 | R16065--120V | C6521250523-6073 | 2025-06-06 | 8:50:27 | OK | 101.2 | 27.1 | 68.4 | 8.9 | 118.3 | 9.95 | 844.7 | 71.76 |  |  | 19698 | 118 | 11.73 |  |  |  | 62.91 | 24841 | [7 empty] | 120 | 0.44 | 29.3 |  |  |  | 3140
6074 | R16065--120V | C6521250523-6074 | 2025-06-06 | 8:50:59 | OK | 101.2 | 27.2 | 68.2 | 8.9 | 117.8 | 9.78 | 825 | 71.62 |  |  | 20018 | 117.4 | 11.73 |  |  |  | 66.65 | 25924 | [7 empty] | 120 | 0.43 | 28.4 |  |  |  | 3012
6075 | R16065--120V | C6521250523-6075 | 2025-06-06 | 8:51:28 | OK | 101.2 | 27.2 | 68.0 | 8.9 | 118.3 | 10.2 | 864.6 | 71.64 |  |  | 19866 | 118.1 | 12.18 |  |  |  | 65.25 | 25402 | [7 empty] | 120 | 0.49 | 32.7 |  |  |  | 2991
6076 | R16065--120V | C6521250523-6076 | 2025-06-06 | 8:52:04 | OK | 101.2 | 27.2 | 67.9 | 8.9 | 118.1 | 9.69 | 811.5 | 70.9 |  |  | 19848 | 117.7 | 11.59 |  |  |  | 62.91 | 25339 | [7 empty] | 120 | 0.41 | 27.1 |  |  |  | 3134
6077 | R16065--120V | C6521250523-6077 | 2025-06-06 | 8:52:33 | OK | 101.2 | 27.2 | 67.8 | 8.9 | 118.4 | 9.73 | 814.7 | 70.7 |  |  | 19799 | 118.1 | 12.03 |  |  |  | 66.02 | 25893 | [7 empty] | 120 | 0.49 | 33 |  |  |  | 2997
6078 | R16065--120V | C6521250523-6078 | 2025-06-06 | 8:53:06 | OK | 101.2 | 27.2 | 67.8 | 8.9 | 117.9 | 10.25 | 861.8 | 71.36 |  |  | 20286 | 117.7 | 11.78 |  |  |  | 66.32 | 25965 | [7 empty] | 120 | 0.45 | 30 |  |  |  | 3064
6079 | R16065--120V | C6521250523-6079 | 2025-06-06 | 8:53:35 | OK | 101.2 | 27.3 | 67.8 | 8.9 | 118.4 | 9.86 | 825.3 | 70.71 |  |  | 19900 | 118.1 | 12.05 |  |  |  | 67.48 | 25777 | [7 empty] | 120 | 0.42 | 28 |  |  |  | 3102
6080 | R16065--120V | C6521250523-6080 | 2025-06-06 | 8:54:12 | OK | 101.2 | 27.3 | 67.7 | 8.9 | 118 | 10.53 | 883.8 | 71.08 |  |  | 20085 | 117.9 | 12.02 |  |  |  | 66.34 | 25745 | [7 empty] | 120 | 0.45 | 30.2 |  |  |  | 2980
6081 | R16065--120V | C6521250523-6081 | 2025-06-06 | 8:54:42 | OK | 101.2 | 27.2 | 67.7 | 8.9 | 118.4 | 9.63 | 805.7 | 70.68 |  |  | 20168 | 118.1 | 11.94 |  |  |  | 67.98 | 26048 | [7 empty] | 120 | 0.46 | 30.4 |  |  |  | 3160
6082 | R16065--120V | C6521250523-6082 | 2025-06-06 | 8:55:15 | OK | 101.2 | 27.2 | 67.6 | 8.9 | 118.1 | 10.23 | 864.6 | 71.56 |  |  | 19404 | 117.8 | 12.06 |  |  |  | 62.72 | 25009 | [7 empty] | 120 | 0.52 | 34.6 |  |  |  | 2696
6083 | R16065--120V | C6521250523-6083 | 2025-06-06 | 8:55:44 | OK | 101.2 | 27.3 | 67.5 | 8.9 | 118.4 | 9.74 | 814.3 | 70.59 |  |  | 20070 | 118.1 | 11.86 |  |  |  | 68.79 | 26199 | [7 empty] | 120 | 0.45 | 29.6 |  |  |  | 3106
6084 | R16065--120V | C6521250523-6084 | 2025-06-06 | 8:56:23 | OK | 101.2 | 27.3 | 67.4 | 8.9 | 118 | 9.95 | 836.8 | 71.28 |  |  | 19619 | 117.7 | 12.1 |  |  |  | 65.67 | 25805 | [7 empty] | 119.9 | 0.48 | 32.4 |  |  |  | 2964
6085 | R16065--120V | C6521250523-6085 | 2025-06-06 | 8:56:53 | OK | 101.2 | 27.2 | 67.6 | 8.9 | 118.3 | 9.92 | 830.8 | 70.77 |  |  | 20058 | 118.1 | 12.01 |  |  |  | 67.81 | 25862 | [7 empty] | 120 | 0.44 | 29.3 |  |  |  | 3081
6086 | R16065--120V | C6521250523-6086 | 2025-06-06 | 8:57:22 | OK | 101.2 | 27.2 | 67.8 | 8.9 | 118 | 10.3 | 865.4 | 71.19 |  |  | 19742 | 117.6 | 12.05 |  |  |  | 62.51 | 24949 | [7 empty] | 120 | 0.5 | 33.1 |  |  |  | 2793
6087 | R16065--120V | C6521250523-6087 | 2025-06-06 | 8:57:53 | OK | 101.2 | 27.2 | 67.7 | 8.9 | 118.3 | 9.65 | 808.4 | 70.78 |  |  | 20247 | 118.1 | 11.96 |  |  |  | 69.45 | 26373 | [7 empty] | 120 | 0.44 | 29.5 |  |  |  | 3165
6088 | R16065--120V | C6521250523-6088 | 2025-06-06 | 8:58:30 | OK | 101.2 | 27.3 | 67.6 | 8.9 | 117.9 | 10.51 | 890.3 | 71.81 |  |  | 20549 | 117.7 | 11.98 |  |  |  | 66.24 | 25914 | [7 empty] | 119.9 | 0.5 | 33.6 |  |  |  | 2917
6089 | R16065--120V | C6521250523-6089 | 2025-06-06 | 8:58:59 | OK | 101.2 | 27.3 | 67.5 | 8.9 | 118.4 | 9.7 | 810.8 | 70.62 |  |  | 19731 | 118.2 | 12.01 |  |  |  | 64.39 | 25514 | [7 empty] | 120 | 0.5 | 33.4 |  |  |  | 2975
6090 | R16065--120V | C6521250523-6090 | 2025-06-06 | 8:59:30 | OK | 101.2 | 27.3 | 67.5 | 8.9 | 117.9 | 10.35 | 873.2 | 71.55 |  |  | 20054 | 117.7 | 11.47 |  |  |  | 68.51 | 26327 | [7 empty] | 120 | 0.44 | 29.1 |  |  |  | 3075
6091 | R16065--120V | C6521250523-6091 | 2025-06-06 | 8:59:59 | OK | 101.2 | 27.3 | 67.4 | 8.9 | 118.2 | 9.75 | 816.2 | 70.77 |  |  | 20179 | 117.9 | 12.05 |  |  |  | 68.71 | 26259 | [7 empty] | 120 | 0.48 | 32.2 |  |  |  | 3031
6092 | R16065--120V | C6521250523-6092 | 2025-06-06 | 9:00:30 | OK | 101.2 | 27.3 | 67.5 | 8.9 | 118 | 10.06 | 844.7 | 71.12 |  |  | 19900 | 117.8 | 11.79 |  |  |  | 65.74 | 25667 | [7 empty] | 120 | 0.44 | 29.4 |  |  |  | 3086
6093 | R16065--120V | C6521250523-6093 | 2025-06-06 | 9:00:59 | OK | 101.2 | 27.2 | 67.7 | 8.9 | 118.3 | 9.73 | 813.2 | 70.64 |  |  | 19866 | 118.1 | 12.09 |  |  |  | 67.77 | 26137 | [7 empty] | 120 | 0.42 | 27.6 |  |  |  | 3100
6094 | R16065--120V | C6521250523-6094 | 2025-06-06 | 9:01:34 | OK | 101.2 | 27.2 | 67.6 | 8.9 | 118 | 10.27 | 870.4 | 71.79 |  |  | 19285 | 117.6 | 12.18 |  |  |  | 65.14 | 25422 | [7 empty] | 119.9 | 0.49 | 32.8 |  |  |  | 2938
6095 | R16065--120V | C6521250523-6095 | 2025-06-06 | 9:02:02 | OK | 101.2 | 27.3 | 67.5 | 8.9 | 118.4 | 10.06 | 843.5 | 70.85 |  |  | 19883 | 118.1 | 12.18 |  |  |  | 66.28 | 25546 | [7 empty] | 120 | 0.48 | 32.4 |  |  |  | 2976
6096 | R16065--120V | C6521250523-6096 | 2025-06-06 | 9:02:31 | OK | 101.2 | 27.4 | 67.4 | 8.9 | 117.9 | 10.44 | 879 | 71.4 |  |  | 20077 | 117.7 | 11.7 |  |  |  | 66.86 | 25912 | [7 empty] | 120 | 0.44 | 29.1 |  |  |  | 3093
6097 | R16065--120V | C6521250523-6097 | 2025-06-06 | 9:03:07 | OK | 101.2 | 27.4 | 67.3 | 8.9 | 118.4 | 9.76 | 817.9 | 70.77 |  |  | 19984 | 118.2 | 12.06 |  |  |  | 67.55 | 26033 | [7 empty] | 120 | 0.43 | 28.8 |  |  |  | 3159
6098 | R16065--120V | C6521250523-6098 | 2025-06-06 | 9:03:38 | OK | 101.2 | 27.3 | 67.3 | 8.9 | 118 | 10.36 | 870.3 | 71.17 |  |  | 20196 | 117.9 | 11.74 |  |  |  | 66.72 | 26056 | [7 empty] | 120 | 0.44 | 29.2 |  |  |  | 3073
6099 | R16065--120V | C6521250523-6099 | 2025-06-06 | 9:04:07 | OK | 101.2 | 27.3 | 67.4 | 8.9 | 118.4 | 10.26 | 861.7 | 70.93 |  |  | 20086 | 118.2 | 12.03 |  |  |  | 68.98 | 26125 | [7 empty] | 120 | 0.43 | 28.6 |  |  |  | 3140
6100 | R16065--120V | C6521250523-6100 | 2025-06-06 | 9:04:37 | OK | 101.2 | 27.4 | 67.2 | 8.9 | 118 | 10.49 | 883.3 | 71.34 |  |  | 20142 | 117.8 | 12.09 |  |  |  | 62.58 | 25198 | [7 empty] | 120 | 0.42 | 28.1 |  |  |  | 3108
6101 | R16065--120V | C6521250523-6101 | 2025-06-06 | 9:10:40 | OK | 101.2 | 27.4 | 67.2 | 9 | 118.3 | 9.89 | 855.3 | 73.1 |  |  | 19620 | 118.2 | 11.97 |  |  |  | 64.78 | 25412 | [7 empty] | 120 | 0.51 | 34.1 |  |  |  | 2998
6102 | R16065--120V | C6521250523-6102 | 2025-06-06 | 9:11:13 | OK | 101.2 | 27.6 | 66.4 | 8.9 | 118.1 | 9.39 | 805 | 72.59 |  |  | 19761 | 117.8 | 11.82 |  |  |  | 65 | 25374 | [7 empty] | 120 | 0.42 | 27.8 |  |  |  | 3137
6103 | R16065--120V | C6521250523-6103 | 2025-06-06 | 9:11:42 | OK | 101.2 | 27.7 | 66.4 | 8.9 | 118.3 | 10.32 | 871 | 71.29 |  |  | 19770 | 118.1 | 12.01 |  |  |  | 68.79 | 26341 | [7 empty] | 120 | 0.42 | 27.7 |  |  |  | 3137
6104 | R16065--120V | C6521250523-6104 | 2025-06-06 | 9:12:14 | OK | 101.2 | 27.8 | 66.3 | 8.9 | 118 | 10.28 | 868.1 | 71.59 |  |  | 19832 | 117.7 | 11.93 |  |  |  | 64.04 | 25199 | [7 empty] | 120 | 0.46 | 30.7 |  |  |  | 3072
6105 | R16065--120V | C6521250523-6105 | 2025-06-06 | 9:12:43 | OK | 101.2 | 27.8 | 66.1 | 8.9 | 118.4 | 10.41 | 874.1 | 70.96 |  |  | 20455 | 118.2 | 11.91 |  |  |  | 69.71 | 26376 | [7 empty] | 120 | 0.42 | 28.2 |  |  |  | 3183
6106 | R16065--120V | C6521250523-6106 | 2025-06-06 | 9:13:20 | OK | 101.2 | 27.8 | 66.0 | 8.9 | 118 | 10.5 | 887.7 | 71.64 |  |  | 19959 | 117.8 | 12.02 |  |  |  | 65.1 | 25478 | [7 empty] | 120 | 0.48 | 32 |  |  |  | 2974
6107 | R16065--120V | C6521250523-6107 | 2025-06-06 | 9:13:49 | OK | 101.2 | 27.8 | 66.0 | 8.9 | 118.4 | 9.74 | 814.8 | 70.63 |  |  | 20017 | 118.1 | 12.04 |  |  |  | 68.41 | 25909 | [7 empty] | 120 | 0.43 | 28.3 |  |  |  | 3080
6108 | R16065--120V | C6521250523-6108 | 2025-06-06 | 9:14:18 | OK | 101.2 | 27.8 | 66.0 | 8.9 | 117.9 | 10.32 | 865.6 | 71.17 |  |  | 19829 | 117.7 | 11.8 |  |  |  | 66.76 | 25950 | [7 empty] | 120 | 0.42 | 27.8 |  |  |  | 3020
6109 | R16065--120V | C6521250523-6109 | 2025-06-06 | 9:14:46 | OK | 101.2 | 27.8 | 66.0 | 8.9 | 118.4 | 9.94 | 830.9 | 70.63 |  |  | 20021 | 118.1 | 11.89 |  |  |  | 69.47 | 26222 | [7 empty] | 120 | 0.43 | 28.7 |  |  |  | 3076
6110 | R16065--120V | C6521250523-6110 | 2025-06-06 | 9:15:15 | OK | 101.2 | 27.8 | 66.0 | 8.9 | 118 | 10.25 | 862.3 | 71.28 |  |  | 20177 | 117.8 | 11.93 |  |  |  | 64.66 | 25604 | [7 empty] | 120 | 0.43 | 28.4 |  |  |  | 3061
6111 | R16065--120V | C6521250523-6111 | 2025-06-06 | 9:15:44 | OK | 101.2 | 27.8 | 66.1 | 8.9 | 118.3 | 10.49 | 878.4 | 70.79 |  |  | 20537 | 118.1 | 11.87 |  |  |  | 69.53 | 26476 | [7 empty] | 120 | 0.46 | 30.5 |  |  |  | 3121
6112 | R16065--120V | C6521250523-6112 | 2025-06-06 | 9:16:13 | OK | 101.2 | 27.8 | 66.0 | 8.9 | 118.1 | 10.33 | 870 | 71.28 |  |  | 19857 | 117.9 | 12.14 |  |  |  | 61.28 | 24701 | [7 empty] | 120 | 0.46 | 30.7 |  |  |  | 2974
6113 | R16065--120V | C6521250523-6113 | 2025-06-06 | 9:16:49 | OK | 101.2 | 27.7 | 66.1 | 8.9 | 118.3 | 10.13 | 856.5 | 71.47 |  |  | 19845 | 118.1 | 11.9 |  |  |  | 64.09 | 25241 | [7 empty] | 120 | 0.49 | 32.7 |  |  |  | 2896
6114 | R16065--120V | C6521250523-6114 | 2025-06-06 | 9:17:19 | OK | 101.2 | 27.8 | 66.0 | 8.9 | 117.9 | 10.35 | 872.7 | 71.46 |  |  | 20049 | 117.7 | 11.75 |  |  |  | 67.2 | 26211 | [7 empty] | 120 | 0.42 | 28 |  |  |  | 3101
6115 | R16065--120V | C6521250523-6115 | 2025-06-06 | 9:17:48 | OK | 101.2 | 27.8 | 66.0 | 8.9 | 118.3 | 9.63 | 806.9 | 70.83 |  |  | 20114 | 118.1 | 11.72 |  |  |  | 68.6 | 26135 | [7 empty] | 120 | 0.42 | 27.9 |  |  |  | 3147
6116 | R16065--120V | C6521250523-6116 | 2025-06-06 | 9:20:52 | OK | 101.2 | 27.8 | 65.8 | 9 | 118.3 | 9.81 | 845.9 | 72.86 |  |  | 19462 | 118 | 11.72 |  |  |  | 64.63 | 25374 | [7 empty] | 120 | 0.44 | 29.5 |  |  |  | 3139
6117 | R16065--120V | C6521250523-6117 | 2025-06-06 | 9:21:21 | OK | 101.2 | 27.9 | 65.5 | 8.9 | 117.9 | 9.96 | 847.6 | 72.19 |  |  | 19658 | 117.6 | 11.93 |  |  |  | 66.02 | 25920 | [7 empty] | 120 | 0.42 | 28.4 |  |  |  | 3122
6118 | R16065--120V | C6521250523-6118 | 2025-06-06 | 9:21:59 | OK | 101.2 | 28.0 | 65.4 | 8.9 | 118.3 | 10.14 | 861.3 | 71.79 |  |  | 19713 | 118.1 | 12.08 |  |  |  | 67.83 | 25863 | [7 empty] | 120 | 0.49 | 32.6 |  |  |  | 3015
6119 | R16065--120V | C6521250523-6119 | 2025-06-06 | 9:22:29 | OK | 101.2 | 27.8 | 65.6 | 8.9 | 118.1 | 10.3 | 867.6 | 71.34 |  |  | 19926 | 117.8 | 11.68 |  |  |  | 66.64 | 25864 | [7 empty] | 120 | 0.44 | 29.6 |  |  |  | 3103
6120 | R16065--120V | C6521250523-6120 | 2025-06-06 | 9:22:58 | OK | 101.2 | 27.8 | 65.7 | 8.9 | 118.4 | 9.67 | 807.4 | 70.52 |  |  | 19981 | 118.1 | 12.06 |  |  |  | 69.13 | 26062 | [7 empty] | 120 | 0.42 | 27.8 |  |  |  | 3168
6121 | R16065--120V | C6521250523-6121 | 2025-06-06 | 9:24:22 | OK | 101.2 | 27.8 | 65.8 | 8.9 | 118.4 | 10.02 | 844.6 | 71.21 |  |  | 19613 | 118.1 | 12.07 |  |  |  | 67.06 | 25554 | [7 empty] | 120 | 0.42 | 27.8 |  |  |  | 3100
6122 | R16065--120V | C6521250523-6122 | 2025-06-06 | 9:24:58 | OK | 101.2 | 27.7 | 66.0 | 8.9 | 118 | 9.81 | 833.2 | 72.01 |  |  | 19839 | 117.8 | 11.59 |  |  |  | 67.21 | 25901 | [7 empty] | 120 | 0.45 | 30.3 |  |  |  | 2999
6123 | R16065--120V | C6521250523-6123 | 2025-06-06 | 9:25:27 | OK | 101.2 | 27.7 | 66.1 | 8.9 | 118.3 | 10.27 | 864.7 | 71.15 |  |  | 19789 | 118.1 | 11.88 |  |  |  | 66.4 | 25476 | [7 empty] | 120 | 0.5 | 33.3 |  |  |  | 2995
6124 | R16065--120V | C6521250523-6124 | 2025-06-06 | 9:26:05 | OK | 101.2 | 27.7 | 66.1 | 8.9 | 117.9 | 10.51 | 890.1 | 71.89 |  |  | 19983 | 117.7 | 11.71 |  |  |  | 66.65 | 25818 | [7 empty] | 120 | 0.43 | 28.3 |  |  |  | 3109
6125 | R16065--120V | C6521250523-6125 | 2025-06-06 | 9:26:34 | OK | 101.2 | 27.7 | 66.2 | 8.9 | 118.4 | 9.86 | 822.6 | 70.42 |  |  | 20125 | 118.2 | 11.91 |  |  |  | 69.35 | 26290 | [7 empty] | 120 | 0.43 | 28.3 |  |  |  | 3087
6126 | R16065--120V | C6521250523-6126 | 2025-06-06 | 9:27:08 | OK | 101.2 | 27.7 | 66.2 | 8.9 | 118 | 10.04 | 842.7 | 71.1 |  |  | 19797 | 117.8 | 12.02 |  |  |  | 66.23 | 25630 | [7 empty] | 119.9 | 0.47 | 31.3 |  |  |  | 2983
6127 | R16065--120V | C6521250523-6127 | 2025-06-06 | 9:27:37 | OK | 101.2 | 27.7 | 66.2 | 8.9 | 118.3 | 9.86 | 825.2 | 70.72 |  |  | 20073 | 118.1 | 12.02 |  |  |  | 67.82 | 25925 | [7 empty] | 120 | 0.42 | 28.2 |  |  |  | 3095
6128 | R16065--120V | C6521250523-6128 | 2025-06-06 | 9:28:12 | OK | 101.2 | 27.7 | 66.2 | 8.9 | 118 | 10.34 | 870.2 | 71.34 |  |  | 20023 | 117.7 | 11.76 |  |  |  | 67.22 | 25970 | [7 empty] | 120 | 0.42 | 27.6 |  |  |  | 3050
6129 | R16065--120V | C6521250523-6129 | 2025-06-06 | 9:28:41 | OK | 101.2 | 27.7 | 66.2 | 8.9 | 118.3 | 10.07 | 846.2 | 71.08 |  |  | 19078 | 118 | 11.89 |  |  |  | 64.98 | 25682 | [7 empty] | 120 | 0.48 | 32 |  |  |  | 3031
6130 | R16065--120V | C6521250523-6130 | 2025-06-06 | 9:32:16 | OK | 101.2 | 27.7 | 66.1 | 8.9 | 118 | 9.43 | 803.2 | 72.19 |  |  | 19811 | 117.8 | 11.97 |  |  |  | 66.15 | 25776 | [7 empty] | 120 | 0.44 | 29.4 |  |  |  | 3100
6131 | R16065--120V | C6521250523-6131 | 2025-06-06 | 9:32:45 | OK | 101.2 | 27.8 | 65.9 | 8.9 | 118.2 | 10.1 | 864.6 | 72.37 |  |  | 19913 | 118.1 | 11.94 |  |  |  | 68.16 | 25888 | [7 empty] | 120 | 0.43 | 28.3 |  |  |  | 3145
6132 | R16065--120V | C6521250523-6132 | 2025-06-06 | 9:33:13 | OK | 101.2 | 27.8 | 65.8 | 8.9 | 118.1 | 10.31 | 868.6 | 71.39 |  |  | 20190 | 117.9 | 11.8 |  |  |  | 66.7 | 26032 | [7 empty] | 120 | 0.45 | 29.7 |  |  |  | 3094
6133 | R16065--120V | C6521250523-6133 | 2025-06-06 | 9:33:42 | OK | 101.2 | 27.8 | 65.8 | 8.9 | 118.3 | 9.93 | 833.4 | 70.95 |  |  | 19896 | 118.1 | 12.07 |  |  |  | 67.15 | 25680 | [7 empty] | 120 | 0.44 | 29.5 |  |  |  | 3125
6134 | R16065--120V | C6521250523-6134 | 2025-06-06 | 9:34:11 | OK | 101.2 | 27.8 | 66.0 | 8.9 | 118 | 9.76 | 820.2 | 71.21 |  |  | 19897 | 117.7 | 11.88 |  |  |  | 65.29 | 25738 | [7 empty] | 119.9 | 0.43 | 28.8 |  |  |  | 3093
6135 | R16065--120V | C6521250523-6135 | 2025-06-06 | 9:34:41 | OK | 101.2 | 27.8 | 65.9 | 8.9 | 118.4 | 9.83 | 821.9 | 70.59 |  |  | 19769 | 118.2 | 11.98 |  |  |  | 64.77 | 25172 | [7 empty] | 120 | 0.49 | 32.5 |  |  |  | 2995
6136 | R16065--120V | C6521250523-6136 | 2025-06-06 | 9:35:18 | OK | 101.2 | 27.8 | 65.9 | 8.9 | 118 | 10.56 | 888.2 | 71.31 |  |  | 19977 | 117.8 | 12.29 |  |  |  | 63.61 | 25271 | [7 empty] | 120 | 0.47 | 31 |  |  |  | 2962
6137 | R16065--120V | C6521250523-6137 | 2025-06-06 | 9:35:47 | OK | 101.2 | 27.8 | 65.8 | 8.9 | 118.4 | 10.47 | 884.3 | 71.35 |  |  | 19814 | 118.2 | 12.11 |  |  |  | 66.97 | 25792 | [7 empty] | 120 | 0.48 | 31.8 |  |  |  | 3014
6138 | R16065--120V | C6521250523-6138 | 2025-06-06 | 9:36:23 | OK | 101.2 | 27.8 | 65.8 | 8.9 | 118 | 10.19 | 861 | 71.61 |  |  | 19345 | 117.8 | 12.07 |  |  |  | 65.94 | 25591 | [7 empty] | 119.9 | 0.48 | 32.3 |  |  |  | 2951
6139 | R16065--120V | C6521250523-6139 | 2025-06-06 | 9:36:52 | OK | 101.2 | 27.8 | 65.8 | 8.9 | 118.4 | 10.14 | 852.1 | 70.95 |  |  | 19805 | 118.2 | 11.93 |  |  |  | 67.52 | 25874 | [7 empty] | 120 | 0.43 | 28.4 |  |  |  | 3129
6140 | R16065--120V | C6521250523-6140 | 2025-06-06 | 9:37:21 | OK | 101.2 | 27.8 | 65.7 | 8.9 | 118 | 9.86 | 827.4 | 71.11 |  |  | 19462 | 117.7 | 12 |  |  |  | 64.26 | 25481 | [7 empty] | 120 | 0.43 | 28.5 |  |  |  | 3056
6141 | R16065--120V | C6521250523-6141 | 2025-06-06 | 9:37:50 | OK | 101.2 | 27.8 | 65.8 | 8.9 | 118.4 | 9.83 | 821.6 | 70.58 |  |  | 20153 | 118.2 | 12.02 |  |  |  | 69.04 | 26377 | [7 empty] | 120 | 0.43 | 28.5 |  |  |  | 3138
6142 | R16065--120V | C6521250523-6142 | 2025-06-06 | 9:38:24 | OK | 101.2 | 27.8 | 65.8 | 8.9 | 118 | 10.48 | 884.6 | 71.55 |  |  | 19968 | 117.8 | 11.85 |  |  |  | 65.95 | 25966 | [7 empty] | 120 | 0.45 | 29.9 |  |  |  | 3075
6143 | R16065--120V | C6521250523-6143 | 2025-06-06 | 9:38:53 | OK | 101.2 | 27.9 | 65.5 | 8.9 | 118.4 | 9.71 | 813.7 | 70.82 |  |  | 19839 | 118.2 | 12.12 |  |  |  | 67.37 | 26099 | [7 empty] | 120 | 0.42 | 28.1 |  |  |  | 3138
6144 | R16065--120V | C6521250523-6144 | 2025-06-06 | 9:39:31 | OK | 101.2 | 27.9 | 65.3 | 8.9 | 117.9 | 9.85 | 826.8 | 71.16 |  |  | 19702 | 117.6 | 11.96 |  |  |  | 65.26 | 25504 | [7 empty] | 120 | 0.44 | 29.3 |  |  |  | 3039
6145 | R16065--120V | C6521250523-6145 | 2025-06-06 | 9:40:00 | OK | 101.2 | 27.9 | 65.5 | 8.9 | 118.3 | 10.21 | 860.9 | 71.24 |  |  | 19641 | 118 | 12.02 |  |  |  | 65.99 | 25753 | [7 empty] | 120 | 0.47 | 31.6 |  |  |  | 3023
6146 | R16065--120V | C6521250523-6146 | 2025-06-06 | 9:40:33 | OK | 101.2 | 27.9 | 65.4 | 8.9 | 118.1 | 10.4 | 875.1 | 71.28 |  |  | 20007 | 117.8 | 11.86 |  |  |  | 66.2 | 25810 | [7 empty] | 120 | 0.42 | 28.2 |  |  |  | 3057
6147 | R16065--120V | C6521250523-6147 | 2025-06-06 | 9:41:03 | OK | 101.2 | 28.0 | 65.0 | 8.8 | 118.3 | 9.95 | 834.4 | 70.9 |  |  | 20044 | 118 | 12.16 |  |  |  | 67.04 | 25966 | [7 empty] | 120 | 0.46 | 30.7 |  |  |  | 3046
6148 | R16065--120V | C6521250523-6148 | 2025-06-06 | 9:41:37 | OK | 101.2 | 28.0 | 65.0 | 8.9 | 117.9 | 10.37 | 872.7 | 71.35 |  |  | 20054 | 117.7 | 11.84 |  |  |  | 66.91 | 25932 | [7 empty] | 120 | 0.42 | 28.1 |  |  |  | 3004
6149 | R16065--120V | C6521250523-6149 | 2025-06-06 | 9:42:06 | OK | 101.2 | 28.1 | 64.7 | 8.9 | 118.2 | 10.1 | 849.1 | 71.08 |  |  | 19859 | 118 | 12.15 |  |  |  | 67.12 | 25834 | [7 empty] | 120 | 0.47 | 31.1 |  |  |  | 3046
6150 | R16065--120V | C6521250523-6150 | 2025-06-06 | 9:42:40 | OK | 101.2 | 28.1 | 64.6 | 8.9 | 117.9 | 10.45 | 879.2 | 71.36 |  |  | 19923 | 117.7 | 11.73 |  |  |  | 67.23 | 25965 | [7 empty] | 120 | 0.43 | 28.8 |  |  |  | 3060
6151 | R16065--120V | C6521250523-6151 | 2025-06-06 | 9:43:08 | OK | 101.2 | 28.1 | 64.6 | 8.9 | 118.3 | 10.07 | 844.3 | 70.89 |  |  | 19300 | 118 | 12.14 |  |  |  | 66.51 | 25814 | [7 empty] | 120 | 0.51 | 33.8 |  |  |  | 2975
6152 | R16065--120V | C6521250523-6152 | 2025-06-06 | 9:43:42 | OK | 101.2 | 28.1 | 64.8 | 8.9 | 117.9 | 9.99 | 831.2 | 70.61 |  |  | 19716 | 117.7 | 12.02 |  |  |  | 65.8 | 25805 | [7 empty] | 120 | 0.42 | 27.8 |  |  |  | 3049
6153 | R16065--120V | C6521250523-6153 | 2025-06-06 | 9:44:10 | OK | 101.2 | 28.1 | 64.6 | 8.9 | 118.4 | 10 | 838.7 | 70.87 |  |  | 19903 | 118.1 | 12.03 |  |  |  | 69.37 | 26138 | [7 empty] | 120 | 0.43 | 28.7 |  |  |  | 3095
6154 | R16065--120V | C6521250523-6154 | 2025-06-06 | 9:44:39 | OK | 101.2 | 28.1 | 64.8 | 8.9 | 117.9 | 10.43 | 877.7 | 71.36 |  |  | 19922 | 117.8 | 12.13 |  |  |  | 63.99 | 25595 | [7 empty] | 120 | 0.43 | 28.7 |  |  |  | 3008
6155 | R16065--120V | C6521250523-6155 | 2025-06-06 | 9:45:07 | OK | 101.2 | 28.1 | 64.7 | 8.9 | 118.4 | 9.59 | 797.9 | 70.28 |  |  | 20290 | 118.1 | 12.01 |  |  |  | 65.74 | 25760 | [7 empty] | 120 | 0.43 | 28.7 |  |  |  | 3103
6156 | R16065--120V | C6521250523-6156 | 2025-06-06 | 9:45:35 | OK | 101.2 | 28.1 | 64.6 | 8.9 | 117.9 | 10.28 | 864.1 | 71.24 |  |  | 19954 | 117.6 | 12.11 |  |  |  | 65.31 | 25702 | [7 empty] | 120 | 0.48 | 32.1 |  |  |  | 2965
6157 | R16065--120V | C6521250523-6157 | 2025-06-06 | 9:46:04 | OK | 101.2 | 28.2 | 64.5 | 8.9 | 118.4 | 9.85 | 823.5 | 70.55 |  |  | 19930 | 118.1 | 12.13 |  |  |  | 67.43 | 25838 | [7 empty] | 120 | 0.44 | 28.9 |  |  |  | 3093
6158 | R16065--120V | C6521250523-6158 | 2025-06-06 | 9:46:32 | OK | 101.2 | 28.2 | 64.3 | 8.9 | 118 | 10.38 | 872.9 | 71.23 |  |  | 20126 | 117.9 | 11.68 |  |  |  | 65.27 | 25703 | [7 empty] | 120 | 0.45 | 29.9 |  |  |  | 3012
6159 | R16065--120V | C6521250523-6159 | 2025-06-06 | 9:47:01 | OK | 101.2 | 28.2 | 64.3 | 8.9 | 118.3 | 9.69 | 810 | 70.63 |  |  | 20120 | 118.1 | 12.07 |  |  |  | 66.46 | 25668 | [7 empty] | 120 | 0.46 | 30.7 |  |  |  | 3025
6160 | R16065--120V | C6521250523-6160 | 2025-06-06 | 9:47:29 | OK | 101.2 | 28.0 | 64.7 | 8.9 | 118 | 10.04 | 842.1 | 71.06 |  |  | 19626 | 117.8 | 12.08 |  |  |  | 63.74 | 25205 | [7 empty] | 120 | 0.51 | 34.1 |  |  |  | 2899
6161 | R16065--120V | C6521250523-6161 | 2025-06-06 | 9:47:58 | OK | 101.2 | 28.1 | 64.6 | 8.9 | 118.3 | 9.97 | 836 | 70.85 |  |  | 19748 | 118.1 | 12.01 |  |  |  | 67.01 | 25594 | [7 empty] | 120 | 0.46 | 30.4 |  |  |  | 3044
6162 | R16065--120V | C6521250523-6162 | 2025-06-06 | 9:48:28 | OK | 101.2 | 28.1 | 64.6 | 8.9 | 118.1 | 9.79 | 820.1 | 70.93 |  |  | 19762 | 117.7 | 12.16 |  |  |  | 63.41 | 25359 | [7 empty] | 119.9 | 0.47 | 31.4 |  |  |  | 2954
6163 | R16065--120V | C6521250523-6163 | 2025-06-06 | 9:49:03 | OK | 101.2 | 28.2 | 64.4 | 8.9 | 118.3 | 9.89 | 828 | 70.78 |  |  | 19964 | 118.1 | 12.02 |  |  |  | 67.86 | 26009 | [7 empty] | 120 | 0.43 | 28.6 |  |  |  | 3086
6164 | R16065--120V | C6521250523-6164 | 2025-06-06 | 9:49:35 | OK | 101.2 | 28.2 | 64.4 | 8.9 | 118 | 10.24 | 863.3 | 71.41 |  |  | 19926 | 117.8 | 11.78 |  |  |  | 65.54 | 25809 | [7 empty] | 120 | 0.41 | 27.4 |  |  |  | 3047
6165 | R16065--120V | C6521250523-6165 | 2025-06-06 | 9:50:05 | OK | 101.2 | 28.1 | 64.5 | 8.9 | 118.4 | 9.69 | 808.9 | 70.54 |  |  | 20049 | 118.1 | 12.05 |  |  |  | 66.43 | 25588 | [7 empty] | 120 | 0.5 | 33.4 |  |  |  | 2973
6166 | R16065--120V | C6521250523-6166 | 2025-06-06 | 9:50:36 | OK | 101.2 | 28.2 | 64.4 | 8.9 | 118 | 9.96 | 834.9 | 71.09 |  |  | 19797 | 117.7 | 12.17 |  |  |  | 61.2 | 24871 | [7 empty] | 120 | 0.51 | 34.3 |  |  |  | 2911
6167 | R16065--120V | C6521250523-6167 | 2025-06-06 | 9:51:05 | OK | 101.2 | 28.2 | 64.2 | 8.9 | 118.3 | 9.93 | 831.1 | 70.7 |  |  | 20142 | 118.1 | 12.19 |  |  |  | 67.67 | 25942 | [7 empty] | 120 | 0.43 | 28.5 |  |  |  | 3085
6168 | R16065--120V | C6521250523-6168 | 2025-06-06 | 9:51:36 | OK | 101.2 | 28.2 | 64.3 | 8.9 | 118.1 | 9.98 | 841.3 | 71.37 |  |  | 19877 | 117.8 | 12.13 |  |  |  | 64.59 | 25491 | [7 empty] | 119.9 | 0.5 | 33.4 |  |  |  | 2930
6169 | R16065--120V | C6521250523-6169 | 2025-06-06 | 9:52:05 | OK | 101.2 | 28.1 | 64.4 | 8.9 | 118.3 | 9.99 | 839.9 | 71.08 |  |  | 19970 | 118.1 | 12.05 |  |  |  | 67.84 | 26178 | [7 empty] | 120 | 0.45 | 30 |  |  |  | 3071
6170 | R16065--120V | C6521250523-6170 | 2025-06-06 | 9:52:34 | OK | 101.2 | 28.1 | 64.4 | 8.9 | 118.1 | 9.92 | 833.3 | 71.14 |  |  | 19271 | 117.8 | 12.05 |  |  |  | 63.11 | 24960 | [7 empty] | 120 | 0.5 | 33.5 |  |  |  | 2916
6171 | R16065--120V | C6521250523-6171 | 2025-06-06 | 9:53:04 | OK | 101.2 | 28.1 | 64.5 | 8.9 | 118.3 | 10.4 | 873.6 | 71.02 |  |  | 20153 | 118.1 | 12.06 |  |  |  | 68.84 | 26189 | [7 empty] | 120 | 0.44 | 29.3 |  |  |  | 3133
6172 | R16065--120V | C6521250523-6172 | 2025-06-06 | 9:53:34 | OK | 101.2 | 28.0 | 64.7 | 8.9 | 118.1 | 10.39 | 876.6 | 71.43 |  |  | 20017 | 117.9 | 11.75 |  |  |  | 65.89 | 25947 | [7 empty] | 120 | 0.42 | 27.6 |  |  |  | 3144
6173 | R16065--120V | C6521250523-6173 | 2025-06-06 | 9:54:03 | OK | 101.2 | 28.1 | 64.5 | 8.9 | 118.4 | 10.14 | 849.1 | 70.74 |  |  | 19713 | 118.2 | 12.07 |  |  |  | 65.39 | 25660 | [7 empty] | 120 | 0.49 | 32.6 |  |  |  | 2911
6174 | R16065--120V | C6521250523-6174 | 2025-06-06 | 9:54:36 | OK | 101.2 | 28.1 | 64.4 | 8.9 | 118.1 | 10.09 | 849.2 | 71.28 |  |  | 19572 | 117.8 | 12.01 |  |  |  | 63.99 | 25294 | [7 empty] | 119.9 | 0.51 | 34.2 |  |  |  | 2917
6175 | R16065--120V | C6521250523-6175 | 2025-06-06 | 9:55:04 | OK | 101.2 | 28.0 | 64.5 | 8.9 | 118.4 | 10.24 | 869.3 | 71.75 |  |  | 19271 | 118.1 | 12 |  |  |  | 66.1 | 25840 | [7 empty] | 119.9 | 0.49 | 33 |  |  |  | 3003
6176 | R16065--120V | C6521250523-6176 | 2025-06-06 | 9:55:47 | OK | 101.2 | 28.0 | 64.7 | 8.9 | 118 | 9.93 | 836.8 | 71.45 |  |  | 19728 | 117.8 | 11.93 |  |  |  | 65.94 | 25758 | [7 empty] | 120 | 0.45 | 29.7 |  |  |  | 3093
6177 | R16065--120V | C6521250523-6177 | 2025-06-06 | 9:56:15 | OK | 101.2 | 28.0 | 64.9 | 8.9 | 118.2 | 10.11 | 858.5 | 71.81 |  |  | 19554 | 118.1 | 11.98 |  |  |  | 66.71 | 25815 | [7 empty] | 120 | 0.42 | 27.8 |  |  |  | 3074
6178 | R16065--120V | C6521250523-6178 | 2025-06-06 | 9:56:44 | OK | 101.2 | 27.9 | 65.1 | 8.9 | 118 | 9.83 | 821 | 70.78 |  |  | 19789 | 117.7 | 12.14 |  |  |  | 64.8 | 25349 | [7 empty] | 120 | 0.43 | 28.9 |  |  |  | 3016
6179 | R16065--120V | C6521250523-6179 | 2025-06-06 | 9:57:12 | OK | 101.2 | 27.9 | 65.2 | 8.9 | 118.3 | 9.65 | 806.1 | 70.59 |  |  | 20087 | 118.1 | 11.93 |  |  |  | 67.94 | 26105 | [7 empty] | 120 | 0.44 | 29.2 |  |  |  | 3145
6180 | R16065--120V | C6521250523-6180 | 2025-06-06 | 9:57:42 | OK | 101.2 | 27.9 | 65.2 | 8.9 | 118.2 | 10.4 | 872.1 | 70.94 |  |  | 20008 | 118 | 11.95 |  |  |  | 66.83 | 25962 | [7 empty] | 120 | 0.45 | 30.2 |  |  |  | 3080
6181 | R16065--120V | C6521250523-6181 | 2025-06-06 | 9:58:11 | OK | 101.2 | 27.9 | 65.2 | 8.9 | 118.4 | 10.11 | 848.7 | 70.92 |  |  | 19748 | 118.2 | 11.92 |  |  |  | 68.78 | 26096 | [7 empty] | 120 | 0.42 | 27.9 |  |  |  | 3071
6182 | R16065--120V | C6521250523-6182 | 2025-06-06 | 9:58:40 | OK | 101.2 | 28.0 | 65.0 | 8.9 | 118.1 | 10.32 | 865.6 | 71.01 |  |  | 20001 | 117.8 | 11.76 |  |  |  | 65.83 | 25808 | [7 empty] | 120 | 0.42 | 28.1 |  |  |  | 3119
6183 | R16065--120V | C6521250523-6183 | 2025-06-06 | 10:18:22 | OK | 101.2 | 28.0 | 64.9 | 9 | 118.4 | 9.53 | 814.6 | 72.18 |  |  | 19987 | 118.2 | 11.84 |  |  |  | 66.09 | 25580 | [7 empty] | 120 | 0.43 | 28.7 |  |  |  | 3151
6184 | R16065--120V | C6521250523-6184 | 2025-06-06 | 10:19:04 | OK | 101.2 | 27.9 | 65.7 | 9 | 118 | 9.33 | 795.6 | 72.2 |  |  | 19520 | 117.8 | 11.8 |  |  |  | 64.08 | 25083 | [7 empty] | 120 | 0.43 | 28.6 |  |  |  | 3097
6185 | R16065--120V | C6521250523-6185 | 2025-06-06 | 10:19:32 | OK | 101.2 | 27.9 | 65.5 | 8.9 | 118.4 | 10 | 848.3 | 71.65 |  |  | 19663 | 118.1 | 11.98 |  |  |  | 64.34 | 25445 | [7 empty] | 120 | 0.5 | 33.7 |  |  |  | 2979
6186 | R16065--120V | C6521250523-6186 | 2025-06-06 | 10:20:01 | OK | 101.2 | 28.0 | 65.2 | 8.9 | 117.9 | 10.48 | 884.7 | 71.61 |  |  | 20077 | 117.6 | 11.93 |  |  |  | 66.82 | 25965 | [7 empty] | 120 | 0.44 | 28.9 |  |  |  | 3110
6187 | R16065--120V | C6521250523-6187 | 2025-06-06 | 10:20:30 | OK | 101.2 | 28.0 | 65.4 | 8.9 | 118.3 | 9.7 | 810.5 | 70.61 |  |  | 20266 | 118.1 | 12.24 |  |  |  | 67.23 | 25832 | [7 empty] | 120 | 0.43 | 28.6 |  |  |  | 3118
6188 | R16065--120V | C6521250523-6188 | 2025-06-06 | 10:20:59 | OK | 101.2 | 28.0 | 65.5 | 8.9 | 117.9 | 10.05 | 844.4 | 71.27 |  |  | 19859 | 117.7 | 12 |  |  |  | 64.79 | 25454 | [7 empty] | 120 | 0.46 | 31 |  |  |  | 3018
6189 | R16065--120V | C6521250523-6189 | 2025-06-06 | 10:21:28 | OK | 101.2 | 28.1 | 65.6 | 8.9 | 118.4 | 10.3 | 863.3 | 70.84 |  |  | 20573 | 118.3 | 11.88 |  |  |  | 70.04 | 26597 | [7 empty] | 120 | 0.44 | 29 |  |  |  | 3172
6190 | R16065--120V | C6521250523-6190 | 2025-06-06 | 10:22:05 | OK | 101.2 | 28.2 | 65.2 | 8.9 | 118 | 10.36 | 873.1 | 71.46 |  |  | 19963 | 117.8 | 12 |  |  |  | 66.64 | 25951 | [7 empty] | 120 | 0.43 | 28.6 |  |  |  | 3048
6191 | R16065--120V | C6521250523-6191 | 2025-06-06 | 10:22:34 | OK | 101.2 | 28.2 | 65.4 | 8.9 | 118.4 | 9.74 | 814.4 | 70.64 |  |  | 20085 | 118.1 | 11.91 |  |  |  | 66.19 | 25851 | [7 empty] | 120 | 0.44 | 29.6 |  |  |  | 3088
6192 | R16065--120V | C6521250523-6192 | 2025-06-06 | 10:23:32 | OK | 101.2 | 28.1 | 65.8 | 8.9 | 118 | 9.56 | 808.3 | 71.62 |  |  | 19740 | 117.8 | 11.98 |  |  |  | 62.64 | 25041 | [7 empty] | 120 | 0.5 | 33.3 |  |  |  | 2773
6193 | R16065--120V | C6521250523-6193 | 2025-06-06 | 10:24:19 | OK | 101.2 | 28.0 | 66.2 | 8.9 | 118.4 | 9.87 | 836.8 | 71.63 |  |  | 19709 | 118.1 | 11.94 |  |  |  | 64.78 | 25591 | [7 empty] | 120 | 0.51 | 33.7 |  |  |  | 2984
6194 | R16065--120V | C6521250523-6194 | 2025-06-06 | 10:25:14 | OK | 101.2 | 27.8 | 66.9 | 8.9 | 118.3 | 10.07 | 843.8 | 70.82 |  |  | 19798 | 118.1 | 12.04 |  |  |  | 63.45 | 24913 | [7 empty] | 120 | 0.49 | 33 |  |  |  | 2970
6195 | R16065--120V | C6521250523-6195 | 2025-06-06 | 10:25:46 | OK | 101.2 | 27.8 | 67.1 | 8.9 | 118 | 9.82 | 835.2 | 72.08 |  |  | 19800 | 117.7 | 11.82 |  |  |  | 66.51 | 25817 | [7 empty] | 120 | 0.41 | 27.6 |  |  |  | 3087
6196 | R16065--120V | C6521250523-6196 | 2025-06-06 | 10:26:14 | OK | 101.2 | 27.8 | 67.1 | 8.9 | 118.4 | 9.88 | 830.1 | 70.98 |  |  | 20130 | 118.1 | 12.03 |  |  |  | 68.79 | 26253 | [7 empty] | 120 | 0.49 | 32.9 |  |  |  | 3024
6197 | R16065--120V | C6521250523-6197 | 2025-06-06 | 10:26:48 | OK | 101.2 | 27.7 | 67.4 | 8.9 | 118 | 10.37 | 875 | 71.52 |  |  | 19786 | 117.8 | 11.84 |  |  |  | 67 | 26130 | [7 empty] | 120 | 0.43 | 28.9 |  |  |  | 3056
6198 | R16065--120V | C6521250523-6198 | 2025-06-06 | 10:27:17 | OK | 101.2 | 27.8 | 67.3 | 8.9 | 118.4 | 9.89 | 829 | 70.85 |  |  | 19755 | 118.1 | 12.01 |  |  |  | 68.69 | 25971 | [7 empty] | 120 | 0.44 | 29.2 |  |  |  | 3081
6199 | R16065--120V | C6521250523-6199 | 2025-06-06 | 10:27:46 | OK | 101.2 | 27.8 | 67.2 | 8.9 | 117.9 | 10.29 | 865.4 | 71.29 |  |  | 20006 | 117.6 | 11.85 |  |  |  | 65.47 | 25761 | [7 empty] | 120 | 0.42 | 27.6 |  |  |  | 3135
6200 | R16065--120V | C6521250523-6200 | 2025-06-06 | 10:28:16 | OK | 101.2 | 27.8 | 67.2 | 8.9 | 118.3 | 10.09 | 842.9 | 70.6 |  |  | 20434 | 118.1 | 11.75 |  |  |  | 70.06 | 26642 | [7 empty] | 120 | 0.41 | 27.5 |  |  |  | 3135
6201 | R16065--120V | C6521250523-6201 | 2025-06-06 | 10:29:06 | OK | 101.2 | 27.8 | 67.6 | 8.9 | 118.1 | 10.33 | 872.8 | 71.57 |  |  | 19897 | 117.9 | 11.99 |  |  |  | 65.66 | 25662 | [7 empty] | 120 | 0.43 | 28.8 |  |  |  | 3068
6202 | R16065--120V | C6521250523-6202 | 2025-06-06 | 10:29:37 | OK | 101.2 | 27.7 | 67.9 | 8.9 | 118.3 | 9.92 | 836.2 | 71.24 |  |  | 20073 | 118.1 | 11.82 |  |  |  | 69.52 | 26318 | [7 empty] | 120 | 0.43 | 28.6 |  |  |  | 3139
6203 | R16065--120V | C6521250523-6203 | 2025-06-06 | 10:30:42 | OK | 101.2 | 27.7 | 67.9 | 8.9 | 118 | 9.92 | 840.2 | 71.76 |  |  | 19809 | 117.8 | 11.93 |  |  |  | 65.7 | 25678 | [7 empty] | 119.9 | 0.43 | 28.4 |  |  |  | 3068
6204 | R16065--120V | C6521250523-6204 | 2025-06-06 | 10:31:10 | OK | 101.2 | 27.8 | 67.7 | 8.9 | 118.2 | 10.26 | 870.1 | 71.73 |  |  | 19859 | 118.1 | 12.03 |  |  |  | 65.66 | 25444 | [7 empty] | 120 | 0.48 | 32.3 |  |  |  | 3019
6205 | R16065--120V | C6521250523-6205 | 2025-06-06 | 10:31:40 | OK | 101.2 | 27.7 | 67.7 | 8.9 | 117.9 | 10.48 | 883.3 | 71.51 |  |  | 20232 | 117.6 | 11.84 |  |  |  | 67.36 | 26047 | [7 empty] | 120 | 0.43 | 28.9 |  |  |  | 3109
6206 | R16065--120V | C6521250523-6206 | 2025-06-06 | 10:32:09 | OK | 101.2 | 27.7 | 67.7 | 8.9 | 118.4 | 10.06 | 846.9 | 71.08 |  |  | 19516 | 118.1 | 11.95 |  |  |  | 65.58 | 25708 | [7 empty] | 120 | 0.51 | 34.4 |  |  |  | 2980
6207 | R16065--120V | C6521250523-6207 | 2025-06-06 | 10:32:43 | OK | 101.2 | 27.7 | 67.6 | 8.9 | 118 | 9.9 | 828.4 | 70.91 |  |  | 19943 | 117.8 | 11.83 |  |  |  | 66.88 | 25969 | [7 empty] | 120 | 0.45 | 29.6 |  |  |  | 3094
6208 | R16065--120V | C6521250523-6208 | 2025-06-06 | 10:33:12 | OK | 101.2 | 27.8 | 67.1 | 8.9 | 118.4 | 9.77 | 819.3 | 70.87 |  |  | 19935 | 118.1 | 12.06 |  |  |  | 67.74 | 26147 | [7 empty] | 120 | 0.43 | 28.6 |  |  |  | 3143
6209 | R16065--120V | C6521250523-6209 | 2025-06-06 | 10:36:26 | OK | 101.2 | 27.8 | 67.3 | 8.9 | 118 | 9.86 | 840.5 | 72.3 |  |  | 19675 | 117.6 | 11.81 |  |  |  | 65.78 | 25519 | [7 empty] | 120 | 0.49 | 32.7 |  |  |  | 2956
6210 | R16065--120V | C6521250523-6210 | 2025-06-06 | 10:37:12 | OK | 101.2 | 27.5 | 68.6 | 8.9 | 118.2 | 9.9 | 853 | 72.9 |  |  | 18932 | 118.1 | 10.86 |  |  |  | 60.03 | 24683 | [7 empty] | 120 | 0.51 | 34.1 |  |  |  | 2795
6211 | R16065--120V | C6521250523-6211 | 2025-06-06 | 10:41:15 | OK | 101.2 | 27.5 | 68.7 | 8.9 | 118 | 9.67 | 834.9 | 73.22 |  |  | 19582 | 117.7 | 11.74 |  |  |  | 64.21 | 25342 | [7 empty] | 120 | 0.42 | 27.8 |  |  |  | 3060
6212 | R16065--120V | C6521250523-6212 | 2025-06-06 | 10:41:44 | OK | 101.2 | 27.4 | 69.3 | 9 | 118.2 | 9.75 | 843 | 73.16 |  |  | 19523 | 118 | 11.73 |  |  |  | 63.88 | 25264 | [7 empty] | 120 | 0.5 | 33.4 |  |  |  | 2970
6213 | R16065--120V | C6521250523-6213 | 2025-06-06 | 10:42:20 | OK | 101.2 | 27.3 | 69.4 | 8.9 | 117.8 | 9.99 | 840.8 | 71.48 |  |  | 19846 | 117.6 | 12.04 |  |  |  | 65.5 | 25434 | [7 empty] | 120 | 0.45 | 30.4 |  |  |  | 3008
6214 | R16065--120V | C6521250523-6214 | 2025-06-06 | 10:42:50 | OK | 101.2 | 27.5 | 69.3 | 8.9 | 118.2 | 10.02 | 853.4 | 72.07 |  |  | 19629 | 118 | 11.95 |  |  |  | 65.56 | 25528 | [7 empty] | 120 | 0.5 | 33.4 |  |  |  | 3003
6215 | R16065--120V | C6521250523-6215 | 2025-06-06 | 10:43:29 | OK | 101.2 | 27.5 | 69.0 | 8.9 | 118.1 | 10.4 | 879.2 | 71.61 |  |  | 20105 | 117.8 | 11.97 |  |  |  | 58.77 | 24362 | [7 empty] | 120 | 0.43 | 28.9 |  |  |  | 3087
6216 | R16065--120V | C6521250523-6216 | 2025-06-06 | 10:44:48 | OK | 101.2 | 27.5 | 69.3 | 8.9 | 118.3 | 9.93 | 852.1 | 72.51 |  |  | 19972 | 118.1 | 11.98 |  |  |  | 68.28 | 26075 | [7 empty] | 120 | 0.43 | 28.2 |  |  |  | 3092
6217 | R16065--120V | C6521250523-6217 | 2025-06-06 | 10:45:27 | OK | 101.2 | 27.5 | 69.0 | 8.9 | 118 | 9.87 | 836.6 | 71.81 |  |  | 19566 | 117.8 | 12.05 |  |  |  | 64.78 | 25657 | [7 empty] | 120 | 0.47 | 31.3 |  |  |  | 2981
6218 | R16065--120V | C6521250523-6218 | 2025-06-06 | 10:45:56 | OK | 101.2 | 27.5 | 69.0 | 8.9 | 118.4 | 9.66 | 814.8 | 71.24 |  |  | 20148 | 118.2 | 12 |  |  |  | 67.3 | 25910 | [7 empty] | 120 | 0.43 | 28.8 |  |  |  | 3142
6219 | R16065--120V | C6521250523-6219 | 2025-06-06 | 10:46:25 | OK | 101.2 | 27.4 | 69.2 | 8.9 | 118.1 | 9.85 | 827.5 | 71.18 |  |  | 19581 | 117.8 | 12.35 |  |  |  | 64.84 | 25346 | [7 empty] | 120 | 0.49 | 32.6 |  |  |  | 2858
6220 | R16065--120V | C6521250523-6220 | 2025-06-06 | 10:46:54 | OK | 101.2 | 27.4 | 69.4 | 8.9 | 118.4 | 9.78 | 818.2 | 70.66 |  |  | 19801 | 118.1 | 11.89 |  |  |  | 69.54 | 26478 | [7 empty] | 120 | 0.43 | 28.5 |  |  |  | 3106
6221 | R16065--120V | C6521250523-6221 | 2025-06-06 | 10:47:24 | OK | 101.2 | 27.4 | 69.4 | 8.9 | 118 | 9.98 | 843 | 71.57 |  |  | 19652 | 117.8 | 11.89 |  |  |  | 66.57 | 25790 | [7 empty] | 120 | 0.43 | 28.5 |  |  |  | 3019
6222 | R16065--120V | C6521250523-6222 | 2025-06-06 | 10:48:09 | OK | 101.2 | 27.5 | 68.9 | 8.9 | 118.4 | 9.6 | 803.5 | 70.72 |  |  | 19938 | 118.2 | 12.07 |  |  |  | 68.12 | 26267 | [7 empty] | 120 | 0.43 | 28.2 |  |  |  | 3182
6223 | R16065--120V | C6521250523-6223 | 2025-06-06 | 10:49:01 | OK | 101.2 | 27.5 | 69.1 | 8.9 | 118 | 9.74 | 824.2 | 71.71 |  |  | 19856 | 117.7 | 11.66 |  |  |  | 66.26 | 25818 | [7 empty] | 120 | 0.42 | 28.3 |  |  |  | 3087
6224 | R16065--120V | C6521250523-6224 | 2025-06-06 | 10:49:31 | OK | 101.2 | 27.4 | 69.4 | 8.9 | 118.3 | 9.73 | 818.6 | 71.13 |  |  | 19988 | 118.1 | 12.18 |  |  |  | 68.69 | 26397 | [7 empty] | 120 | 0.47 | 31.2 |  |  |  | 3031
6225 | R16065--120V | C6521250523-6225 | 2025-06-06 | 10:50:01 | OK | 101.2 | 27.6 | 68.8 | 8.9 | 118 | 10.32 | 869 | 71.36 |  |  | 20010 | 117.8 | 11.76 |  |  |  | 67 | 26024 | [7 empty] | 120 | 0.42 | 27.6 |  |  |  | 3058
6226 | R16065--120V | C6521250523-6226 | 2025-06-06 | 10:50:30 | OK | 101.2 | 27.6 | 69.1 | 8.9 | 118.2 | 10.44 | 880 | 71.27 |  |  | 19535 | 118.1 | 12.09 |  |  |  | 68.51 | 26292 | [7 empty] | 120 | 0.44 | 29.4 |  |  |  | 3054
6227 | R16065--120V | C6521250523-6227 | 2025-06-06 | 10:51:07 | OK | 101.2 | 27.6 | 68.9 | 8.9 | 117.9 | 10.29 | 864.7 | 71.31 |  |  | 20118 | 117.7 | 12.16 |  |  |  | 64.57 | 25501 | [7 empty] | 120 | 0.45 | 29.8 |  |  |  | 3019
6228 | R16065--120V | C6521250523-6228 | 2025-06-06 | 10:51:45 | OK | 101.2 | 27.6 | 68.9 | 8.9 | 118.2 | 10.1 | 856.7 | 71.73 |  |  | 19847 | 118 | 12.01 |  |  |  | 65.9 | 25648 | [7 empty] | 120 | 0.49 | 32.6 |  |  |  | 2934
6229 | R16065--120V | C6521250523-6229 | 2025-06-06 | 10:52:14 | OK | 101.2 | 27.5 | 69.1 | 8.9 | 118 | 10.05 | 845.6 | 71.33 |  |  | 19903 | 117.8 | 11.81 |  |  |  | 66.38 | 25950 | [7 empty] | 120 | 0.44 | 29.6 |  |  |  | 3033
6230 | R16065--120V | C6521250523-6230 | 2025-06-06 | 10:52:43 | OK | 101.2 | 27.6 | 68.6 | 8.9 | 118.3 | 9.81 | 820.8 | 70.76 |  |  | 19856 | 118.1 | 12.1 |  |  |  | 68.31 | 25922 | [7 empty] | 120 | 0.45 | 29.8 |  |  |  | 3126
6231 | R16065--120V | C6521250523-6231 | 2025-06-06 | 10:53:20 | OK | 101.2 | 27.6 | 68.6 | 8.9 | 118 | 9.91 | 831.4 | 71.08 |  |  | 19879 | 117.7 | 11.81 |  |  |  | 65.49 | 25678 | [7 empty] | 120 | 0.45 | 29.9 |  |  |  | 3086
6232 | R16065--120V | C6521250523-6232 | 2025-06-06 | 10:53:49 | OK | 101.2 | 27.7 | 68.7 | 8.9 | 118.2 | 10.01 | 845.9 | 71.5 |  |  | 19903 | 118.1 | 11.99 |  |  |  | 68.76 | 26114 | [7 empty] | 120 | 0.43 | 28.2 |  |  |  | 3140
6233 | R16065--120V | C6521250523-6233 | 2025-06-06 | 10:54:22 | OK | 101.2 | 27.7 | 68.7 | 8.9 | 117.9 | 9.85 | 826.9 | 71.21 |  |  | 19690 | 117.5 | 11.84 |  |  |  | 66.14 | 25918 | [7 empty] | 120 | 0.43 | 28.9 |  |  |  | 3053
6234 | R16065--120V | C6521250523-6234 | 2025-06-06 | 10:54:52 | OK | 101.2 | 27.7 | 68.7 | 8.9 | 118.3 | 9.57 | 801.7 | 70.86 |  |  | 20086 | 118 | 11.76 |  |  |  | 66.17 | 25633 | [7 empty] | 120 | 0.42 | 28 |  |  |  | 3162
6235 | R16065--120V | C6521250523-6235 | 2025-06-06 | 10:55:55 | OK | 101.2 | 27.7 | 68.5 | 8.9 | 118 | 9.93 | 837.3 | 71.44 |  |  | 19987 | 117.8 | 11.75 |  |  |  | 65.99 | 25937 | [7 empty] | 120 | 0.43 | 28.5 |  |  |  | 3080
6236 | R16065--120V | C6521250523-6236 | 2025-06-06 | 10:56:26 | OK | 101.2 | 27.7 | 68.5 | 8.9 | 118.4 | 10.07 | 857.9 | 71.95 |  |  | 19371 | 118.1 | 12.07 |  |  |  | 68.33 | 25743 | [7 empty] | 120 | 0.43 | 28.9 |  |  |  | 3064
6237 | R16065--120V | C6521250523-6237 | 2025-06-06 | 10:59:03 | OK | 101.2 | 27.7 | 68.4 | 8.9 | 118 | 9.47 | 806.3 | 72.15 |  |  | 19810 | 117.7 | 11.65 |  |  |  | 66.65 | 25982 | [7 empty] | 120 | 0.43 | 28.7 |  |  |  | 3098
6238 | R16065--120V | C6521250523-6238 | 2025-06-06 | 10:59:39 | OK | 101.2 | 27.5 | 69.1 | 8.9 | 118.3 | 9.74 | 836.1 | 72.62 |  |  | 19633 | 118 | 11.78 |  |  |  | 67.58 | 25861 | [7 empty] | 120 | 0.43 | 28.5 |  |  |  | 3105
6239 | R16065--120V | C6521250523-6239 | 2025-06-06 | 11:00:10 | OK | 101.2 | 27.5 | 69.4 | 8.9 | 117.8 | 10.39 | 879.5 | 71.89 |  |  | 20021 | 117.6 | 11.94 |  |  |  | 65.62 | 25706 | [7 empty] | 120 | 0.45 | 30.1 |  |  |  | 3082
6240 | R16065--120V | C6521250523-6240 | 2025-06-06 | 11:00:39 | OK | 101.2 | 27.5 | 69.3 | 8.9 | 118.3 | 9.56 | 803.8 | 71.07 |  |  | 20122 | 118 | 11.79 |  |  |  | 69.37 | 26190 | [7 empty] | 120 | 0.41 | 27 |  |  |  | 3196
6241 | R16065--120V | C6521250523-6241 | 2025-06-06 | 11:01:09 | OK | 101.2 | 27.4 | 69.4 | 8.9 | 118.1 | 10.66 | 898.9 | 71.44 |  |  | 20101 | 117.9 | 11.64 |  |  |  | 66.66 | 26101 | [7 empty] | 120 | 0.51 | 34.1 |  |  |  | 2914
6242 | R16065--120V | C6521250523-6242 | 2025-06-06 | 11:01:38 | OK | 101.2 | 27.4 | 69.5 | 8.9 | 118.4 | 10.69 | 897.9 | 70.98 |  |  | 20444 | 118.2 | 11.81 |  |  |  | 69.31 | 26464 | [7 empty] | 120 | 0.44 | 28.9 |  |  |  | 3151
6243 | R16065--120V | C6521250523-6243 | 2025-06-06 | 11:02:10 | OK | 101.2 | 27.4 | 69.4 | 8.9 | 118 | 10.38 | 870.1 | 71.04 |  |  | 20487 | 117.9 | 11.67 |  |  |  | 65.68 | 26174 | [7 empty] | 120 | 0.44 | 29.4 |  |  |  | 3113
6244 | R16065--120V | C6521250523-6244 | 2025-06-06 | 11:02:38 | OK | 101.2 | 27.3 | 69.7 | 8.9 | 118.4 | 9.76 | 814.9 | 70.56 |  |  | 20174 | 118.2 | 11.67 |  |  |  | 69.07 | 26416 | [7 empty] | 120 | 0.43 | 28.6 |  |  |  | 3067
6245 | R16065--120V | C6521250523-6245 | 2025-06-06 | 11:03:07 | OK | 101.2 | 27.4 | 69.8 | 8.9 | 118.1 | 10.32 | 866.8 | 71.16 |  |  | 19923 | 117.8 | 12.14 |  |  |  | 64.16 | 25429 | [7 empty] | 120 | 0.43 | 29 |  |  |  | 3077
6246 | R16065--120V | C6521250523-6246 | 2025-06-06 | 11:04:12 | OK | 101.2 | 27.3 | 69.6 | 8.9 | 118.4 | 9.94 | 838.8 | 71.26 |  |  | 19817 | 118.1 | 12.04 |  |  |  | 65.34 | 25435 | [7 empty] | 120 | 0.45 | 30.1 |  |  |  | 3041
6247 | R16065--120V | C6521250523-6247 | 2025-06-06 | 11:04:44 | OK | 101.2 | 27.3 | 70.0 | 8.9 | 118 | 9.98 | 846.4 | 71.83 |  |  | 19615 | 117.8 | 11.96 |  |  |  | 63.44 | 25319 | [7 empty] | 120 | 0.51 | 34.2 |  |  |  | 2901
6248 | R16065--120V | C6521250523-6248 | 2025-06-06 | 11:05:13 | OK | 101.2 | 27.2 | 70.1 | 8.9 | 118.4 | 10 | 838.4 | 70.85 |  |  | 20062 | 118.2 | 11.67 |  |  |  | 70.35 | 26474 | [7 empty] | 120 | 0.41 | 27.5 |  |  |  | 3113
6249 | R16065--120V | C6521250523-6249 | 2025-06-06 | 11:05:43 | OK | 101.2 | 27.2 | 70.3 | 8.9 | 118 | 10.37 | 870.2 | 71.13 |  |  | 19963 | 117.7 | 11.7 |  |  |  | 66.27 | 25925 | [7 empty] | 120 | 0.42 | 28 |  |  |  | 3105
6250 | R16065--120V | C6521250523-6250 | 2025-06-06 | 11:06:15 | OK | 101.2 | 27.2 | 70.2 | 8.9 | 118.4 | 9.69 | 809.8 | 70.57 |  |  | 20031 | 118.1 | 11.85 |  |  |  | 69.26 | 26272 | [7 empty] | 120 | 0.44 | 28.9 |  |  |  | 3095
6251 | R16065--120V | C6521250523-6251 | 2025-06-06 | 11:06:55 | OK | 101.2 | 27.2 | 70.5 | 8.9 | 118 | 10.01 | 842.8 | 71.36 |  |  | 19978 | 117.7 | 11.72 |  |  |  | 66.88 | 26078 | [7 empty] | 120 | 0.43 | 28.6 |  |  |  | 3098
6252 | R16065--120V | C6521250523-6252 | 2025-06-06 | 11:07:23 | OK | 101.2 | 27.1 | 70.7 | 8.9 | 118.4 | 9.69 | 810.4 | 70.64 |  |  | 20187 | 118.1 | 11.78 |  |  |  | 70 | 26576 | [7 empty] | 120 | 0.43 | 28.8 |  |  |  | 3172
6253 | R16065--120V | C6521250523-6253 | 2025-06-06 | 11:07:58 | OK | 101.2 | 27.0 | 71.0 | 8.9 | 118.1 | 9.82 | 826.3 | 71.24 |  |  | 19631 | 117.9 | 11.54 |  |  |  | 67.69 | 26246 | [7 empty] | 120 | 0.44 | 29.2 |  |  |  | 3063
6254 | R16065--120V | C6521250523-6254 | 2025-06-06 | 11:08:28 | OK | 101.2 | 27.0 | 71.0 | 8.9 | 118.4 | 9.79 | 824.1 | 71.12 |  |  | 20111 | 118.2 | 11.71 |  |  |  | 69.18 | 26379 | [7 empty] | 120 | 0.43 | 28.8 |  |  |  | 3054
6255 | R16065--120V | C6521250523-6255 | 2025-06-06 | 11:09:01 | OK | 101.2 | 27.1 | 71.0 | 8.9 | 118.1 | 9.97 | 837 | 71.09 |  |  | 19725 | 117.8 | 11.7 |  |  |  | 66.93 | 26140 | [7 empty] | 120 | 0.45 | 30.2 |  |  |  | 2983
6256 | R16065--120V | C6521250523-6256 | 2025-06-06 | 11:09:30 | OK | 101.2 | 27.2 | 70.6 | 8.9 | 118.4 | 9.94 | 831.1 | 70.64 |  |  | 20310 | 118.2 | 11.42 |  |  |  | 71.25 | 26849 | [7 empty] | 120 | 0.45 | 29.8 |  |  |  | 3105
6257 | R16065--120V | C6521250523-6257 | 2025-06-06 | 11:09:59 | OK | 101.2 | 27.2 | 70.4 | 8.9 | 118.1 | 10.2 | 858.7 | 71.31 |  |  | 20130 | 117.9 | 11.32 |  |  |  | 68.32 | 26534 | [7 empty] | 120 | 0.44 | 29.2 |  |  |  | 3061
6258 | R16065--120V | C6521250523-6258 | 2025-06-06 | 11:12:43 | OK | 101.2 | 27.3 | 70.0 | 9 | 118.4 | 9.82 | 844.1 | 72.64 |  |  | 19778 | 118.2 | 11.89 |  |  |  | 68.53 | 26052 | [7 empty] | 120 | 0.42 | 28 |  |  |  | 3104
6259 | R16065--120V | C6521250523-6259 | 2025-06-06 | 11:13:13 | OK | 101.2 | 27.3 | 70.0 | 8.9 | 118 | 9.7 | 825.9 | 72.13 |  |  | 19846 | 117.7 | 11.9 |  |  |  | 60.6 | 24869 | [7 empty] | 120 | 0.43 | 28.7 |  |  |  | 3102
6260 | R16065--120V | C6521250523-6260 | 2025-06-06 | 11:13:44 | OK | 101.2 | 27.3 | 70.3 | 8.9 | 118.4 | 9.92 | 829.4 | 70.63 |  |  | 20160 | 118.2 | 11.74 |  |  |  | 69.3 | 26404 | [7 empty] | 120 | 0.45 | 30 |  |  |  | 3117
6261 | R16065--120V | C6521250523-6261 | 2025-06-06 | 11:14:18 | OK | 101.2 | 27.3 | 70.4 | 8.9 | 118 | 10.37 | 873.1 | 71.37 |  |  | 19816 | 117.8 | 11.61 |  |  |  | 66.27 | 25751 | [7 empty] | 120 | 0.43 | 28.4 |  |  |  | 3086
6262 | R16065--120V | C6521250523-6262 | 2025-06-06 | 11:14:47 | OK | 101.2 | 27.3 | 70.3 | 8.9 | 118.4 | 9.63 | 807.5 | 70.84 |  |  | 20080 | 118.1 | 11.86 |  |  |  | 69.9 | 26399 | [7 empty] | 120 | 0.43 | 28.8 |  |  |  | 3147
6263 | R16065--120V | C6521250523-6263 | 2025-06-06 | 11:15:16 | OK | 101.2 | 27.3 | 70.4 | 8.9 | 118 | 10.51 | 885.5 | 71.43 |  |  | 19940 | 117.8 | 11.93 |  |  |  | 66.01 | 25724 | [7 empty] | 120 | 0.44 | 29 |  |  |  | 3049
6264 | R16065--120V | C6521250523-6264 | 2025-06-06 | 11:15:45 | OK | 101.2 | 27.3 | 70.3 | 8.9 | 118.4 | 9.82 | 822.4 | 70.72 |  |  | 20002 | 118.2 | 11.81 |  |  |  | 69.67 | 26294 | [7 empty] | 120 | 0.44 | 29 |  |  |  | 3129
6265 | R16065--120V | C6521250523-6265 | 2025-06-06 | 11:16:15 | OK | 101.2 | 27.2 | 70.5 | 8.9 | 118.1 | 9.89 | 825.3 | 70.65 |  |  | 19776 | 117.8 | 12.06 |  |  |  | 64.51 | 25654 | [7 empty] | 120 | 0.43 | 28.8 |  |  |  | 3077
6266 | R16065--120V | C6521250523-6266 | 2025-06-06 | 11:16:44 | OK | 101.2 | 27.2 | 70.7 | 8.9 | 118.4 | 9.93 | 828.6 | 70.5 |  |  | 20166 | 118.2 | 11.85 |  |  |  | 70.06 | 26693 | [7 empty] | 120 | 0.44 | 29.3 |  |  |  | 3158
6267 | R16065--120V | C6521250523-6267 | 2025-06-06 | 11:17:18 | OK | 101.2 | 27.1 | 70.9 | 8.9 | 118.1 | 10.39 | 873.9 | 71.23 |  |  | 20122 | 117.8 | 11.68 |  |  |  | 66.78 | 26023 | [7 empty] | 120 | 0.44 | 29 |  |  |  | 3118
6268 | R16065--120V | C6521250523-6268 | 2025-06-06 | 11:17:46 | OK | 101.2 | 27.1 | 70.9 | 8.9 | 118.4 | 9.5 | 794.7 | 70.63 |  |  | 20141 | 118.2 | 11.63 |  |  |  | 68.4 | 26217 | [7 empty] | 120 | 0.43 | 28.3 |  |  |  | 3156
6269 | R16065--120V | C6521250523-6269 | 2025-06-06 | 11:18:15 | OK | 101.2 | 27.2 | 70.9 | 8.9 | 117.9 | 9.83 | 823.1 | 71.02 |  |  | 19672 | 117.7 | 12.13 |  |  |  | 65.05 | 25696 | [7 empty] | 120 | 0.49 | 32.6 |  |  |  | 2836
6270 | R16065--120V | C6521250523-6270 | 2025-06-06 | 11:18:43 | OK | 101.2 | 27.1 | 70.9 | 8.9 | 118.3 | 9.76 | 815.4 | 70.62 |  |  | 20299 | 118.2 | 11.68 |  |  |  | 69.2 | 26479 | [7 empty] | 120 | 0.42 | 28.1 |  |  |  | 3116
6271 | R16065--120V | C6521250523-6271 | 2025-06-06 | 11:19:12 | OK | 101.2 | 27.1 | 71.0 | 8.9 | 118 | 9.46 | 788.7 | 70.68 |  |  | 19825 | 117.7 | 11.58 |  |  |  | 65.86 | 25672 | [7 empty] | 120 | 0.42 | 27.8 |  |  |  | 3110
6272 | R16065--120V | C6521250523-6272 | 2025-06-06 | 11:19:40 | OK | 101.2 | 27.0 | 71.1 | 8.9 | 118.3 | 9.57 | 802.5 | 70.88 |  |  | 20105 | 118.1 | 11.87 |  |  |  | 68.63 | 26164 | [7 empty] | 120 | 0.44 | 29 |  |  |  | 3119
6273 | R16065--120V | C6521250523-6273 | 2025-06-06 | 11:20:10 | OK | 101.2 | 26.9 | 71.6 | 8.9 | 118 | 10.31 | 865.6 | 71.12 |  |  | 19940 | 118 | 11.6 |  |  |  | 67.26 | 26123 | [7 empty] | 120 | 0.44 | 29.3 |  |  |  | 3088
6274 | R16065--120V | C6521250523-6274 | 2025-06-06 | 11:20:44 | OK | 101.2 | 26.9 | 71.7 | 8.9 | 118.3 | 10.05 | 842.2 | 70.85 |  |  | 20057 | 118.1 | 11.81 |  |  |  | 68.67 | 26157 | [7 empty] | 120 | 0.43 | 28.6 |  |  |  | 3117
6275 | R16065--120V | C6521250523-6275 | 2025-06-06 | 11:21:15 | OK | 101.2 | 26.9 | 71.6 | 8.9 | 118 | 10.31 | 868.3 | 71.36 |  |  | 19928 | 117.9 | 11.47 |  |  |  | 66.94 | 26014 | [7 empty] | 120 | 0.45 | 29.9 |  |  |  | 3111
6276 | R16065--120V | C6521250523-6276 | 2025-06-06 | 11:21:43 | OK | 101.2 | 26.9 | 71.5 | 8.9 | 118.4 | 10.1 | 848.2 | 70.95 |  |  | 20241 | 118.2 | 12.06 |  |  |  | 68.82 | 26279 | [7 empty] | 120 | 0.44 | 29.5 |  |  |  | 3114
6277 | R16065--120V | C6521250523-6277 | 2025-06-06 | 11:22:17 | OK | 101.2 | 27.0 | 71.3 | 8.9 | 118 | 10.25 | 860.5 | 71.13 |  |  | 20006 | 117.8 | 11.6 |  |  |  | 67.06 | 26188 | [7 empty] | 120 | 0.43 | 28.3 |  |  |  | 3047
6278 | R16065--120V | C6521250523-6278 | 2025-06-06 | 11:22:46 | OK | 101.2 | 27.0 | 71.3 | 8.9 | 118.4 | 9.84 | 822.9 | 70.66 |  |  | 19742 | 118.2 | 11.98 |  |  |  | 68.17 | 25917 | [7 empty] | 120 | 0.45 | 29.8 |  |  |  | 3056
6279 | R16065--120V | C6521250523-6279 | 2025-06-06 | 11:23:21 | OK | 101.2 | 27.1 | 71.1 | 8.9 | 118 | 10.28 | 865.7 | 71.38 |  |  | 19995 | 117.9 | 11.7 |  |  |  | 66.32 | 26091 | [7 empty] | 120 | 0.42 | 28 |  |  |  | 3100
6280 | R16065--120V | C6521250523-6280 | 2025-06-06 | 11:23:50 | OK | 101.2 | 27.1 | 70.9 | 8.9 | 118.4 | 10.02 | 839.9 | 70.81 |  |  | 20156 | 118.2 | 11.99 |  |  |  | 66.75 | 26008 | [7 empty] | 120 | 0.45 | 30.2 |  |  |  | 3059
6281 | R16065--120V | C6521250523-6281 | 2025-06-06 | 11:24:23 | OK | 101.2 | 27.1 | 70.7 | 8.9 | 118 | 10.29 | 866.4 | 71.35 |  |  | 19969 | 117.8 | 11.71 |  |  |  | 66.61 | 26108 | [7 empty] | 120 | 0.44 | 29.4 |  |  |  | 3050
6282 | R16065--120V | C6521250523-6282 | 2025-06-06 | 11:24:52 | OK | 101.2 | 27.3 | 70.7 | 8.9 | 118.4 | 9.72 | 809.8 | 70.37 |  |  | 20067 | 118.1 | 12.01 |  |  |  | 67.88 | 26083 | [7 empty] | 120 | 0.44 | 29.6 |  |  |  | 3135
6283 | R16065--120V | C6521250523-6283 | 2025-06-06 | 11:25:26 | OK | 101.2 | 27.4 | 70.3 | 8.9 | 117.9 | 10.41 | 877.8 | 71.51 |  |  | 20320 | 117.8 | 11.71 |  |  |  | 67.21 | 26094 | [7 empty] | 120 | 0.43 | 28.3 |  |  |  | 3083
6284 | R16065--120V | C6521250523-6284 | 2025-06-06 | 11:25:54 | OK | 101.2 | 27.3 | 70.5 | 8.9 | 118.2 | 9.96 | 837.7 | 71.13 |  |  | 19753 | 118.1 | 12.03 |  |  |  | 67.69 | 26018 | [7 empty] | 120 | 0.43 | 28.3 |  |  |  | 3139
6285 | R16065--120V | C6521250523-6285 | 2025-06-06 | 11:26:30 | OK | 101.2 | 27.3 | 70.2 | 8.9 | 118 | 9.67 | 815.5 | 71.48 |  |  | 19547 | 117.7 | 12.21 |  |  |  | 63.27 | 25332 | [7 empty] | 120 | 0.49 | 32.5 |  |  |  | 2970
6286 | R16065--120V | C6521250523-6286 | 2025-06-06 | 11:26:59 | OK | 101.2 | 27.4 | 70.5 | 8.9 | 118.3 | 9.73 | 816.8 | 70.94 |  |  | 20106 | 118.1 | 11.82 |  |  |  | 68.6 | 26169 | [7 empty] | 120 | 0.44 | 29.6 |  |  |  | 3101
6287 | R16065--120V | C6521250523-6287 | 2025-06-06 | 11:28:34 | OK | 101.2 | 27.5 | 69.7 | 8.9 | 118.1 | 10.07 | 849.8 | 71.46 |  |  | 19972 | 117.9 | 11.7 |  |  |  | 66.49 | 25952 | [7 empty] | 119.9 | 0.5 | 33.3 |  |  |  | 2928
6288 | R16065--120V | C6521250523-6288 | 2025-06-06 | 11:29:05 | OK | 101.2 | 27.7 | 69.4 | 8.9 | 118.3 | 9.91 | 847.8 | 72.34 |  |  | 19464 | 118.1 | 11.88 |  |  |  | 63.76 | 25395 | [7 empty] | 120 | 0.51 | 34 |  |  |  | 2996
6289 | R16065--120V | C6521250523-6289 | 2025-06-06 | 11:29:33 | OK | 101.2 | 27.6 | 69.4 | 8.9 | 117.9 | 10.36 | 874.2 | 71.56 |  |  | 19865 | 117.7 | 11.78 |  |  |  | 65.23 | 25927 | [7 empty] | 120 | 0.43 | 29.1 |  |  |  | 2984
6290 | R16065--120V | C6521250523-6290 | 2025-06-06 | 11:30:02 | OK | 101.2 | 27.6 | 69.7 | 8.9 | 118.4 | 9.78 | 818.2 | 70.68 |  |  | 20032 | 118.1 | 11.95 |  |  |  | 66.08 | 25621 | [7 empty] | 120 | 0.48 | 32.3 |  |  |  | 3018
6291 | R16065--120V | C6521250523-6291 | 2025-06-06 | 11:30:36 | OK | 101.2 | 27.5 | 69.9 | 8.9 | 118 | 10.51 | 880.1 | 70.99 |  |  | 19919 | 117.8 | 11.95 |  |  |  | 65.45 | 25604 | [7 empty] | 120 | 0.45 | 29.8 |  |  |  | 3084
6292 | R16065--120V | C6521250523-6292 | 2025-06-06 | 11:31:05 | OK | 101.2 | 27.4 | 70.1 | 8.9 | 118.4 | 9.87 | 826.7 | 70.75 |  |  | 19841 | 118.1 | 12.1 |  |  |  | 68.26 | 26331 | [7 empty] | 120 | 0.44 | 29.4 |  |  |  | 3127
6293 | R16065--120V | C6521250523-6293 | 2025-06-06 | 11:31:39 | OK | 101.2 | 27.4 | 70.1 | 8.9 | 118 | 10.41 | 877.4 | 71.4 |  |  | 20119 | 117.8 | 11.91 |  |  |  | 64.01 | 25441 | [7 empty] | 120 | 0.43 | 28.8 |  |  |  | 3103
6294 | R16065--120V | C6521250523-6294 | 2025-06-06 | 11:32:07 | OK | 101.2 | 27.4 | 70.2 | 8.9 | 118.3 | 10.1 | 846.1 | 70.83 |  |  | 20411 | 118.1 | 12.01 |  |  |  | 67.83 | 26206 | [7 empty] | 120 | 0.49 | 32.6 |  |  |  | 3017
6295 | R16065--120V | C6521250523-6295 | 2025-06-06 | 11:32:37 | OK | 101.2 | 27.4 | 70.1 | 8.9 | 117.9 | 10.51 | 884.9 | 71.42 |  |  | 20527 | 117.6 | 12.17 |  |  |  | 64.39 | 25742 | [7 empty] | 120 | 0.43 | 28.3 |  |  |  | 3093
6296 | R16065--120V | C6521250523-6296 | 2025-06-06 | 11:33:30 | OK | 101.2 | 27.5 | 70.0 | 8.9 | 118.3 | 9.77 | 820.4 | 71.01 |  |  | 20035 | 118 | 12.07 |  |  |  | 67.69 | 25957 | [7 empty] | 120 | 0.42 | 27.6 |  |  |  | 3097
6297 | R16065--120V | C6521250523-6297 | 2025-06-06 | 11:34:10 | OK | 101.2 | 27.4 | 69.8 | 8.9 | 117.9 | 10.23 | 866 | 71.76 |  |  | 19870 | 117.7 | 11.79 |  |  |  | 65.33 | 25699 | [7 empty] | 120 | 0.5 | 33.6 |  |  |  | 2966
6298 | R16065--120V | C6521250523-6298 | 2025-06-06 | 11:34:39 | OK | 101.2 | 27.3 | 70.0 | 8.9 | 118.4 | 9.71 | 813.3 | 70.7 |  |  | 19924 | 118.1 | 12.07 |  |  |  | 67.08 | 26091 | [7 empty] | 120 | 0.44 | 29.1 |  |  |  | 3112
6299 | R16065--120V | C6521250523-6299 | 2025-06-06 | 11:35:08 | OK | 101.2 | 27.3 | 70.3 | 8.9 | 118 | 10.26 | 863.3 | 71.31 |  |  | 19904 | 117.7 | 12.05 |  |  |  | 64.71 | 25593 | [7 empty] | 120 | 0.42 | 28.1 |  |  |  | 3046
6300 | R16065--120V | C6521250523-6300 | 2025-06-06 | 11:35:37 | OK | 101.2 | 27.3 | 70.4 | 8.9 | 118.3 | 9.87 | 826.1 | 70.71 |  |  | 20021 | 118.1 | 11.99 |  |  |  | 64.84 | 25521 | [7 empty] | 120 | 0.42 | 28.2 |  |  |  | 3090
6301 | R16065--120V | C6521250523-6301 | 2025-06-06 | 11:36:07 | OK | 101.2 | 27.3 | 70.4 | 8.9 | 117.8 | 10.39 | 879.6 | 71.85 |  |  | 20102 | 117.6 | 11.62 |  |  |  | 67.13 | 26051 | [7 empty] | 120 | 0.43 | 28.7 |  |  |  | 3098
6302 | R16065--120V | C6521250523-6302 | 2025-06-06 | 11:36:36 | OK | 101.2 | 27.3 | 70.6 | 8.9 | 118.3 | 9.78 | 813.7 | 70.28 |  |  | 19920 | 118.1 | 11.85 |  |  |  | 68.57 | 26412 | [7 empty] | 120 | 0.42 | 28.1 |  |  |  | 3116
6303 | R16065--120V | C6521250523-6303 | 2025-06-06 | 11:37:05 | OK | 101.2 | 27.4 | 70.4 | 8.9 | 118.1 | 9.96 | 837.8 | 71.22 |  |  | 19619 | 117.8 | 11.87 |  |  |  | 66.37 | 25929 | [7 empty] | 120 | 0.45 | 30.1 |  |  |  | 2993
6304 | R16065--120V | C6521250523-6304 | 2025-06-06 | 11:37:35 | OK | 101.2 | 27.4 | 70.2 | 8.9 | 118.4 | 9.94 | 830 | 70.54 |  |  | 20035 | 118.1 | 11.75 |  |  |  | 69.67 | 26364 | [7 empty] | 120 | 0.42 | 27.8 |  |  |  | 3140
6305 | R16065--120V | C6521250523-6305 | 2025-06-06 | 11:38:06 | OK | 101.2 | 27.5 | 70.0 | 8.9 | 118 | 9.89 | 827.2 | 70.85 |  |  | 19579 | 117.8 | 12.32 |  |  |  | 62.5 | 25243 | [7 empty] | 120 | 0.47 | 31 |  |  |  | 2958
6306 | R16065--120V | C6521250523-6306 | 2025-06-06 | 11:38:35 | OK | 101.2 | 27.5 | 69.8 | 8.9 | 118.3 | 9.93 | 830.9 | 70.69 |  |  | 20088 | 118.1 | 12.15 |  |  |  | 67.94 | 26071 | [7 empty] | 120 | 0.48 | 32 |  |  |  | 3004
6307 | R16065--120V | C6521250523-6307 | 2025-06-06 | 11:39:06 | OK | 101.2 | 27.5 | 70.1 | 8.9 | 118 | 10.2 | 863.8 | 71.8 |  |  | 19662 | 117.6 | 11.94 |  |  |  | 66.95 | 25966 | [7 empty] | 120 | 0.48 | 31.9 |  |  |  | 2965
6308 | R16065--120V | C6521250523-6308 | 2025-06-06 | 11:39:37 | OK | 101.2 | 27.5 | 70.0 | 8.9 | 118.3 | 10.01 | 837.6 | 70.74 |  |  | 20088 | 118.2 | 11.74 |  |  |  | 68.83 | 26136 | [7 empty] | 120 | 0.42 | 27.8 |  |  |  | 3130
6309 | R16065--120V | C6521250523-6309 | 2025-06-06 | 11:40:10 | OK | 101.2 | 27.5 | 70.2 | 8.9 | 117.9 | 10.23 | 861.5 | 71.42 |  |  | 20026 | 117.8 | 11.72 |  |  |  | 66.02 | 25792 | [7 empty] | 120 | 0.46 | 30.6 |  |  |  | 3087
6310 | R16065--120V | C6521250523-6310 | 2025-06-06 | 11:40:39 | OK | 101.2 | 27.4 | 70.2 | 8.9 | 118.3 | 9.99 | 842.4 | 71.33 |  |  | 19830 | 118 | 11.93 |  |  |  | 68.19 | 26140 | [7 empty] | 120 | 0.47 | 31 |  |  |  | 3067
6311 | R16065--120V | C6521250523-6311 | 2025-06-06 | 11:41:12 | OK | 101.2 | 27.4 | 70.4 | 8.9 | 118 | 10.15 | 855.3 | 71.36 |  |  | 19862 | 117.8 | 11.67 |  |  |  | 66.49 | 25833 | [7 empty] | 120 | 0.46 | 30.7 |  |  |  | 3083
6312 | R16065--120V | C6521250523-6312 | 2025-06-06 | 11:41:41 | OK | 101.2 | 27.4 | 70.4 | 8.9 | 118.3 | 9.85 | 825.8 | 70.83 |  |  | 19697 | 118.1 | 11.76 |  |  |  | 69.49 | 26576 | [7 empty] | 120 | 0.41 | 27.3 |  |  |  | 3097
6313 | R16065--120V | C6521250523-6313 | 2025-06-06 | 11:42:16 | OK | 101.2 | 27.4 | 70.4 | 8.9 | 118 | 10.36 | 873.5 | 71.45 |  |  | 20208 | 117.8 | 11.54 |  |  |  | 68.22 | 26261 | [7 empty] | 120 | 0.42 | 28 |  |  |  | 3048
6314 | R16065--120V | C6521250523-6314 | 2025-06-06 | 11:42:44 | OK | 101.2 | 27.4 | 70.4 | 8.9 | 118.4 | 9.72 | 811.6 | 70.53 |  |  | 19869 | 118.1 | 12.03 |  |  |  | 67.85 | 26202 | [7 empty] | 120 | 0.44 | 29 |  |  |  | 3119
6315 | R16065--120V | C6521250523-6315 | 2025-06-06 | 11:43:13 | OK | 101.2 | 27.4 | 70.4 | 8.9 | 117.9 | 10.38 | 872.3 | 71.33 |  |  | 19796 | 117.5 | 12.03 |  |  |  | 62.3 | 24867 | [7 empty] | 120 | 0.46 | 30.4 |  |  |  | 2982
6316 | R16065--120V | C6521250523-6316 | 2025-06-06 | 11:43:42 | OK | 101.2 | 27.5 | 70.1 | 8.9 | 118.4 | 9.91 | 827.7 | 70.52 |  |  | 19796 | 118.2 | 11.87 |  |  |  | 69.32 | 26472 | [7 empty] | 120 | 0.46 | 30.3 |  |  |  | 3138
6317 | R16065--120V | C6521250523-6317 | 2025-06-06 | 11:44:11 | OK | 101.2 | 27.5 | 69.6 | 8.9 | 118 | 10.67 | 899.8 | 71.45 |  |  | 20364 | 117.9 | 12.03 |  |  |  | 66 | 26030 | [7 empty] | 120 | 0.44 | 29.6 |  |  |  | 3058
6318 | R16065--120V | C6521250523-6318 | 2025-06-06 | 11:44:41 | OK | 101.2 | 27.6 | 69.5 | 8.9 | 118.4 | 10.24 | 864.9 | 71.37 |  |  | 19888 | 118.2 | 12.04 |  |  |  | 66.74 | 25867 | [7 empty] | 120 | 0.47 | 31.3 |  |  |  | 3021
6319 | R16065--120V | C6521250523-6319 | 2025-06-06 | 11:45:14 | OK | 101.2 | 27.7 | 69.3 | 8.9 | 118.1 | 9.96 | 833.7 | 70.86 |  |  | 19413 | 117.7 | 11.66 |  |  |  | 66.24 | 26051 | [7 empty] | 120 | 0.48 | 31.9 |  |  |  | 2958
6320 | R16065--120V | C6521250523-6320 | 2025-06-06 | 11:45:43 | OK | 101.2 | 27.6 | 69.5 | 8.9 | 118.3 | 10.15 | 848.5 | 70.65 |  |  | 20202 | 118.1 | 11.78 |  |  |  | 68.45 | 26204 | [7 empty] | 120 | 0.42 | 27.6 |  |  |  | 3077
6321 | R16065--120V | C6521250523-6321 | 2025-06-06 | 11:46:13 | OK | 101.2 | 27.5 | 69.8 | 8.9 | 118 | 9.97 | 833.4 | 70.89 |  |  | 19912 | 117.7 | 11.62 |  |  |  | 66.24 | 25995 | [7 empty] | 120 | 0.45 | 29.7 |  |  |  | 3002
6322 | R16065--120V | C6521250523-6322 | 2025-06-06 | 11:46:44 | OK | 101.2 | 27.6 | 69.7 | 8.9 | 118.3 | 10.02 | 836.2 | 70.56 |  |  | 20127 | 118 | 11.84 |  |  |  | 68.76 | 26191 | [7 empty] | 120 | 0.43 | 28.5 |  |  |  | 3153
6323 | R16065--120V | C6521250523-6323 | 2025-06-06 | 11:47:15 | OK | 101.2 | 27.7 | 69.5 | 8.9 | 118 | 10.25 | 863 | 71.33 |  |  | 19947 | 117.7 | 11.35 |  |  |  | 67.68 | 26197 | [7 empty] | 120 | 0.44 | 29.1 |  |  |  | 3109
6324 | R16065--120V | C6521250523-6324 | 2025-06-06 | 11:47:44 | OK | 101.2 | 27.7 | 69.4 | 8.9 | 118.2 | 10.05 | 841 | 70.8 |  |  | 20096 | 118.1 | 11.84 |  |  |  | 68.6 | 26366 | [7 empty] | 120 | 0.41 | 27.2 |  |  |  | 3111
6325 | R16065--120V | C6521250523-6325 | 2025-06-06 | 11:48:14 | OK | 101.2 | 27.6 | 69.4 | 8.9 | 118 | 9.92 | 833.6 | 71.19 |  |  | 20101 | 117.7 | 11.62 |  |  |  | 67.29 | 26126 | [7 empty] | 120 | 0.42 | 28 |  |  |  | 3109
6326 | R16065--120V | C6521250523-6326 | 2025-06-06 | 11:48:43 | OK | 101.2 | 27.6 | 69.4 | 8.9 | 118.3 | 9.83 | 820.7 | 70.6 |  |  | 20139 | 118.1 | 12.08 |  |  |  | 66.79 | 25926 | [7 empty] | 120 | 0.43 | 28.6 |  |  |  | 3137
6327 | R16065--120V | C6521250523-6327 | 2025-06-06 | 11:49:17 | OK | 101.2 | 27.6 | 69.4 | 8.9 | 117.8 | 10.07 | 845.8 | 71.29 |  |  | 19785 | 117.6 | 11.98 |  |  |  | 65 | 25808 | [7 empty] | 120 | 0.43 | 28.8 |  |  |  | 3077
6328 | R16065--120V | C6521250523-6328 | 2025-06-06 | 11:49:46 | OK | 101.2 | 27.7 | 69.2 | 8.9 | 118.3 | 9.94 | 830.9 | 70.65 |  |  | 20007 | 118.2 | 12.06 |  |  |  | 68.24 | 25998 | [7 empty] | 120 | 0.44 | 29.4 |  |  |  | 3124
6329 | R16065--120V | C6521250523-6329 | 2025-06-06 | 11:50:18 | OK | 101.2 | 27.8 | 68.8 | 8.9 | 118 | 10.36 | 873.5 | 71.46 |  |  | 20142 | 117.7 | 12.11 |  |  |  | 64.21 | 25643 | [7 empty] | 120 | 0.43 | 28.4 |  |  |  | 3020
6330 | R16065--120V | C6521250523-6330 | 2025-06-06 | 11:50:47 | OK | 101.2 | 27.8 | 69.0 | 8.9 | 118.4 | 9.69 | 809.9 | 70.58 |  |  | 19932 | 118.2 | 11.95 |  |  |  | 68.17 | 26405 | [7 empty] | 120 | 0.48 | 32 |  |  |  | 3012
6331 | R16065--120V | C6521250523-6331 | 2025-06-06 | 11:51:16 | OK | 101.2 | 27.8 | 68.5 | 8.9 | 117.9 | 10.14 | 851.9 | 71.28 |  |  | 19739 | 117.5 | 12.24 |  |  |  | 63.17 | 25003 | [7 empty] | 120 | 0.44 | 29.3 |  |  |  | 3083
6332 | R16065--120V | C6521250523-6332 | 2025-06-06 | 11:51:45 | OK | 101.2 | 27.9 | 67.7 | 8.9 | 118.1 | 10.15 | 854.4 | 71.29 |  |  | 19807 | 118 | 11.93 |  |  |  | 62.6 | 25009 | [7 empty] | 120 | 0.48 | 32.1 |  |  |  | 2932
6333 | R16065--120V | C6521250523-6333 | 2025-06-06 | 11:52:14 | OK | 101.2 | 28.0 | 66.5 | 8.9 | 118 | 10.52 | 885.8 | 71.36 |  |  | 19826 | 117.6 | 12.16 |  |  |  | 63.96 | 25595 | [7 empty] | 120 | 0.43 | 28.5 |  |  |  | 3016
6334 | R16065--120V | C6521250523-6334 | 2025-06-06 | 11:52:44 | OK | 101.2 | 28.1 | 66.2 | 8.9 | 118.3 | 9.74 | 811.4 | 70.45 |  |  | 20164 | 118.1 | 12.03 |  |  |  | 67.49 | 26013 | [7 empty] | 120 | 0.43 | 28.5 |  |  |  | 3158
6335 | R16065--120V | C6521250523-6335 | 2025-06-06 | 11:53:14 | OK | 101.2 | 28.1 | 66.5 | 8.9 | 117.9 | 10.53 | 885.8 | 71.33 |  |  | 20270 | 117.6 | 11.85 |  |  |  | 64.25 | 25921 | [7 empty] | 120 | 0.43 | 28.9 |  |  |  | 3092
6336 | R16065--120V | C6521250523-6336 | 2025-06-06 | 11:53:43 | OK | 101.2 | 28.1 | 66.2 | 8.9 | 118.3 | 9.59 | 802.1 | 70.67 |  |  | 20184 | 118 | 11.68 |  |  |  | 67.65 | 26096 | [7 empty] | 120 | 0.43 | 28.7 |  |  |  | 3155
6337 | R16065--120V | C6521250523-6337 | 2025-06-06 | 11:54:12 | OK | 101.2 | 28.1 | 66.1 | 8.9 | 118.1 | 10.42 | 882 | 71.66 |  |  | 20213 | 117.9 | 11.57 |  |  |  | 66.99 | 26179 | [7 empty] | 120 | 0.44 | 29.3 |  |  |  | 3092
6338 | R16065--120V | C6521250523-6338 | 2025-06-06 | 11:54:41 | OK | 101.2 | 28.1 | 66.1 | 8.9 | 118.4 | 9.68 | 806.1 | 70.32 |  |  | 20190 | 118.1 | 11.84 |  |  |  | 69.22 | 26482 | [7 empty] | 120 | 0.44 | 29 |  |  |  | 3149
6339 | R16065--120V | C6521250523-6339 | 2025-06-06 | 11:55:20 | OK | 101.2 | 28.1 | 66.2 | 8.9 | 118 | 10.5 | 884.3 | 71.4 |  |  | 19922 | 117.8 | 11.58 |  |  |  | 67.35 | 26102 | [7 empty] | 120 | 0.43 | 28.3 |  |  |  | 2998
6340 | R16065--120V | C6521250523-6340 | 2025-06-06 | 11:55:53 | OK | 101.2 | 28.1 | 66.2 | 8.9 | 118.3 | 10.09 | 849.5 | 71.16 |  |  | 19926 | 118.2 | 11.96 |  |  |  | 68.71 | 26241 | [7 empty] | 120 | 0.41 | 27.4 |  |  |  | 3106
6341 | R16065--120V | C6521250523-6341 | 2025-06-06 | 11:56:23 | OK | 101.2 | 28.2 | 66.1 | 8.9 | 118 | 10.28 | 867 | 71.51 |  |  | 20188 | 117.8 | 11.97 |  |  |  | 66.11 | 25986 | [7 empty] | 120 | 0.47 | 31.2 |  |  |  | 2981
6342 | R16065--120V | C6521250523-6342 | 2025-06-06 | 11:56:52 | OK | 101.2 | 28.2 | 66.3 | 8.9 | 118.4 | 10.15 | 850.2 | 70.74 |  |  | 20087 | 118.1 | 11.97 |  |  |  | 67.88 | 26089 | [7 empty] | 120 | 0.42 | 27.4 |  |  |  | 3094
6343 | R16065--120V | C6521250523-6343 | 2025-06-06 | 11:57:21 | OK | 101.2 | 28.3 | 66.2 | 8.9 | 118.1 | 10.24 | 860.7 | 71.2 |  |  | 19577 | 117.9 | 11.84 |  |  |  | 66.45 | 25999 | [7 empty] | 120 | 0.49 | 33 |  |  |  | 2941
6344 | R16065--120V | C6521250523-6344 | 2025-06-06 | 11:57:50 | OK | 101.2 | 28.3 | 66.0 | 8.9 | 118.3 | 9.92 | 828.7 | 70.59 |  |  | 20102 | 118.1 | 11.73 |  |  |  | 69.08 | 26313 | [7 empty] | 120 | 0.45 | 30 |  |  |  | 3123
6345 | R16065--120V | C6521250523-6345 | 2025-06-06 | 13:12:22 | OK | 101.2 | 28.3 | 65.7 | 9 | 118.3 | 9.69 | 842.6 | 73.5 |  |  | 19353 | 118 | 11.62 |  |  |  | 64.83 | 25633 | [7 empty] | 120 | 0.46 | 30.6 |  |  |  | 3072
6346 | R16065--120V | C6521250523-6346 | 2025-06-06 | 13:12:52 | OK | 101.2 | 27.8 | 69.2 | 9 | 118 | 9.37 | 799.3 | 72.28 |  |  | 19990 | 117.7 | 11.45 |  |  |  | 67.9 | 26148 | [7 empty] | 120 | 0.44 | 29.1 |  |  |  | 3132
6347 | R16065--120V | C6521250523-6347 | 2025-06-06 | 13:13:21 | OK | 101.2 | 27.8 | 69.2 | 8.9 | 118.3 | 10.36 | 875.4 | 71.42 |  |  | 19834 | 118.2 | 11.95 |  |  |  | 66.24 | 25523 | [7 empty] | 120 | 0.43 | 28.3 |  |  |  | 3118
6348 | R16065--120V | C6521250523-6348 | 2025-06-06 | 13:13:51 | OK | 101.2 | 27.7 | 69.5 | 8.9 | 118 | 10.32 | 872.5 | 71.66 |  |  | 20087 | 117.9 | 11.64 |  |  |  | 67.53 | 26036 | [7 empty] | 120 | 0.41 | 27.5 |  |  |  | 3050
6349 | R16065--120V | C6521250523-6349 | 2025-06-06 | 13:14:54 | OK | 101.2 | 27.7 | 69.8 | 8.9 | 118.3 | 9.94 | 843.5 | 71.72 |  |  | 20317 | 118.1 | 11.77 |  |  |  | 68.04 | 26167 | [7 empty] | 120 | 0.44 | 29.3 |  |  |  | 3148
6350 | R16065--120V | C6521250523-6350 | 2025-06-06 | 13:15:23 | OK | 101.2 | 27.5 | 70.4 | 8.9 | 118 | 10.03 | 850.3 | 71.83 |  |  | 19816 | 117.6 | 11.8 |  |  |  | 66.62 | 25850 | [7 empty] | 120 | 0.45 | 30 |  |  |  | 2991
6351 | R16065--120V | C6521250523-6351 | 2025-06-06 | 13:15:52 | OK | 101.2 | 27.5 | 70.4 | 8.9 | 118.3 | 9.57 | 802.4 | 70.91 |  |  | 20299 | 118.1 | 11.91 |  |  |  | 69.16 | 26317 | [7 empty] | 120 | 0.42 | 27.7 |  |  |  | 3113
6352 | R16065--120V | C6521250523-6352 | 2025-06-06 | 13:16:29 | OK | 101.2 | 27.5 | 70.6 | 8.9 | 117.8 | 10.45 | 885.6 | 71.93 |  |  | 20348 | 117.6 | 11.81 |  |  |  | 66.69 | 26058 | [7 empty] | 120 | 0.43 | 28.4 |  |  |  | 3134
6353 | R16065--120V | C6521250523-6353 | 2025-06-06 | 13:16:58 | OK | 101.2 | 27.4 | 70.8 | 8.9 | 118.4 | 9.67 | 809.3 | 70.73 |  |  | 20168 | 118.1 | 11.85 |  |  |  | 67.39 | 26096 | [7 empty] | 120 | 0.45 | 29.8 |  |  |  | 3067
6354 | R16065--120V | C6521250523-6354 | 2025-06-06 | 13:17:28 | OK | 101.2 | 27.5 | 70.8 | 8.9 | 117.9 | 10.22 | 860.9 | 71.4 |  |  | 19916 | 117.6 | 11.97 |  |  |  | 60.95 | 24676 | [7 empty] | 120 | 0.44 | 29.5 |  |  |  | 3007
6355 | R16065--120V | C6521250523-6355 | 2025-06-06 | 13:17:57 | OK | 101.2 | 27.4 | 71.1 | 9 | 118.1 | 10.28 | 865.9 | 71.26 |  |  | 19910 | 118 | 11.99 |  |  |  | 64.49 | 25439 | [7 empty] | 120 | 0.49 | 32.7 |  |  |  | 2859
6356 | R16065--120V | C6521250523-6356 | 2025-06-06 | 13:18:35 | OK | 101.2 | 27.3 | 71.3 | 8.9 | 118 | 10.48 | 885.6 | 71.63 |  |  | 20087 | 117.8 | 11.8 |  |  |  | 64.2 | 25892 | [7 empty] | 120 | 0.44 | 29.4 |  |  |  | 3097
6357 | R16065--120V | C6521250523-6357 | 2025-06-06 | 13:19:05 | OK | 101.2 | 27.2 | 71.6 | 8.9 | 118.3 | 9.77 | 818.6 | 70.76 |  |  | 20011 | 118.1 | 12.04 |  |  |  | 65.95 | 25647 | [7 empty] | 120 | 0.49 | 32.8 |  |  |  | 2997
6358 | R16065--120V | C6521250523-6358 | 2025-06-06 | 13:19:46 | OK | 101.2 | 27.2 | 71.6 | 8.9 | 118 | 10.21 | 864.8 | 71.79 |  |  | 20337 | 117.8 | 11.41 |  |  |  | 68.1 | 26294 | [7 empty] | 120 | 0.44 | 29.2 |  |  |  | 3092
6359 | R16065--120V | C6521250523-6359 | 2025-06-06 | 13:20:16 | OK | 101.2 | 27.2 | 71.7 | 8.9 | 118.3 | 9.61 | 804.9 | 70.8 |  |  | 20160 | 118 | 11.84 |  |  |  | 67.88 | 26108 | [7 empty] | 120 | 0.45 | 29.6 |  |  |  | 3147
6360 | R16065--120V | C6521250523-6360 | 2025-06-06 | 13:20:52 | OK | 101.2 | 27.2 | 71.8 | 8.9 | 118.1 | 10.14 | 856.2 | 71.45 |  |  | 19872 | 117.9 | 11.62 |  |  |  | 67.42 | 26128 | [7 empty] | 120 | 0.43 | 28.4 |  |  |  | 3099
6361 | R16065--120V | C6521250523-6361 | 2025-06-06 | 13:21:21 | OK | 101.2 | 27.2 | 71.9 | 8.9 | 118.5 | 9.58 | 804.7 | 70.93 |  |  | 20178 | 118.2 | 11.94 |  |  |  | 68.69 | 26288 | [7 empty] | 120 | 0.42 | 27.9 |  |  |  | 3193
6362 | R16065--120V | C6521250523-6362 | 2025-06-06 | 13:21:51 | OK | 101.2 | 27.3 | 71.8 | 8.9 | 118 | 10.46 | 883.7 | 71.6 |  |  | 20016 | 117.8 | 11.41 |  |  |  | 67.65 | 26219 | [7 empty] | 120 | 0.44 | 29.4 |  |  |  | 3096
6363 | R16065--120V | C6521250523-6363 | 2025-06-06 | 13:22:23 | OK | 101.2 | 27.3 | 71.8 | 8.9 | 118.3 | 9.82 | 818.6 | 70.45 |  |  | 20301 | 118.1 | 11.93 |  |  |  | 68.67 | 26224 | [7 empty] | 120 | 0.42 | 28.1 |  |  |  | 3121
6364 | R16065--120V | C6521250523-6364 | 2025-06-06 | 13:23:38 | OK | 101.2 | 27.3 | 71.6 | 8.9 | 118 | 9.55 | 806.6 | 71.52 |  |  | 19930 | 117.7 | 11.75 |  |  |  | 66.37 | 25952 | [7 empty] | 120 | 0.44 | 29.3 |  |  |  | 3102
6365 | R16065--120V | C6521250523-6365 | 2025-06-06 | 13:24:08 | OK | 101.2 | 27.3 | 71.6 | 9 | 118.3 | 9.54 | 802.7 | 71.11 |  |  | 19983 | 118 | 11.93 |  |  |  | 68.51 | 26013 | [7 empty] | 120 | 0.43 | 28.7 |  |  |  | 3187
6366 | R16065--120V | C6521250523-6366 | 2025-06-06 | 13:24:39 | OK | 101.2 | 27.3 | 71.5 | 8.9 | 118 | 10.12 | 863 | 72.27 |  |  | 20082 | 117.7 | 11.93 |  |  |  | 65.69 | 25898 | [7 empty] | 120 | 0.44 | 29.5 |  |  |  | 2983
6367 | R16065--120V | C6521250523-6367 | 2025-06-06 | 13:25:08 | OK | 101.2 | 27.3 | 71.5 | 8.9 | 118.4 | 9.84 | 823.4 | 70.67 |  |  | 20052 | 118.2 | 12.15 |  |  |  | 66.19 | 25762 | [7 empty] | 120 | 0.45 | 30.2 |  |  |  | 3151
6368 | R16065--120V | C6521250523-6368 | 2025-06-06 | 13:25:46 | OK | 101.2 | 27.3 | 71.8 | 8.9 | 118 | 10.24 | 863 | 71.43 |  |  | 20368 | 117.7 | 11.56 |  |  |  | 67.02 | 26142 | [7 empty] | 120 | 0.42 | 28.2 |  |  |  | 3119
6369 | R16065--120V | C6521250523-6369 | 2025-06-06 | 13:26:15 | OK | 101.2 | 27.3 | 71.6 | 8.9 | 118.3 | 9.62 | 803.9 | 70.63 |  |  | 20083 | 118.1 | 11.97 |  |  |  | 67.99 | 25988 | [7 empty] | 120 | 0.41 | 27 |  |  |  | 3180
6370 | R16065--120V | C6521250523-6370 | 2025-06-06 | 13:26:53 | OK | 101.2 | 27.3 | 71.6 | 8.9 | 117.8 | 10.41 | 878.3 | 71.63 |  |  | 19824 | 117.7 | 11.77 |  |  |  | 67.14 | 26121 | [7 empty] | 120 | 0.44 | 29 |  |  |  | 3062
6371 | R16065--120V | C6521250523-6371 | 2025-06-06 | 13:27:22 | OK | 101.2 | 27.3 | 71.7 | 8.9 | 118.2 | 10.05 | 843.3 | 70.98 |  |  | 20414 | 118.1 | 11.7 |  |  |  | 68.69 | 26308 | [7 empty] | 120 | 0.43 | 28.7 |  |  |  | 3110
6372 | R16065--120V | C6521250523-6372 | 2025-06-06 | 13:27:57 | OK | 101.2 | 27.3 | 71.8 | 8.9 | 117.7 | 10.39 | 876.6 | 71.64 |  |  | 20432 | 117.6 | 11.51 |  |  |  | 67.77 | 26291 | [7 empty] | 120 | 0.42 | 28.1 |  |  |  | 3109
6373 | R16065--120V | C6521250523-6373 | 2025-06-06 | 13:28:26 | OK | 101.2 | 27.4 | 71.5 | 8.9 | 118.2 | 9.88 | 828.7 | 70.97 |  |  | 19989 | 118 | 11.81 |  |  |  | 65.49 | 25569 | [7 empty] | 120 | 0.44 | 28.8 |  |  |  | 3057
6374 | R16065--120V | C6521250523-6374 | 2025-06-06 | 13:29:01 | OK | 101.2 | 27.4 | 71.4 | 8.9 | 117.9 | 9.65 | 812.6 | 71.48 |  |  | 18918 | 117.5 | 11.58 |  |  |  | 67.28 | 26175 | [7 empty] | 120 | 0.42 | 27.9 |  |  |  | 3058
6375 | R16065--120V | C6521250523-6375 | 2025-06-06 | 13:29:30 | OK | 101.2 | 27.4 | 71.3 | 8.9 | 118.5 | 9.75 | 819 | 70.9 |  |  | 20163 | 118.2 | 12 |  |  |  | 67.94 | 26152 | [7 empty] | 120 | 0.44 | 29.2 |  |  |  | 3138
6376 | R16065--120V | C6521250523-6376 | 2025-06-06 | 13:29:59 | OK | 101.2 | 27.4 | 71.4 | 8.9 | 117.9 | 10.34 | 868.6 | 71.22 |  |  | 19999 | 117.8 | 11.55 |  |  |  | 66.74 | 25966 | [7 empty] | 120 | 0.46 | 30.4 |  |  |  | 3092
6377 | R16065--120V | C6521250523-6377 | 2025-06-06 | 13:30:28 | OK | 101.2 | 27.4 | 71.3 | 8.9 | 118.2 | 10.2 | 854.8 | 70.9 |  |  | 20303 | 118.1 | 11.83 |  |  |  | 69.81 | 26555 | [7 empty] | 120 | 0.44 | 29.4 |  |  |  | 3149
6378 | R16065--120V | C6521250523-6378 | 2025-06-06 | 13:31:03 | OK | 101.2 | 27.3 | 71.4 | 8.9 | 117.9 | 10.28 | 870 | 71.76 |  |  | 20214 | 117.7 | 11.59 |  |  |  | 67.11 | 26230 | [7 empty] | 120 | 0.42 | 28 |  |  |  | 3111
6379 | R16065--120V | C6521250523-6379 | 2025-06-06 | 13:31:32 | OK | 101.2 | 27.3 | 71.5 | 8.9 | 118.3 | 10.16 | 850.7 | 70.8 |  |  | 20195 | 118.1 | 11.98 |  |  |  | 67.02 | 25976 | [7 empty] | 120 | 0.45 | 29.6 |  |  |  | 3038
6380 | R16065--120V | C6521250523-6380 | 2025-06-06 | 13:35:36 | OK | 101.2 | 27.3 | 71.6 | 8.9 | 118 | 9.77 | 846.7 | 73.44 |  |  | 19223 | 117.8 | 11.91 |  |  |  | 65.73 | 25424 | [7 empty] | 120 | 0.44 | 29.6 |  |  |  | 3014
6381 | R16065--120V | C6521250523-6381 | 2025-06-06 | 13:36:17 | OK | 101.2 | 27.2 | 71.7 | 9 | 118.4 | 9.83 | 840.6 | 72.24 |  |  | 19774 | 118.1 | 11.63 |  |  |  | 67.57 | 25971 | [7 empty] | 120 | 0.43 | 28.5 |  |  |  | 3140
6382 | R16065--120V | C6521250523-6382 | 2025-06-06 | 13:36:46 | OK | 101.2 | 27.2 | 71.8 | 8.9 | 117.9 | 10.01 | 843.8 | 71.53 |  |  | 19786 | 117.7 | 11.74 |  |  |  | 67.07 | 25919 | [7 empty] | 120 | 0.45 | 29.7 |  |  |  | 3100
6383 | R16065--120V | C6521250523-6383 | 2025-06-06 | 13:37:15 | OK | 101.2 | 27.2 | 71.6 | 9 | 118.4 | 9.99 | 837.3 | 70.79 |  |  | 20055 | 118.1 | 11.92 |  |  |  | 66.96 | 25792 | [7 empty] | 120 | 0.42 | 28 |  |  |  | 3130
6384 | R16065--120V | C6521250523-6384 | 2025-06-06 | 13:37:44 | OK | 101.2 | 27.2 | 71.4 | 8.9 | 117.9 | 10.25 | 865 | 71.53 |  |  | 20751 | 117.8 | 11.53 |  |  |  | 67.92 | 26418 | [7 empty] | 120 | 0.43 | 28.7 |  |  |  | 3098
6385 | R16065--120V | C6521250523-6385 | 2025-06-06 | 13:38:17 | OK | 101.2 | 27.2 | 71.7 | 8.9 | 118.4 | 9.58 | 800.8 | 70.64 |  |  | 20003 | 118.1 | 11.92 |  |  |  | 68.4 | 26346 | [7 empty] | 120 | 0.44 | 29.1 |  |  |  | 3149
6386 | R16065--120V | C6521250523-6386 | 2025-06-06 | 13:38:46 | OK | 101.2 | 27.2 | 71.6 | 8.9 | 118 | 10.01 | 841.8 | 71.23 |  |  | 19923 | 117.8 | 11.97 |  |  |  | 64.06 | 25581 | [7 empty] | 120 | 0.51 | 34.1 |  |  |  | 2943
6387 | R16065--120V | C6521250523-6387 | 2025-06-06 | 13:39:16 | OK | 101.2 | 27.2 | 71.7 | 8.9 | 118.4 | 10.02 | 839.1 | 70.74 |  |  | 20020 | 118.2 | 11.94 |  |  |  | 69.36 | 26218 | [7 empty] | 120 | 0.44 | 28.9 |  |  |  | 3150
6388 | R16065--120V | C6521250523-6388 | 2025-06-06 | 13:39:46 | OK | 101.2 | 27.2 | 71.7 | 8.9 | 117.9 | 10.26 | 862.7 | 71.36 |  |  | 20057 | 117.7 | 11.41 |  |  |  | 67.77 | 26146 | [7 empty] | 120 | 0.43 | 28.7 |  |  |  | 3077
6389 | R16065--120V | C6521250523-6389 | 2025-06-06 | 13:40:15 | OK | 101.2 | 27.2 | 71.8 | 8.9 | 118.4 | 9.78 | 820.6 | 70.88 |  |  | 20306 | 118.2 | 11.84 |  |  |  | 67.39 | 26123 | [7 empty] | 120 | 0.43 | 28.8 |  |  |  | 3152
6390 | R16065--120V | C6521250523-6390 | 2025-06-06 | 13:40:45 | OK | 101.2 | 27.2 | 71.7 | 8.9 | 117.7 | 10.46 | 878.9 | 71.39 |  |  | 20290 | 117.6 | 11.68 |  |  |  | 67.65 | 26270 | [7 empty] | 120 | 0.42 | 28.2 |  |  |  | 3123
6391 | R16065--120V | C6521250523-6391 | 2025-06-06 | 13:41:28 | OK | 101.2 | 27.2 | 71.6 | 8.9 | 118.4 | 9.61 | 805.2 | 70.78 |  |  | 20127 | 118 | 11.9 |  |  |  | 68.08 | 26025 | [7 empty] | 120 | 0.41 | 27.1 |  |  |  | 3195
6392 | R16065--120V | C6521250523-6392 | 2025-06-06 | 13:41:58 | OK | 101.2 | 27.3 | 71.2 | 8.9 | 117.9 | 10.08 | 851.4 | 71.7 |  |  | 20149 | 117.7 | 11.54 |  |  |  | 67.26 | 26175 | [7 empty] | 120 | 0.43 | 28.6 |  |  |  | 3067
6393 | R16065--120V | C6521250523-6393 | 2025-06-06 | 13:42:45 | OK | 101.2 | 27.3 | 71.1 | 8.9 | 118.4 | 9.8 | 820.3 | 70.68 |  |  | 20234 | 118.2 | 11.85 |  |  |  | 66.94 | 25844 | [7 empty] | 120 | 0.41 | 27.4 |  |  |  | 3171
6394 | R16065--120V | C6521250523-6394 | 2025-06-06 | 13:43:15 | OK | 101.2 | 27.2 | 71.2 | 8.9 | 118 | 10.4 | 880.7 | 71.73 |  |  | 20351 | 117.8 | 11.34 |  |  |  | 68.14 | 26346 | [7 empty] | 120 | 0.42 | 27.9 |  |  |  | 3107
6395 | R16065--120V | C6521250523-6395 | 2025-06-06 | 13:43:43 | OK | 101.2 | 27.3 | 71.1 | 8.9 | 118.4 | 9.84 | 821.7 | 70.5 |  |  | 20091 | 118.2 | 11.81 |  |  |  | 69.3 | 26444 | [7 empty] | 120 | 0.43 | 28.6 |  |  |  | 3110
6396 | R16065--120V | C6521250523-6396 | 2025-06-06 | 13:45:51 | OK | 101.2 | 27.3 | 71.1 | 8.9 | 118.1 | 9.83 | 829.9 | 71.53 |  |  | 19609 | 117.8 | 11.85 |  |  |  | 64.65 | 25638 | [7 empty] | 120 | 0.44 | 29.4 |  |  |  | 3084
6397 | R16065--120V | C6521250523-6397 | 2025-06-06 | 13:46:20 | OK | 101.2 | 27.2 | 71.2 | 8.9 | 118.3 | 9.92 | 856.5 | 73.01 |  |  | 19726 | 118.2 | 12 |  |  |  | 67.71 | 25893 | [7 empty] | 120 | 0.44 | 29.2 |  |  |  | 3037
6398 | R16065--120V | C6521250523-6398 | 2025-06-06 | 13:46:49 | OK | 101.2 | 27.2 | 71.1 | 8.9 | 118 | 10.57 | 892 | 71.46 |  |  | 20159 | 117.8 | 11.74 |  |  |  | 65.75 | 25753 | [7 empty] | 120 | 0.42 | 27.9 |  |  |  | 3122
6399 | R16065--120V | C6521250523-6399 | 2025-06-06 | 13:47:17 | OK | 101.2 | 27.2 | 71.0 | 8.9 | 118.3 | 10.62 | 893.7 | 71.14 |  |  | 20052 | 118.1 | 12.04 |  |  |  | 67.09 | 25911 | [7 empty] | 120 | 0.43 | 28.2 |  |  |  | 3108
6400 | R16065--120V | C6521250523-6400 | 2025-06-06 | 13:47:46 | OK | 101.2 | 27.2 | 71.0 | 8.9 | 117.9 | 10.38 | 869.3 | 71.06 |  |  | 20193 | 117.8 | 11.71 |  |  |  | 66.57 | 26050 | [7 empty] | 120 | 0.46 | 30.5 |  |  |  | 3065
6401 | R16065--120V | C6521250523-6401 | 2025-06-06 | 13:48:15 | OK | 101.2 | 27.3 | 71.0 | 8.9 | 118.4 | 9.8 | 819.4 | 70.61 |  |  | 20034 | 118.2 | 12.02 |  |  |  | 67.92 | 26092 | [7 empty] | 120 | 0.42 | 28 |  |  |  | 3067
6402 | R16065--120V | C6521250523-6402 | 2025-06-06 | 13:48:48 | OK | 101.2 | 27.2 | 71.0 | 8.9 | 118.1 | 10 | 839.8 | 71.1 |  |  | 20183 | 117.9 | 11.81 |  |  |  | 65.98 | 25954 | [7 empty] | 120 | 0.44 | 29.6 |  |  |  | 3104
6403 | R16065--120V | C6521250523-6403 | 2025-06-06 | 13:49:17 | OK | 101.2 | 27.3 | 70.8 | 8.9 | 118.3 | 9.83 | 823.2 | 70.73 |  |  | 20081 | 118.1 | 12.18 |  |  |  | 65.51 | 25791 | [7 empty] | 120 | 0.45 | 30.1 |  |  |  | 3060
6404 | R16065--120V | C6521250523-6404 | 2025-06-06 | 13:49:49 | OK | 101.2 | 27.4 | 70.6 | 8.9 | 117.9 | 9.94 | 831.6 | 70.95 |  |  | 19990 | 117.8 | 11.73 |  |  |  | 67.37 | 26010 | [7 empty] | 120 | 0.44 | 29 |  |  |  | 3047
6405 | R16065--120V | C6521250523-6405 | 2025-06-06 | 13:50:18 | OK | 101.2 | 27.4 | 70.3 | 8.9 | 118.3 | 9.78 | 817.9 | 70.66 |  |  | 19802 | 118.1 | 11.9 |  |  |  | 67.02 | 25771 | [7 empty] | 120 | 0.42 | 27.7 |  |  |  | 3099
6406 | R16065--120V | C6521250523-6406 | 2025-06-06 | 13:50:52 | OK | 101.2 | 27.4 | 70.5 | 8.9 | 118.2 | 9.78 | 822.6 | 71.16 |  |  | 19672 | 117.9 | 11.85 |  |  |  | 64.52 | 25372 | [7 empty] | 120 | 0.43 | 28.6 |  |  |  | 3042
6407 | R16065--120V | C6521250523-6407 | 2025-06-06 | 13:51:21 | OK | 101.2 | 27.4 | 70.5 | 8.9 | 118.3 | 10.55 | 887.3 | 71.09 |  |  | 20711 | 118.2 | 11.82 |  |  |  | 69.63 | 26588 | [7 empty] | 120 | 0.44 | 29.4 |  |  |  | 3166
6408 | R16065--120V | C6521250523-6408 | 2025-06-06 | 13:51:50 | OK | 101.2 | 27.4 | 70.5 | 8.9 | 118 | 10.35 | 873.8 | 71.55 |  |  | 20242 | 117.9 | 11.57 |  |  |  | 67.13 | 26041 | [7 empty] | 120 | 0.47 | 31.6 |  |  |  | 2964
6409 | R16065--120V | C6521250523-6409 | 2025-06-06 | 13:52:19 | OK | 101.2 | 27.3 | 70.5 | 9 | 118.4 | 9.72 | 813.6 | 70.64 |  |  | 20095 | 118.2 | 11.84 |  |  |  | 68.21 | 26159 | [7 empty] | 120 | 0.43 | 28.9 |  |  |  | 3147
6410 | R16065--120V | C6521250523-6410 | 2025-06-06 | 13:53:23 | OK | 101.2 | 27.3 | 70.4 | 8.9 | 118 | 10.39 | 879.6 | 71.71 |  |  | 20166 | 117.8 | 11.56 |  |  |  | 67.39 | 26149 | [7 empty] | 120 | 0.42 | 27.8 |  |  |  | 3126
6411 | R16065--120V | C6521250523-6411 | 2025-06-06 | 13:53:52 | OK | 101.2 | 27.3 | 70.3 | 8.9 | 118.3 | 10.21 | 863.2 | 71.47 |  |  | 20233 | 118.2 | 11.68 |  |  |  | 68.69 | 26319 | [7 empty] | 120 | 0.43 | 28.6 |  |  |  | 3137
6412 | R16065--120V | C6521250523-6412 | 2025-06-06 | 13:55:39 | OK | 101.2 | 27.3 | 70.3 | 8.9 | 118 | 10.05 | 854.5 | 72.07 |  |  | 19736 | 117.8 | 11.52 |  |  |  | 67.37 | 26254 | [7 empty] | 120 | 0.42 | 28.2 |  |  |  | 3051
6413 | R16065--120V | C6521250523-6413 | 2025-06-06 | 13:56:08 | OK | 101.2 | 27.4 | 70.4 | 9 | 118.4 | 9.65 | 817.7 | 71.56 |  |  | 19799 | 118.2 | 11.86 |  |  |  | 66.53 | 25524 | [7 empty] | 120 | 0.44 | 29 |  |  |  | 3136
6414 | R16065--120V | C6521250523-6414 | 2025-06-06 | 13:56:46 | OK | 101.2 | 27.3 | 70.4 | 8.9 | 117.9 | 10.1 | 850.7 | 71.45 |  |  | 20067 | 117.8 | 11.51 |  |  |  | 67 | 26066 | [7 empty] | 120 | 0.45 | 29.7 |  |  |  | 3085
6415 | R16065--120V | C6521250523-6415 | 2025-06-06 | 13:57:15 | OK | 101.2 | 27.4 | 70.5 | 8.9 | 118.4 | 9.67 | 812.2 | 70.97 |  |  | 19933 | 118.1 | 11.96 |  |  |  | 67.63 | 25793 | [7 empty] | 120 | 0.42 | 27.8 |  |  |  | 3169
6416 | R16065--120V | C6521250523-6416 | 2025-06-06 | 13:58:00 | OK | 101.2 | 27.4 | 70.2 | 8.9 | 117.9 | 9.52 | 803.6 | 71.57 |  |  | 19623 | 117.7 | 11.81 |  |  |  | 66.27 | 25944 | [7 empty] | 120 | 0.44 | 29.6 |  |  |  | 3017
6417 | R16065--120V | C6521250523-6417 | 2025-06-06 | 13:58:29 | OK | 101.2 | 27.4 | 70.1 | 8.9 | 118.2 | 9.86 | 835.4 | 71.68 |  |  | 19604 | 118.1 | 11.95 |  |  |  | 65.88 | 25663 | [7 empty] | 120 | 0.43 | 28.8 |  |  |  | 3151
6418 | R16065--120V | C6521250523-6418 | 2025-06-06 | 13:59:54 | OK | 101.2 | 27.5 | 70.0 | 8.9 | 117.9 | 9.78 | 825.7 | 71.62 |  |  | 19913 | 117.7 | 11.8 |  |  |  | 66.8 | 26017 | [7 empty] | 120 | 0.44 | 29.5 |  |  |  | 2973
6419 | R16065--120V | C6521250523-6419 | 2025-06-06 | 14:00:23 | OK | 101.2 | 27.5 | 69.7 | 8.9 | 118.3 | 9.79 | 836.3 | 72.24 |  |  | 19786 | 118.1 | 11.76 |  |  |  | 64.74 | 25304 | [7 empty] | 120 | 0.48 | 32.4 |  |  |  | 3012
6420 | R16065--120V | C6521250523-6420 | 2025-06-06 | 14:00:54 | OK | 101.2 | 27.5 | 69.7 | 8.9 | 118.1 | 10.03 | 843 | 71.2 |  |  | 19792 | 117.8 | 12.12 |  |  |  | 65.64 | 25727 | [7 empty] | 120 | 0.45 | 29.9 |  |  |  | 3014
6421 | R16065--120V | C6521250523-6421 | 2025-06-06 | 14:04:01 | OK | 101.2 | 27.4 | 69.8 | 8.9 | 118.1 | 9.51 | 809.1 | 71.99 |  |  | 19660 | 117.9 | 11.82 |  |  |  | 65.83 | 25689 | [7 empty] | 120 | 0.43 | 28.7 |  |  |  | 3111
6422 | R16065--120V | C6521250523-6422 | 2025-06-06 | 14:04:30 | OK | 101.2 | 27.5 | 69.8 | 8.9 | 118.4 | 9.78 | 843.6 | 72.82 |  |  | 19717 | 118.2 | 11.85 |  |  |  | 64 | 25301 | [7 empty] | 120 | 0.48 | 32.1 |  |  |  | 3037
6423 | R16065--120V | C6521250523-6423 | 2025-06-06 | 14:05:44 | OK | 101.2 | 27.5 | 69.7 | 8.9 | 118.1 | 9.91 | 841.9 | 71.94 |  |  | 19949 | 117.8 | 11.83 |  |  |  | 66.08 | 25844 | [7 empty] | 120 | 0.42 | 28 |  |  |  | 3127
6424 | R16065--120V | C6521250523-6424 | 2025-06-06 | 14:08:12 | OK | 101.2 | 27.5 | 69.6 | 8.9 | 118.3 | 9.88 | 843.1 | 72.12 |  |  | 20309 | 118.1 | 11.66 |  |  |  | 64.19 | 25530 | [7 empty] | 120 | 0.42 | 28.2 |  |  |  | 3203
6425 | R16065--120V | C6521250523-6425 | 2025-06-06 | 14:08:42 | OK | 101.2 | 27.6 | 69.1 | 8.9 | 118 | 9.97 | 852.7 | 72.44 |  |  | 19919 | 117.9 | 11.56 |  |  |  | 67.22 | 26098 | [7 empty] | 120 | 0.44 | 29.3 |  |  |  | 3035
6426 | R16065--120V | C6521250523-6426 | 2025-06-06 | 14:09:10 | OK | 101.2 | 27.6 | 69.2 | 8.9 | 118.4 | 10.16 | 853.9 | 71.04 |  |  | 19966 | 118.2 | 11.98 |  |  |  | 67.3 | 25871 | [7 empty] | 120 | 0.5 | 33.4 |  |  |  | 2979
6427 | R16065--120V | C6521250523-6427 | 2025-06-06 | 14:09:48 | OK | 101.2 | 27.7 | 69.1 | 8.9 | 117.9 | 10.15 | 861.8 | 72.02 |  |  | 19905 | 117.6 | 11.73 |  |  |  | 65.73 | 25696 | [7 empty] | 120 | 0.47 | 31.5 |  |  |  | 3002
6428 | R16065--120V | C6521250523-6428 | 2025-06-06 | 14:10:17 | OK | 101.2 | 27.7 | 69.1 | 8.9 | 118.4 | 9.63 | 808.1 | 70.83 |  |  | 20093 | 118.1 | 12.1 |  |  |  | 65.73 | 25487 | [7 empty] | 120 | 0.47 | 31.6 |  |  |  | 3028
6429 | R16065--120V | C6521250523-6429 | 2025-06-06 | 14:10:53 | OK | 101.2 | 27.7 | 69.0 | 8.9 | 118 | 10.2 | 863.6 | 71.77 |  |  | 20395 | 117.7 | 11.66 |  |  |  | 65.25 | 25965 | [7 empty] | 120 | 0.46 | 30.6 |  |  |  | 3080
6430 | R16065--120V | C6521250523-6430 | 2025-06-06 | 14:11:21 | OK | 101.2 | 27.7 | 69.0 | 9 | 118.4 | 9.72 | 812.7 | 70.58 |  |  | 20189 | 118.1 | 11.84 |  |  |  | 67.45 | 25987 | [7 empty] | 120 | 0.44 | 29.1 |  |  |  | 3150
6431 | R16065--120V | C6521250523-6431 | 2025-06-06 | 14:11:51 | OK | 101.2 | 27.6 | 68.8 | 8.9 | 118 | 10.02 | 843.7 | 71.36 |  |  | 19443 | 117.8 | 11.64 |  |  |  | 66.39 | 25785 | [7 empty] | 120 | 0.45 | 30.3 |  |  |  | 3077
6432 | R16065--120V | C6521250523-6432 | 2025-06-06 | 14:12:20 | OK | 101.2 | 27.6 | 68.9 | 8.9 | 118.4 | 10.23 | 857.7 | 70.79 |  |  | 20164 | 118.1 | 11.81 |  |  |  | 68.47 | 26230 | [7 empty] | 120 | 0.44 | 29.1 |  |  |  | 3115
6433 | R16065--120V | C6521250523-6433 | 2025-06-06 | 14:12:58 | OK | 101.2 | 27.6 | 68.9 | 8.9 | 117.8 | 10.4 | 878 | 71.67 |  |  | 20575 | 117.7 | 11.74 |  |  |  | 67.7 | 26275 | [7 empty] | 120 | 0.44 | 29.5 |  |  |  | 3087
6434 | R16065--120V | C6521250523-6434 | 2025-06-06 | 14:13:27 | OK | 101.2 | 27.6 | 68.8 | 8.9 | 118.4 | 9.62 | 806.2 | 70.76 |  |  | 20230 | 118.1 | 11.91 |  |  |  | 67.41 | 26000 | [7 empty] | 120 | 0.43 | 28.4 |  |  |  | 3180
6435 | R16065--120V | C6521250523-6435 | 2025-06-06 | 14:14:02 | OK | 101.2 | 27.7 | 68.6 | 8.9 | 118.1 | 10.14 | 852.8 | 71.23 |  |  | 19693 | 117.8 | 11.6 |  |  |  | 66.21 | 25963 | [7 empty] | 120 | 0.43 | 28.7 |  |  |  | 3104
6436 | R16065--120V | C6521250523-6436 | 2025-06-06 | 14:14:31 | OK | 101.2 | 27.7 | 68.6 | 8.9 | 118.3 | 9.92 | 828.4 | 70.61 |  |  | 20159 | 118.1 | 11.95 |  |  |  | 67.46 | 25968 | [7 empty] | 120 | 0.44 | 29.6 |  |  |  | 3135
6437 | R16065--120V | C6521250523-6437 | 2025-06-06 | 14:15:08 | OK | 101.2 | 27.6 | 68.8 | 8.9 | 117.9 | 10.32 | 870.3 | 71.51 |  |  | 20115 | 117.7 | 11.71 |  |  |  | 66.49 | 25989 | [7 empty] | 120 | 0.43 | 28.8 |  |  |  | 3128
6438 | R16065--120V | C6521250523-6438 | 2025-06-06 | 14:15:56 | OK | 101.2 | 27.6 | 68.9 | 8.9 | 118.3 | 10.05 | 844.7 | 71.02 |  |  | 20794 | 118.1 | 11.46 |  |  |  | 70.07 | 26726 | [7 empty] | 120 | 0.42 | 27.6 |  |  |  | 3191
6439 | R16065--120V | C6521250523-6439 | 2025-06-06 | 14:16:25 | OK | 101.2 | 27.5 | 69.2 | 8.9 | 118 | 10.19 | 861 | 71.62 |  |  | 19812 | 117.7 | 11.58 |  |  |  | 67.03 | 25922 | [7 empty] | 120 | 0.42 | 28.1 |  |  |  | 3057
6440 | R16065--120V | C6521250523-6440 | 2025-06-06 | 14:16:54 | OK | 101.2 | 27.5 | 68.9 | 8.9 | 118.3 | 9.62 | 804.6 | 70.66 |  |  | 20134 | 118.1 | 11.93 |  |  |  | 65.27 | 25534 | [7 empty] | 120 | 0.48 | 31.9 |  |  |  | 3007
6441 | R16065--120V | C6521250523-6441 | 2025-06-06 | 14:17:51 | OK | 101.2 | 27.5 | 69.0 | 8.9 | 118 | 10.29 | 870.1 | 71.67 |  |  | 20419 | 117.8 | 11.44 |  |  |  | 67.55 | 26317 | [7 empty] | 120 | 0.44 | 29.3 |  |  |  | 3094
6442 | R16065--120V | C6521250523-6442 | 2025-06-06 | 14:19:57 | OK | 101.2 | 27.5 | 68.9 | 9 | 118.3 | 10.06 | 860.1 | 72.29 |  |  | 20032 | 118.2 | 11.86 |  |  |  | 66.61 | 25886 | [7 empty] | 120 | 0.44 | 29.3 |  |  |  | 3143
6443 | R16065--120V | C6521250523-6443 | 2025-06-06 | 14:20:26 | OK | 101.2 | 27.5 | 68.9 | 8.9 | 118.1 | 10.28 | 878.7 | 72.4 |  |  | 20167 | 117.8 | 11.59 |  |  |  | 66.54 | 25969 | [7 empty] | 120 | 0.44 | 29.2 |  |  |  | 3093
6444 | R16065--120V | C6521250523-6444 | 2025-06-06 | 14:20:55 | OK | 101.2 | 27.5 | 68.6 | 8.9 | 118.4 | 10.01 | 839.7 | 70.89 |  |  | 20063 | 118.2 | 11.94 |  |  |  | 66.65 | 25675 | [7 empty] | 120 | 0.42 | 28 |  |  |  | 3122
6445 | R16065--120V | C6521250523-6445 | 2025-06-06 | 14:21:26 | OK | 101.2 | 27.5 | 68.8 | 8.9 | 118.1 | 10.34 | 873.3 | 71.54 |  |  | 19911 | 117.9 | 11.81 |  |  |  | 66.88 | 25995 | [7 empty] | 120 | 0.42 | 28 |  |  |  | 3040
6446 | R16065--120V | C6521250523-6446 | 2025-06-06 | 14:21:56 | OK | 101.2 | 27.4 | 69.1 | 8.9 | 118.4 | 9.73 | 813.1 | 70.57 |  |  | 19938 | 118.2 | 12.05 |  |  |  | 65.6 | 25405 | [7 empty] | 120 | 0.51 | 33.9 |  |  |  | 2992
6447 | R16065--120V | C6521250523-6447 | 2025-06-06 | 14:22:38 | OK | 101.2 | 27.4 | 69.3 | 8.9 | 118 | 9.95 | 838.7 | 71.44 |  |  | 20002 | 117.9 | 11.77 |  |  |  | 66.76 | 26016 | [7 empty] | 120 | 0.41 | 27.2 |  |  |  | 3089
6448 | R16065--120V | C6521250523-6448 | 2025-06-06 | 14:23:08 | OK | 101.2 | 27.4 | 69.4 | 8.9 | 118.4 | 9.77 | 820.4 | 70.89 |  |  | 20128 | 118.2 | 11.95 |  |  |  | 68.26 | 26115 | [7 empty] | 120 | 0.45 | 29.6 |  |  |  | 3122
6449 | R16065--120V | C6521250523-6449 | 2025-06-06 | 14:23:40 | OK | 101.2 | 27.4 | 69.4 | 8.9 | 117.9 | 10.43 | 879.2 | 71.53 |  |  | 20004 | 117.8 | 11.5 |  |  |  | 67.06 | 26120 | [7 empty] | 120 | 0.44 | 29.2 |  |  |  | 3039
6450 | R16065--120V | C6521250523-6450 | 2025-06-06 | 14:24:08 | OK | 101.2 | 27.4 | 69.3 | 8.9 | 118.4 | 9.63 | 805.6 | 70.67 |  |  | 20138 | 118.2 | 11.93 |  |  |  | 66.9 | 25987 | [7 empty] | 120 | 0.4 | 26.5 |  |  |  | 3200
6451 | R16065--120V | C6521250523-6451 | 2025-06-06 | 14:24:38 | OK | 101.2 | 27.3 | 69.4 | 8.9 | 117.9 | 10.27 | 866.8 | 71.56 |  |  | 20460 | 117.7 | 11.62 |  |  |  | 67.13 | 26132 | [7 empty] | 120 | 0.43 | 28.6 |  |  |  | 3101
6452 | R16065--120V | C6521250523-6452 | 2025-06-06 | 14:25:06 | OK | 101.2 | 27.5 | 69.2 | 8.9 | 118.3 | 10.01 | 836.4 | 70.64 |  |  | 20394 | 118.2 | 11.9 |  |  |  | 68.46 | 26436 | [7 empty] | 120 | 0.42 | 27.9 |  |  |  | 3144
6453 | R16065--120V | C6521250523-6453 | 2025-06-06 | 14:25:37 | OK | 101.2 | 27.4 | 69.1 | 8.9 | 117.9 | 9.85 | 827.7 | 71.27 |  |  | 19976 | 117.8 | 11.64 |  |  |  | 66.92 | 25992 | [7 empty] | 120 | 0.42 | 27.7 |  |  |  | 3133
6454 | R16065--120V | C6521250523-6454 | 2025-06-06 | 14:26:07 | OK | 101.2 | 27.5 | 69.0 | 8.9 | 118.3 | 10.12 | 849 | 70.89 |  |  | 19875 | 118.1 | 12.17 |  |  |  | 67.07 | 25980 | [7 empty] | 120 | 0.46 | 30.5 |  |  |  | 3123
6455 | R16065--120V | C6521250523-6455 | 2025-06-06 | 14:26:53 | OK | 101.2 | 27.5 | 68.9 | 8.9 | 117.9 | 10.31 | 869.7 | 71.57 |  |  | 20062 | 117.8 | 11.53 |  |  |  | 66.36 | 25999 | [7 empty] | 120 | 0.43 | 28.4 |  |  |  | 3080
6456 | R16065--120V | C6521250523-6456 | 2025-06-06 | 14:28:37 | OK | 101.2 | 27.5 | 68.9 | 8.9 | 118.4 | 9.78 | 839.3 | 72.48 |  |  | 19769 | 118.3 | 11.84 |  |  |  | 64.83 | 25289 | [7 empty] | 120 | 0.43 | 28.6 |  |  |  | 3050
6457 | R16065--120V | C6521250523-6457 | 2025-06-06 | 14:29:10 | OK | 101.2 | 27.6 | 68.5 | 8.9 | 118.1 | 9.94 | 845 | 71.97 |  |  | 19864 | 117.9 | 11.81 |  |  |  | 66.18 | 25785 | [7 empty] | 120 | 0.44 | 29.2 |  |  |  | 3101
6458 | R16065--120V | C6521250523-6458 | 2025-06-06 | 14:29:40 | OK | 101.2 | 27.6 | 68.3 | 8.9 | 118.5 | 9.84 | 826 | 70.81 |  |  | 20332 | 118.2 | 12.14 |  |  |  | 66.12 | 25921 | [7 empty] | 120 | 0.46 | 30.6 |  |  |  | 3123
6459 | R16065--120V | C6521250523-6459 | 2025-06-06 | 14:30:10 | OK | 101.2 | 27.6 | 68.3 | 8.9 | 118.1 | 10.08 | 848.5 | 71.33 |  |  | 20239 | 117.8 | 11.72 |  |  |  | 67.05 | 26081 | [7 empty] | 120 | 0.44 | 28.8 |  |  |  | 3102
6460 | R16065--120V | C6521250523-6460 | 2025-06-06 | 14:30:39 | OK | 101.2 | 27.6 | 68.3 | 8.9 | 118.3 | 10.06 | 843.6 | 70.89 |  |  | 19847 | 118.1 | 11.97 |  |  |  | 64.83 | 25452 | [7 empty] | 120 | 0.47 | 31.5 |  |  |  | 2915
6461 | R16065--120V | C6521250523-6461 | 2025-06-06 | 14:31:54 | OK | 101.2 | 27.6 | 68.4 | 8.9 | 118 | 10.33 | 878.5 | 72.08 |  |  | 19897 | 117.8 | 11.56 |  |  |  | 67.46 | 26125 | [7 empty] | 120 | 0.43 | 28.5 |  |  |  | 3118
6462 | R16065--120V | C6521250523-6462 | 2025-06-06 | 14:34:37 | OK | 101.2 | 27.6 | 68.3 | 8.9 | 118.4 | 10 | 855.1 | 72.25 |  |  | 19670 | 118.3 | 11.49 |  |  |  | 61.22 | 24878 | [7 empty] | 120 | 0.49 | 32.9 |  |  |  | 2958
6463 | R16065--120V | C6521250523-6463 | 2025-06-06 | 14:35:05 | OK | 101.2 | 27.8 | 67.9 | 8.9 | 118.1 | 10.2 | 871.3 | 72.36 |  |  | 20135 | 117.8 | 11.61 |  |  |  | 65.94 | 25951 | [7 empty] | 120 | 0.44 | 29.4 |  |  |  | 3105
6464 | R16065--120V | C6521250523-6464 | 2025-06-06 | 14:35:35 | OK | 101.2 | 27.8 | 67.7 | 8.9 | 118.5 | 9.71 | 815.6 | 70.92 |  |  | 20212 | 118.2 | 11.81 |  |  |  | 67.61 | 26209 | [7 empty] | 120 | 0.45 | 30.2 |  |  |  | 3146
6465 | R16065--120V | C6521250523-6465 | 2025-06-06 | 14:36:06 | OK | 101.2 | 27.8 | 67.4 | 8.9 | 117.9 | 10.38 | 877 | 71.69 |  |  | 20345 | 117.8 | 11.59 |  |  |  | 66.45 | 26123 | [7 empty] | 120 | 0.43 | 28.6 |  |  |  | 3115
6466 | R16065--120V | C6521250523-6466 | 2025-06-06 | 14:36:37 | OK | 101.2 | 27.8 | 67.6 | 8.9 | 118.4 | 9.91 | 833.2 | 71.02 |  |  | 20242 | 118.2 | 11.92 |  |  |  | 67.47 | 26143 | [7 empty] | 120 | 0.42 | 28.2 |  |  |  | 3188
6467 | R16065--120V | C6521250523-6467 | 2025-06-06 | 14:41:32 | OK | 101.2 | 27.7 | 67.4 | 8.8 | 118 | 9.5 | 810.9 | 72.34 |  |  | 19924 | 117.8 | 11.66 |  |  |  | 65.27 | 25867 | [7 empty] | 120 | 0.42 | 28.3 |  |  |  | 3096
6468 | R16065--120V | C6521250523-6468 | 2025-06-06 | 14:42:02 | OK | 101.2 | 27.6 | 68.2 | 8.9 | 118.4 | 9.7 | 827.6 | 72.08 |  |  | 19992 | 118.2 | 11.85 |  |  |  | 66.3 | 25897 | [7 empty] | 120 | 0.43 | 28.6 |  |  |  | 3171
6469 | R16065--120V | C6521250523-6469 | 2025-06-06 | 14:42:32 | OK | 101.2 | 27.7 | 68.1 | 8.9 | 118 | 10.22 | 861.3 | 71.47 |  |  | 20144 | 117.9 | 11.66 |  |  |  | 66.52 | 26030 | [7 empty] | 120 | 0.42 | 28 |  |  |  | 3130
6470 | R16065--120V | C6521250523-6470 | 2025-06-06 | 14:43:21 | OK | 101.2 | 27.7 | 67.9 | 8.9 | 118.5 | 9.55 | 803.9 | 71.05 |  |  | 19965 | 118.2 | 11.96 |  |  |  | 66.43 | 25605 | [7 empty] | 120 | 0.44 | 29.2 |  |  |  | 3159
6471 | R16065--120V | C6521250523-6471 | 2025-06-06 | 14:43:51 | OK | 101.2 | 27.8 | 67.7 | 8.9 | 118 | 10.36 | 880.4 | 71.99 |  |  | 20439 | 117.8 | 11.53 |  |  |  | 68.33 | 26316 | [7 empty] | 120 | 0.45 | 30 |  |  |  | 3100
6472 | R16065--120V | C6521250523-6472 | 2025-06-06 | 14:44:19 | OK | 101.2 | 27.7 | 67.7 | 8.9 | 118.4 | 9.8 | 818 | 70.47 |  |  | 20379 | 118.2 | 11.94 |  |  |  | 68.47 | 26310 | [7 empty] | 120 | 0.41 | 27.5 |  |  |  | 3208
6473 | R16065--120V | C6521250523-6473 | 2025-06-06 | 14:44:48 | OK | 101.2 | 27.8 | 67.5 | 8.9 | 118 | 10.37 | 873.6 | 71.4 |  |  | 20446 | 117.9 | 11.82 |  |  |  | 67.11 | 26084 | [7 empty] | 120 | 0.42 | 27.6 |  |  |  | 3134
6474 | R16065--120V | C6521250523-6474 | 2025-06-06 | 14:45:17 | OK | 101.2 | 27.8 | 67.4 | 8.9 | 118.3 | 10.27 | 860.5 | 70.82 |  |  | 20097 | 118.2 | 11.92 |  |  |  | 68.6 | 26210 | [7 empty] | 120 | 0.44 | 29.2 |  |  |  | 3159
6475 | R16065--120V | C6521250523-6475 | 2025-06-06 | 14:45:49 | OK | 101.2 | 27.9 | 67.3 | 8.9 | 117.9 | 10.36 | 871.9 | 71.38 |  |  | 20606 | 117.8 | 11.6 |  |  |  | 67.18 | 26317 | [7 empty] | 120 | 0.42 | 27.6 |  |  |  | 3128
6476 | R16065--120V | C6521250523-6476 | 2025-06-06 | 14:46:18 | OK | 101.2 | 28.0 | 67.2 | 8.9 | 118.4 | 10.24 | 858.3 | 70.82 |  |  | 20273 | 118.2 | 11.63 |  |  |  | 69.4 | 26628 | [7 empty] | 120 | 0.41 | 27 |  |  |  | 3203
6477 | R16065--120V | C6521250523-6477 | 2025-06-06 | 14:46:48 | OK | 101.2 | 28.0 | 67.0 | 8.9 | 117.9 | 10.49 | 884.7 | 71.51 |  |  | 20152 | 117.8 | 11.6 |  |  |  | 67.61 | 26236 | [7 empty] | 120 | 0.43 | 28.6 |  |  |  | 3107
6478 | R16065--120V | C6521250523-6478 | 2025-06-06 | 14:47:17 | OK | 101.2 | 28.0 | 67.1 | 8.9 | 118.3 | 10.16 | 850.1 | 70.75 |  |  | 19887 | 118.1 | 12.09 |  |  |  | 67.18 | 26110 | [7 empty] | 120 | 0.46 | 30.9 |  |  |  | 3037
6479 | R16065--120V | C6521250523-6479 | 2025-06-06 | 14:47:50 | OK | 101.2 | 27.9 | 67.2 | 8.9 | 117.9 | 10.29 | 866.2 | 71.36 |  |  | 20464 | 117.8 | 11.53 |  |  |  | 67.92 | 26208 | [7 empty] | 120 | 0.4 | 26.8 |  |  |  | 3137
6480 | R16065--120V | C6521250523-6480 | 2025-06-06 | 14:48:19 | OK | 101.2 | 27.9 | 67.2 | 8.9 | 118.3 | 10.35 | 868.6 | 70.92 |  |  | 19906 | 118.2 | 12 |  |  |  | 66.15 | 25658 | [7 empty] | 120 | 0.45 | 29.9 |  |  |  | 3029
6481 | R16065--120V | C6521250523-6481 | 2025-06-06 | 14:51:09 | OK | 101.2 | 27.9 | 67.2 | 8.9 | 118 | 9.6 | 815.8 | 71.97 |  |  | 19576 | 117.8 | 11.87 |  |  |  | 66.49 | 25700 | [7 empty] | 120 | 0.42 | 27.9 |  |  |  | 3077
6482 | R16065--120V | C6521250523-6482 | 2025-06-06 | 14:51:37 | OK | 101.2 | 27.9 | 67.3 | 8.9 | 118.4 | 9.49 | 805.9 | 71.69 |  |  | 20238 | 118.1 | 12.08 |  |  |  | 67.67 | 26059 | [7 empty] | 120 | 0.43 | 28.5 |  |  |  | 3184
6483 | R16065--120V | C6521250523-6483 | 2025-06-06 | 14:52:06 | OK | 101.2 | 28.0 | 67.2 | 8.8 | 117.9 | 10.29 | 871 | 71.81 |  |  | 20159 | 117.7 | 11.53 |  |  |  | 67.22 | 26116 | [7 empty] | 120 | 0.43 | 28.5 |  |  |  | 3128
6484 | R16065--120V | C6521250523-6484 | 2025-06-06 | 14:52:35 | OK | 101.2 | 28.1 | 66.8 | 8.9 | 118.4 | 9.99 | 839.2 | 70.96 |  |  | 20265 | 118.1 | 12.04 |  |  |  | 65.17 | 25727 | [7 empty] | 120 | 0.49 | 32.5 |  |  |  | 2979
6485 | R16065--120V | C6521250523-6485 | 2025-06-06 | 14:53:08 | OK | 101.2 | 28.2 | 66.5 | 8.9 | 118.1 | 10.35 | 871.4 | 71.29 |  |  | 20210 | 117.9 | 11.78 |  |  |  | 66.76 | 26155 | [7 empty] | 120 | 0.43 | 28.4 |  |  |  | 3109
6486 | R16065--120V | C6521250523-6486 | 2025-06-06 | 14:53:36 | OK | 101.2 | 28.2 | 66.2 | 8.9 | 118.5 | 9.88 | 823.3 | 70.32 |  |  | 20090 | 118.3 | 11.86 |  |  |  | 67.89 | 26364 | [7 empty] | 120 | 0.42 | 28.2 |  |  |  | 3152
6487 | R16065--120V | C6521250523-6487 | 2025-06-06 | 14:54:05 | OK | 101.2 | 28.2 | 66.3 | 8.9 | 118 | 10.3 | 865.7 | 71.26 |  |  | 20251 | 117.8 | 11.48 |  |  |  | 66.74 | 26172 | [7 empty] | 120 | 0.42 | 27.7 |  |  |  | 3149
6488 | R16065--120V | C6521250523-6488 | 2025-06-06 | 14:54:35 | OK | 101.2 | 28.2 | 66.2 | 8.9 | 118.3 | 10.04 | 839 | 70.64 |  |  | 20310 | 118.2 | 11.69 |  |  |  | 68.59 | 26390 | [7 empty] | 120 | 0.43 | 28.9 |  |  |  | 3144
6489 | R16065--120V | C6521250523-6489 | 2025-06-06 | 14:55:05 | OK | 101.2 | 28.2 | 66.3 | 8.9 | 117.9 | 10.49 | 883.6 | 71.38 |  |  | 19953 | 117.8 | 11.98 |  |  |  | 66.24 | 25755 | [7 empty] | 120 | 0.44 | 29.6 |  |  |  | 2990
6490 | R16065--120V | C6521250523-6490 | 2025-06-06 | 14:55:39 | OK | 101.2 | 28.1 | 66.4 | 8.9 | 118.3 | 10.1 | 845.6 | 70.79 |  |  | 20267 | 118.1 | 12.02 |  |  |  | 68.28 | 26250 | [7 empty] | 120 | 0.44 | 29.3 |  |  |  | 3164
6491 | R16065--120V | C6521250523-6491 | 2025-06-06 | 14:56:10 | OK | 101.2 | 28.1 | 66.6 | 8.9 | 118.1 | 10.37 | 872.2 | 71.23 |  |  | 20008 | 117.8 | 11.53 |  |  |  | 68.22 | 26198 | [7 empty] | 120 | 0.44 | 29.5 |  |  |  | 3091
6492 | R16065--120V | C6521250523-6492 | 2025-06-06 | 14:56:39 | OK | 101.2 | 28.0 | 66.9 | 8.9 | 118.3 | 9.81 | 819.8 | 70.59 |  |  | 20198 | 118.1 | 12.02 |  |  |  | 67.24 | 25875 | [7 empty] | 120 | 0.42 | 27.8 |  |  |  | 3091
6493 | R16065--120V | C6521250523-6493 | 2025-06-06 | 14:57:32 | OK | 101.2 | 28.0 | 67.0 | 8.9 | 118 | 10.23 | 864.4 | 71.6 |  |  | 20032 | 117.8 | 11.62 |  |  |  | 66.49 | 26072 | [7 empty] | 120 | 0.45 | 30 |  |  |  | 3085
6494 | R16065--120V | C6521250523-6494 | 2025-06-06 | 15:18:05 | OK | 101.2 | 27.9 | 67.2 | 9 | 118.4 | 9.66 | 836.8 | 73.16 |  |  | 20008 | 118.2 | 11.76 |  |  |  | 64.66 | 25550 | [7 empty] | 120 | 0.44 | 29.6 |  |  |  | 3175
6495 | R16065--120V | C6521250523-6495 | 2025-06-06 | 15:18:48 | OK | 101.2 | 27.9 | 65.7 | 8.9 | 118.1 | 9.6 | 821.3 | 72.47 |  |  | 19972 | 117.9 | 11.55 |  |  |  | 65.92 | 25926 | [7 empty] | 120 | 0.42 | 28.1 |  |  |  | 3142
6496 | R16065--120V | C6521250523-6496 | 2025-06-06 | 15:19:19 | OK | 101.2 | 28.0 | 65.7 | 9 | 118.4 | 9.73 | 819 | 71.1 |  |  | 20255 | 118.1 | 11.95 |  |  |  | 68.47 | 26092 | [7 empty] | 120 | 0.43 | 28.8 |  |  |  | 3154
6497 | R16065--120V | C6521250523-6497 | 2025-06-06 | 15:20:01 | OK | 101.2 | 28.0 | 65.5 | 8.9 | 117.9 | 10.29 | 873.7 | 72.02 |  |  | 20344 | 117.8 | 11.73 |  |  |  | 66.93 | 26072 | [7 empty] | 120 | 0.43 | 29 |  |  |  | 3056
6498 | R16065--120V | C6521250523-6498 | 2025-06-06 | 15:20:30 | OK | 101.2 | 28.1 | 65.7 | 8.9 | 118.3 | 10.25 | 864.8 | 71.3 |  |  | 19800 | 118.1 | 11.77 |  |  |  | 66.35 | 25699 | [7 empty] | 120 | 0.43 | 28.8 |  |  |  | 3131
6499 | R16065--120V | C6521250523-6499 | 2025-06-06 | 15:21:00 | OK | 101.2 | 28.0 | 65.8 | 8.9 | 118.1 | 10.41 | 877.9 | 71.42 |  |  | 20629 | 117.9 | 11.74 |  |  |  | 67.63 | 26168 | [7 empty] | 120 | 0.43 | 28.5 |  |  |  | 3107
6500 | R16065--120V | C6521250523-6500 | 2025-06-06 | 15:21:29 | OK | 101.2 | 28.0 | 66.0 | 8.9 | 118.3 | 9.99 | 835.6 | 70.71 |  |  | 20402 | 118.1 | 11.97 |  |  |  | 67.71 | 26182 | [7 empty] | 120 | 0.43 | 28.7 |  |  |  | 3177
6501 | R16065--120V | C6521250523-6501 | 2025-06-06 | 15:21:59 | OK | 101.2 | 28.0 | 66.4 | 8.9 | 118 | 10.24 | 861.5 | 71.31 |  |  | 20111 | 117.8 | 11.97 |  |  |  | 65.18 | 25726 | [7 empty] | 120 | 0.43 | 28.8 |  |  |  | 3046
6502 | R16065--120V | C6521250523-6502 | 2025-06-06 | 15:23:29 | OK | 101.2 | 28.0 | 66.6 | 8.9 | 118.3 | 10.01 | 846.2 | 71.44 |  |  | 20141 | 118.1 | 12.06 |  |  |  | 67.3 | 25952 | [7 empty] | 120 | 0.42 | 27.9 |  |  |  | 3211
6503 | R16065--120V | C6521250523-6503 | 2025-06-06 | 15:24:00 | OK | 101.2 | 28.0 | 66.5 | 8.9 | 118 | 10.27 | 873.9 | 72.14 |  |  | 19866 | 117.8 | 11.8 |  |  |  | 66.22 | 26084 | [7 empty] | 120 | 0.43 | 28.8 |  |  |  | 3090
6504 | R16065--120V | C6521250523-6504 | 2025-06-06 | 15:24:29 | OK | 101.2 | 28.1 | 66.6 | 9 | 118.5 | 10.12 | 847.9 | 70.71 |  |  | 19867 | 118.2 | 12.17 |  |  |  | 67.28 | 25813 | [7 empty] | 120 | 0.44 | 29.1 |  |  |  | 3058
6505 | R16065--120V | C6521250523-6505 | 2025-06-06 | 15:25:06 | OK | 101.2 | 28.0 | 66.8 | 8.9 | 118 | 10.25 | 869.9 | 71.92 |  |  | 20096 | 117.8 | 11.7 |  |  |  | 66.64 | 25857 | [7 empty] | 120 | 0.46 | 30.4 |  |  |  | 3086
6506 | R16065--120V | C6521250523-6506 | 2025-06-06 | 15:25:35 | OK | 101.2 | 28.0 | 67.3 | 8.9 | 118.4 | 9.93 | 831.8 | 70.77 |  |  | 19922 | 118.2 | 12.03 |  |  |  | 64.38 | 25456 | [7 empty] | 120 | 0.47 | 31.5 |  |  |  | 2906
6507 | R16065--120V | C6521250523-6507 | 2025-06-06 | 15:26:47 | OK | 101.2 | 27.9 | 67.1 | 8.9 | 118.1 | 10.13 | 858 | 71.75 |  |  | 20292 | 117.8 | 11.58 |  |  |  | 66.1 | 26007 | [7 empty] | 120 | 0.42 | 28.1 |  |  |  | 3119
6508 | R16065--120V | C6521250523-6508 | 2025-06-06 | 15:27:16 | OK | 101.2 | 27.8 | 67.6 | 8.9 | 118.4 | 9.71 | 818 | 71.15 |  |  | 20036 | 118.1 | 11.97 |  |  |  | 68.32 | 26192 | [7 empty] | 120 | 0.42 | 28.2 |  |  |  | 3069
6509 | R16065--120V | C6521250523-6509 | 2025-06-06 | 15:27:48 | OK | 101.2 | 27.7 | 67.6 | 8.9 | 118 | 9.81 | 825.3 | 71.33 |  |  | 19399 | 117.7 | 11.91 |  |  |  | 66.09 | 25693 | [7 empty] | 120 | 0.44 | 29.3 |  |  |  | 3063
6510 | R16065--120V | C6521250523-6510 | 2025-06-06 | 15:28:17 | OK | 101.2 | 27.8 | 67.2 | 8.9 | 118.4 | 10.39 | 876 | 71.24 |  |  | 20282 | 118.2 | 11.94 |  |  |  | 68.13 | 26223 | [7 empty] | 120 | 0.43 | 28.6 |  |  |  | 3119
6511 | R16065--120V | C6521250523-6511 | 2025-06-06 | 15:28:51 | OK | 101.2 | 27.7 | 67.5 | 8.9 | 118 | 10.38 | 876.1 | 71.54 |  |  | 20442 | 117.8 | 11.84 |  |  |  | 65.88 | 25890 | [7 empty] | 120 | 0.43 | 28.3 |  |  |  | 3094
6512 | R16065--120V | C6521250523-6512 | 2025-06-06 | 15:29:20 | OK | 101.2 | 27.7 | 67.9 | 8.9 | 118.4 | 9.79 | 817.2 | 70.54 |  |  | 20275 | 118.2 | 12.06 |  |  |  | 67.33 | 25901 | [7 empty] | 120 | 0.42 | 27.9 |  |  |  | 3167
6513 | R16065--120V | C6521250523-6513 | 2025-06-06 | 15:29:52 | OK | 101.2 | 27.6 | 68.1 | 8.9 | 118.1 | 10.27 | 864.2 | 71.28 |  |  | 20302 | 117.9 | 11.68 |  |  |  | 67.06 | 26063 | [7 empty] | 120 | 0.46 | 30.4 |  |  |  | 3085
6514 | R16065--120V | C6521250523-6514 | 2025-06-06 | 15:30:21 | OK | 101.2 | 27.6 | 68.1 | 8.9 | 118.3 | 10.39 | 867.9 | 70.64 |  |  | 20638 | 118.1 | 12.08 |  |  |  | 66.67 | 26026 | [7 empty] | 120 | 0.41 | 27.3 |  |  |  | 3106
6515 | R16065--120V | C6521250523-6515 | 2025-06-06 | 15:32:19 | OK | 101.2 | 27.6 | 68.4 | 8.9 | 118.1 | 9.84 | 838.2 | 72.08 |  |  | 20009 | 117.9 | 11.75 |  |  |  | 66.25 | 25900 | [7 empty] | 120 | 0.43 | 28.9 |  |  |  | 3088
6516 | R16065--120V | C6521250523-6516 | 2025-06-06 | 15:32:49 | OK | 101.2 | 27.6 | 68.2 | 8.9 | 118.5 | 9.61 | 813.7 | 71.51 |  |  | 19859 | 118.2 | 11.82 |  |  |  | 67.17 | 25740 | [7 empty] | 120 | 0.41 | 26.9 |  |  |  | 3175
6517 | R16065--120V | C6521250523-6517 | 2025-06-06 | 15:34:21 | OK | 101.2 | 27.7 | 68.1 | 8.8 | 117.9 | 10.28 | 865.7 | 71.44 |  |  | 20051 | 117.8 | 11.37 |  |  |  | 68.41 | 26337 | [7 empty] | 120 | 0.44 | 29 |  |  |  | 3063
6518 | R16065--120V | C6521250523-6518 | 2025-06-06 | 15:34:50 | OK | 101.2 | 27.6 | 67.7 | 8.9 | 118.3 | 9.85 | 841.8 | 72.26 |  |  | 19734 | 118.1 | 12.1 |  |  |  | 67.22 | 25787 | [7 empty] | 120 | 0.44 | 28.9 |  |  |  | 3141
6519 | R16065--120V | C6521250523-6519 | 2025-06-06 | 15:35:19 | OK | 101.2 | 27.5 | 67.9 | 8.9 | 117.9 | 10.18 | 855.3 | 71.28 |  |  | 20315 | 117.8 | 11.52 |  |  |  | 67 | 26090 | [7 empty] | 120 | 0.44 | 29.2 |  |  |  | 3095
6520 | R16065--120V | C6521250523-6520 | 2025-06-06 | 15:35:48 | OK | 101.2 | 27.5 | 68.0 | 8.9 | 118.4 | 10.41 | 875.1 | 71 |  |  | 20486 | 118.2 | 12.08 |  |  |  | 68.25 | 26151 | [7 empty] | 120 | 0.45 | 29.8 |  |  |  | 3117
6521 | R16065--120V | C6521250523-6521 | 2025-06-06 | 15:36:18 | OK | 101.2 | 27.6 | 67.9 | 8.9 | 117.9 | 10.34 | 868.7 | 71.24 |  |  | 20137 | 117.7 | 11.91 |  |  |  | 65.16 | 25736 | [7 empty] | 120 | 0.43 | 28.6 |  |  |  | 3066
6522 | R16065--120V | C6521250523-6522 | 2025-06-06 | 15:36:50 | OK | 101.2 | 27.5 | 67.9 | 8.9 | 118.4 | 10.13 | 853.4 | 71.18 |  |  | 20076 | 118.2 | 11.9 |  |  |  | 66.8 | 25727 | [7 empty] | 120 | 0.44 | 29.4 |  |  |  | 3141
6523 | R16065--120V | C6521250523-6523 | 2025-06-06 | 15:37:23 | OK | 101.2 | 27.6 | 67.9 | 8.9 | 117.9 | 10.45 | 881.7 | 71.6 |  |  | 20150 | 117.8 | 11.76 |  |  |  | 65.96 | 25984 | [7 empty] | 120 | 0.42 | 28 |  |  |  | 3127
6524 | R16065--120V | C6521250523-6524 | 2025-06-06 | 15:37:51 | OK | 101.2 | 27.5 | 68.0 | 8.9 | 118.4 | 10.23 | 864.7 | 71.4 |  |  | 20171 | 118.2 | 12.01 |  |  |  | 67.65 | 26150 | [7 empty] | 120 | 0.44 | 29.3 |  |  |  | 3144
6525 | R16065--120V | C6521250523-6525 | 2025-06-06 | 15:38:19 | OK | 101.2 | 27.5 | 67.8 | 8.9 | 117.9 | 10.26 | 867.5 | 71.68 |  |  | 20283 | 117.7 | 11.95 |  |  |  | 65.69 | 25909 | [7 empty] | 120 | 0.43 | 28.4 |  |  |  | 3137
6526 | R16065--120V | C6521250523-6526 | 2025-06-06 | 15:38:48 | OK | 101.2 | 27.5 | 67.7 | 8.9 | 118.4 | 10.32 | 868.7 | 71.13 |  |  | 20000 | 118.2 | 12.11 |  |  |  | 65.25 | 25605 | [7 empty] | 120 | 0.48 | 32.1 |  |  |  | 3054
6527 | R16065--120V | C6521250523-6527 | 2025-06-06 | 15:39:16 | OK | 101.2 | 27.6 | 67.8 | 8.9 | 117.9 | 10.39 | 874.7 | 71.37 |  |  | 20286 | 117.8 | 11.7 |  |  |  | 66.24 | 25968 | [7 empty] | 120 | 0.42 | 27.5 |  |  |  | 3129
6528 | R16065--120V | C6521250523-6528 | 2025-06-06 | 15:39:45 | OK | 101.2 | 27.5 | 68.0 | 8.9 | 118.3 | 10.04 | 838.2 | 70.54 |  |  | 20154 | 118.1 | 11.99 |  |  |  | 67.43 | 26024 | [7 empty] | 120 | 0.44 | 28.9 |  |  |  | 3128
6529 | R16065--120V | C6521250523-6529 | 2025-06-06 | 15:40:13 | OK | 101.2 | 27.4 | 68.4 | 8.9 | 117.9 | 10.32 | 867.6 | 71.32 |  |  | 19758 | 117.7 | 11.74 |  |  |  | 65.9 | 25670 | [7 empty] | 120 | 0.44 | 29.3 |  |  |  | 3038
6530 | R16065--120V | C6521250523-6530 | 2025-06-06 | 15:40:42 | OK | 101.2 | 27.4 | 68.5 | 8.9 | 118.5 | 9.95 | 828.9 | 70.33 |  |  | 20339 | 118.2 | 11.65 |  |  |  | 68.6 | 26476 | [7 empty] | 120 | 0.44 | 28.9 |  |  |  | 3167
6531 | R16065--120V | C6521250523-6531 | 2025-06-06 | 15:41:17 | OK | 101.2 | 27.4 | 68.6 | 8.9 | 117.9 | 10.45 | 885.3 | 71.81 |  |  | 20095 | 117.8 | 11.9 |  |  |  | 65.91 | 25881 | [7 empty] | 120 | 0.43 | 28.7 |  |  |  | 3059
6532 | R16065--120V | C6521250523-6532 | 2025-06-06 | 15:41:46 | OK | 101.2 | 27.4 | 68.8 | 8.9 | 118.4 | 9.88 | 824.6 | 70.49 |  |  | 20320 | 118.2 | 11.9 |  |  |  | 69.34 | 26251 | [7 empty] | 120 | 0.42 | 27.8 |  |  |  | 3112
6533 | R16065--120V | C6521250523-6533 | 2025-06-06 | 15:42:18 | OK | 101.2 | 27.4 | 68.4 | 8.9 | 118.1 | 10.34 | 870.9 | 71.36 |  |  | 20323 | 117.9 | 11.73 |  |  |  | 67.04 | 26172 | [7 empty] | 120 | 0.45 | 29.7 |  |  |  | 2993
6534 | R16065--120V | C6521250523-6534 | 2025-06-06 | 15:42:46 | OK | 101.2 | 27.5 | 68.7 | 8.9 | 118.5 | 9.76 | 814.8 | 70.47 |  |  | 20014 | 118.2 | 12.12 |  |  |  | 67.36 | 25917 | [7 empty] | 120 | 0.45 | 29.8 |  |  |  | 3049
6535 | R16065--120V | C6521250523-6535 | 2025-06-06 | 15:43:15 | OK | 101.2 | 27.5 | 68.2 | 8.9 | 118.1 | 10.15 | 851.8 | 71.1 |  |  | 20093 | 117.9 | 11.6 |  |  |  | 66.71 | 26167 | [7 empty] | 120 | 0.43 | 28.6 |  |  |  | 3109
6536 | R16065--120V | C6521250523-6536 | 2025-06-06 | 15:43:44 | OK | 101.2 | 27.5 | 68.0 | 8.9 | 118.4 | 9.71 | 809.2 | 70.36 |  |  | 20215 | 118.1 | 11.96 |  |  |  | 68.17 | 26227 | [7 empty] | 120 | 0.44 | 29.2 |  |  |  | 3145
6537 | R16065--120V | C6521250523-6537 | 2025-06-06 | 15:44:13 | OK | 101.2 | 27.5 | 67.1 | 8.9 | 118 | 10.35 | 873.7 | 71.56 |  |  | 20659 | 117.9 | 11.51 |  |  |  | 67.18 | 26267 | [7 empty] | 120 | 0.43 | 28.5 |  |  |  | 3090
6538 | R16065--120V | C6521250523-6538 | 2025-06-06 | 15:44:41 | OK | 101.2 | 27.6 | 67.3 | 8.9 | 118.4 | 9.79 | 818.3 | 70.61 |  |  | 20229 | 118.2 | 11.8 |  |  |  | 68.64 | 26171 | [7 empty] | 120 | 0.42 | 28.2 |  |  |  | 3177
6539 | R16065--120V | C6521250523-6539 | 2025-06-06 | 15:45:18 | OK | 101.2 | 27.6 | 67.1 | 8.9 | 118 | 10.55 | 889 | 71.42 |  |  | 19957 | 117.9 | 11.8 |  |  |  | 66.71 | 26153 | [7 empty] | 120 | 0.46 | 30.3 |  |  |  | 3083
6540 | R16065--120V | C6521250523-6540 | 2025-06-06 | 15:45:48 | OK | 101.2 | 27.5 | 67.2 | 8.9 | 118.5 | 9.65 | 806 | 70.5 |  |  | 20187 | 118.2 | 11.92 |  |  |  | 66.79 | 25976 | [7 empty] | 120 | 0.46 | 30.7 |  |  |  | 3106
6541 | R16065--120V | C6521250523-6541 | 2025-06-06 | 15:46:17 | OK | 101.2 | 27.6 | 67.9 | 8.9 | 118.1 | 10.08 | 844.4 | 70.95 |  |  | 20052 | 117.8 | 11.7 |  |  |  | 66.17 | 25937 | [7 empty] | 120 | 0.44 | 29.3 |  |  |  | 3104
6542 | R16065--120V | C6521250523-6542 | 2025-06-06 | 15:46:46 | OK | 101.2 | 27.7 | 67.7 | 8.9 | 118.4 | 9.79 | 819 | 70.66 |  |  | 20553 | 118.3 | 11.65 |  |  |  | 69.05 | 26543 | [7 empty] | 120 | 0.45 | 30.2 |  |  |  | 3135
6543 | R16065--120V | C6521250523-6543 | 2025-06-06 | 15:47:38 | OK | 101.2 | 27.7 | 67.0 | 8.9 | 118 | 10.29 | 870.1 | 71.62 |  |  | 19971 | 117.8 | 11.82 |  |  |  | 65.07 | 25536 | [7 empty] | 120 | 0.42 | 28.1 |  |  |  | 3020
6544 | R16065--120V | C6521250523-6544 | 2025-06-06 | 15:48:09 | OK | 101.2 | 27.7 | 67.5 | 8.9 | 118.4 | 10.11 | 845.7 | 70.6 |  |  | 21223 | 118.3 | 11.66 |  |  |  | 69.49 | 26582 | [7 empty] | 120 | 0.44 | 28.8 |  |  |  | 3160
6545 | R16065--120V | C6521250523-6545 | 2025-06-06 | 15:48:37 | OK | 101.2 | 27.7 | 66.7 | 8.9 | 118.1 | 10.28 | 867.4 | 71.51 |  |  | 20460 | 117.9 | 11.62 |  |  |  | 67.31 | 26258 | [7 empty] | 120 | 0.42 | 28.1 |  |  |  | 3022
6546 | R16065--120V | C6521250523-6546 | 2025-06-06 | 15:49:06 | OK | 101.2 | 27.8 | 67.2 | 8.9 | 118.5 | 9.8 | 816.4 | 70.3 |  |  | 20261 | 118.2 | 12.14 |  |  |  | 67.99 | 26093 | [7 empty] | 120 | 0.43 | 28.4 |  |  |  | 3049
6547 | R16065--120V | C6521250523-6547 | 2025-06-06 | 15:49:35 | OK | 101.2 | 27.7 | 66.4 | 8.9 | 118 | 10.36 | 874.5 | 71.52 |  |  | 20551 | 117.9 | 11.83 |  |  |  | 66.96 | 26111 | [7 empty] | 120 | 0.44 | 29 |  |  |  | 3061
6548 | R16065--120V | C6521250523-6548 | 2025-06-06 | 15:50:03 | OK | 101.2 | 27.7 | 66.3 | 8.9 | 118.3 | 10.13 | 846.8 | 70.67 |  |  | 19980 | 118.1 | 11.88 |  |  |  | 66.69 | 25708 | [7 empty] | 120 | 0.43 | 28.6 |  |  |  | 3154
6549 | R16065--120V | C6521250523-6549 | 2025-06-06 | 15:50:32 | OK | 101.2 | 27.8 | 66.2 | 8.9 | 118.2 | 10.44 | 878.3 | 71.22 |  |  | 20210 | 118 | 11.93 |  |  |  | 65.7 | 25908 | [7 empty] | 120 | 0.43 | 28.6 |  |  |  | 3118
6550 | R16065--120V | C6521250523-6550 | 2025-06-06 | 15:51:01 | OK | 101.2 | 27.8 | 66.5 | 8.9 | 118.4 | 10.1 | 844.2 | 70.59 |  |  | 20301 | 118.2 | 11.88 |  |  |  | 67.53 | 26029 | [7 empty] | 120 | 0.44 | 29 |  |  |  | 3164
6551 | R16065--120V | C6521250523-6551 | 2025-06-06 | 15:51:37 | OK | 101.2 | 27.8 | 66.6 | 8.9 | 118 | 10.14 | 851.5 | 71.14 |  |  | 20033 | 117.9 | 11.64 |  |  |  | 66.77 | 25938 | [7 empty] | 120 | 0.44 | 29 |  |  |  | 3071
6552 | R16065--120V | C6521250523-6552 | 2025-06-06 | 15:52:06 | OK | 101.2 | 27.9 | 66.7 | 8.9 | 118.4 | 9.77 | 814.4 | 70.43 |  |  | 20168 | 118.1 | 11.98 |  |  |  | 66.73 | 25973 | [7 empty] | 120 | 0.43 | 28.6 |  |  |  | 3157
6553 | R16065--120V | C6521250523-6553 | 2025-06-06 | 15:52:41 | OK | 101.2 | 27.8 | 66.0 | 8.9 | 118.1 | 10.41 | 877.1 | 71.39 |  |  | 20173 | 117.9 | 11.81 |  |  |  | 66.61 | 26090 | [7 empty] | 120 | 0.45 | 29.6 |  |  |  | 3105
6554 | R16065--120V | C6521250523-6554 | 2025-06-06 | 15:53:10 | OK | 101.2 | 27.8 | 66.2 | 8.9 | 118.5 | 9.61 | 802.4 | 70.5 |  |  | 19938 | 118.2 | 11.95 |  |  |  | 66.74 | 26052 | [7 empty] | 120 | 0.44 | 29.3 |  |  |  | 3148
6555 | R16065--120V | C6521250523-6555 | 2025-06-06 | 15:54:09 | OK | 101.2 | 27.8 | 66.6 | 8.9 | 118.1 | 10.33 | 872.4 | 71.47 |  |  | 20071 | 117.9 | 11.57 |  |  |  | 65.94 | 25915 | [7 empty] | 120 | 0.43 | 28.6 |  |  |  | 3055
6556 | R16065--120V | C6521250523-6556 | 2025-06-06 | 15:56:20 | OK | 101.2 | 27.8 | 66.1 | 8.9 | 118.4 | 9.86 | 847.1 | 72.57 |  |  | 19884 | 118.2 | 11.87 |  |  |  | 66.57 | 25935 | [7 empty] | 120 | 0.44 | 29.2 |  |  |  | 3153
6557 | R16065--120V | C6521250523-6557 | 2025-06-06 | 15:56:49 | OK | 101.2 | 27.9 | 65.5 | 8.9 | 118.1 | 10.1 | 860.3 | 72.12 |  |  | 19898 | 117.8 | 11.94 |  |  |  | 65.26 | 25682 | [7 empty] | 120 | 0.42 | 27.8 |  |  |  | 3099
6558 | R16065--120V | C6521250523-6558 | 2025-06-06 | 15:57:17 | OK | 101.2 | 27.9 | 65.7 | 8.9 | 118.4 | 9.68 | 808.6 | 70.56 |  |  | 19926 | 118.2 | 12.02 |  |  |  | 67.82 | 25954 | [7 empty] | 120 | 0.43 | 28.9 |  |  |  | 3147
6559 | R16065--120V | C6521250523-6559 | 2025-06-06 | 15:58:22 | OK | 101.2 | 27.9 | 65.9 | 8.9 | 118.5 | 9.66 | 812.8 | 71.03 |  |  | 19946 | 118.3 | 11.95 |  |  |  | 68.25 | 26058 | [7 empty] | 120 | 0.43 | 28.2 |  |  |  | 3142
6560 | R16065--120V | C6521250523-6560 | 2025-06-06 | 15:59:49 | OK | 101.2 | 27.9 | 66.5 | 8.9 | 118.1 | 9.78 | 834.1 | 72.2 |  |  | 19793 | 117.8 | 11.55 |  |  |  | 66.13 | 25857 | [7 empty] | 120 | 0.43 | 28.3 |  |  |  | 3075
6561 | R16065--120V | C6521250523-6561 | 2025-06-06 | 16:00:23 | OK | 101.2 | 28.0 | 66.4 | 8.9 | 118.5 | 9.53 | 804.5 | 71.27 |  |  | 19998 | 118.2 | 11.8 |  |  |  | 64.96 | 25519 | [7 empty] | 120 | 0.43 | 28.6 |  |  |  | 3123
6562 | R16065--120V | C6521250523-6562 | 2025-06-06 | 16:03:22 | OK | 101.2 | 28.0 | 66.0 | 8.9 | 118 | 9.45 | 806 | 72.29 |  |  | 19879 | 117.8 | 11.79 |  |  |  | 66.72 | 25981 | [7 empty] | 120 | 0.44 | 29.6 |  |  |  | 3056
6563 | R16065--120V | C6521250523-6563 | 2025-06-06 | 16:04:00 | OK | 101.2 | 27.9 | 66.9 | 8.9 | 118.4 | 9.98 | 854.2 | 72.26 |  |  | 19828 | 118.2 | 11.83 |  |  |  | 67.06 | 25945 | [7 empty] | 120 | 0.45 | 29.9 |  |  |  | 3144
6564 | R16065--120V | C6521250523-6564 | 2025-06-06 | 16:04:30 | OK | 101.2 | 27.8 | 67.2 | 8.9 | 117.9 | 10.47 | 886.5 | 71.79 |  |  | 20194 | 117.8 | 11.71 |  |  |  | 66.47 | 26104 | [7 empty] | 120 | 0.45 | 29.6 |  |  |  | 3093
6565 | R16065--120V | C6521250523-6565 | 2025-06-06 | 16:04:58 | OK | 101.2 | 27.8 | 67.2 | 8.9 | 118.4 | 9.79 | 818.8 | 70.6 |  |  | 20111 | 118.2 | 11.94 |  |  |  | 67.73 | 25888 | [7 empty] | 120 | 0.45 | 30.3 |  |  |  | 3161
6566 | R16065--120V | C6521250523-6566 | 2025-06-06 | 16:05:28 | OK | 101.2 | 27.7 | 66.9 | 8.9 | 118.1 | 10.38 | 870.9 | 71.03 |  |  | 20135 | 117.8 | 11.86 |  |  |  | 65.62 | 25836 | [7 empty] | 120 | 0.43 | 28.9 |  |  |  | 3082
6567 | R16065--120V | C6521250523-6567 | 2025-06-06 | 16:05:56 | OK | 101.2 | 27.7 | 67.3 | 8.9 | 118.4 | 10.06 | 841.8 | 70.66 |  |  | 19960 | 118.2 | 12 |  |  |  | 68.28 | 26106 | [7 empty] | 120 | 0.42 | 28.1 |  |  |  | 3057
6568 | R16065--120V | C6521250523-6568 | 2025-06-06 | 16:06:25 | OK | 101.2 | 27.6 | 67.7 | 8.9 | 117.9 | 10.55 | 888.8 | 71.46 |  |  | 20294 | 117.8 | 11.66 |  |  |  | 67.9 | 26211 | [7 empty] | 120 | 0.44 | 29.2 |  |  |  | 3088
6569 | R16065--120V | C6521250523-6569 | 2025-06-06 | 16:06:55 | OK | 101.2 | 27.6 | 67.8 | 8.9 | 118.5 | 9.69 | 811.9 | 70.74 |  |  | 19956 | 118.2 | 12.07 |  |  |  | 68.25 | 25942 | [7 empty] | 120 | 0.46 | 30.7 |  |  |  | 3037
6570 | R16065--120V | C6521250523-6570 | 2025-06-06 | 16:07:44 | OK | 101.2 | 27.6 | 67.5 | 8.9 | 117.9 | 10.36 | 876.9 | 71.77 |  |  | 20053 | 117.8 | 11.83 |  |  |  | 66.75 | 26005 | [7 empty] | 120 | 0.45 | 29.9 |  |  |  | 3077
6571 | R16065--120V | C6521250523-6571 | 2025-06-06 | 16:08:16 | OK | 101.2 | 27.7 | 67.4 | 8.9 | 118.3 | 10.46 | 882.2 | 71.28 |  |  | 20364 | 118.2 | 11.94 |  |  |  | 68.38 | 26244 | [7 empty] | 120 | 0.42 | 28 |  |  |  | 3087
6572 | R16065--120V | C6521250523-6572 | 2025-06-06 | 16:08:46 | OK | 101.2 | 27.7 | 67.4 | 8.9 | 117.9 | 10.33 | 872.2 | 71.63 |  |  | 20154 | 117.8 | 11.79 |  |  |  | 67.29 | 26100 | [7 empty] | 120 | 0.43 | 28.3 |  |  |  | 3072
6573 | R16065--120V | C6521250523-6573 | 2025-06-06 | 16:09:15 | OK | 101.2 | 27.7 | 67.4 | 8.9 | 118.4 | 10.03 | 839 | 70.69 |  |  | 20368 | 118.2 | 12.03 |  |  |  | 67.4 | 26102 | [7 empty] | 120 | 0.42 | 27.9 |  |  |  | 3184
6574 | R16065--120V | C6521250523-6574 | 2025-06-06 | 16:09:45 | OK | 101.2 | 27.8 | 67.4 | 8.9 | 118.1 | 10.4 | 874.3 | 71.22 |  |  | 20074 | 117.9 | 11.74 |  |  |  | 66.1 | 25928 | [7 empty] | 120 | 0.42 | 27.5 |  |  |  | 3117
6575 | R16065--120V | C6521250523-6575 | 2025-06-06 | 16:10:14 | OK | 101.2 | 27.8 | 67.1 | 8.9 | 118.5 | 9.81 | 819.2 | 70.48 |  |  | 20004 | 118.2 | 12.05 |  |  |  | 67.12 | 25976 | [7 empty] | 120 | 0.44 | 29.5 |  |  |  | 3150
6576 | R16065--120V | C6521250523-6576 | 2025-06-06 | 16:10:44 | OK | 101.2 | 27.8 | 67.1 | 8.9 | 118 | 10.35 | 870.2 | 71.28 |  |  | 20056 | 117.9 | 11.61 |  |  |  | 66.41 | 25940 | [7 empty] | 120 | 0.44 | 29 |  |  |  | 3067
6577 | R16065--120V | C6521250523-6577 | 2025-06-06 | 16:11:13 | OK | 101.2 | 27.9 | 66.9 | 8.9 | 118.4 | 10.4 | 870.8 | 70.72 |  |  | 20587 | 118.3 | 11.73 |  |  |  | 68.9 | 26374 | [7 empty] | 120 | 0.43 | 28.1 |  |  |  | 3165
6578 | R16065--120V | C6521250523-6578 | 2025-06-06 | 16:11:42 | OK | 101.2 | 27.9 | 67.2 | 8.9 | 118.1 | 10.47 | 884.7 | 71.54 |  |  | 20244 | 117.9 | 11.75 |  |  |  | 67.49 | 26062 | [7 empty] | 120 | 0.44 | 29 |  |  |  | 3073
6579 | R16065--120V | C6521250523-6579 | 2025-06-06 | 16:12:11 | OK | 101.2 | 27.8 | 67.5 | 8.9 | 118.4 | 9.81 | 818 | 70.38 |  |  | 20304 | 118.3 | 11.78 |  |  |  | 68.02 | 26199 | [7 empty] | 120 | 0.43 | 28.6 |  |  |  | 3141
6580 | R16065--120V | C6521250523-6580 | 2025-06-06 | 16:12:45 | OK | 101.2 | 27.8 | 67.3 | 8.9 | 118 | 10.34 | 873.1 | 71.52 |  |  | 20535 | 117.9 | 11.49 |  |  |  | 67.62 | 26213 | [7 empty] | 120 | 0.43 | 28.6 |  |  |  | 3130
6581 | R16065--120V | C6521250523-6581 | 2025-06-06 | 16:13:14 | OK | 101.2 | 27.8 | 66.8 | 8.9 | 118.5 | 9.84 | 820.5 | 70.38 |  |  | 20242 | 118.2 | 11.91 |  |  |  | 66.74 | 25952 | [7 empty] | 120 | 0.43 | 28.2 |  |  |  | 3142
6582 | R16065--120V | C6521250523-6582 | 2025-06-06 | 16:13:51 | OK | 101.2 | 27.9 | 66.9 | 8.9 | 117.9 | 10.5 | 886.3 | 71.63 |  |  | 19982 | 117.7 | 11.84 |  |  |  | 66.05 | 25869 | [7 empty] | 120 | 0.45 | 29.9 |  |  |  | 3071