## Data
川盛電機股份有限公司 CHUAN SHENG ELECTRIC CO., LTD.
風機測試數據表 MOTOR TEST DATA SHEET (IN23112401)
序号 NO. | 型号 Model | 序列号 Serial Number | 测试日期 Date | 测试时间 Time | 结果 Result | 大气压 Atmospheric Pressure(KPa) | 温度 Temperature(℃) | 湿度 Humidity(%) | 对地耐压 Withstanding | 项目 Item
[9 empty] | 接地电阻 Ground Resistance | 高速(不封口) High Speed(Open) | [6 empty] | 高速(封口) High Speed(Seal) | [6 empty] | 中速(封口) | [6 empty] | 微速(不封口) Low Speed(Open)
[9 empty] | 绝缘電阻 Insulation Resistance(MΩ) | 电压 Voltage(V) | 电流 Current(A) | 输入功率 Input Power(W) | 功率因数 Power Factor(%) | 频率(Hz) | 压力(KPa) | 转速 Speed(RPM) | 电压 Voltage(V) | 电流 Current(A) | 输入功率(W) | 功率因数(%) | 频率(Hz) | 压力 Pressure(KPa) | 转速 Speed(RPM) | 电压(V) | 电流(A) | 输入功率(W) | 功率因数(%) | 频率(Hz) | 压力(KPa) | 转速(RPM) | 电压 Voltage(V) | 电流 Current(A) | 输入功率 Input Power(W) | 功率因数(%) | 频率(Hz) | 压力(KPa) | 转速 Speed(RPM)
1 | R16065--120V | C6521231116-0001 | 2023-11-16 | 8:27:09 | OK | 101.2 | 24.8 | 56.2 | 8.9 | 118.4 | 9.5 | 789.7 | 70.25 |  |  | 20185 | 118.1 | 11.68 |  |  |  | 65.38 | 25313 | [7 empty] | 120.1 | 0.38 | 25.5 |  |  |  | 3235
2 | R16065--120V | C6521231116-0002 | 2023-11-16 | 8:27:43 | OK | 101.2 | 24.8 | 56.1 | 8.9 | 118.5 | 9.76 | 814.4 | 70.43 |  |  | 20082 | 118.4 | 11.71 |  |  |  | 66.29 | 25465 | [7 empty] | 120 | 0.44 | 29.2 |  |  |  | 3133
3 | R16065--120V | C6521231116-0003 | 2023-11-16 | 8:28:22 | OK | 101.2 | 24.9 | 56.0 | 9 | 118.2 | 9.57 | 797.3 | 70.48 |  |  | 20150 | 118.1 | 11 |  |  |  | 63.09 | 24867 | [7 empty] | 120.1 | 0.4 | 26.6 |  |  |  | 3212
4 | R16065--120V | C6521231116-0004 | 2023-11-16 | 8:28:53 | OK | 101.2 | 25.0 | 55.7 | 9 | 118.4 | 10.24 | 858.7 | 70.8 |  |  | 20367 | 118.3 | 11.92 |  |  |  | 66.32 | 25502 | [7 empty] | 120.1 | 0.41 | 27.6 |  |  |  | 3162
5 | R16065--120V | C6521231116-0005 | 2023-11-16 | 8:29:23 | OK | 101.2 | 25.0 | 55.8 | 9 | 118.3 | 9.69 | 806.6 | 70.36 |  |  | 20224 | 118.2 | 11.49 |  |  |  | 66.66 | 25537 | [7 empty] | 120 | 0.42 | 27.7 |  |  |  | 3190
6 | R16065--120V | C6521231116-0006 | 2023-11-16 | 8:29:53 | OK | 101.2 | 25.0 | 55.6 | 9 | 118.5 | 9.69 | 807.2 | 70.3 |  |  | 20042 | 118.3 | 11.42 |  |  |  | 62.31 | 24823 | [7 empty] | 120.1 | 0.4 | 26.7 |  |  |  | 3155
7 | R16065--120V | C6521231116-0007 | 2023-11-16 | 8:30:22 | OK | 101.2 | 25.1 | 55.4 | 8.9 | 118.4 | 9.53 | 794 | 70.4 |  |  | 20135 | 118.2 | 11.33 |  |  |  | 67.3 | 25646 | [7 empty] | 120 | 0.39 | 25.6 |  |  |  | 3238
8 | R16065--120V | C6521231116-0008 | 2023-11-16 | 8:30:53 | OK | 101.2 | 25.1 | 55.4 | 9 | 118.5 | 9.53 | 790.9 | 70.04 |  |  | 20041 | 118.3 | 11.44 |  |  |  | 65.56 | 25163 | [7 empty] | 120.1 | 0.42 | 28.2 |  |  |  | 3149
9 | R16065--120V | C6521231116-0009 | 2023-11-16 | 8:31:21 | OK | 101.2 | 25.1 | 55.4 | 9 | 118.4 | 9.6 | 798.1 | 70.22 |  |  | 20196 | 118.2 | 11.21 |  |  |  | 65.82 | 25319 | [7 empty] | 120.1 | 0.41 | 27.5 |  |  |  | 3192
10 | R16065--120V | C6521231116-0010 | 2023-11-16 | 8:31:51 | OK | 101.2 | 25.1 | 55.3 | 9 | 118.5 | 10.28 | 858.3 | 70.47 |  |  | 20224 | 118.4 | 11.31 |  |  |  | 59.73 | 24531 | [7 empty] | 120.1 | 0.41 | 27.2 |  |  |  | 3162
11 | R16065--120V | C6521231116-0011 | 2023-11-16 | 8:32:20 | OK | 101.2 | 25.0 | 55.7 | 9 | 118.4 | 9.55 | 796.2 | 70.43 |  |  | 20103 | 118.3 | 11.11 |  |  |  | 63.86 | 25131 | [7 empty] | 120.1 | 0.41 | 27 |  |  |  | 3207
12 | R16065--120V | C6521231116-0012 | 2023-11-16 | 8:32:50 | OK | 101.2 | 25.1 | 55.5 | 8.9 | 118.5 | 10.4 | 863.1 | 70.09 |  |  | 20163 | 118.4 | 12.18 |  |  |  | 67.12 | 25791 | [7 empty] | 120 | 0.41 | 27 |  |  |  | 3161
13 | R16065--120V | C6521231116-0013 | 2023-11-16 | 8:33:19 | OK | 101.2 | 25.1 | 55.5 | 8.9 | 118.4 | 9.66 | 801.3 | 70.02 |  |  | 20143 | 118.4 | 11.13 |  |  |  | 62.97 | 25021 | [7 empty] | 120 | 0.4 | 26.4 |  |  |  | 3241
14 | R16065--120V | C6521231116-0014 | 2023-11-16 | 8:33:48 | OK | 101.2 | 25.0 | 55.5 | 8.9 | 118.6 | 9.62 | 799.8 | 70.15 |  |  | 20047 | 118.3 | 11.91 |  |  |  | 63.01 | 24931 | [7 empty] | 120.1 | 0.39 | 26.1 |  |  |  | 3211
15 | R16065--120V | C6521231116-0015 | 2023-11-16 | 8:34:19 | OK | 101.2 | 25.0 | 55.7 | 8.9 | 118.3 | 10.08 | 839.9 | 70.4 |  |  | 20244 | 118.2 | 11.41 |  |  |  | 67.64 | 25695 | [7 empty] | 120.1 | 0.41 | 27.2 |  |  |  | 3199
16 | R16065--120V | C6521231116-0016 | 2023-11-16 | 8:34:49 | OK | 101.2 | 25.1 | 55.3 | 8.9 | 118.5 | 10.46 | 875 | 70.61 |  |  | 20457 | 118.3 | 11.84 |  |  |  | 62.64 | 24987 | [7 empty] | 120.1 | 0.39 | 26 |  |  |  | 3173
17 | R16065--120V | C6521231116-0017 | 2023-11-16 | 8:35:18 | OK | 101.2 | 25.0 | 55.4 | 9 | 118.4 | 9.55 | 796.2 | 70.44 |  |  | 20284 | 118.3 | 11.18 |  |  |  | 65.89 | 25214 | [7 empty] | 120.1 | 0.38 | 25.1 |  |  |  | 3285
18 | R16065--120V | C6521231116-0018 | 2023-11-16 | 8:35:48 | OK | 101.2 | 24.9 | 55.6 | 8.9 | 118.4 | 10.39 | 868.2 | 70.55 |  |  | 20145 | 118.3 | 11.61 |  |  |  | 60.65 | 24613 | [7 empty] | 120.1 | 0.4 | 26.6 |  |  |  | 3186
19 | R16065--120V | C6521231116-0019 | 2023-11-16 | 8:36:17 | OK | 101.2 | 24.9 | 55.7 | 9 | 118.3 | 10.09 | 839.8 | 70.32 |  |  | 20231 | 118.3 | 11.24 |  |  |  | 65.47 | 25411 | [7 empty] | 120 | 0.42 | 27.8 |  |  |  | 3158
20 | R16065--120V | C6521231116-0020 | 2023-11-16 | 8:36:46 | OK | 101.2 | 24.9 | 55.7 | 8.9 | 118.4 | 10.36 | 865.8 | 70.59 |  |  | 20533 | 118.5 | 11.22 |  |  |  | 64.76 | 25242 | [7 empty] | 120.1 | 0.38 | 25.3 |  |  |  | 3256
21 | R16065--120V | C6521231116-0021 | 2023-11-16 | 8:37:15 | OK | 101.2 | 24.9 | 55.8 | 8.9 | 118.3 | 10.21 | 851.9 | 70.49 |  |  | 20653 | 118.2 | 11.23 |  |  |  | 67.94 | 25935 | [7 empty] | 120.1 | 0.36 | 24.2 |  |  |  | 3240
22 | R16065--120V | C6521231116-0022 | 2023-11-16 | 8:37:44 | OK | 101.2 | 24.9 | 55.7 | 8.9 | 118.5 | 10.48 | 875.5 | 70.55 |  |  | 20396 | 118.4 | 12.14 |  |  |  | 66.6 | 25728 | [7 empty] | 120 | 0.42 | 27.8 |  |  |  | 3178
23 | R16065--120V | C6521231116-0023 | 2023-11-16 | 8:38:13 | OK | 101.2 | 25.0 | 55.6 | 8.9 | 118.3 | 10.43 | 872.9 | 70.72 |  |  | 20247 | 118.2 | 11.84 |  |  |  | 65.8 | 25372 | [7 empty] | 120.1 | 0.4 | 26.7 |  |  |  | 3211
24 | R16065--120V | C6521231116-0024 | 2023-11-16 | 8:38:43 | OK | 101.2 | 24.8 | 55.9 | 9 | 118.5 | 9.66 | 803.7 | 70.23 |  |  | 19958 | 118.3 | 11.9 |  |  |  | 63.37 | 24819 | [7 empty] | 120.1 | 0.4 | 26.8 |  |  |  | 3191
25 | R16065--120V | C6521231116-0025 | 2023-11-16 | 8:39:15 | OK | 101.2 | 24.6 | 56.6 | 8.9 | 118.3 | 9.41 | 783.7 | 70.4 |  |  | 20116 | 118.3 | 11.28 |  |  |  | 65.05 | 25388 | [7 empty] | 120.1 | 0.38 | 25.2 |  |  |  | 3322
26 | R16065--120V | C6521231116-0026 | 2023-11-16 | 8:39:44 | OK | 101.2 | 24.5 | 56.8 | 8.9 | 118.6 | 9.61 | 799.2 | 70.12 |  |  | 20054 | 118.4 | 11.99 |  |  |  | 63.64 | 25243 | [7 empty] | 120.1 | 0.42 | 27.9 |  |  |  | 3170
27 | R16065--120V | C6521231116-0027 | 2023-11-16 | 8:40:13 | OK | 101.2 | 24.5 | 56.8 | 8.9 | 118.3 | 9.35 | 775.4 | 70.09 |  |  | 20175 | 118.3 | 10.57 |  |  |  | 60.97 | 24629 | [7 empty] | 120 | 0.41 | 27.5 |  |  |  | 3233
28 | R16065--120V | C6521231116-0028 | 2023-11-16 | 8:40:42 | OK | 101.2 | 24.6 | 56.6 | 8.9 | 118.5 | 10.49 | 876.2 | 70.55 |  |  | 20067 | 118.3 | 12.09 |  |  |  | 64.52 | 25379 | [7 empty] | 120 | 0.42 | 27.9 |  |  |  | 3150
29 | R16065--120V | C6521231116-0029 | 2023-11-16 | 8:41:11 | OK | 101.2 | 24.8 | 56.2 | 8.9 | 118.4 | 9.46 | 785.3 | 70.13 |  |  | 20129 | 118.3 | 11.43 |  |  |  | 66.13 | 25359 | [7 empty] | 120 | 0.4 | 26.9 |  |  |  | 3247
30 | R16065--120V | C6521231116-0030 | 2023-11-16 | 8:41:46 | OK | 101.2 | 24.8 | 56.0 | 8.9 | 118.4 | 10.21 | 853.6 | 70.6 |  |  | 20701 | 118.3 | 11.25 |  |  |  | 64.25 | 25362 | [7 empty] | 120.1 | 0.39 | 25.7 |  |  |  | 3192
31 | R16065--120V | C6521231116-0031 | 2023-11-16 | 8:42:15 | OK | 101.2 | 24.7 | 56.3 | 8.9 | 118.3 | 9.47 | 788.6 | 70.36 |  |  | 20066 | 118.4 | 10.1 |  |  |  | 59.54 | 24499 | [7 empty] | 120.1 | 0.4 | 26.9 |  |  |  | 3227
32 | R16065--120V | C6521231116-0032 | 2023-11-16 | 8:42:50 | OK | 101.2 | 24.8 | 56.1 | 8.9 | 118.4 | 10.34 | 857.9 | 70.04 |  |  | 20320 | 118.5 | 11.36 |  |  |  | 63.28 | 24907 | [7 empty] | 120 | 0.41 | 27.2 |  |  |  | 3189
33 | R16065--120V | C6521231116-0033 | 2023-11-16 | 8:43:20 | OK | 101.2 | 24.9 | 56.0 | 8.9 | 118.2 | 10.44 | 872.6 | 70.72 |  |  | 20422 | 118.2 | 11.26 |  |  |  | 67.43 | 25760 | [7 empty] | 120.1 | 0.38 | 25 |  |  |  | 3234
34 | R16065--120V | C6521231116-0034 | 2023-11-16 | 8:43:49 | OK | 101.2 | 24.8 | 56.0 | 9 | 118.4 | 10.42 | 871.9 | 70.65 |  |  | 20808 | 118.3 | 12.05 |  |  |  | 67.33 | 25888 | [7 empty] | 120 | 0.4 | 26.6 |  |  |  | 3205
35 | R16065--120V | C6521231116-0035 | 2023-11-16 | 8:44:18 | OK | 101.2 | 24.8 | 56.0 | 8.9 | 118.3 | 9.37 | 780.4 | 70.44 |  |  | 20002 | 118.2 | 10.85 |  |  |  | 64.64 | 25171 | [7 empty] | 120 | 0.39 | 25.8 |  |  |  | 3272
36 | R16065--120V | C6521231116-0036 | 2023-11-16 | 8:44:47 | OK | 101.2 | 24.8 | 56.0 | 9 | 118.5 | 9.8 | 811 | 69.83 |  |  | 20085 | 118.4 | 11.67 |  |  |  | 65.92 | 25647 | [7 empty] | 120 | 0.41 | 27.6 |  |  |  | 3172
37 | R16065--120V | C6521231116-0037 | 2023-11-16 | 8:45:16 | OK | 101.2 | 24.7 | 56.3 | 8.9 | 118.4 | 9.54 | 793.7 | 70.29 |  |  | 20141 | 118.2 | 11.3 |  |  |  | 66.64 | 25400 | [7 empty] | 120.1 | 0.41 | 27 |  |  |  | 3206
38 | R16065--120V | C6521231116-0038 | 2023-11-16 | 8:45:47 | OK | 101.2 | 24.8 | 56.3 | 9 | 118.4 | 10.55 | 880.2 | 70.46 |  |  | 20005 | 118.3 | 12.03 |  |  |  | 62.6 | 24594 | [7 empty] | 120 | 0.42 | 27.9 |  |  |  | 3162
39 | R16065--120V | C6521231116-0039 | 2023-11-16 | 8:46:17 | OK | 101.2 | 24.7 | 56.3 | 8.9 | 118.4 | 9.47 | 787 | 70.21 |  |  | 20229 | 118.4 | 10.12 |  |  |  | 59.36 | 24569 | [7 empty] | 120 | 0.39 | 26.1 |  |  |  | 3276
40 | R16065--120V | C6521231116-0040 | 2023-11-16 | 8:46:47 | OK | 101.2 | 24.6 | 56.5 | 9 | 118.6 | 9.49 | 790 | 70.2 |  |  | 20061 | 118.3 | 12.09 |  |  |  | 65.1 | 25129 | [7 empty] | 120 | 0.4 | 26.8 |  |  |  | 3184
41 | R16065--120V | C6521231116-0041 | 2023-11-16 | 8:47:16 | OK | 101.2 | 24.6 | 56.6 | 8.9 | 118.4 | 9.54 | 793.6 | 70.29 |  |  | 20203 | 118.2 | 11.31 |  |  |  | 66.61 | 25655 | [7 empty] | 120 | 0.41 | 27.4 |  |  |  | 3203
42 | R16065--120V | C6521231116-0042 | 2023-11-16 | 8:47:46 | OK | 101.2 | 24.7 | 56.4 | 8.9 | 118.4 | 10.7 | 896.5 | 70.73 |  |  | 20158 | 118.5 | 11.41 |  |  |  | 64.37 | 25106 | [7 empty] | 120 | 0.41 | 27.3 |  |  |  | 3174
43 | R16065--120V | C6521231116-0043 | 2023-11-16 | 8:48:15 | OK | 101.2 | 24.7 | 56.5 | 8.9 | 118.2 | 10.41 | 875.6 | 71.18 |  |  | 20194 | 118.1 | 11.74 |  |  |  | 66.06 | 25437 | [7 empty] | 120.1 | 0.4 | 26.9 |  |  |  | 3275
44 | R16065--120V | C6521231116-0044 | 2023-11-16 | 8:48:45 | OK | 101.2 | 24.8 | 56.3 | 9 | 118.4 | 10.58 | 886.1 | 70.75 |  |  | 20182 | 118.3 | 12.02 |  |  |  | 63.88 | 25371 | [7 empty] | 120.1 | 0.41 | 27 |  |  |  | 3166
45 | R16065--120V | C6521231116-0045 | 2023-11-16 | 8:49:15 | OK | 101.2 | 24.8 | 56.3 | 8.9 | 118.3 | 9.56 | 793.2 | 70.14 |  |  | 20258 | 118.2 | 11.39 |  |  |  | 67.11 | 25624 | [7 empty] | 120 | 0.42 | 28.1 |  |  |  | 3154
46 | R16065--120V | C6521231116-0046 | 2023-11-16 | 8:49:45 | OK | 101.2 | 24.8 | 56.2 | 9 | 118.5 | 9.58 | 797.6 | 70.26 |  |  | 20046 | 118.5 | 10.26 |  |  |  | 57.37 | 24342 | [7 empty] | 120 | 0.39 | 25.9 |  |  |  | 3171
47 | R16065--120V | C6521231116-0047 | 2023-11-16 | 8:50:13 | OK | 101.2 | 24.7 | 56.4 | 8.9 | 118.3 | 9.42 | 785 | 70.45 |  |  | 20280 | 118.4 | 10.46 |  |  |  | 55.34 | 24375 | [7 empty] | 120 | 0.4 | 26.7 |  |  |  | 3233
48 | R16065--120V | C6521231116-0048 | 2023-11-16 | 8:50:48 | OK | 101.2 | 24.7 | 56.5 | 8.9 | 118.5 | 9.69 | 809.8 | 70.54 |  |  | 19939 | 118.4 | 10.85 |  |  |  | 58.78 | 24328 | [7 empty] | 120 | 0.43 | 28.7 |  |  |  | 3119
49 | R16065--120V | C6521231116-0049 | 2023-11-16 | 8:51:17 | OK | 101.2 | 24.8 | 56.5 | 8.9 | 118.3 | 9.93 | 825.3 | 70.24 |  |  | 20356 | 118.1 | 11.94 |  |  |  | 67.86 | 25979 | [7 empty] | 120 | 0.41 | 27.2 |  |  |  | 3195
50 | R16065--120V | C6521231116-0050 | 2023-11-16 | 8:51:49 | OK | 101.2 | 24.8 | 56.3 | 9 | 118.4 | 10.62 | 883.2 | 70.29 |  |  | 20127 | 118.4 | 11.44 |  |  |  | 65.12 | 25338 | [7 empty] | 120 | 0.42 | 27.6 |  |  |  | 3127
51 | R16065--120V | C6521231116-0051 | 2023-11-16 | 8:52:19 | OK | 101.2 | 24.8 | 56.3 | 8.9 | 118.4 | 9.56 | 798.1 | 70.49 |  |  | 20242 | 118.3 | 11.41 |  |  |  | 66.22 | 25520 | [7 empty] | 120 | 0.42 | 28.3 |  |  |  | 3190
52 | R16065--120V | C6521231116-0052 | 2023-11-16 | 8:52:48 | OK | 101.2 | 24.7 | 56.5 | 8.9 | 118.5 | 9.59 | 800.6 | 70.42 |  |  | 20084 | 118.5 | 11.73 |  |  |  | 63.7 | 25066 | [7 empty] | 120 | 0.44 | 29.5 |  |  |  | 3138
53 | R16065--120V | C6521231116-0053 | 2023-11-16 | 8:53:18 | OK | 101.2 | 24.7 | 56.6 | 8.9 | 118.3 | 10.13 | 844.9 | 70.53 |  |  | 20216 | 118.3 | 11.19 |  |  |  | 65.62 | 25699 | [7 empty] | 120 | 0.43 | 28.9 |  |  |  | 3194
54 | R16065--120V | C6521231116-0054 | 2023-11-16 | 8:53:48 | OK | 101.2 | 24.8 | 56.4 | 8.9 | 118.5 | 9.63 | 805.2 | 70.55 |  |  | 20005 | 118.4 | 11.26 |  |  |  | 61.6 | 24726 | [7 empty] | 120 | 0.37 | 24.6 |  |  |  | 3240
55 | R16065--120V | C6521231116-0055 | 2023-11-16 | 8:54:17 | OK | 101.2 | 24.8 | 56.3 | 8.9 | 118.3 | 10.19 | 849.7 | 70.51 |  |  | 20385 | 118.3 | 11.05 |  |  |  | 64.98 | 25428 | [7 empty] | 120.1 | 0.37 | 24.9 |  |  |  | 3295
56 | R16065--120V | C6521231116-0056 | 2023-11-16 | 8:54:47 | OK | 101.2 | 24.8 | 56.3 | 9 | 118.5 | 9.63 | 802.6 | 70.35 |  |  | 20006 | 118.3 | 12.22 |  |  |  | 67.2 | 25861 | [7 empty] | 120.1 | 0.41 | 27.6 |  |  |  | 3164
57 | R16065--120V | C6521231116-0057 | 2023-11-16 | 8:55:16 | OK | 101.2 | 24.8 | 56.3 | 8.9 | 118.3 | 9.37 | 778.3 | 70.22 |  |  | 20154 | 118.1 | 11.99 |  |  |  | 65.78 | 25611 | [7 empty] | 120.1 | 0.38 | 25.2 |  |  |  | 3295
58 | R16065--120V | C6521231116-0058 | 2023-11-16 | 8:55:45 | OK | 101.2 | 24.9 | 56.2 | 8.9 | 118.4 | 10.36 | 864.2 | 70.43 |  |  | 20315 | 118.3 | 12.12 |  |  |  | 63.13 | 25012 | [7 empty] | 120 | 0.42 | 28.3 |  |  |  | 3165
59 | R16065--120V | C6521231116-0059 | 2023-11-16 | 8:56:13 | OK | 101.2 | 24.9 | 56.2 | 8.9 | 118.3 | 9.51 | 790.4 | 70.27 |  |  | 20130 | 118.2 | 11 |  |  |  | 62.51 | 24772 | [7 empty] | 120 | 0.41 | 27.3 |  |  |  | 3207
60 | R16065--120V | C6521231116-0060 | 2023-11-16 | 8:56:44 | OK | 101.2 | 25.0 | 55.9 | 8.9 | 118.5 | 10.02 | 834 | 70.24 |  |  | 20004 | 118.3 | 12.02 |  |  |  | 61.96 | 24795 | [7 empty] | 120 | 0.41 | 27.5 |  |  |  | 3137
61 | R16065--120V | C6521231116-0061 | 2023-11-16 | 8:57:14 | OK | 101.2 | 25.0 | 55.9 | 8.9 | 118.4 | 9.49 | 788 | 70.1 |  |  | 20106 | 118.3 | 11.25 |  |  |  | 63.44 | 24842 | [7 empty] | 120 | 0.42 | 27.7 |  |  |  | 3195
62 | R16065--120V | C6521231116-0062 | 2023-11-16 | 8:57:43 | OK | 101.2 | 25.1 | 55.6 | 9 | 118.5 | 10.41 | 868 | 70.37 |  |  | 20078 | 118.4 | 12.09 |  |  |  | 63.04 | 24727 | [7 empty] | 120 | 0.4 | 26.7 |  |  |  | 3148
63 | R16065--120V | C6521231116-0063 | 2023-11-16 | 8:58:13 | OK | 101.2 | 25.0 | 55.6 | 8.9 | 118.3 | 9.52 | 794 | 70.51 |  |  | 20211 | 118.2 | 11.16 |  |  |  | 63.88 | 25145 | [7 empty] | 120 | 0.39 | 26.3 |  |  |  | 3185
64 | R16065--120V | C6521231116-0064 | 2023-11-16 | 8:58:43 | OK | 101.2 | 25.0 | 55.8 | 9 | 118.5 | 10.31 | 857.9 | 70.25 |  |  | 20267 | 118.3 | 11.87 |  |  |  | 62.51 | 24755 | [7 empty] | 120.1 | 0.39 | 26.1 |  |  |  | 3208
65 | R16065--120V | C6521231116-0065 | 2023-11-16 | 8:59:13 | OK | 101.2 | 24.9 | 56.0 | 8.9 | 118.3 | 9.76 | 811.5 | 70.3 |  |  | 20252 | 118.2 | 11.28 |  |  |  | 67.19 | 25859 | [7 empty] | 120 | 0.41 | 27.4 |  |  |  | 3209
66 | R16065--120V | C6521231116-0066 | 2023-11-16 | 8:59:43 | OK | 101.2 | 24.9 | 56.0 | 8.9 | 118.5 | 10.67 | 894.4 | 70.76 |  |  | 20491 | 118.3 | 12.18 |  |  |  | 64.51 | 25494 | [7 empty] | 120 | 0.43 | 28.6 |  |  |  | 3130
67 | R16065--120V | C6521231116-0067 | 2023-11-16 | 9:00:12 | OK | 101.2 | 24.9 | 55.9 | 8.9 | 118.3 | 9.41 | 783 | 70.32 |  |  | 20206 | 118.3 | 11.04 |  |  |  | 62.28 | 24738 | [7 empty] | 120 | 0.4 | 26.6 |  |  |  | 3254
68 | R16065--120V | C6521231116-0068 | 2023-11-16 | 9:00:43 | OK | 101.2 | 24.9 | 56.0 | 8.9 | 118.4 | 10.37 | 866.2 | 70.51 |  |  | 20262 | 118.4 | 11.94 |  |  |  | 61.25 | 24585 | [7 empty] | 120 | 0.4 | 26.4 |  |  |  | 3200
69 | R16065--120V | C6521231116-0069 | 2023-11-16 | 9:01:13 | OK | 101.2 | 24.8 | 56.1 | 8.9 | 118.4 | 9.61 | 802.9 | 70.55 |  |  | 20203 | 118.2 | 11.82 |  |  |  | 66.17 | 25616 | [7 empty] | 120 | 0.42 | 27.6 |  |  |  | 3209
70 | R16065--120V | C6521231116-0070 | 2023-11-16 | 9:01:43 | OK | 101.2 | 24.8 | 56.2 | 8.9 | 118.5 | 9.62 | 800 | 70.16 |  |  | 20011 | 118.3 | 12.13 |  |  |  | 64.04 | 25122 | [7 empty] | 120.1 | 0.41 | 27.4 |  |  |  | 3161
71 | R16065--120V | C6521231116-0071 | 2023-11-16 | 9:02:13 | OK | 101.2 | 24.7 | 56.4 | 8.9 | 118.4 | 9.52 | 790.5 | 70.12 |  |  | 20361 | 118.4 | 10.56 |  |  |  | 60.77 | 24815 | [7 empty] | 120 | 0.39 | 25.8 |  |  |  | 3219
72 | R16065--120V | C6521231116-0072 | 2023-11-16 | 9:02:43 | OK | 101.2 | 24.7 | 56.3 | 8.9 | 118.4 | 10.28 | 859.2 | 70.59 |  |  | 20286 | 118.4 | 11.44 |  |  |  | 64.4 | 25230 | [7 empty] | 120 | 0.41 | 27.2 |  |  |  | 3169
73 | R16065--120V | C6521231116-0073 | 2023-11-16 | 9:03:13 | OK | 101.2 | 24.7 | 56.4 | 9 | 118.4 | 9.54 | 796.6 | 70.54 |  |  | 20071 | 118.3 | 11.26 |  |  |  | 67.37 | 25865 | [7 empty] | 120 | 0.43 | 28.9 |  |  |  | 3193
74 | R16065--120V | C6521231116-0074 | 2023-11-16 | 9:03:44 | OK | 101.2 | 24.8 | 56.2 | 9 | 118.5 | 9.62 | 797.9 | 70.02 |  |  | 20011 | 118.3 | 11.96 |  |  |  | 64.5 | 25399 | [7 empty] | 120 | 0.41 | 27 |  |  |  | 3193
75 | R16065--120V | C6521231116-0075 | 2023-11-16 | 9:04:14 | OK | 101.2 | 24.8 | 56.2 | 8.9 | 118.3 | 9.6 | 802.3 | 70.64 |  |  | 20177 | 118.2 | 11.22 |  |  |  | 64.89 | 25416 | [7 empty] | 120 | 0.43 | 28.9 |  |  |  | 3161
76 | R16065--120V | C6521231116-0076 | 2023-11-16 | 9:04:43 | OK | 101.2 | 24.9 | 56.0 | 8.9 | 118.5 | 9.68 | 803.2 | 70.01 |  |  | 20077 | 118.4 | 11.66 |  |  |  | 65.41 | 25416 | [7 empty] | 120.1 | 0.41 | 27.4 |  |  |  | 3184
77 | R16065--120V | C6521231116-0077 | 2023-11-16 | 9:05:13 | OK | 101.2 | 24.9 | 56.0 | 8.9 | 118.3 | 9.55 | 796.9 | 70.58 |  |  | 20149 | 118.1 | 12.02 |  |  |  | 67.46 | 25711 | [7 empty] | 120 | 0.43 | 28.4 |  |  |  | 3166
78 | R16065--120V | C6521231116-0078 | 2023-11-16 | 9:05:44 | OK | 101.2 | 24.9 | 56.0 | 9 | 118.5 | 9.98 | 831.4 | 70.31 |  |  | 20026 | 118.4 | 11.34 |  |  |  | 63.44 | 25003 | [7 empty] | 120 | 0.43 | 28.5 |  |  |  | 3127
79 | R16065--120V | C6521231116-0079 | 2023-11-16 | 9:06:13 | OK | 101.2 | 24.8 | 56.2 | 8.9 | 118.3 | 10.06 | 838.1 | 70.41 |  |  | 20316 | 118.2 | 11.34 |  |  |  | 68.49 | 26126 | [7 empty] | 120 | 0.4 | 26.3 |  |  |  | 3276
80 | R16065--120V | C6521231116-0080 | 2023-11-16 | 9:06:43 | OK | 101.2 | 24.9 | 56.1 | 8.9 | 118.5 | 10.6 | 888.2 | 70.74 |  |  | 20797 | 118.3 | 12.09 |  |  |  | 61.79 | 25032 | [7 empty] | 120 | 0.42 | 28.3 |  |  |  | 3144
81 | R16065--120V | C6521231116-0081 | 2023-11-16 | 9:07:13 | OK | 101.2 | 24.9 | 56.1 | 8.9 | 118.3 | 9.82 | 816.4 | 70.31 |  |  | 20257 | 118.2 | 10.53 |  |  |  | 59.03 | 24589 | [7 empty] | 120 | 0.39 | 25.8 |  |  |  | 3208
82 | R16065--120V | C6521231116-0082 | 2023-11-16 | 9:07:44 | OK | 101.2 | 25.1 | 55.7 | 8.9 | 118.5 | 9.7 | 808.8 | 70.32 |  |  | 20006 | 118.3 | 12.07 |  |  |  | 62.18 | 24879 | [7 empty] | 120.1 | 0.44 | 29.1 |  |  |  | 3146
83 | R16065--120V | C6521231116-0083 | 2023-11-16 | 9:08:12 | OK | 101.2 | 25.1 | 55.4 | 8.9 | 118.3 | 9.52 | 787.1 | 69.85 |  |  | 20192 | 118.3 | 11.13 |  |  |  | 64.34 | 25159 | [7 empty] | 120.1 | 0.37 | 24.5 |  |  |  | 3260
84 | R16065--120V | C6521231116-0084 | 2023-11-16 | 9:08:42 | OK | 101.2 | 25.1 | 55.4 | 8.9 | 118.4 | 10.34 | 861.1 | 70.29 |  |  | 20092 | 118.3 | 11.96 |  |  |  | 64.34 | 25026 | [7 empty] | 120.1 | 0.42 | 27.9 |  |  |  | 3194
85 | R16065--120V | C6521231116-0085 | 2023-11-16 | 9:09:10 | OK | 101.2 | 25.2 | 55.2 | 8.9 | 118.4 | 9.48 | 787.8 | 70.18 |  |  | 20244 | 118.2 | 11.43 |  |  |  | 67.66 | 26011 | [7 empty] | 120 | 0.4 | 26.7 |  |  |  | 3307
86 | R16065--120V | C6521231116-0086 | 2023-11-16 | 9:09:40 | OK | 101.2 | 25.3 | 55.0 | 9 | 118.5 | 10.15 | 845.7 | 70.31 |  |  | 20132 | 118.3 | 12.1 |  |  |  | 67.64 | 25789 | [7 empty] | 120 | 0.44 | 29.4 |  |  |  | 3134
87 | R16065--120V | C6521231116-0087 | 2023-11-16 | 9:10:10 | OK | 101.2 | 25.2 | 54.9 | 8.9 | 118.3 | 9.7 | 805 | 70.18 |  |  | 20216 | 118 | 12.06 |  |  |  | 66.63 | 25484 | [7 empty] | 120 | 0.39 | 25.7 |  |  |  | 3235
88 | R16065--120V | C6521231116-0088 | 2023-11-16 | 9:10:40 | OK | 101.2 | 25.2 | 55.1 | 8.9 | 118.5 | 9.93 | 830.3 | 70.52 |  |  | 20023 | 118.3 | 12.27 |  |  |  | 65.72 | 25270 | [7 empty] | 120 | 0.46 | 30.6 |  |  |  | 3142
89 | R16065--120V | C6521231116-0089 | 2023-11-16 | 9:11:11 | OK | 101.2 | 25.1 | 55.2 | 8.9 | 118.2 | 10.46 | 872.7 | 70.59 |  |  | 20283 | 118.3 | 11.15 |  |  |  | 64.85 | 25055 | [7 empty] | 120.1 | 0.37 | 24.8 |  |  |  | 3298
90 | R16065--120V | C6521231116-0090 | 2023-11-16 | 9:11:41 | OK | 101.2 | 25.2 | 55.1 | 8.9 | 118.5 | 9.51 | 790.3 | 70.14 |  |  | 20027 | 118.3 | 12.03 |  |  |  | 65.66 | 25567 | [7 empty] | 120.1 | 0.38 | 25.4 |  |  |  | 3246
91 | R16065--120V | C6521231116-0091 | 2023-11-16 | 9:12:10 | OK | 101.2 | 25.3 | 54.9 | 8.9 | 118.3 | 9.56 | 795.1 | 70.28 |  |  | 20178 | 118.2 | 11.44 |  |  |  | 66.07 | 25664 | [7 empty] | 120.1 | 0.42 | 27.8 |  |  |  | 3214
92 | R16065--120V | C6521231116-0092 | 2023-11-16 | 9:12:40 | OK | 101.2 | 25.4 | 54.7 | 8.9 | 118.5 | 10.31 | 858.7 | 70.3 |  |  | 20085 | 118.4 | 11.35 |  |  |  | 62.84 | 25194 | [7 empty] | 120 | 0.39 | 26.1 |  |  |  | 3188
93 | R16065--120V | C6521231116-0093 | 2023-11-16 | 9:13:09 | OK | 101.2 | 25.3 | 54.6 | 9 | 118.3 | 9.85 | 817.1 | 70.15 |  |  | 20226 | 118.3 | 11.2 |  |  |  | 62.37 | 24696 | [7 empty] | 120 | 0.42 | 28.2 |  |  |  | 3209
94 | R16065--120V | C6521231116-0094 | 2023-11-16 | 9:13:46 | OK | 101.2 | 25.3 | 54.7 | 8.9 | 118.6 | 9.7 | 804.8 | 70.02 |  |  | 20048 | 118.3 | 11.86 |  |  |  | 62.19 | 24831 | [7 empty] | 120 | 0.38 | 25.5 |  |  |  | 3210
95 | R16065--120V | C6521231116-0095 | 2023-11-16 | 9:14:16 | OK | 101.2 | 25.3 | 54.8 | 8.9 | 118.3 | 9.58 | 799.1 | 70.45 |  |  | 20079 | 118.3 | 11.18 |  |  |  | 62.97 | 24787 | [7 empty] | 120.1 | 0.38 | 25.4 |  |  |  | 3263
96 | R16065--120V | C6521231116-0096 | 2023-11-16 | 9:14:47 | OK | 101.2 | 25.4 | 54.6 | 9 | 118.4 | 10.39 | 870.2 | 70.72 |  |  | 20431 | 118.4 | 11.4 |  |  |  | 66.61 | 25742 | [7 empty] | 120.1 | 0.38 | 25.4 |  |  |  | 3263
97 | R16065--120V | C6521231116-0097 | 2023-11-16 | 9:15:16 | OK | 101.2 | 25.4 | 54.4 | 8.9 | 118.3 | 9.67 | 805 | 70.39 |  |  | 20059 | 118.2 | 11.27 |  |  |  | 65.16 | 25298 | [7 empty] | 120 | 0.41 | 27.3 |  |  |  | 3178
98 | R16065--120V | C6521231116-0098 | 2023-11-16 | 9:15:48 | OK | 101.2 | 25.4 | 54.6 | 8.9 | 118.5 | 10.39 | 868.9 | 70.58 |  |  | 20935 | 118.3 | 12.18 |  |  |  | 66.59 | 25705 | [7 empty] | 120 | 0.41 | 27.5 |  |  |  | 3178
99 | R16065--120V | C6521231116-0099 | 2023-11-16 | 9:16:18 | OK | 101.2 | 25.3 | 54.7 | 8.9 | 118.3 | 9.88 | 825.4 | 70.61 |  |  | 20397 | 118.3 | 10.3 |  |  |  | 58.34 | 24492 | [7 empty] | 120.1 | 0.41 | 27.4 |  |  |  | 3194
100 | R16065--120V | C6521231116-0100 | 2023-11-16 | 9:16:48 | OK | 101.2 | 25.3 | 54.9 | 8.9 | 118.5 | 9.58 | 795.8 | 70.13 |  |  | 20008 | 118.3 | 12 |  |  |  | 62.34 | 24569 | [7 empty] | 120 | 0.4 | 26.4 |  |  |  | 3161
101 | R16065--120V | C6521231116-0101 | 2023-11-16 | 9:17:17 | OK | 101.2 | 25.2 | 55.0 | 8.9 | 118.3 | 9.55 | 793.8 | 70.25 |  |  | 20103 | 118.2 | 11.11 |  |  |  | 66.23 | 25491 | [7 empty] | 120.1 | 0.41 | 27 |  |  |  | 3196
102 | R16065--120V | C6521231116-0102 | 2023-11-16 | 9:17:47 | OK | 101.2 | 25.4 | 54.8 | 8.9 | 118.4 | 10.69 | 895.3 | 70.74 |  |  | 20203 | 118.3 | 12.21 |  |  |  | 63.96 | 25117 | [7 empty] | 120.1 | 0.42 | 27.7 |  |  |  | 3150
103 | R16065--120V | C6521231116-0103 | 2023-11-16 | 9:18:16 | OK | 101.2 | 25.4 | 54.6 | 8.9 | 118.3 | 10.22 | 849.9 | 70.27 |  |  | 20213 | 118.3 | 11.17 |  |  |  | 63.98 | 25203 | [7 empty] | 120.1 | 0.42 | 27.9 |  |  |  | 3211
104 | R16065--120V | C6521231116-0104 | 2023-11-16 | 9:18:49 | OK | 101.2 | 25.4 | 54.5 | 8.9 | 118.5 | 9.79 | 812.1 | 69.95 |  |  | 20037 | 118.3 | 12.16 |  |  |  | 65.83 | 25738 | [7 empty] | 120 | 0.45 | 29.8 |  |  |  | 3093
105 | R16065--120V | C6521231116-0105 | 2023-11-16 | 9:19:18 | OK | 101.2 | 25.5 | 54.3 | 8.9 | 118.4 | 9.5 | 786 | 69.88 |  |  | 20092 | 118.3 | 11.13 |  |  |  | 62.63 | 24900 | [7 empty] | 120.1 | 0.37 | 24.5 |  |  |  | 3257
106 | R16065--120V | C6521231116-0106 | 2023-11-16 | 9:19:49 | OK | 101.2 | 25.5 | 54.4 | 8.9 | 118.4 | 10.48 | 877.4 | 70.69 |  |  | 20053 | 118.5 | 11.45 |  |  |  | 66.88 | 25925 | [7 empty] | 120.1 | 0.41 | 27.4 |  |  |  | 3136
107 | R16065--120V | C6521231116-0107 | 2023-11-16 | 9:20:19 | OK | 101.2 | 25.5 | 54.4 | 9 | 118.3 | 9.36 | 775.8 | 70.06 |  |  | 20172 | 118.1 | 11.68 |  |  |  | 62.86 | 25007 | [7 empty] | 120.1 | 0.37 | 24.6 |  |  |  | 3282
108 | R16065--120V | C6521231116-0108 | 2023-11-16 | 9:20:49 | OK | 101.2 | 25.5 | 54.3 | 8.9 | 118.4 | 10.55 | 881 | 70.55 |  |  | 20248 | 118.4 | 11.7 |  |  |  | 64.22 | 25377 | [7 empty] | 120.1 | 0.4 | 26.3 |  |  |  | 3216
109 | R16065--120V | C6521231116-0109 | 2023-11-16 | 9:21:17 | OK | 101.2 | 25.6 | 54.2 | 8.9 | 118.3 | 10.1 | 843.1 | 70.54 |  |  | 20653 | 118.2 | 11.36 |  |  |  | 68.21 | 25949 | [7 empty] | 120.1 | 0.42 | 27.7 |  |  |  | 3183
110 | R16065--120V | C6521231116-0110 | 2023-11-16 | 9:21:47 | OK | 101.2 | 25.7 | 53.7 | 8.9 | 118.4 | 10.56 | 883.4 | 70.64 |  |  | 20182 | 118.4 | 11.56 |  |  |  | 65.11 | 25314 | [7 empty] | 120.1 | 0.4 | 26.8 |  |  |  | 3159
111 | R16065--120V | C6521231116-0111 | 2023-11-16 | 9:22:17 | OK | 101.2 | 25.8 | 53.7 | 8.9 | 118.3 | 9.78 | 812.4 | 70.21 |  |  | 20134 | 118.2 | 11.08 |  |  |  | 63.97 | 24936 | [7 empty] | 120 | 0.41 | 27.1 |  |  |  | 3226
112 | R16065--120V | C6521231116-0112 | 2023-11-16 | 9:22:47 | OK | 101.2 | 25.8 | 53.4 | 8.9 | 118.4 | 10.43 | 874.8 | 70.82 |  |  | 20457 | 118.4 | 11.54 |  |  |  | 65.12 | 25631 | [7 empty] | 120 | 0.41 | 26.9 |  |  |  | 3199
113 | R16065--120V | C6521231116-0113 | 2023-11-16 | 9:23:17 | OK | 101.2 | 25.8 | 53.4 | 8.9 | 118.4 | 9.57 | 797.5 | 70.4 |  |  | 20211 | 118.2 | 11.19 |  |  |  | 66.52 | 25737 | [7 empty] | 120.1 | 0.42 | 27.7 |  |  |  | 3209
114 | R16065--120V | C6521231116-0114 | 2023-11-16 | 9:23:46 | OK | 101.2 | 25.7 | 53.5 | 8.9 | 118.4 | 10.63 | 885.5 | 70.35 |  |  | 20517 | 118.3 | 11.93 |  |  |  | 63.69 | 25291 | [7 empty] | 120.1 | 0.39 | 25.6 |  |  |  | 3212
115 | R16065--120V | C6521231116-0115 | 2023-11-16 | 9:24:15 | OK | 101.2 | 25.7 | 53.6 | 8.9 | 118.4 | 9.53 | 790.5 | 70.03 |  |  | 20186 | 118.3 | 11.18 |  |  |  | 64.8 | 25403 | [7 empty] | 120.1 | 0.38 | 25 |  |  |  | 3285
116 | R16065--120V | C6521231116-0116 | 2023-11-16 | 9:24:45 | OK | 101.2 | 25.7 | 53.5 | 8.9 | 118.4 | 10.46 | 875.3 | 70.67 |  |  | 20453 | 118.2 | 11.98 |  |  |  | 67.31 | 26031 | [7 empty] | 120.1 | 0.43 | 29 |  |  |  | 3111
117 | R16065--120V | C6521231116-0117 | 2023-11-16 | 9:25:13 | OK | 101.2 | 25.8 | 53.4 | 8.9 | 118.3 | 9.79 | 818.4 | 70.66 |  |  | 20188 | 118.2 | 11.38 |  |  |  | 67.13 | 25849 | [7 empty] | 120 | 0.44 | 29.6 |  |  |  | 3156
118 | R16065--120V | C6521231116-0118 | 2023-11-16 | 9:25:43 | OK | 101.2 | 25.8 | 53.2 | 8.9 | 118.5 | 9.49 | 788.8 | 70.1 |  |  | 20079 | 118.3 | 12.02 |  |  |  | 65.16 | 25368 | [7 empty] | 120 | 0.41 | 27.4 |  |  |  | 3178
119 | R16065--120V | C6521231116-0119 | 2023-11-16 | 9:26:11 | OK | 101.2 | 25.9 | 53.0 | 8.9 | 118.4 | 9.58 | 796.5 | 70.28 |  |  | 20132 | 118.2 | 11.43 |  |  |  | 67.14 | 25809 | [7 empty] | 120 | 0.4 | 26.5 |  |  |  | 3180
120 | R16065--120V | C6521231116-0120 | 2023-11-16 | 9:26:42 | OK | 101.2 | 25.8 | 53.2 | 8.9 | 118.5 | 10.3 | 859.2 | 70.43 |  |  | 20214 | 118.3 | 11.94 |  |  |  | 63.18 | 25184 | [7 empty] | 120 | 0.38 | 25.5 |  |  |  | 3211
121 | R16065--120V | C6521231116-0121 | 2023-11-16 | 9:27:10 | OK | 101.2 | 25.7 | 53.2 | 8.9 | 118.2 | 10.47 | 874 | 70.59 |  |  | 20271 | 118.2 | 11.4 |  |  |  | 65.54 | 25430 | [7 empty] | 120.1 | 0.42 | 28 |  |  |  | 3153
122 | R16065--120V | C6521231116-0122 | 2023-11-16 | 9:27:40 | OK | 101.2 | 25.7 | 53.3 | 8.9 | 118.4 | 10.48 | 879.2 | 70.87 |  |  | 20688 | 118.3 | 12.24 |  |  |  | 64.29 | 25330 | [7 empty] | 120.1 | 0.39 | 25.6 |  |  |  | 3236
123 | R16065--120V | C6521231116-0123 | 2023-11-16 | 9:28:10 | OK | 101.2 | 25.7 | 53.5 | 8.9 | 118.3 | 10.09 | 841.8 | 70.48 |  |  | 20326 | 118.2 | 11.79 |  |  |  | 68.49 | 26267 | [7 empty] | 120.1 | 0.41 | 27.2 |  |  |  | 3227
124 | R16065--120V | C6521231116-0124 | 2023-11-16 | 9:28:41 | OK | 101.2 | 25.6 | 53.3 | 8.9 | 118.4 | 10.56 | 880.5 | 70.4 |  |  | 20706 | 118.4 | 11.12 |  |  |  | 55.79 | 24061 | [7 empty] | 120.1 | 0.44 | 29.6 |  |  |  | 3104
125 | R16065--120V | C6521231116-0125 | 2023-11-16 | 9:29:09 | OK | 101.2 | 25.7 | 53.0 | 8.9 | 118.3 | 10 | 834.2 | 70.5 |  |  | 20344 | 118.2 | 11.46 |  |  |  | 67.28 | 25699 | [7 empty] | 120 | 0.43 | 28.7 |  |  |  | 3150
126 | R16065--120V | C6521231116-0126 | 2023-11-16 | 9:29:39 | OK | 101.2 | 25.7 | 53.0 | 8.9 | 118.4 | 10.64 | 886.3 | 70.32 |  |  | 20112 | 118.5 | 10.56 |  |  |  | 58.83 | 24467 | [7 empty] | 120 | 0.41 | 26.9 |  |  |  | 3164
127 | R16065--120V | C6521231116-0127 | 2023-11-16 | 9:30:07 | OK | 101.2 | 25.7 | 52.9 | 8.9 | 118.4 | 9.94 | 826.7 | 70.26 |  |  | 20237 | 118.3 | 11.26 |  |  |  | 65.73 | 25470 | [7 empty] | 120 | 0.4 | 26.6 |  |  |  | 3181
128 | R16065--120V | C6521231116-0128 | 2023-11-16 | 9:30:37 | OK | 101.2 | 25.6 | 53.1 | 8.9 | 118.5 | 9.57 | 795 | 70.1 |  |  | 20065 | 118.5 | 11.55 |  |  |  | 65.7 | 25454 | [7 empty] | 120.1 | 0.39 | 25.8 |  |  |  | 3217
129 | R16065--120V | C6521231116-0129 | 2023-11-16 | 9:31:05 | OK | 101.2 | 25.7 | 53.1 | 8.9 | 118.3 | 10.44 | 869.3 | 70.33 |  |  | 20384 | 118.2 | 11.35 |  |  |  | 66.88 | 25917 | [7 empty] | 120.1 | 0.4 | 26.8 |  |  |  | 3200
130 | R16065--120V | C6521231116-0130 | 2023-11-16 | 9:31:35 | OK | 101.2 | 25.7 | 53.0 | 8.9 | 118.5 | 9.71 | 809.5 | 70.33 |  |  | 20047 | 118.4 | 11.83 |  |  |  | 63.42 | 25096 | [7 empty] | 120.1 | 0.4 | 26.5 |  |  |  | 3220
131 | R16065--120V | C6521231116-0131 | 2023-11-16 | 9:32:04 | OK | 101.2 | 25.7 | 52.9 | 8.9 | 118.3 | 9.95 | 828.7 | 70.44 |  |  | 20109 | 118.2 | 11.46 |  |  |  | 67.05 | 25934 | [7 empty] | 120.1 | 0.41 | 27.6 |  |  |  | 3196
132 | R16065--120V | C6521231116-0132 | 2023-11-16 | 9:32:34 | OK | 101.2 | 25.7 | 52.8 | 8.9 | 118.4 | 10.3 | 862.5 | 70.68 |  |  | 20624 | 118.5 | 11.42 |  |  |  | 64.81 | 25345 | [7 empty] | 120.1 | 0.39 | 25.7 |  |  |  | 3255
133 | R16065--120V | C6521231116-0133 | 2023-11-16 | 9:33:03 | OK | 101.2 | 25.7 | 52.9 | 8.9 | 118.3 | 10.01 | 832.6 | 70.34 |  |  | 20320 | 118.2 | 11.34 |  |  |  | 66.38 | 25582 | [7 empty] | 120.1 | 0.42 | 28.2 |  |  |  | 3166
134 | R16065--120V | C6521231116-0134 | 2023-11-16 | 9:33:32 | OK | 101.2 | 25.8 | 52.5 | 8.9 | 118.5 | 10.55 | 883 | 70.68 |  |  | 20572 | 118.3 | 12.13 |  |  |  | 66.42 | 25862 | [7 empty] | 120 | 0.42 | 27.8 |  |  |  | 3137
135 | R16065--120V | C6521231116-0135 | 2023-11-16 | 9:34:01 | OK | 101.2 | 25.6 | 52.6 | 8.9 | 118.2 | 10.67 | 893.3 | 70.8 |  |  | 20219 | 118.2 | 11.5 |  |  |  | 67.22 | 25481 | [7 empty] | 120 | 0.42 | 28 |  |  |  | 3167
136 | R16065--120V | C6521231116-0136 | 2023-11-16 | 9:34:31 | OK | 101.2 | 25.6 | 53.0 | 8.9 | 118.5 | 10.61 | 887.5 | 70.61 |  |  | 20206 | 118.4 | 10.33 |  |  |  | 58.14 | 24361 | [7 empty] | 120 | 0.45 | 29.9 |  |  |  | 3117
137 | R16065--120V | C6521231116-0137 | 2023-11-16 | 9:35:01 | OK | 101.2 | 25.5 | 52.9 | 8.9 | 118.4 | 9.97 | 830.2 | 70.37 |  |  | 20171 | 118 | 12.03 |  |  |  | 67.13 | 25714 | [7 empty] | 120.1 | 0.42 | 28.1 |  |  |  | 3259
138 | R16065--120V | C6521231116-0138 | 2023-11-16 | 9:35:33 | OK | 101.2 | 25.5 | 53.0 | 8.9 | 118.4 | 10.44 | 874 | 70.71 |  |  | 20170 | 118.2 | 12.19 |  |  |  | 66.87 | 25853 | [7 empty] | 120.1 | 0.44 | 29.4 |  |  |  | 3129
139 | R16065--120V | C6521231116-0139 | 2023-11-16 | 9:36:02 | OK | 101.2 | 25.5 | 53.1 | 8.9 | 118.3 | 10.35 | 860.1 | 70.22 |  |  | 20382 | 118.2 | 11.49 |  |  |  | 67.43 | 25933 | [7 empty] | 120.1 | 0.41 | 27.1 |  |  |  | 3186
140 | R16065--120V | C6521231116-0140 | 2023-11-16 | 9:36:32 | OK | 101.2 | 25.6 | 52.8 | 8.9 | 118.4 | 10.65 | 890.4 | 70.61 |  |  | 20178 | 118.2 | 12.01 |  |  |  | 62.74 | 24855 | [7 empty] | 120.1 | 0.41 | 27.1 |  |  |  | 3161
141 | R16065--120V | C6521231116-0141 | 2023-11-16 | 9:37:01 | OK | 101.2 | 25.6 | 52.6 | 8.9 | 118.4 | 10.49 | 879.3 | 70.81 |  |  | 20604 | 118.3 | 11.51 |  |  |  | 67.27 | 25821 | [7 empty] | 120 | 0.42 | 28.2 |  |  |  | 3205
142 | R16065--120V | C6521231116-0142 | 2023-11-16 | 9:37:30 | OK | 101.2 | 25.6 | 52.6 | 8.9 | 118.4 | 10.59 | 889.8 | 70.96 |  |  | 20394 | 118.4 | 11.43 |  |  |  | 63.77 | 25212 | [7 empty] | 120.1 | 0.41 | 27 |  |  |  | 3204
143 | R16065--120V | C6521231116-0143 | 2023-11-16 | 9:37:59 | OK | 101.2 | 25.6 | 53.1 | 8.9 | 118.3 | 9.92 | 825.9 | 70.4 |  |  | 20323 | 118.2 | 11.43 |  |  |  | 66.57 | 25590 | [7 empty] | 120.1 | 0.42 | 27.7 |  |  |  | 3182
144 | R16065--120V | C6521231116-0144 | 2023-11-16 | 9:38:28 | OK | 101.2 | 25.6 | 53.0 | 8.9 | 118.5 | 10.36 | 863.6 | 70.35 |  |  | 20560 | 118.4 | 11.5 |  |  |  | 63.49 | 25273 | [7 empty] | 120.1 | 0.44 | 29.1 |  |  |  | 3127
145 | R16065--120V | C6521231116-0145 | 2023-11-16 | 9:38:57 | OK | 101.2 | 25.6 | 53.1 | 8.9 | 118.3 | 9.83 | 816 | 70.18 |  |  | 20300 | 118.2 | 11.35 |  |  |  | 65.89 | 25489 | [7 empty] | 120.1 | 0.42 | 28.1 |  |  |  | 3178
146 | R16065--120V | C6521231116-0146 | 2023-11-16 | 9:39:27 | OK | 101.2 | 25.6 | 52.9 | 8.9 | 118.5 | 10.51 | 878.6 | 70.58 |  |  | 20627 | 118.5 | 11.37 |  |  |  | 67.77 | 25952 | [7 empty] | 120.1 | 0.4 | 26.8 |  |  |  | 3212
147 | R16065--120V | C6521231116-0147 | 2023-11-16 | 9:39:56 | OK | 101.2 | 25.6 | 53.0 | 8.9 | 118.2 | 10.07 | 836.9 | 70.32 |  |  | 20225 | 118.2 | 11.23 |  |  |  | 68.32 | 25863 | [7 empty] | 120.1 | 0.4 | 26.5 |  |  |  | 3210
148 | R16065--120V | C6521231116-0148 | 2023-11-16 | 9:40:26 | OK | 101.2 | 25.6 | 53.0 | 8.9 | 118.5 | 10.59 | 886.7 | 70.7 |  |  | 20260 | 118.5 | 11.26 |  |  |  | 68.07 | 26186 | [7 empty] | 120 | 0.44 | 29.1 |  |  |  | 3137
149 | R16065--120V | C6521231116-0149 | 2023-11-16 | 9:40:56 | OK | 101.2 | 25.5 | 53.2 | 8.9 | 118.3 | 9.67 | 801.2 | 70.04 |  |  | 20218 | 118.2 | 11.4 |  |  |  | 67.75 | 25768 | [7 empty] | 120 | 0.45 | 29.7 |  |  |  | 3120
150 | R16065--120V | C6521231116-0150 | 2023-11-16 | 9:41:27 | OK | 101.2 | 25.6 | 53.1 | 8.9 | 118.5 | 10.62 | 890 | 70.74 |  |  | 20670 | 118.5 | 11.16 |  |  |  | 68.83 | 26175 | [7 empty] | 120.1 | 0.43 | 29 |  |  |  | 3135
151 | R16065--120V | C6521231116-0151 | 2023-11-16 | 9:41:56 | OK | 101.2 | 25.7 | 52.7 | 8.9 | 118.2 | 10.37 | 866 | 70.62 |  |  | 20652 | 118.1 | 11.32 |  |  |  | 66.68 | 25695 | [7 empty] | 120.1 | 0.42 | 28.1 |  |  |  | 3144
152 | R16065--120V | C6521231116-0152 | 2023-11-16 | 9:42:25 | OK | 101.2 | 25.8 | 52.6 | 8.9 | 118.4 | 10.71 | 897.2 | 70.79 |  |  | 20925 | 118.3 | 11.86 |  |  |  | 68.66 | 26263 | [7 empty] | 120.1 | 0.4 | 26.8 |  |  |  | 3174
153 | R16065--120V | C6521231116-0153 | 2023-11-16 | 9:42:54 | OK | 101.2 | 25.8 | 52.3 | 8.9 | 118.2 | 9.98 | 832.7 | 70.6 |  |  | 20266 | 118.2 | 10.64 |  |  |  | 61.29 | 24654 | [7 empty] | 120.1 | 0.4 | 26.8 |  |  |  | 3198
154 | R16065--120V | C6521231116-0154 | 2023-11-16 | 9:43:24 | OK | 101.2 | 25.9 | 52.4 | 8.9 | 118.4 | 10.67 | 893.1 | 70.69 |  |  | 20611 | 118.4 | 11.18 |  |  |  | 68.64 | 26102 | [7 empty] | 120.1 | 0.44 | 29.2 |  |  |  | 3099
155 | R16065--120V | C6521231116-0155 | 2023-11-16 | 9:43:54 | OK | 101.2 | 25.9 | 52.4 | 8.9 | 118.2 | 10.45 | 871.3 | 70.58 |  |  | 20262 | 118.2 | 11.36 |  |  |  | 67.01 | 25569 | [7 empty] | 120 | 0.43 | 28.7 |  |  |  | 3165
156 | R16065--120V | C6521231116-0156 | 2023-11-16 | 9:44:25 | OK | 101.2 | 25.9 | 52.3 | 8.9 | 118.4 | 10.51 | 876.3 | 70.39 |  |  | 20620 | 118.4 | 11.29 |  |  |  | 67.83 | 25904 | [7 empty] | 120 | 0.41 | 27 |  |  |  | 3171
157 | R16065--120V | C6521231116-0157 | 2023-11-16 | 9:44:53 | OK | 101.2 | 25.9 | 52.2 | 8.9 | 118.3 | 10.18 | 852.2 | 70.75 |  |  | 20515 | 118.1 | 11.85 |  |  |  | 62.07 | 24832 | [7 empty] | 120 | 0.4 | 26.5 |  |  |  | 3210
158 | R16065--120V | C6521231116-0158 | 2023-11-16 | 9:45:23 | OK | 101.2 | 25.8 | 52.4 | 8.9 | 118.5 | 10.31 | 863.3 | 70.65 |  |  | 20645 | 118.4 | 11.23 |  |  |  | 67.84 | 26113 | [7 empty] | 120.1 | 0.42 | 28.3 |  |  |  | 3145
159 | R16065--120V | C6521231116-0159 | 2023-11-16 | 9:45:52 | OK | 101.2 | 25.7 | 52.7 | 8.9 | 118.2 | 10.32 | 863.1 | 70.71 |  |  | 20671 | 118.3 | 10.29 |  |  |  | 59.71 | 24628 | [7 empty] | 120.1 | 0.41 | 27.3 |  |  |  | 3163
160 | R16065--120V | C6521231116-0160 | 2023-11-16 | 9:46:22 | OK | 101.2 | 25.7 | 52.8 | 8.9 | 118.4 | 10.58 | 885.6 | 70.67 |  |  | 20471 | 118.3 | 11.77 |  |  |  | 68.87 | 26233 | [7 empty] | 120.1 | 0.43 | 28.6 |  |  |  | 3133
161 | R16065--120V | C6521231116-0161 | 2023-11-16 | 9:46:51 | OK | 101.2 | 25.5 | 53.1 | 8.9 | 118.3 | 9.46 | 792 | 70.8 |  |  | 20265 | 118 | 11.82 |  |  |  | 68.94 | 26233 | [7 empty] | 120.1 | 0.41 | 27.5 |  |  |  | 3207
162 | R16065--120V | C6521231116-0162 | 2023-11-16 | 9:47:22 | OK | 101.2 | 25.5 | 53.1 | 8.9 | 118.4 | 10.62 | 893.2 | 70.99 |  |  | 20641 | 118.2 | 12.18 |  |  |  | 67.05 | 25696 | [7 empty] | 120.1 | 0.39 | 26.2 |  |  |  | 3190
163 | R16065--120V | C6521231116-0163 | 2023-11-16 | 9:47:54 | OK | 101.2 | 25.5 | 53.2 | 8.9 | 118.3 | 10.05 | 838.5 | 70.52 |  |  | 20278 | 118.2 | 10.96 |  |  |  | 68.98 | 26131 | [7 empty] | 120 | 0.39 | 25.6 |  |  |  | 3246
164 | R16065--120V | C6521231116-0164 | 2023-11-16 | 9:48:24 | OK | 101.2 | 25.6 | 53.0 | 8.9 | 118.5 | 10.72 | 898 | 70.72 |  |  | 20558 | 118.4 | 11.6 |  |  |  | 65.3 | 25514 | [7 empty] | 120 | 0.44 | 29.1 |  |  |  | 3118
165 | R16065--120V | C6521231116-0165 | 2023-11-16 | 9:48:53 | OK | 101.2 | 25.7 | 53.0 | 8.9 | 118.3 | 10.55 | 882.1 | 70.72 |  |  | 20400 | 118.2 | 11.4 |  |  |  | 65.78 | 25720 | [7 empty] | 120.1 | 0.41 | 27.3 |  |  |  | 3206
166 | R16065--120V | C6521231116-0166 | 2023-11-16 | 9:49:23 | OK | 101.2 | 25.7 | 52.9 | 8.9 | 118.4 | 9.59 | 799.7 | 70.44 |  |  | 20005 | 118.3 | 10.86 |  |  |  | 58.07 | 24378 | [7 empty] | 120.1 | 0.42 | 28.1 |  |  |  | 3078
167 | R16065--120V | C6521231116-0167 | 2023-11-16 | 9:49:52 | OK | 101.2 | 25.7 | 52.9 | 8.9 | 118.3 | 10.54 | 882.8 | 70.82 |  |  | 20539 | 118.2 | 11.44 |  |  |  | 65.78 | 25421 | [7 empty] | 120.1 | 0.41 | 27.5 |  |  |  | 3178
168 | R16065--120V | C6521231116-0168 | 2023-11-16 | 9:50:21 | OK | 101.2 | 25.8 | 52.8 | 8.9 | 118.4 | 10.22 | 856.2 | 70.73 |  |  | 20803 | 118.4 | 11.19 |  |  |  | 68.06 | 25849 | [7 empty] | 120.1 | 0.41 | 27.2 |  |  |  | 3140
169 | R16065--120V | C6521231116-0169 | 2023-11-16 | 9:50:50 | OK | 101.2 | 25.7 | 52.9 | 8.9 | 118.2 | 9.54 | 796.8 | 70.6 |  |  | 20121 | 118.2 | 11.31 |  |  |  | 67.18 | 25890 | [7 empty] | 120 | 0.44 | 29.3 |  |  |  | 3143
170 | R16065--120V | C6521231116-0170 | 2023-11-16 | 9:51:19 | OK | 101.2 | 25.7 | 53.1 | 9 | 118.4 | 10.45 | 876.7 | 70.81 |  |  | 20619 | 118.4 | 11.31 |  |  |  | 67.77 | 26106 | [7 empty] | 120.1 | 0.4 | 26.5 |  |  |  | 3211
171 | R16065--120V | C6521231116-0171 | 2023-11-16 | 9:51:48 | OK | 101.2 | 25.7 | 53.2 | 8.9 | 118.4 | 9.53 | 788.7 | 69.9 |  |  | 20241 | 118.3 | 11.05 |  |  |  | 70.79 | 26544 | [7 empty] | 120.1 | 0.42 | 27.8 |  |  |  | 3173
172 | R16065--120V | C6521231116-0172 | 2023-11-16 | 9:52:19 | OK | 101.2 | 25.7 | 53.1 | 8.9 | 118.4 | 10.55 | 883.5 | 70.74 |  |  | 21027 | 118.4 | 11.02 |  |  |  | 68.21 | 26240 | [7 empty] | 120.1 | 0.37 | 24.5 |  |  |  | 3240
173 | R16065--120V | C6521231116-0173 | 2023-11-16 | 9:52:48 | OK | 101.2 | 25.7 | 53.0 | 8.9 | 118.2 | 10.2 | 854.7 | 70.89 |  |  | 20667 | 118.2 | 11.04 |  |  |  | 63.64 | 25300 | [7 empty] | 120.1 | 0.41 | 27.1 |  |  |  | 3238
174 | R16065--120V | C6521231116-0174 | 2023-11-16 | 9:53:18 | OK | 101.2 | 25.7 | 53.0 | 8.9 | 118.5 | 10.48 | 876.9 | 70.61 |  |  | 20731 | 118.5 | 11.16 |  |  |  | 68.69 | 26110 | [7 empty] | 120.1 | 0.4 | 26.7 |  |  |  | 3173
175 | R16065--120V | C6521231116-0175 | 2023-11-16 | 9:53:48 | OK | 101.2 | 25.7 | 53.0 | 8.9 | 118.3 | 9.67 | 804.6 | 70.36 |  |  | 20258 | 118.3 | 11.45 |  |  |  | 66.05 | 25516 | [7 empty] | 120.1 | 0.44 | 29.4 |  |  |  | 3132
176 | R16065--120V | C6521231116-0176 | 2023-11-16 | 9:54:18 | OK | 101.2 | 25.8 | 52.9 | 8.9 | 118.5 | 10.68 | 892.9 | 70.59 |  |  | 20590 | 118.3 | 11.97 |  |  |  | 67.9 | 26037 | [7 empty] | 120.1 | 0.41 | 27.1 |  |  |  | 3175
177 | R16065--120V | C6521231116-0177 | 2023-11-16 | 9:54:46 | OK | 101.2 | 25.7 | 52.9 | 8.9 | 118.4 | 9.67 | 802.6 | 70.14 |  |  | 20220 | 118.2 | 10.83 |  |  |  | 58.96 | 24503 | [7 empty] | 120 | 0.4 | 26.8 |  |  |  | 3191
178 | R16065--120V | C6521231116-0178 | 2023-11-16 | 9:55:17 | OK | 101.2 | 25.7 | 53.0 | 8.9 | 118.5 | 10.47 | 878.9 | 70.8 |  |  | 20697 | 118.5 | 11.25 |  |  |  | 67.67 | 26232 | [7 empty] | 120.1 | 0.39 | 26.2 |  |  |  | 3141
179 | R16065--120V | C6521231116-0179 | 2023-11-16 | 9:55:46 | OK | 101.2 | 25.7 | 53.1 | 8.9 | 118.4 | 9.89 | 823.1 | 70.3 |  |  | 20232 | 118.3 | 11.15 |  |  |  | 65.3 | 25570 | [7 empty] | 120.1 | 0.39 | 25.9 |  |  |  | 3273
180 | R16065--120V | C6521231116-0180 | 2023-11-16 | 9:56:17 | OK | 101.2 | 25.6 | 53.4 | 8.9 | 118.4 | 10.44 | 870.8 | 70.45 |  |  | 20783 | 118.4 | 11.26 |  |  |  | 68.12 | 26154 | [7 empty] | 120.1 | 0.41 | 27.3 |  |  |  | 3160
181 | R16065--120V | C6521231116-0181 | 2023-11-16 | 9:56:46 | OK | 101.2 | 25.5 | 53.6 | 8.9 | 118.3 | 9.48 | 784.8 | 70.01 |  |  | 20223 | 118.1 | 11.13 |  |  |  | 67.56 | 25876 | [7 empty] | 120.1 | 0.4 | 26.6 |  |  |  | 3207
182 | R16065--120V | C6521231116-0182 | 2023-11-16 | 9:57:16 | OK | 101.2 | 25.5 | 53.5 | 8.9 | 118.4 | 10.21 | 852.1 | 70.45 |  |  | 20094 | 118.2 | 11.96 |  |  |  | 67.04 | 25869 | [7 empty] | 120.1 | 0.4 | 26.7 |  |  |  | 3162
183 | R16065--120V | C6521231116-0183 | 2023-11-16 | 9:57:46 | OK | 101.2 | 25.4 | 53.9 | 8.9 | 118.2 | 10.4 | 869.8 | 70.71 |  |  | 21054 | 118.2 | 11.39 |  |  |  | 67.42 | 25886 | [7 empty] | 120.1 | 0.4 | 26.3 |  |  |  | 3203
184 | R16065--120V | C6521231116-0184 | 2023-11-16 | 9:58:17 | OK | 101.2 | 25.5 | 53.7 | 8.9 | 118.4 | 10.5 | 878.9 | 70.65 |  |  | 20635 | 118.4 | 11.21 |  |  |  | 68.43 | 26234 | [7 empty] | 120.1 | 0.39 | 25.7 |  |  |  | 3198
185 | R16065--120V | C6521231116-0185 | 2023-11-16 | 9:58:47 | OK | 101.2 | 25.5 | 53.7 | 8.9 | 118.2 | 10.44 | 875.7 | 70.99 |  |  | 20604 | 118.2 | 11.13 |  |  |  | 64.25 | 25138 | [7 empty] | 120 | 0.42 | 28.1 |  |  |  | 3213
186 | R16065--120V | C6521231116-0186 | 2023-11-16 | 9:59:17 | OK | 101.2 | 25.5 | 53.6 | 9 | 118.5 | 9.8 | 816.5 | 70.36 |  |  | 20349 | 118.2 | 11.85 |  |  |  | 67.57 | 26098 | [7 empty] | 120.1 | 0.42 | 27.9 |  |  |  | 3182
187 | R16065--120V | C6521231116-0187 | 2023-11-16 | 9:59:47 | OK | 101.2 | 25.5 | 53.6 | 8.9 | 118.3 | 9.5 | 788.3 | 70.09 |  |  | 20248 | 118.4 | 10.31 |  |  |  | 60.18 | 24682 | [7 empty] | 120.1 | 0.41 | 27.1 |  |  |  | 3193
188 | R16065--120V | C6521231116-0188 | 2023-11-16 | 10:00:16 | OK | 101.2 | 25.5 | 53.6 | 9 | 118.4 | 10.38 | 863.9 | 70.25 |  |  | 20605 | 118.3 | 11.67 |  |  |  | 67.78 | 26168 | [7 empty] | 120.1 | 0.43 | 28.7 |  |  |  | 3137
189 | R16065--120V | C6521231116-0189 | 2023-11-16 | 10:00:44 | OK | 101.2 | 25.5 | 53.7 | 8.9 | 118.2 | 10.26 | 859 | 70.85 |  |  | 20644 | 118.2 | 11.41 |  |  |  | 65.86 | 25626 | [7 empty] | 120.1 | 0.41 | 27.2 |  |  |  | 3222
190 | R16065--120V | C6521231116-0190 | 2023-11-16 | 10:01:13 | OK | 101.2 | 25.6 | 53.4 | 8.9 | 118.4 | 10.51 | 875.6 | 70.4 |  |  | 20286 | 118.5 | 10.44 |  |  |  | 57.58 | 24366 | [7 empty] | 120.1 | 0.43 | 28.9 |  |  |  | 3150
191 | R16065--120V | C6521231116-0191 | 2023-11-16 | 10:01:42 | OK | 101.2 | 25.6 | 53.3 | 8.9 | 118.4 | 9.53 | 790.9 | 70.12 |  |  | 20156 | 118.4 | 10.37 |  |  |  | 57.86 | 24403 | [7 empty] | 120.1 | 0.4 | 26.3 |  |  |  | 3220
192 | R16065--120V | C6521231116-0192 | 2023-11-16 | 10:02:11 | OK | 101.2 | 25.7 | 53.1 | 8.9 | 118.4 | 10.61 | 885.6 | 70.52 |  |  | 20642 | 118.4 | 11.24 |  |  |  | 69.02 | 26375 | [7 empty] | 120 | 0.42 | 27.7 |  |  |  | 3202
193 | R16065--120V | C6521231116-0193 | 2023-11-16 | 10:02:39 | OK | 101.2 | 25.7 | 53.3 | 8.9 | 118.4 | 9.52 | 792.4 | 70.35 |  |  | 20187 | 118.3 | 11.25 |  |  |  | 63.49 | 25053 | [7 empty] | 120.1 | 0.4 | 26.9 |  |  |  | 3177
194 | R16065--120V | C6521231116-0195 | 2023-11-16 | 10:03:09 | OK | 101.2 | 25.8 | 53.0 | 8.9 | 118.5 | 10.03 | 835 | 70.26 |  |  | 20030 | 118.2 | 11.97 |  |  |  | 61.99 | 24997 | [7 empty] | 120.1 | 0.4 | 26.5 |  |  |  | 3174
195 | R16065--120V | C6521231116-0194 | 2023-11-16 | 10:03:38 | OK | 101.2 | 25.8 | 53.0 | 8.9 | 118.3 | 10.05 | 837.7 | 70.41 |  |  | 20313 | 118.4 | 10.47 |  |  |  | 59.13 | 24640 | [7 empty] | 120.1 | 0.41 | 27.4 |  |  |  | 3214
196 | R16065--120V | C6521231116-0196 | 2023-11-16 | 10:04:40 | OK | 101.2 | 25.8 | 52.9 | 8.9 | 118.5 | 9.45 | 787.6 | 70.31 |  |  | 20110 | 118.4 | 11.3 |  |  |  | 64.72 | 25485 | [7 empty] | 120.1 | 0.38 | 25.2 |  |  |  | 3210
197 | R16065--120V | C6521231116-0197 | 2023-11-16 | 10:05:11 | OK | 101.2 | 25.8 | 52.9 | 9 | 118.3 | 9.77 | 818.7 | 70.79 |  |  | 20192 | 118.2 | 11.15 |  |  |  | 64.11 | 25027 | [7 empty] | 120.1 | 0.42 | 27.8 |  |  |  | 3181
198 | R16065--120V | C6521231116-0198 | 2023-11-16 | 10:05:41 | OK | 101.2 | 25.7 | 53.1 | 8.9 | 118.4 | 10.38 | 869.2 | 70.69 |  |  | 20284 | 118.2 | 12.24 |  |  |  | 62.97 | 24947 | [7 empty] | 120.1 | 0.41 | 27.6 |  |  |  | 3095
199 | R16065--120V | C6521231116-0199 | 2023-11-16 | 10:06:09 | OK | 101.2 | 25.6 | 53.4 | 8.9 | 118.4 | 9.65 | 801.1 | 70.16 |  |  | 20159 | 118.3 | 10.23 |  |  |  | 57.86 | 24311 | [7 empty] | 120.1 | 0.41 | 27 |  |  |  | 3202
200 | R16065--120V | C6521231116-0200 | 2023-11-16 | 10:06:39 | OK | 101.2 | 25.6 | 53.4 | 8.9 | 118.4 | 10.65 | 889.5 | 70.57 |  |  | 20204 | 118.3 | 11.53 |  |  |  | 66.29 | 25662 | [7 empty] | 120.1 | 0.44 | 29.3 |  |  |  | 3113
201 | R16065--120V | C6521231116-0201 | 2023-11-16 | 10:07:08 | OK | 101.2 | 25.6 | 53.4 | 8.9 | 118.3 | 10.31 | 858.3 | 70.39 |  |  | 20587 | 118.2 | 11.17 |  |  |  | 64.39 | 25163 | [7 empty] | 120.1 | 0.39 | 26 |  |  |  | 3267
202 | R16065--120V | C6521231116-0202 | 2023-11-16 | 10:07:37 | OK | 101.2 | 25.6 | 53.4 | 9 | 118.4 | 10.53 | 873.9 | 70.08 |  |  | 20398 | 118.3 | 11.94 |  |  |  | 67.92 | 25895 | [7 empty] | 120.1 | 0.44 | 29.6 |  |  |  | 3108
203 | R16065--120V | C6521231116-0203 | 2023-11-16 | 10:08:07 | OK | 101.2 | 25.6 | 53.7 | 8.9 | 118.2 | 10.26 | 858.7 | 70.8 |  |  | 20309 | 118.2 | 11.35 |  |  |  | 66.92 | 25792 | [7 empty] | 120.1 | 0.44 | 29.2 |  |  |  | 3155
204 | R16065--120V | C6521231116-0204 | 2023-11-16 | 10:08:37 | OK | 101.2 | 25.5 | 53.7 | 8.9 | 118.4 | 9.55 | 793.4 | 70.12 |  |  | 20006 | 118.4 | 11.24 |  |  |  | 67.98 | 26102 | [7 empty] | 120.1 | 0.4 | 26.8 |  |  |  | 3146
205 | R16065--120V | C6521231116-0205 | 2023-11-16 | 10:09:06 | OK | 101.2 | 25.5 | 53.8 | 8.9 | 118.4 | 10.1 | 842.1 | 70.44 |  |  | 20211 | 118.3 | 11.38 |  |  |  | 68.35 | 26185 | [7 empty] | 120.1 | 0.43 | 28.2 |  |  |  | 3171
206 | R16065--120V | C6521231116-0206 | 2023-11-16 | 10:09:36 | OK | 101.2 | 25.5 | 53.7 | 8.9 | 118.5 | 9.62 | 796.6 | 69.84 |  |  | 20108 | 118.5 | 11.38 |  |  |  | 67.2 | 25838 | [7 empty] | 120.1 | 0.4 | 26.9 |  |  |  | 3185
207 | R16065--120V | C6521231116-0207 | 2023-11-16 | 10:10:06 | OK | 101.2 | 25.4 | 53.9 | 8.9 | 118.4 | 9.44 | 784.5 | 70.16 |  |  | 20188 | 118.3 | 11.07 |  |  |  | 67.46 | 25867 | [7 empty] | 120.1 | 0.4 | 26.2 |  |  |  | 3228
208 | R16065--120V | C6521231116-0208 | 2023-11-16 | 10:10:40 | OK | 101.2 | 25.2 | 54.3 | 9 | 118.5 | 9.55 | 797.2 | 70.42 |  |  | 19963 | 118.4 | 11.03 |  |  |  | 58.61 | 24353 | [7 empty] | 120.1 | 0.4 | 26.7 |  |  |  | 3197
209 | R16065--120V | C6521231116-0209 | 2023-11-16 | 10:11:09 | OK | 101.2 | 25.2 | 54.5 | 8.9 | 118.3 | 9.59 | 797.1 | 70.23 |  |  | 20091 | 118.3 | 11.32 |  |  |  | 64.49 | 25216 | [7 empty] | 120.1 | 0.43 | 28.5 |  |  |  | 3156
210 | R16065--120V | C6521231116-0210 | 2023-11-16 | 10:11:40 | OK | 101.2 | 25.2 | 54.5 | 8.9 | 118.4 | 10.61 | 887.2 | 70.59 |  |  | 20414 | 118.3 | 12.06 |  |  |  | 67.46 | 25757 | [7 empty] | 120.1 | 0.42 | 28 |  |  |  | 3200
211 | R16065--120V | C6521231116-0211 | 2023-11-16 | 10:12:09 | OK | 101.2 | 25.1 | 54.8 | 8.9 | 118.4 | 10.18 | 847.3 | 70.31 |  |  | 20208 | 118.2 | 11.88 |  |  |  | 69.2 | 26049 | [7 empty] | 120.1 | 0.41 | 27.3 |  |  |  | 3157
212 | R16065--120V | C6521231116-0212 | 2023-11-16 | 10:12:39 | OK | 101.2 | 25.1 | 54.7 | 8.9 | 118.5 | 9.55 | 796.3 | 70.34 |  |  | 19974 | 118.4 | 11.36 |  |  |  | 63.29 | 24693 | [7 empty] | 120.1 | 0.41 | 27.6 |  |  |  | 3191
213 | R16065--120V | C6521231116-0213 | 2023-11-16 | 10:13:09 | OK | 101.2 | 25.2 | 54.7 | 8.9 | 118.4 | 9.57 | 797.4 | 70.32 |  |  | 20110 | 118.4 | 10.2 |  |  |  | 59.71 | 24604 | [7 empty] | 120.1 | 0.4 | 26.4 |  |  |  | 3238
214 | R16065--120V | C6521231116-0214 | 2023-11-16 | 10:14:26 | OK | 101.2 | 25.2 | 54.6 | 8.9 | 118.5 | 10.15 | 854.5 | 71.08 |  |  | 20440 | 118.4 | 11.35 |  |  |  | 64.68 | 25516 | [7 empty] | 120.1 | 0.41 | 27.4 |  |  |  | 3181
215 | R16065--120V | C6521231116-0215 | 2023-11-16 | 10:15:05 | OK | 101.2 | 25.2 | 54.6 | 8.9 | 118.4 | 9.44 | 794.6 | 71.13 |  |  | 20303 | 118.2 | 11.24 |  |  |  | 68.18 | 26035 | [7 empty] | 120.1 | 0.41 | 27.1 |  |  |  | 3169
216 | R16065--120V | C6521231116-0216 | 2023-11-16 | 10:15:35 | OK | 101.2 | 25.2 | 54.5 | 8.9 | 118.4 | 10.29 | 865.9 | 71.03 |  |  | 20796 | 118.3 | 11.66 |  |  |  | 67.65 | 26030 | [7 empty] | 120.1 | 0.4 | 26.2 |  |  |  | 3187
217 | R16065--120V | C6521231116-0217 | 2023-11-16 | 10:16:04 | OK | 101.2 | 25.1 | 54.8 | 8.9 | 118.4 | 9.48 | 788.7 | 70.29 |  |  | 20340 | 118.3 | 11.23 |  |  |  | 67.62 | 25829 | [7 empty] | 120 | 0.39 | 26.1 |  |  |  | 3215
218 | R16065--120V | C6521231116-0218 | 2023-11-16 | 10:16:36 | OK | 101.2 | 25.1 | 54.9 | 8.9 | 118.4 | 10.32 | 865.5 | 70.83 |  |  | 20767 | 118.4 | 11.37 |  |  |  | 67.24 | 25931 | [7 empty] | 120.1 | 0.39 | 25.8 |  |  |  | 3205
219 | R16065--120V | C6521231116-0219 | 2023-11-16 | 10:17:05 | OK | 101.2 | 25.1 | 55.1 | 8.9 | 118.3 | 10.33 | 868.5 | 71.04 |  |  | 20917 | 118.3 | 11.13 |  |  |  | 69.08 | 26218 | [7 empty] | 120.1 | 0.4 | 26.2 |  |  |  | 3249
220 | R16065--120V | C6521231116-0220 | 2023-11-16 | 10:17:35 | OK | 101.2 | 25.0 | 55.1 | 8.9 | 118.4 | 10.56 | 881 | 70.47 |  |  | 20357 | 118.2 | 12.01 |  |  |  | 68.12 | 26185 | [7 empty] | 120.1 | 0.43 | 28.8 |  |  |  | 3078
221 | R16065--120V | C6521231116-0221 | 2023-11-16 | 10:18:06 | OK | 101.2 | 25.0 | 55.1 | 8.9 | 118.2 | 10.37 | 862.2 | 70.36 |  |  | 20487 | 118.2 | 11.51 |  |  |  | 67.9 | 26096 | [7 empty] | 120.1 | 0.43 | 28.4 |  |  |  | 3191
222 | R16065--120V | C6521231116-0222 | 2023-11-16 | 10:18:35 | OK | 101.2 | 24.9 | 55.5 | 8.9 | 118.4 | 10.49 | 880.1 | 70.83 |  |  | 20651 | 118.4 | 11.58 |  |  |  | 67.29 | 25893 | [7 empty] | 120.1 | 0.4 | 26.6 |  |  |  | 3228
223 | R16065--120V | C6521231116-0223 | 2023-11-16 | 10:19:04 | OK | 101.2 | 24.9 | 55.6 | 8.9 | 118.2 | 10.56 | 885.6 | 70.91 |  |  | 20303 | 118.2 | 11.47 |  |  |  | 67.76 | 26079 | [7 empty] | 120.1 | 0.38 | 25.4 |  |  |  | 3230
224 | R16065--120V | C6521231116-0224 | 2023-11-16 | 10:19:34 | OK | 101.2 | 25.0 | 55.4 | 8.9 | 118.4 | 10.72 | 898.1 | 70.77 |  |  | 20625 | 118.3 | 11.96 |  |  |  | 67.3 | 25847 | [7 empty] | 120.1 | 0.41 | 27.5 |  |  |  | 3202
225 | R16065--120V | C6521231116-0225 | 2023-11-16 | 10:20:04 | OK | 101.2 | 25.0 | 55.3 | 8.9 | 118.3 | 9.66 | 801.4 | 70.08 |  |  | 20126 | 118.2 | 11.35 |  |  |  | 66.5 | 25770 | [7 empty] | 120 | 0.39 | 26.3 |  |  |  | 3248
226 | R16065--120V | C6521231116-0226 | 2023-11-16 | 10:20:36 | OK | 101.2 | 25.0 | 55.3 | 8.9 | 118.4 | 10.36 | 866.7 | 70.65 |  |  | 20781 | 118.2 | 11.78 |  |  |  | 68.02 | 26084 | [7 empty] | 120.1 | 0.39 | 25.9 |  |  |  | 3185
227 | R16065--120V | C6521231116-0227 | 2023-11-16 | 10:21:05 | OK | 101.2 | 24.9 | 55.6 | 8.9 | 118.2 | 10.23 | 856.2 | 70.78 |  |  | 20597 | 118.3 | 11.05 |  |  |  | 69.05 | 26340 | [7 empty] | 120.1 | 0.39 | 25.7 |  |  |  | 3300
228 | R16065--120V | C6521231116-0228 | 2023-11-16 | 10:21:35 | OK | 101.2 | 24.9 | 55.4 | 8.9 | 118.4 | 10.42 | 870 | 70.5 |  |  | 20627 | 118.4 | 11.83 |  |  |  | 66.18 | 25633 | [7 empty] | 120.1 | 0.42 | 27.6 |  |  |  | 3163
229 | R16065--120V | C6521231116-0229 | 2023-11-16 | 10:22:08 | OK | 101.2 | 24.8 | 55.6 | 8.9 | 118.3 | 9.93 | 827.6 | 70.48 |  |  | 20251 | 118.4 | 10.17 |  |  |  | 58.89 | 24478 | [7 empty] | 120.1 | 0.41 | 27.2 |  |  |  | 3205
230 | R16065--120V | C6521231116-0230 | 2023-11-16 | 10:22:39 | OK | 101.2 | 24.8 | 55.6 | 8.9 | 118.5 | 10.39 | 867.6 | 70.5 |  |  | 20816 | 118.3 | 11.92 |  |  |  | 67.53 | 25907 | [7 empty] | 120.1 | 0.4 | 26.9 |  |  |  | 3211
231 | R16065--120V | C6521231116-0231 | 2023-11-16 | 10:23:08 | OK | 101.2 | 24.7 | 55.9 | 8.9 | 118.3 | 9.78 | 815.4 | 70.52 |  |  | 20178 | 118.2 | 11.17 |  |  |  | 65.66 | 25419 | [7 empty] | 120.1 | 0.4 | 26.7 |  |  |  | 3217
232 | R16065--120V | C6521231116-0232 | 2023-11-16 | 10:23:38 | OK | 101.2 | 24.8 | 55.7 | 8.9 | 118.5 | 10.49 | 878.2 | 70.68 |  |  | 20782 | 118.4 | 11.56 |  |  |  | 62.46 | 24859 | [7 empty] | 120.1 | 0.42 | 27.7 |  |  |  | 3139
233 | R16065--120V | C6521231116-0233 | 2023-11-16 | 10:24:07 | OK | 101.2 | 24.7 | 55.8 | 8.9 | 118.3 | 10.29 | 859.5 | 70.65 |  |  | 20362 | 118.3 | 11.48 |  |  |  | 67.42 | 26023 | [7 empty] | 120.1 | 0.39 | 25.9 |  |  |  | 3250
234 | R16065--120V | C6521231116-0234 | 2023-11-16 | 10:24:38 | OK | 101.2 | 24.8 | 55.7 | 8.9 | 118.4 | 10.32 | 863.4 | 70.67 |  |  | 20848 | 118.3 | 11.99 |  |  |  | 65.79 | 25705 | [7 empty] | 120.1 | 0.38 | 25.3 |  |  |  | 3260
235 | R16065--120V | C6521231116-0235 | 2023-11-16 | 10:25:07 | OK | 101.2 | 24.8 | 55.7 | 8.9 | 118.3 | 9.46 | 787.3 | 70.37 |  |  | 20159 | 118.2 | 11.25 |  |  |  | 67.63 | 25855 | [7 empty] | 120.1 | 0.39 | 26.1 |  |  |  | 3237
236 | R16065--120V | C6521231116-0236 | 2023-11-16 | 10:25:37 | OK | 101.2 | 24.7 | 55.8 | 8.9 | 118.4 | 10.59 | 886.9 | 70.76 |  |  | 20535 | 118.2 | 12.09 |  |  |  | 67.5 | 25997 | [7 empty] | 120 | 0.41 | 27.2 |  |  |  | 3156
237 | R16065--120V | C6521231116-0237 | 2023-11-16 | 10:26:07 | OK | 101.2 | 24.7 | 55.8 | 8.9 | 118.3 | 10.02 | 835.7 | 70.45 |  |  | 20275 | 118.2 | 11.12 |  |  |  | 67.73 | 25700 | [7 empty] | 120.1 | 0.4 | 26.9 |  |  |  | 3216
238 | R16065--120V | C6521231116-0238 | 2023-11-16 | 10:26:37 | OK | 101.2 | 24.7 | 55.8 | 8.9 | 118.5 | 10.4 | 870.8 | 70.67 |  |  | 20442 | 118.4 | 11 |  |  |  | 58.01 | 24276 | [7 empty] | 120.1 | 0.44 | 29.6 |  |  |  | 3105
239 | R16065--120V | C6521231116-0239 | 2023-11-16 | 10:27:06 | OK | 101.2 | 24.7 | 55.9 | 8.9 | 118.2 | 10.43 | 868.2 | 70.43 |  |  | 20269 | 118.1 | 11.59 |  |  |  | 66.69 | 25545 | [7 empty] | 120.1 | 0.42 | 28 |  |  |  | 3199
240 | R16065--120V | C6521231116-0240 | 2023-11-16 | 10:27:36 | OK | 101.2 | 24.7 | 55.8 | 8.9 | 118.5 | 10.33 | 862.6 | 70.49 |  |  | 20307 | 118.4 | 11.35 |  |  |  | 66.46 | 25498 | [7 empty] | 120.1 | 0.39 | 25.8 |  |  |  | 3212
241 | R16065--120V | C6521231116-0241 | 2023-11-16 | 10:28:05 | OK | 101.2 | 24.7 | 55.9 | 8.9 | 118.3 | 10.4 | 865.2 | 70.32 |  |  | 20484 | 118.2 | 11.25 |  |  |  | 66.85 | 25732 | [7 empty] | 120.1 | 0.4 | 26.7 |  |  |  | 3208
242 | R16065--120V | C6521231116-0242 | 2023-11-16 | 10:28:36 | OK | 101.2 | 24.8 | 55.7 | 8.9 | 118.4 | 10.47 | 873.5 | 70.45 |  |  | 20519 | 118.4 | 11.34 |  |  |  | 64.9 | 25523 | [7 empty] | 120.1 | 0.39 | 25.8 |  |  |  | 3226
243 | R16065--120V | C6521231116-0243 | 2023-11-16 | 10:29:05 | OK | 101.2 | 24.7 | 55.9 | 8.9 | 118.3 | 9.8 | 815.5 | 70.33 |  |  | 20275 | 118.3 | 10.73 |  |  |  | 60.81 | 24769 | [7 empty] | 120.1 | 0.4 | 26.8 |  |  |  | 3185
244 | R16065--120V | C6521231116-0244 | 2023-11-16 | 10:29:35 | OK | 101.2 | 24.7 | 56.0 | 8.9 | 118.5 | 9.79 | 813.8 | 70.14 |  |  | 20112 | 118.4 | 11.41 |  |  |  | 61.63 | 24903 | [7 empty] | 120.1 | 0.4 | 26.6 |  |  |  | 3198
245 | R16065--120V | C6521231116-0245 | 2023-11-16 | 10:30:05 | OK | 101.2 | 24.6 | 56.1 | 8.9 | 118.3 | 10.26 | 851.8 | 70.19 |  |  | 20240 | 118.3 | 11.33 |  |  |  | 66.98 | 25915 | [7 empty] | 120.1 | 0.41 | 27.2 |  |  |  | 3215
246 | R16065--120V | C6521231116-0246 | 2023-11-16 | 10:30:36 | OK | 101.2 | 24.8 | 55.9 | 8.9 | 118.4 | 10.41 | 871.8 | 70.68 |  |  | 20429 | 118.3 | 11.75 |  |  |  | 67.6 | 25906 | [7 empty] | 120.1 | 0.42 | 28.3 |  |  |  | 3159
247 | R16065--120V | C6521231116-0247 | 2023-11-16 | 10:31:07 | OK | 101.2 | 24.7 | 56.0 | 8.9 | 118.3 | 10.08 | 840.5 | 70.5 |  |  | 20205 | 118.2 | 11.47 |  |  |  | 66.92 | 25593 | [7 empty] | 120.1 | 0.41 | 27.5 |  |  |  | 3167
248 | R16065--120V | C6521231116-0248 | 2023-11-16 | 10:31:38 | OK | 101.2 | 24.7 | 56.0 | 8.9 | 118.4 | 10.37 | 868.5 | 70.75 |  |  | 20224 | 118.2 | 12.11 |  |  |  | 66.37 | 25704 | [7 empty] | 120.1 | 0.41 | 27.4 |  |  |  | 3179
249 | R16065--120V | C6521231116-0249 | 2023-11-16 | 10:32:08 | OK | 101.2 | 24.7 | 56.0 | 8.9 | 118.3 | 10.39 | 870.1 | 70.82 |  |  | 20483 | 118.3 | 10.37 |  |  |  | 55.95 | 24126 | [7 empty] | 120 | 0.4 | 26.5 |  |  |  | 3176
250 | R16065--120V | C6521231116-0250 | 2023-11-16 | 10:32:38 | OK | 101.2 | 24.7 | 56.1 | 8.9 | 118.4 | 10.52 | 884.9 | 71 |  |  | 20492 | 118.3 | 12.15 |  |  |  | 60.43 | 24469 | [7 empty] | 120.1 | 0.42 | 28 |  |  |  | 3085
251 | R16065--120V | C6521231116-0251 | 2023-11-16 | 10:33:07 | OK | 101.2 | 24.7 | 56.2 | 8.9 | 118.3 | 9.53 | 794.2 | 70.46 |  |  | 20056 | 118.2 | 11.18 |  |  |  | 68.53 | 26043 | [7 empty] | 120.1 | 0.41 | 27.1 |  |  |  | 3262
252 | R16065--120V | C6521231116-0252 | 2023-11-16 | 10:33:37 | OK | 101.2 | 24.7 | 55.9 | 8.9 | 118.5 | 10.47 | 877.3 | 70.69 |  |  | 20650 | 118.3 | 12.06 |  |  |  | 66.65 | 25784 | [7 empty] | 120.1 | 0.41 | 27.4 |  |  |  | 3170
253 | R16065--120V | C6521231116-0253 | 2023-11-16 | 10:34:06 | OK | 101.2 | 24.6 | 56.2 | 8.9 | 118.3 | 10.23 | 854.3 | 70.6 |  |  | 20614 | 118.2 | 11.38 |  |  |  | 65.9 | 25643 | [7 empty] | 120.1 | 0.4 | 26.4 |  |  |  | 3230
254 | R16065--120V | C6521231116-0254 | 2023-11-16 | 10:34:38 | OK | 101.2 | 24.5 | 56.5 | 9 | 118.4 | 10.59 | 883.7 | 70.51 |  |  | 20473 | 118.3 | 11.61 |  |  |  | 64.42 | 25336 | [7 empty] | 120.1 | 0.41 | 27.4 |  |  |  | 3155
255 | R16065--120V | C6521231116-0255 | 2023-11-16 | 10:35:08 | OK | 101.2 | 24.5 | 56.8 | 8.9 | 118.3 | 10.25 | 861.9 | 71.04 |  |  | 20510 | 118.2 | 11.23 |  |  |  | 68.14 | 26048 | [7 empty] | 120 | 0.43 | 28.5 |  |  |  | 3162
256 | R16065--120V | C6521231116-0256 | 2023-11-16 | 10:35:39 | OK | 101.2 | 24.6 | 56.5 | 8.9 | 118.5 | 10.41 | 869 | 70.44 |  |  | 20979 | 118.2 | 11.97 |  |  |  | 67.13 | 25870 | [7 empty] | 120 | 0.4 | 26.4 |  |  |  | 3179
257 | R16065--120V | C6521231116-0257 | 2023-11-16 | 10:36:08 | OK | 101.2 | 24.6 | 56.5 | 8.9 | 118.3 | 9.64 | 804.8 | 70.59 |  |  | 20134 | 118.2 | 11.23 |  |  |  | 68.61 | 26086 | [7 empty] | 120.1 | 0.41 | 26.9 |  |  |  | 3222
258 | R16065--120V | C6521231116-0258 | 2023-11-16 | 10:36:38 | OK | 101.2 | 24.6 | 56.4 | 8.9 | 118.4 | 10.53 | 880.8 | 70.66 |  |  | 20626 | 118.5 | 11.48 |  |  |  | 67.37 | 25807 | [7 empty] | 120.1 | 0.44 | 29.6 |  |  |  | 3149
259 | R16065--120V | C6521231116-0259 | 2023-11-16 | 10:37:08 | OK | 101.2 | 24.8 | 56.2 | 8.9 | 118.3 | 10.36 | 866.7 | 70.75 |  |  | 20537 | 118.2 | 11.31 |  |  |  | 66.94 | 25821 | [7 empty] | 120.1 | 0.39 | 25.8 |  |  |  | 3308
260 | R16065--120V | C6521231116-0260 | 2023-11-16 | 10:37:38 | OK | 101.2 | 24.8 | 56.0 | 9 | 118.4 | 10.63 | 889.5 | 70.67 |  |  | 20263 | 118.4 | 11.45 |  |  |  | 66.77 | 25928 | [7 empty] | 120.1 | 0.44 | 29 |  |  |  | 3114
261 | R16065--120V | C6521231116-0261 | 2023-11-16 | 10:38:08 | OK | 101.2 | 24.8 | 56.0 | 8.9 | 118.3 | 9.67 | 809.6 | 70.75 |  |  | 20155 | 118.2 | 11.24 |  |  |  | 64.34 | 25205 | [7 empty] | 120 | 0.46 | 30.6 |  |  |  | 3132
262 | R16065--120V | C6521231116-0262 | 2023-11-16 | 10:38:39 | OK | 101.2 | 24.9 | 55.8 | 8.9 | 118.4 | 10.69 | 893.9 | 70.61 |  |  | 20439 | 118.3 | 11.93 |  |  |  | 67.31 | 25828 | [7 empty] | 120.1 | 0.4 | 26.7 |  |  |  | 3176
263 | R16065--120V | C6521231116-0263 | 2023-11-16 | 10:39:09 | OK | 101.2 | 24.8 | 55.9 | 8.9 | 118.4 | 9.42 | 784.6 | 70.35 |  |  | 20155 | 118.3 | 11.1 |  |  |  | 64 | 25245 | [7 empty] | 120 | 0.39 | 25.8 |  |  |  | 3201
264 | R16065--120V | C6521231116-0264 | 2023-11-16 | 10:39:39 | OK | 101.2 | 24.8 | 56.0 | 9 | 118.4 | 10.45 | 875.1 | 70.73 |  |  | 20343 | 118.2 | 12.15 |  |  |  | 66.29 | 25493 | [7 empty] | 120.1 | 0.44 | 29.4 |  |  |  | 3098
265 | R16065--120V | C6521231116-0265 | 2023-11-16 | 10:40:10 | OK | 101.2 | 24.7 | 56.1 | 8.9 | 118.2 | 10.7 | 898.9 | 71.05 |  |  | 20332 | 118.3 | 11.28 |  |  |  | 69.43 | 25975 | [7 empty] | 120.1 | 0.4 | 26.7 |  |  |  | 3217
266 | R16065--120V | C6521231116-0266 | 2023-11-16 | 10:40:41 | OK | 101.2 | 24.8 | 56.1 | 8.9 | 118.5 | 10.21 | 852.7 | 70.47 |  |  | 20400 | 118.3 | 12.02 |  |  |  | 67.13 | 25779 | [7 empty] | 120.1 | 0.41 | 27.4 |  |  |  | 3224
267 | R16065--120V | C6521231116-0267 | 2023-11-16 | 10:41:10 | OK | 101.2 | 24.8 | 56.1 | 8.9 | 118.2 | 10.51 | 879.1 | 70.78 |  |  | 20541 | 118.2 | 11.18 |  |  |  | 68.61 | 26212 | [7 empty] | 120.1 | 0.4 | 26.8 |  |  |  | 3234
268 | R16065--120V | C6521231116-0268 | 2023-11-16 | 10:41:41 | OK | 101.2 | 24.8 | 56.0 | 9 | 118.4 | 10.49 | 879.7 | 70.8 |  |  | 20239 | 118.4 | 11.19 |  |  |  | 67.97 | 26064 | [7 empty] | 120.1 | 0.41 | 27.5 |  |  |  | 3173
269 | R16065--120V | C6521231116-0269 | 2023-11-16 | 10:42:11 | OK | 101.2 | 24.7 | 56.3 | 8.9 | 118.2 | 10.08 | 842.9 | 70.7 |  |  | 20193 | 118.2 | 11.16 |  |  |  | 67.21 | 25871 | [7 empty] | 120 | 0.39 | 26.2 |  |  |  | 3219
270 | R16065--120V | C6521231116-0270 | 2023-11-16 | 10:42:41 | OK | 101.2 | 24.7 | 56.2 | 8.9 | 118.5 | 10.44 | 875.4 | 70.77 |  |  | 20633 | 118.5 | 11.6 |  |  |  | 66.43 | 25630 | [7 empty] | 120.1 | 0.43 | 28.4 |  |  |  | 3084
271 | R16065--120V | C6521231116-0271 | 2023-11-16 | 10:43:10 | OK | 101.2 | 24.8 | 56.0 | 8.9 | 118.2 | 10.56 | 880.6 | 70.56 |  |  | 20425 | 118.2 | 11.23 |  |  |  | 65.21 | 25418 | [7 empty] | 120.1 | 0.4 | 26.7 |  |  |  | 3231
272 | R16065--120V | C6521231116-0272 | 2023-11-16 | 10:43:40 | OK | 101.2 | 24.8 | 55.9 | 8.9 | 118.4 | 10.52 | 881.2 | 70.73 |  |  | 20796 | 118.3 | 11.99 |  |  |  | 68.54 | 26203 | [7 empty] | 120.1 | 0.38 | 25.5 |  |  |  | 3271
273 | R16065--120V | C6521231116-0273 | 2023-11-16 | 10:44:13 | OK | 101.2 | 24.9 | 55.7 | 8.9 | 118.3 | 10.44 | 873.7 | 70.77 |  |  | 20397 | 118.1 | 11.74 |  |  |  | 68.08 | 25820 | [7 empty] | 120 | 0.43 | 28.5 |  |  |  | 3176
274 | R16065--120V | C6521231116-0274 | 2023-11-16 | 10:44:42 | OK | 101.2 | 25.0 | 55.4 | 9 | 118.5 | 10.3 | 858.3 | 70.35 |  |  | 20831 | 118.3 | 11.77 |  |  |  | 68.27 | 26047 | [7 empty] | 120.1 | 0.4 | 26.2 |  |  |  | 3157
275 | R16065--120V | C6521231116-0275 | 2023-11-16 | 10:45:15 | OK | 101.2 | 25.0 | 55.3 | 8.9 | 118.3 | 10.24 | 855.2 | 70.59 |  |  | 20362 | 118 | 11.98 |  |  |  | 67.09 | 25702 | [7 empty] | 120.1 | 0.4 | 26.8 |  |  |  | 3194
276 | R16065--120V | C6521231116-0276 | 2023-11-16 | 10:45:45 | OK | 101.2 | 25.0 | 55.3 | 9 | 118.5 | 9.79 | 812 | 70 |  |  | 20097 | 118.3 | 11.94 |  |  |  | 67.52 | 25966 | [7 empty] | 120.1 | 0.41 | 27.4 |  |  |  | 3157
277 | R16065--120V | C6521231116-0277 | 2023-11-16 | 10:46:13 | OK | 101.2 | 25.0 | 55.4 | 8.9 | 118.2 | 10.29 | 861.1 | 70.8 |  |  | 20446 | 118.2 | 11.38 |  |  |  | 68.47 | 26164 | [7 empty] | 120.1 | 0.41 | 27.3 |  |  |  | 3183
278 | R16065--120V | C6521231116-0278 | 2023-11-16 | 10:46:42 | OK | 101.2 | 24.9 | 55.5 | 9 | 118.5 | 9.42 | 778.5 | 69.76 |  |  | 20097 | 118.2 | 11.82 |  |  |  | 66.2 | 25746 | [7 empty] | 120.1 | 0.37 | 24.3 |  |  |  | 3270
279 | R16065--120V | C6521231116-0279 | 2023-11-16 | 10:47:12 | OK | 101.2 | 24.9 | 55.5 | 8.9 | 118.3 | 9.87 | 815.3 | 69.86 |  |  | 20207 | 118.1 | 11.35 |  |  |  | 65.45 | 25160 | [7 empty] | 120.1 | 0.45 | 29.9 |  |  |  | 3166
280 | R16065--120V | C6521231116-0280 | 2023-11-16 | 10:47:43 | OK | 101.2 | 25.0 | 55.5 | 9 | 118.4 | 10.38 | 868.8 | 70.72 |  |  | 20204 | 118.2 | 12.02 |  |  |  | 65.22 | 25383 | [7 empty] | 120 | 0.4 | 26.3 |  |  |  | 3173
281 | R16065--120V | C6521231116-0281 | 2023-11-16 | 10:48:13 | OK | 101.2 | 24.9 | 55.5 | 8.9 | 118.3 | 9.64 | 803.8 | 70.52 |  |  | 20046 | 118 | 11.97 |  |  |  | 67.29 | 25817 | [7 empty] | 120 | 0.41 | 27.3 |  |  |  | 3163
282 | R16065--120V | C6521231116-0282 | 2023-11-16 | 10:48:43 | OK | 101.2 | 24.9 | 55.6 | 8.9 | 118.5 | 10.5 | 881.1 | 70.87 |  |  | 20426 | 118.4 | 11.45 |  |  |  | 66.63 | 25603 | [7 empty] | 120.1 | 0.4 | 26.5 |  |  |  | 3202
283 | R16065--120V | C6521231116-0283 | 2023-11-16 | 10:49:13 | OK | 101.2 | 24.9 | 55.6 | 8.9 | 118.2 | 10.19 | 852 | 70.75 |  |  | 20818 | 118.2 | 11.29 |  |  |  | 65.71 | 25633 | [7 empty] | 120.1 | 0.39 | 26.1 |  |  |  | 3241
284 | R16065--120V | C6521231116-0284 | 2023-11-16 | 10:49:44 | OK | 101.2 | 24.9 | 55.5 | 9 | 118.4 | 10.47 | 877.2 | 70.73 |  |  | 20237 | 118.4 | 11.98 |  |  |  | 66.68 | 25931 | [7 empty] | 120.1 | 0.39 | 25.8 |  |  |  | 3244
285 | R16065--120V | C6521231116-0285 | 2023-11-16 | 10:50:13 | OK | 101.2 | 24.9 | 55.6 | 8.9 | 118.2 | 10.43 | 869.7 | 70.55 |  |  | 20494 | 118.1 | 11.66 |  |  |  | 61.77 | 24754 | [7 empty] | 120.1 | 0.41 | 27.1 |  |  |  | 3212
286 | R16065--120V | C6521231116-0286 | 2023-11-16 | 10:50:43 | OK | 101.2 | 24.8 | 55.7 | 9 | 118.4 | 10.58 | 886.2 | 70.73 |  |  | 20604 | 118.3 | 12.12 |  |  |  | 67.46 | 25854 | [7 empty] | 120 | 0.43 | 28.5 |  |  |  | 3158
287 | R16065--120V | C6521231116-0287 | 2023-11-16 | 10:51:12 | OK | 101.2 | 24.8 | 55.8 | 8.9 | 118.3 | 10.14 | 846.9 | 70.59 |  |  | 20537 | 118.2 | 11.12 |  |  |  | 65.9 | 25557 | [7 empty] | 120.1 | 0.38 | 25.3 |  |  |  | 3274
288 | R16065--120V | C6521231116-0288 | 2023-11-16 | 10:51:42 | OK | 101.2 | 24.8 | 55.7 | 8.9 | 118.5 | 10.32 | 860.9 | 70.39 |  |  | 20376 | 118.3 | 11.94 |  |  |  | 64.24 | 25316 | [7 empty] | 120.1 | 0.39 | 26.1 |  |  |  | 3265
289 | R16065--120V | C6521231116-0289 | 2023-11-16 | 10:52:11 | OK | 101.2 | 24.8 | 55.8 | 8.9 | 118.4 | 9.76 | 812.7 | 70.37 |  |  | 20148 | 118.1 | 11.75 |  |  |  | 69.02 | 26196 | [7 empty] | 120.1 | 0.4 | 26.5 |  |  |  | 3202
290 | R16065--120V | C6521231116-0290 | 2023-11-16 | 10:52:42 | OK | 101.2 | 24.8 | 55.8 | 8.9 | 118.6 | 9.47 | 787.7 | 70.16 |  |  | 20027 | 118.4 | 11.33 |  |  |  | 62.82 | 24715 | [7 empty] | 120.1 | 0.39 | 25.8 |  |  |  | 3240
291 | R16065--120V | C6521231116-0291 | 2023-11-16 | 10:53:15 | OK | 101.2 | 24.9 | 55.6 | 8.9 | 118.3 | 9.64 | 804.8 | 70.6 |  |  | 20051 | 118.3 | 10.27 |  |  |  | 59.99 | 24561 | [7 empty] | 120.1 | 0.41 | 27.2 |  |  |  | 3119
292 | R16065--120V | C6521231116-0292 | 2023-11-16 | 10:53:44 | OK | 101.2 | 25.0 | 55.4 | 8.9 | 118.5 | 10.32 | 863.4 | 70.59 |  |  | 20315 | 118.5 | 11.23 |  |  |  | 59.68 | 24449 | [7 empty] | 120.1 | 0.39 | 26 |  |  |  | 3167
293 | R16065--120V | C6521231116-0293 | 2023-11-16 | 10:54:13 | OK | 101.2 | 25.0 | 55.4 | 8.9 | 118.2 | 10.36 | 865.4 | 70.66 |  |  | 20616 | 118.3 | 11.03 |  |  |  | 66.78 | 25652 | [7 empty] | 120 | 0.4 | 26.9 |  |  |  | 3208
294 | R16065--120V | C6521231116-0294 | 2023-11-16 | 10:54:43 | OK | 101.2 | 24.8 | 55.7 | 9 | 118.5 | 10.63 | 890.7 | 70.7 |  |  | 20180 | 118.3 | 12.05 |  |  |  | 67.58 | 25794 | [7 empty] | 120 | 0.44 | 29.2 |  |  |  | 3094
295 | R16065--120V | C6521231116-0295 | 2023-11-16 | 10:55:12 | OK | 101.2 | 24.7 | 56.0 | 8.9 | 118.3 | 10.25 | 856.5 | 70.67 |  |  | 20306 | 118.2 | 11.34 |  |  |  | 67.54 | 26018 | [7 empty] | 120.1 | 0.43 | 28.8 |  |  |  | 3145
296 | R16065--120V | C6521231116-0296 | 2023-11-16 | 10:55:42 | OK | 101.2 | 24.8 | 56.0 | 9 | 118.5 | 10.42 | 868.9 | 70.41 |  |  | 20350 | 118.3 | 11.5 |  |  |  | 66.54 | 25862 | [7 empty] | 120.1 | 0.4 | 26.7 |  |  |  | 3231
297 | R16065--120V | C6521231116-0297 | 2023-11-16 | 10:56:11 | OK | 101.2 | 24.9 | 55.7 | 8.9 | 118.2 | 10.21 | 853 | 70.69 |  |  | 20136 | 118.2 | 11.39 |  |  |  | 66.74 | 25433 | [7 empty] | 120.1 | 0.43 | 28.5 |  |  |  | 3173
298 | R16065--120V | C6521231116-0298 | 2023-11-16 | 10:56:41 | OK | 101.2 | 24.9 | 55.6 | 8.9 | 118.3 | 10.65 | 892.6 | 70.85 |  |  | 20352 | 118.4 | 10.97 |  |  |  | 69.16 | 26271 | [7 empty] | 120.1 | 0.4 | 26.4 |  |  |  | 3186
299 | R16065--120V | C6521231116-0299 | 2023-11-16 | 10:57:12 | OK | 101.2 | 25.0 | 55.5 | 8.9 | 118.4 | 9.44 | 785.8 | 70.32 |  |  | 20225 | 118.3 | 10.08 |  |  |  | 58.78 | 24538 | [7 empty] | 120.1 | 0.41 | 27.5 |  |  |  | 3231
300 | R16065--120V | C6521231116-0300 | 2023-11-16 | 10:57:42 | OK | 101.2 | 25.0 | 55.5 | 8.9 | 118.4 | 10.66 | 892.5 | 70.67 |  |  | 20242 | 118.2 | 11.77 |  |  |  | 69.64 | 26350 | [7 empty] | 120 | 0.44 | 29.2 |  |  |  | 3124
301 | R16065--120V | C6521231116-0301 | 2023-11-16 | 10:58:11 | OK | 101.2 | 24.9 | 55.5 | 8.9 | 118.2 | 10.27 | 859 | 70.73 |  |  | 20294 | 118.3 | 11.12 |  |  |  | 66.72 | 25774 | [7 empty] | 120 | 0.4 | 26.3 |  |  |  | 3220
302 | R16065--120V | C6521231116-0302 | 2023-11-16 | 10:58:41 | OK | 101.2 | 25.0 | 55.4 | 8.9 | 118.5 | 9.58 | 797.2 | 70.19 |  |  | 20066 | 118.2 | 11.93 |  |  |  | 67.53 | 25873 | [7 empty] | 120.1 | 0.42 | 27.8 |  |  |  | 3154
303 | R16065--120V | C6521231116-0303 | 2023-11-16 | 10:59:10 | OK | 101.2 | 24.9 | 55.6 | 8.9 | 118.2 | 10.27 | 860.8 | 70.92 |  |  | 20419 | 118.3 | 10.08 |  |  |  | 59.14 | 24572 | [7 empty] | 120.1 | 0.4 | 26.3 |  |  |  | 3217
304 | R16065--120V | C6521231116-0304 | 2023-11-16 | 10:59:40 | OK | 101.2 | 25.0 | 55.4 | 8.9 | 118.4 | 10.42 | 874.2 | 70.85 |  |  | 20326 | 118.2 | 12.02 |  |  |  | 67.51 | 25852 | [7 empty] | 120.1 | 0.4 | 26.8 |  |  |  | 3147
305 | R16065--120V | C6521231116-0305 | 2023-11-16 | 11:00:08 | OK | 101.2 | 25.1 | 55.4 | 8.9 | 118.3 | 9.85 | 820.8 | 70.4 |  |  | 20233 | 118.1 | 11.68 |  |  |  | 68.52 | 26254 | [7 empty] | 120.1 | 0.41 | 27.4 |  |  |  | 3278
306 | R16065--120V | C6521231116-0306 | 2023-11-16 | 11:00:37 | OK | 101.2 | 25.0 | 55.2 | 8.9 | 118.5 | 10.71 | 896 | 70.6 |  |  | 20376 | 118.3 | 11.79 |  |  |  | 68.56 | 26297 | [7 empty] | 120.1 | 0.42 | 28.1 |  |  |  | 3131
307 | R16065--120V | C6521231116-0307 | 2023-11-16 | 11:01:11 | OK | 101.2 | 25.0 | 55.5 | 8.9 | 118.3 | 10.26 | 859.6 | 70.83 |  |  | 20739 | 118.3 | 11.1 |  |  |  | 68.6 | 26275 | [7 empty] | 120.1 | 0.4 | 26.4 |  |  |  | 3188
308 | R16065--120V | C6521231116-0308 | 2023-11-16 | 11:01:46 | OK | 101.2 | 25.0 | 55.5 | 8.9 | 118.6 | 9.44 | 783.4 | 69.95 |  |  | 20105 | 118.2 | 11.97 |  |  |  | 65.68 | 25335 | [7 empty] | 120.1 | 0.37 | 24.7 |  |  |  | 3209
309 | R16065--120V | C6521231116-0309 | 2023-11-16 | 11:02:15 | OK | 101.2 | 24.9 | 55.6 | 8.9 | 118.2 | 10.15 | 846.5 | 70.57 |  |  | 20455 | 118.2 | 11.14 |  |  |  | 69.05 | 26132 | [7 empty] | 120.1 | 0.39 | 25.7 |  |  |  | 3222
310 | R16065--120V | C6521231116-0310 | 2023-11-16 | 11:02:44 | OK | 101.2 | 25.0 | 55.5 | 8.9 | 118.3 | 10.5 | 880.9 | 70.89 |  |  | 20216 | 118.3 | 11.38 |  |  |  | 63.22 | 25220 | [7 empty] | 120.1 | 0.44 | 29.2 |  |  |  | 3138
311 | R16065--120V | C6521231116-0311 | 2023-11-16 | 11:03:12 | OK | 101.2 | 25.0 | 55.4 | 8.9 | 118.3 | 10.15 | 848.7 | 70.71 |  |  | 20733 | 118.2 | 10.65 |  |  |  | 60.37 | 24756 | [7 empty] | 120.1 | 0.4 | 26.6 |  |  |  | 3207
312 | R16065--120V | C6521231116-0312 | 2023-11-16 | 11:03:42 | OK | 101.2 | 25.0 | 55.2 | 8.9 | 118.4 | 10.63 | 885.8 | 70.35 |  |  | 20153 | 118.3 | 11.78 |  |  |  | 68.31 | 26216 | [7 empty] | 120.1 | 0.41 | 26.8 |  |  |  | 3159
313 | R16065--120V | C6521231116-0313 | 2023-11-16 | 11:04:12 | OK | 101.2 | 25.1 | 55.2 | 8.9 | 118.3 | 10.1 | 840 | 70.31 |  |  | 20860 | 118.2 | 11.38 |  |  |  | 64.13 | 25299 | [7 empty] | 120.1 | 0.39 | 25.6 |  |  |  | 3229
314 | R16065--120V | C6521231116-0314 | 2023-11-16 | 11:04:42 | OK | 101.2 | 25.0 | 55.3 | 8.9 | 118.4 | 10.68 | 895.9 | 70.86 |  |  | 20287 | 118.2 | 12.19 |  |  |  | 66.31 | 25617 | [7 empty] | 120.1 | 0.43 | 28.6 |  |  |  | 3110
315 | R16065--120V | C6521231116-0315 | 2023-11-16 | 11:05:13 | OK | 101.2 | 25.0 | 55.5 | 8.9 | 118.3 | 10.17 | 848.2 | 70.53 |  |  | 20212 | 118.1 | 11.89 |  |  |  | 66.67 | 25923 | [7 empty] | 120.1 | 0.38 | 25.1 |  |  |  | 3227
316 | R16065--120V | C6521231116-0316 | 2023-11-16 | 11:05:44 | OK | 101.2 | 24.9 | 55.6 | 8.9 | 118.4 | 10.43 | 874.1 | 70.82 |  |  | 20564 | 118.2 | 11.97 |  |  |  | 67.41 | 25834 | [7 empty] | 120.1 | 0.42 | 27.6 |  |  |  | 3163
317 | R16065--120V | C6521231116-0317 | 2023-11-16 | 11:06:13 | OK | 101.2 | 25.0 | 55.5 | 8.9 | 118.3 | 10.33 | 862.1 | 70.56 |  |  | 20590 | 118.3 | 11.11 |  |  |  | 70.12 | 26434 | [7 empty] | 120.1 | 0.41 | 27.4 |  |  |  | 3183
318 | R16065--120V | C6521231116-0318 | 2023-11-16 | 11:06:44 | OK | 101.2 | 25.0 | 55.5 | 8.9 | 118.4 | 10.49 | 879.4 | 70.78 |  |  | 20347 | 118.3 | 11.88 |  |  |  | 69.23 | 26138 | [7 empty] | 120.1 | 0.42 | 28 |  |  |  | 3155
319 | R16065--120V | C6521231116-0319 | 2023-11-16 | 11:07:13 | OK | 101.2 | 24.9 | 55.6 | 8.9 | 118.3 | 10.15 | 845.5 | 70.42 |  |  | 20619 | 118.3 | 11.18 |  |  |  | 68.18 | 26098 | [7 empty] | 120.1 | 0.4 | 26.4 |  |  |  | 3218
320 | R16065--120V | C6521231116-0320 | 2023-11-16 | 11:07:43 | OK | 101.2 | 24.9 | 55.6 | 9 | 118.4 | 10.4 | 868 | 70.49 |  |  | 20547 | 118.4 | 11.12 |  |  |  | 67.65 | 25952 | [7 empty] | 120 | 0.4 | 26.7 |  |  |  | 3146
321 | R16065--120V | C6521231116-0321 | 2023-11-16 | 11:08:13 | OK | 101.2 | 24.9 | 55.6 | 8.9 | 118.3 | 10.1 | 842.1 | 70.43 |  |  | 20484 | 118.1 | 11.67 |  |  |  | 68.6 | 26208 | [7 empty] | 120.1 | 0.4 | 26.3 |  |  |  | 3240
322 | R16065--120V | C6521231116-0322 | 2023-11-16 | 11:08:43 | OK | 101.2 | 24.9 | 55.6 | 9 | 118.4 | 10.26 | 858.3 | 70.6 |  |  | 20834 | 118.3 | 11.6 |  |  |  | 68.66 | 26209 | [7 empty] | 120.1 | 0.38 | 25.3 |  |  |  | 3286
323 | R16065--120V | C6521231116-0323 | 2023-11-16 | 11:09:14 | OK | 101.2 | 25.0 | 55.5 | 8.9 | 118.2 | 10.11 | 842.4 | 70.47 |  |  | 20157 | 118.1 | 11.42 |  |  |  | 68.53 | 25968 | [7 empty] | 120.1 | 0.41 | 27.4 |  |  |  | 3181
324 | R16065--120V | C6521231116-0324 | 2023-11-16 | 11:09:44 | OK | 101.2 | 25.0 | 55.4 | 9 | 118.4 | 10.35 | 864.2 | 70.47 |  |  | 20220 | 118.4 | 11.34 |  |  |  | 68.42 | 26336 | [7 empty] | 120.1 | 0.4 | 26.8 |  |  |  | 3198
325 | R16065--120V | C6521231116-0325 | 2023-11-16 | 11:10:13 | OK | 101.2 | 25.1 | 55.3 | 8.9 | 118.3 | 9.44 | 785 | 70.28 |  |  | 20145 | 118.3 | 11.25 |  |  |  | 68.04 | 26091 | [7 empty] | 120.1 | 0.4 | 26.6 |  |  |  | 3203
326 | R16065--120V | C6521231116-0326 | 2023-11-16 | 11:10:41 | OK | 101.2 | 25.1 | 55.1 | 8.9 | 118.5 | 9.81 | 812.7 | 69.88 |  |  | 20060 | 118.3 | 11.94 |  |  |  | 68.46 | 26231 | [7 empty] | 120.1 | 0.41 | 27.3 |  |  |  | 3214
327 | R16065--120V | C6521231116-0327 | 2023-11-16 | 11:11:10 | OK | 101.2 | 25.2 | 54.8 | 8.9 | 118.2 | 10.6 | 884.6 | 70.59 |  |  | 20543 | 118.2 | 11.38 |  |  |  | 67.26 | 25989 | [7 empty] | 120 | 0.43 | 28.4 |  |  |  | 3148
328 | R16065--120V | C6521231116-0328 | 2023-11-16 | 11:11:39 | OK | 101.2 | 25.3 | 54.7 | 8.9 | 118.5 | 10.2 | 849.6 | 70.35 |  |  | 20070 | 118.4 | 11.49 |  |  |  | 69.52 | 26175 | [7 empty] | 120.1 | 0.39 | 25.6 |  |  |  | 3180
329 | R16065--120V | C6521231116-0329 | 2023-11-16 | 11:12:08 | OK | 101.2 | 25.4 | 54.5 | 8.9 | 118.2 | 10.41 | 869.6 | 70.64 |  |  | 20448 | 118.2 | 11.12 |  |  |  | 69.63 | 26478 | [7 empty] | 120.1 | 0.39 | 26.1 |  |  |  | 3250
330 | R16065--120V | C6521231116-0330 | 2023-11-16 | 11:12:38 | OK | 101.2 | 25.4 | 54.4 | 9 | 118.6 | 9.68 | 807.3 | 70.35 |  |  | 20030 | 118.4 | 11.39 |  |  |  | 68.23 | 26045 | [7 empty] | 120.1 | 0.42 | 28 |  |  |  | 3069
331 | R16065--120V | C6521231116-0331 | 2023-11-16 | 11:13:07 | OK | 101.2 | 25.5 | 54.3 | 8.9 | 118.3 | 9.67 | 804.4 | 70.32 |  |  | 20152 | 118.3 | 10.64 |  |  |  | 60.63 | 24790 | [7 empty] | 120.1 | 0.4 | 26.9 |  |  |  | 3216
332 | R16065--120V | C6521231116-0332 | 2023-11-16 | 11:13:36 | OK | 101.2 | 25.4 | 54.3 | 8.9 | 118.5 | 10.25 | 855.2 | 70.4 |  |  | 20257 | 118.5 | 10.94 |  |  |  | 70.55 | 26372 | [7 empty] | 120.1 | 0.39 | 25.7 |  |  |  | 3200
333 | R16065--120V | C6521231116-0333 | 2023-11-16 | 11:14:06 | OK | 101.2 | 25.4 | 54.3 | 8.9 | 118.3 | 9.67 | 805.1 | 70.36 |  |  | 20258 | 118.2 | 11.38 |  |  |  | 63.6 | 25132 | [7 empty] | 120.1 | 0.4 | 26.5 |  |  |  | 3208
334 | R16065--120V | C6521231116-0334 | 2023-11-16 | 11:14:37 | OK | 101.2 | 25.2 | 54.5 | 8.9 | 118.5 | 10.46 | 875.2 | 70.63 |  |  | 20501 | 118.5 | 11.17 |  |  |  | 67.84 | 26107 | [7 empty] | 120.1 | 0.38 | 25.4 |  |  |  | 3291
335 | R16065--120V | C6521231116-0335 | 2023-11-16 | 11:15:08 | OK | 101.2 | 24.9 | 55.3 | 8.9 | 118.3 | 10.21 | 855.3 | 70.84 |  |  | 20825 | 118.2 | 11.24 |  |  |  | 67.96 | 25993 | [7 empty] | 120.1 | 0.41 | 27.2 |  |  |  | 3240
336 | R16065--120V | C6521231116-0336 | 2023-11-16 | 11:15:39 | OK | 101.2 | 24.9 | 55.6 | 8.9 | 118.6 | 9.89 | 827.7 | 70.61 |  |  | 20219 | 118.3 | 11.69 |  |  |  | 69.08 | 26400 | [7 empty] | 120.1 | 0.43 | 28.8 |  |  |  | 3136
337 | R16065--120V | C6521231116-0337 | 2023-11-16 | 11:16:09 | OK | 101.2 | 24.7 | 55.9 | 8.9 | 118.3 | 10.15 | 848.5 | 70.65 |  |  | 20333 | 118.2 | 11.09 |  |  |  | 69.28 | 26089 | [7 empty] | 120.1 | 0.41 | 27.5 |  |  |  | 3235
338 | R16065--120V | C6521231116-0338 | 2023-11-16 | 11:16:40 | OK | 101.2 | 24.7 | 56.2 | 8.9 | 118.5 | 10.45 | 872.1 | 70.45 |  |  | 20397 | 118.3 | 11.76 |  |  |  | 68.77 | 26083 | [7 empty] | 120.1 | 0.4 | 26.4 |  |  |  | 3239
339 | R16065--120V | C6521231116-0339 | 2023-11-16 | 11:17:09 | OK | 101.2 | 24.6 | 56.3 | 8.9 | 118.3 | 9.62 | 799 | 70.2 |  |  | 20128 | 118.2 | 11.24 |  |  |  | 65.45 | 25349 | [7 empty] | 120.1 | 0.4 | 26.3 |  |  |  | 3271
340 | R16065--120V | C6521231116-0340 | 2023-11-16 | 11:17:38 | OK | 101.2 | 24.5 | 56.7 | 8.9 | 118.5 | 10.22 | 857.7 | 70.83 |  |  | 20549 | 118.3 | 11.66 |  |  |  | 67.08 | 25969 | [7 empty] | 120.1 | 0.39 | 26.1 |  |  |  | 3195
341 | R16065--120V | C6521231116-0341 | 2023-11-16 | 11:18:07 | OK | 101.2 | 24.5 | 56.7 | 8.9 | 118.4 | 9.56 | 797.1 | 70.43 |  |  | 20009 | 118.3 | 11.15 |  |  |  | 68.17 | 25697 | [7 empty] | 120.1 | 0.41 | 27.2 |  |  |  | 3220
342 | R16065--120V | C6521231116-0342 | 2023-11-16 | 11:18:38 | OK | 101.2 | 24.5 | 56.7 | 8.9 | 118.5 | 10.14 | 839.9 | 69.91 |  |  | 20177 | 118.3 | 12.1 |  |  |  | 66.24 | 25782 | [7 empty] | 120.1 | 0.39 | 26.2 |  |  |  | 3219
343 | R16065--120V | C6521231116-0343 | 2023-11-16 | 11:19:07 | OK | 101.2 | 24.4 | 56.9 | 8.9 | 118.4 | 9.44 | 782.8 | 70.06 |  |  | 20158 | 118.2 | 11.04 |  |  |  | 69.77 | 26355 | [7 empty] | 120.1 | 0.4 | 26.6 |  |  |  | 3241
344 | R16065--120V | C6521231116-0344 | 2023-11-16 | 11:19:37 | OK | 101.2 | 24.3 | 57.0 | 8.9 | 118.5 | 10.38 | 867.9 | 70.56 |  |  | 20787 | 118.4 | 11.78 |  |  |  | 67.36 | 25870 | [7 empty] | 120.1 | 0.38 | 25.3 |  |  |  | 3292
345 | R16065--120V | C6521231116-0345 | 2023-11-16 | 11:20:06 | OK | 101.2 | 24.4 | 57.1 | 8.9 | 118.3 | 10.26 | 857.5 | 70.71 |  |  | 20265 | 118.3 | 10.23 |  |  |  | 58.58 | 24497 | [7 empty] | 120.1 | 0.42 | 28.1 |  |  |  | 3165
346 | R16065--120V | C6521231116-0346 | 2023-11-16 | 11:20:36 | OK | 101.2 | 24.4 | 56.8 | 8.9 | 118.4 | 10.41 | 872.8 | 70.81 |  |  | 20729 | 118.3 | 11.53 |  |  |  | 68.49 | 26340 | [7 empty] | 120.1 | 0.39 | 26.1 |  |  |  | 3233
347 | R16065--120V | C6521231116-0347 | 2023-11-16 | 11:21:04 | OK | 101.2 | 24.5 | 56.8 | 8.9 | 118.3 | 10.21 | 847.3 | 70.14 |  |  | 20434 | 118.3 | 11.22 |  |  |  | 63.4 | 24964 | [7 empty] | 120 | 0.41 | 27.6 |  |  |  | 3196
348 | R16065--120V | C6521231116-0348 | 2023-11-16 | 11:21:33 | OK | 101.2 | 24.5 | 56.7 | 8.9 | 118.4 | 10.47 | 876.7 | 70.71 |  |  | 20796 | 118.3 | 11.9 |  |  |  | 68.14 | 26247 | [7 empty] | 120.1 | 0.43 | 28.3 |  |  |  | 3111
349 | R16065--120V | C6521231116-0349 | 2023-11-16 | 11:22:02 | OK | 101.2 | 24.5 | 56.8 | 8.9 | 118.3 | 10.12 | 842.1 | 70.33 |  |  | 20348 | 118.3 | 11.36 |  |  |  | 66.84 | 25820 | [7 empty] | 120 | 0.39 | 25.7 |  |  |  | 3201
350 | R16065--120V | C6521231116-0350 | 2023-11-16 | 11:22:32 | OK | 101.2 | 24.5 | 56.7 | 8.9 | 118.5 | 9.64 | 800.8 | 70.07 |  |  | 20059 | 118.3 | 11.8 |  |  |  | 70.26 | 26308 | [7 empty] | 120.1 | 0.43 | 28.4 |  |  |  | 3115
351 | R16065--120V | C6521231116-0351 | 2023-11-16 | 11:23:01 | OK | 101.2 | 24.6 | 56.5 | 8.9 | 118.3 | 10.1 | 840.4 | 70.33 |  |  | 20816 | 118.2 | 11.12 |  |  |  | 69 | 26235 | [7 empty] | 120.1 | 0.4 | 26.6 |  |  |  | 3228
352 | R16065--120V | C6521231116-0352 | 2023-11-16 | 11:23:31 | OK | 101.2 | 24.7 | 56.2 | 9 | 118.4 | 10.59 | 887.5 | 70.77 |  |  | 20524 | 118.3 | 11.87 |  |  |  | 68.87 | 26283 | [7 empty] | 120.1 | 0.41 | 27.5 |  |  |  | 3196
353 | R16065--120V | C6521231116-0353 | 2023-11-16 | 11:24:01 | OK | 101.2 | 24.8 | 55.9 | 8.9 | 118.3 | 9.87 | 821.1 | 70.31 |  |  | 20271 | 118.2 | 11.21 |  |  |  | 65.9 | 25746 | [7 empty] | 120.1 | 0.38 | 25.3 |  |  |  | 3292
354 | R16065--120V | C6521231116-0354 | 2023-11-16 | 11:24:31 | OK | 101.2 | 24.8 | 55.9 | 8.9 | 118.5 | 9.8 | 815.1 | 70.19 |  |  | 20059 | 118.3 | 12.1 |  |  |  | 68.31 | 26035 | [7 empty] | 120.1 | 0.41 | 27.1 |  |  |  | 3129
355 | R16065--120V | C6521231116-0355 | 2023-11-16 | 11:25:00 | OK | 101.2 | 24.8 | 55.7 | 8.9 | 118.4 | 9.37 | 777.2 | 70.04 |  |  | 20108 | 118.2 | 11.18 |  |  |  | 67.73 | 25670 | [7 empty] | 120.1 | 0.38 | 25.2 |  |  |  | 3227
356 | R16065--120V | C6521231116-0356 | 2023-11-16 | 11:25:30 | OK | 101.2 | 24.8 | 55.7 | 9 | 118.6 | 9.6 | 799.9 | 70.26 |  |  | 20129 | 118.3 | 11.95 |  |  |  | 68.7 | 26069 | [7 empty] | 120.1 | 0.41 | 27.1 |  |  |  | 3128
357 | R16065--120V | C6521231116-0357 | 2023-11-16 | 11:25:59 | OK | 101.2 | 24.9 | 55.5 | 8.9 | 118.3 | 10.19 | 851.4 | 70.64 |  |  | 20694 | 118.1 | 11.71 |  |  |  | 61.87 | 25049 | [7 empty] | 120.1 | 0.39 | 26.3 |  |  |  | 3229
358 | R16065--120V | C6521231116-0358 | 2023-11-16 | 11:26:29 | OK | 101.2 | 24.8 | 55.7 | 9 | 118.5 | 9.9 | 823.2 | 70.15 |  |  | 20128 | 118.3 | 12.04 |  |  |  | 66.99 | 25572 | [7 empty] | 120.1 | 0.4 | 26.6 |  |  |  | 3188
359 | R16065--120V | C6521231116-0359 | 2023-11-16 | 11:26:58 | OK | 101.2 | 24.7 | 56.0 | 8.9 | 118.3 | 10.17 | 847.6 | 70.5 |  |  | 20225 | 118.1 | 11.04 |  |  |  | 60.07 | 24750 | [7 empty] | 120.1 | 0.42 | 27.6 |  |  |  | 3190
360 | R16065--120V | C6521231116-0360 | 2023-11-16 | 11:27:29 | OK | 101.2 | 24.6 | 56.2 | 9 | 118.4 | 10.35 | 865.7 | 70.64 |  |  | 20186 | 118.2 | 11.88 |  |  |  | 67.99 | 26035 | [7 empty] | 120.1 | 0.4 | 26.6 |  |  |  | 3163
361 | R16065--120V | C6521231116-0361 | 2023-11-16 | 11:27:58 | OK | 101.2 | 24.8 | 55.8 | 8.9 | 118.3 | 10.26 | 853.7 | 70.34 |  |  | 20679 | 118.1 | 11.82 |  |  |  | 68.06 | 26127 | [7 empty] | 120.1 | 0.4 | 26.6 |  |  |  | 3246
362 | R16065--120V | C6521231116-0362 | 2023-11-16 | 11:28:28 | OK | 101.2 | 24.8 | 55.7 | 8.9 | 118.4 | 10.22 | 855.1 | 70.67 |  |  | 20815 | 118.3 | 11.59 |  |  |  | 68.34 | 26155 | [7 empty] | 120.1 | 0.39 | 26.2 |  |  |  | 3185
363 | R16065--120V | C6521231116-0363 | 2023-11-16 | 11:29:01 | OK | 101.2 | 24.8 | 55.6 | 8.9 | 118.3 | 10.5 | 875.9 | 70.54 |  |  | 20677 | 118.2 | 11.24 |  |  |  | 69.34 | 26332 | [7 empty] | 120.1 | 0.4 | 26.3 |  |  |  | 3179
364 | R16065--120V | C6521231116-0364 | 2023-11-16 | 11:29:33 | OK | 101.2 | 24.7 | 55.8 | 8.9 | 118.5 | 10.43 | 873 | 70.65 |  |  | 20186 | 118.2 | 11.71 |  |  |  | 67.16 | 25917 | [7 empty] | 120.1 | 0.4 | 26.5 |  |  |  | 3184
365 | R16065--120V | C6521231116-0365 | 2023-11-16 | 11:30:04 | OK | 101.2 | 24.7 | 56.2 | 8.9 | 118.2 | 10.31 | 861 | 70.62 |  |  | 20464 | 118.2 | 11.2 |  |  |  | 69.08 | 26207 | [7 empty] | 120.1 | 0.39 | 26.1 |  |  |  | 3214
366 | R16065--120V | C6521231116-0366 | 2023-11-16 | 11:30:35 | OK | 101.2 | 24.7 | 56.0 | 8.9 | 118.4 | 10.55 | 882.8 | 70.66 |  |  | 20651 | 118.2 | 11.68 |  |  |  | 68.63 | 26211 | [7 empty] | 120.1 | 0.4 | 26.9 |  |  |  | 3176
367 | R16065--120V | C6521231116-0367 | 2023-11-16 | 11:31:06 | OK | 101.2 | 24.8 | 55.8 | 8.9 | 118.3 | 10.41 | 871.8 | 70.8 |  |  | 20718 | 118.3 | 11.46 |  |  |  | 66.49 | 25635 | [7 empty] | 120.1 | 0.41 | 27 |  |  |  | 3219
368 | R16065--120V | C6521231116-0368 | 2023-11-16 | 11:31:38 | OK | 101.2 | 24.8 | 55.7 | 9 | 118.4 | 10.31 | 861.2 | 70.56 |  |  | 20334 | 118.3 | 11.82 |  |  |  | 67.41 | 25969 | [7 empty] | 120 | 0.41 | 27.3 |  |  |  | 3145
369 | R16065--120V | C6521231116-0369 | 2023-11-16 | 11:32:09 | OK | 101.2 | 24.8 | 55.9 | 8.9 | 118.2 | 10.21 | 851.5 | 70.54 |  |  | 20720 | 118.3 | 10.93 |  |  |  | 70.08 | 26415 | [7 empty] | 120.1 | 0.4 | 26.6 |  |  |  | 3224
370 | R16065--120V | C6521231116-0370 | 2023-11-16 | 11:32:40 | OK | 101.2 | 24.7 | 56.0 | 8.9 | 118.3 | 10.68 | 895.3 | 70.84 |  |  | 20486 | 118.2 | 11.91 |  |  |  | 68.02 | 26043 | [7 empty] | 120.1 | 0.39 | 25.9 |  |  |  | 3160
371 | R16065--120V | C6521231116-0371 | 2023-11-16 | 11:33:11 | OK | 101.2 | 24.7 | 56.0 | 8.9 | 118.2 | 10.49 | 877.7 | 70.78 |  |  | 20211 | 118.2 | 11.49 |  |  |  | 66.12 | 25477 | [7 empty] | 120.1 | 0.39 | 26 |  |  |  | 3249
372 | R16065--120V | C6521231116-0372 | 2023-11-16 | 11:33:40 | OK | 101.2 | 24.8 | 55.8 | 8.9 | 118.5 | 10.45 | 874.6 | 70.64 |  |  | 20577 | 118.3 | 11.94 |  |  |  | 67.16 | 25753 | [7 empty] | 120.1 | 0.4 | 26.2 |  |  |  | 3193
373 | R16065--120V | C6521231116-0373 | 2023-11-16 | 11:34:11 | OK | 101.2 | 24.9 | 55.6 | 8.9 | 118.2 | 10.4 | 868.8 | 70.66 |  |  | 20519 | 118.2 | 11.4 |  |  |  | 67.92 | 26006 | [7 empty] | 120.1 | 0.4 | 26.8 |  |  |  | 3235
374 | R16065--120V | C6521231116-0374 | 2023-11-16 | 11:34:41 | OK | 101.2 | 24.9 | 55.5 | 8.9 | 118.5 | 10.28 | 859.7 | 70.58 |  |  | 20718 | 118.4 | 11.77 |  |  |  | 68.18 | 26091 | [7 empty] | 120.1 | 0.4 | 26.2 |  |  |  | 3209
375 | R16065--120V | C6521231116-0375 | 2023-11-16 | 11:35:11 | OK | 101.2 | 24.8 | 55.8 | 8.9 | 118.3 | 9.94 | 829 | 70.49 |  |  | 20505 | 118.1 | 11.77 |  |  |  | 67.7 | 25991 | [7 empty] | 120.1 | 0.39 | 26.2 |  |  |  | 3248
376 | R16065--120V | C6521231116-0376 | 2023-11-16 | 11:35:41 | OK | 101.2 | 24.7 | 55.9 | 8.9 | 118.5 | 9.64 | 799.9 | 70.04 |  |  | 20042 | 118.5 | 11.62 |  |  |  | 67.76 | 25767 | [7 empty] | 120.1 | 0.44 | 29.6 |  |  |  | 3117
377 | R16065--120V | C6521231116-0377 | 2023-11-16 | 11:36:11 | OK | 101.2 | 24.8 | 55.9 | 8.9 | 118.2 | 10.34 | 860.3 | 70.4 |  |  | 20774 | 118.4 | 10.26 |  |  |  | 58.05 | 24509 | [7 empty] | 120.1 | 0.4 | 26.6 |  |  |  | 3209
378 | R16065--120V | C6521231116-0378 | 2023-11-16 | 11:36:43 | OK | 101.2 | 24.9 | 55.5 | 8.9 | 118.5 | 9.55 | 792.1 | 69.97 |  |  | 20081 | 118.2 | 12.03 |  |  |  | 67.97 | 25827 | [7 empty] | 120.1 | 0.41 | 27.6 |  |  |  | 3169
379 | R16065--120V | C6521231116-0379 | 2023-11-16 | 11:37:15 | OK | 101.2 | 24.9 | 55.3 | 8.9 | 118.2 | 10.37 | 868 | 70.79 |  |  | 20242 | 118.1 | 11.77 |  |  |  | 68.15 | 26211 | [7 empty] | 120 | 0.41 | 27.1 |  |  |  | 3218
380 | R16065--120V | C6521231116-0380 | 2023-11-16 | 11:37:45 | OK | 101.2 | 25.0 | 55.2 | 8.9 | 118.5 | 10.38 | 867.8 | 70.57 |  |  | 20650 | 118.4 | 11.65 |  |  |  | 67.8 | 26110 | [7 empty] | 120.1 | 0.4 | 26.9 |  |  |  | 3210
381 | R16065--120V | C6521231116-0381 | 2023-11-16 | 11:38:15 | OK | 101.2 | 25.0 | 55.1 | 8.9 | 118.2 | 10.32 | 862.3 | 70.68 |  |  | 20631 | 118.2 | 11.17 |  |  |  | 63.27 | 25176 | [7 empty] | 120.1 | 0.39 | 26.1 |  |  |  | 3248
382 | R16065--120V | C6521231116-0382 | 2023-11-16 | 11:38:45 | OK | 101.2 | 25.1 | 54.9 | 8.9 | 118.5 | 9.45 | 785.7 | 70.11 |  |  | 20023 | 118.4 | 11.34 |  |  |  | 66.22 | 25540 | [7 empty] | 120.1 | 0.41 | 27.1 |  |  |  | 3193
383 | R16065--120V | C6521231116-0383 | 2023-11-16 | 11:39:15 | OK | 101.2 | 25.0 | 55.0 | 8.9 | 118.3 | 9.67 | 806.9 | 70.53 |  |  | 20119 | 118.1 | 11.77 |  |  |  | 63.77 | 25407 | [7 empty] | 120.1 | 0.42 | 28 |  |  |  | 3169
384 | R16065--120V | C6521231116-0384 | 2023-11-16 | 11:39:45 | OK | 101.2 | 24.9 | 55.3 | 8.9 | 118.4 | 10.4 | 870.6 | 70.72 |  |  | 20601 | 118.3 | 11.77 |  |  |  | 67.53 | 25965 | [7 empty] | 120.1 | 0.4 | 26.9 |  |  |  | 3153
385 | R16065--120V | C6521231116-0385 | 2023-11-16 | 11:40:30 | OK | 101.2 | 24.8 | 55.5 | 8.9 | 118.2 | 10.11 | 846.9 | 70.85 |  |  | 20238 | 118.3 | 11.1 |  |  |  | 63.51 | 24953 | [7 empty] | 120.1 | 0.38 | 25.3 |  |  |  | 3242
386 | R16065--120V | C6521231116-0386 | 2023-11-16 | 11:41:02 | OK | 101.2 | 24.8 | 55.6 | 8.9 | 118.4 | 10.17 | 854 | 70.91 |  |  | 20531 | 118.3 | 11.54 |  |  |  | 67.63 | 26169 | [7 empty] | 120.1 | 0.4 | 26.7 |  |  |  | 3245
387 | R16065--120V | C6521231116-0387 | 2023-11-16 | 11:41:32 | OK | 101.2 | 24.8 | 55.6 | 8.9 | 118.3 | 10.28 | 860 | 70.73 |  |  | 20610 | 118 | 11.86 |  |  |  | 66.42 | 25816 | [7 empty] | 120.1 | 0.41 | 27 |  |  |  | 3216
388 | R16065--120V | C6521231116-0388 | 2023-11-16 | 11:42:01 | OK | 101.2 | 24.7 | 55.9 | 8.9 | 118.4 | 10.17 | 853.5 | 70.91 |  |  | 20401 | 118.3 | 11.74 |  |  |  | 67.92 | 25934 | [7 empty] | 120.1 | 0.4 | 26.4 |  |  |  | 3168
389 | R16065--120V | C6521231116-0389 | 2023-11-16 | 11:42:31 | OK | 101.2 | 24.6 | 56.1 | 8.9 | 118.2 | 10.29 | 865 | 71.11 |  |  | 20648 | 118.1 | 11.56 |  |  |  | 69.04 | 26287 | [7 empty] | 120.1 | 0.4 | 26.3 |  |  |  | 3229
390 | R16065--120V | C6521231116-0390 | 2023-11-16 | 11:43:02 | OK | 101.2 | 24.6 | 56.1 | 8.9 | 118.4 | 10.75 | 901.9 | 70.9 |  |  | 20359 | 118.2 | 11.74 |  |  |  | 69.32 | 26160 | [7 empty] | 120.1 | 0.4 | 26.4 |  |  |  | 3163
391 | R16065--120V | C6521231116-0391 | 2023-11-16 | 11:43:32 | OK | 101.2 | 24.6 | 56.1 | 8.9 | 118.2 | 10.31 | 864.4 | 70.92 |  |  | 20754 | 118.2 | 11.29 |  |  |  | 68.58 | 26130 | [7 empty] | 120.1 | 0.4 | 26.4 |  |  |  | 3246
392 | R16065--120V | C6521231116-0392 | 2023-11-16 | 11:44:02 | OK | 101.2 | 24.6 | 56.0 | 8.9 | 118.4 | 10.4 | 870 | 70.65 |  |  | 20632 | 118.2 | 11.74 |  |  |  | 67.15 | 26030 | [7 empty] | 120.1 | 0.42 | 27.8 |  |  |  | 3128
393 | R16065--120V | C6521231116-0393 | 2023-11-16 | 11:44:32 | OK | 101.2 | 24.7 | 55.9 | 8.9 | 118.3 | 10.49 | 873.6 | 70.43 |  |  | 20511 | 118.3 | 11.3 |  |  |  | 67.77 | 26007 | [7 empty] | 120.1 | 0.42 | 28.2 |  |  |  | 3157
394 | R16065--120V | C6521231116-0394 | 2023-11-16 | 11:45:01 | OK | 101.2 | 24.8 | 55.7 | 8.9 | 118.5 | 10.55 | 880.1 | 70.42 |  |  | 20324 | 118.3 | 11.72 |  |  |  | 68.67 | 26153 | [7 empty] | 120 | 0.4 | 26.5 |  |  |  | 3185
395 | R16065--120V | C6521231116-0395 | 2023-11-16 | 11:45:32 | OK | 101.2 | 24.8 | 55.6 | 8.9 | 118.3 | 10.23 | 857.3 | 70.84 |  |  | 20796 | 118.1 | 11.82 |  |  |  | 66.45 | 25718 | [7 empty] | 120.1 | 0.41 | 27.1 |  |  |  | 3259
396 | R16065--120V | C6521231116-0396 | 2023-11-16 | 11:46:13 | OK | 101.2 | 24.8 | 55.5 | 8.9 | 118.5 | 10.52 | 884 | 70.94 |  |  | 20440 | 118.4 | 10.74 |  |  |  | 57.3 | 24270 | [7 empty] | 120.1 | 0.4 | 26.9 |  |  |  | 3217
397 | R16065--120V | C6521231116-0397 | 2023-11-16 | 11:46:42 | OK | 101.2 | 24.7 | 55.8 | 8.9 | 118.2 | 10.34 | 866.4 | 70.86 |  |  | 20827 | 118.2 | 11.15 |  |  |  | 68.32 | 26050 | [7 empty] | 120.1 | 0.4 | 26.3 |  |  |  | 3248
398 | R16065--120V | C6521231116-0398 | 2023-11-16 | 11:47:11 | OK | 101.2 | 24.6 | 56.2 | 8.9 | 118.4 | 10.55 | 886.2 | 70.89 |  |  | 20809 | 118.3 | 11.75 |  |  |  | 69.06 | 26201 | [7 empty] | 120.1 | 0.43 | 28.6 |  |  |  | 3215
399 | R16065--120V | C6521231116-0399 | 2023-11-16 | 11:47:40 | OK | 101.2 | 24.5 | 56.3 | 8.9 | 118.3 | 10.36 | 867.9 | 70.87 |  |  | 20599 | 118.2 | 11.24 |  |  |  | 64.13 | 25282 | [7 empty] | 120.1 | 0.39 | 26.1 |  |  |  | 3199
400 | R16065--120V | C6521231116-0400 | 2023-11-16 | 11:48:09 | OK | 101.2 | 24.5 | 56.5 | 8.9 | 118.4 | 10.62 | 887.3 | 70.56 |  |  | 20490 | 118.3 | 11.92 |  |  |  | 67.18 | 25805 | [7 empty] | 120.1 | 0.39 | 26 |  |  |  | 3202
401 | R16065--120V | C6521231116-0401 | 2023-11-16 | 11:48:38 | OK | 101.2 | 24.5 | 56.4 | 8.9 | 118.4 | 9.9 | 825.3 | 70.42 |  |  | 20141 | 118.3 | 10.97 |  |  |  | 61.4 | 24744 | [7 empty] | 120.1 | 0.4 | 26.4 |  |  |  | 3210
402 | R16065--120V | C6521231116-0402 | 2023-11-16 | 11:49:07 | OK | 101.2 | 24.5 | 56.2 | 8.9 | 118.4 | 10.45 | 873.7 | 70.62 |  |  | 20433 | 118.3 | 11.94 |  |  |  | 63.71 | 25239 | [7 empty] | 120.1 | 0.4 | 26.2 |  |  |  | 3233
403 | R16065--120V | C6521231116-0403 | 2023-11-16 | 11:49:35 | OK | 101.2 | 24.6 | 56.1 | 8.9 | 118.2 | 10.32 | 857.3 | 70.26 |  |  | 20290 | 118.3 | 11.28 |  |  |  | 66.47 | 25786 | [7 empty] | 120.1 | 0.41 | 27 |  |  |  | 3212
404 | R16065--120V | C6521231116-0404 | 2023-11-16 | 11:50:05 | OK | 101.2 | 24.8 | 55.7 | 8.9 | 118.4 | 10.21 | 848.5 | 70.21 |  |  | 20786 | 118.4 | 11.32 |  |  |  | 65.67 | 25770 | [7 empty] | 120.1 | 0.38 | 25.3 |  |  |  | 3306
405 | R16065--120V | C6521231116-0405 | 2023-11-16 | 11:50:33 | OK | 101.2 | 24.9 | 55.4 | 8.9 | 118.3 | 10.09 | 840.5 | 70.44 |  |  | 20353 | 118.3 | 11.27 |  |  |  | 67.02 | 25712 | [7 empty] | 120.1 | 0.4 | 26.4 |  |  |  | 3224
406 | R16065--120V | C6521231116-0406 | 2023-11-16 | 11:51:02 | OK | 101.2 | 24.8 | 55.5 | 8.9 | 118.5 | 10.51 | 875.2 | 70.24 |  |  | 20468 | 118.4 | 11.71 |  |  |  | 61.9 | 24904 | [7 empty] | 120.1 | 0.39 | 25.6 |  |  |  | 3273
407 | R16065--120V | C6521231116-0407 | 2023-11-16 | 11:51:30 | OK | 101.2 | 24.9 | 55.5 | 8.9 | 118.4 | 10.31 | 860.6 | 70.52 |  |  | 20477 | 118.5 | 10.27 |  |  |  | 58.71 | 24445 | [7 empty] | 120 | 0.4 | 26.4 |  |  |  | 3215
408 | R16065--120V | C6521231116-0408 | 2023-11-16 | 11:51:59 | OK | 101.2 | 24.8 | 55.4 | 8.9 | 118.5 | 10.52 | 886 | 71.1 |  |  | 20443 | 118.4 | 11.65 |  |  |  | 68.08 | 26197 | [7 empty] | 120.1 | 0.41 | 26.8 |  |  |  | 3181
409 | R16065--120V | C6521231116-0409 | 2023-11-16 | 11:52:27 | OK | 101.2 | 24.9 | 55.4 | 8.9 | 118.4 | 9.56 | 788.8 | 69.73 |  |  | 20192 | 118.2 | 11 |  |  |  | 64.73 | 25331 | [7 empty] | 120.1 | 0.37 | 24.3 |  |  |  | 3281
410 | R16065--120V | C6521231116-0410 | 2023-11-16 | 11:52:56 | OK | 101.2 | 24.9 | 55.1 | 8.9 | 118.5 | 10.18 | 843 | 69.83 |  |  | 20052 | 118.5 | 10.66 |  |  |  | 57.98 | 24299 | [7 empty] | 120.1 | 0.44 | 29.3 |  |  |  | 3121
411 | R16065--120V | C6521231116-0411 | 2023-11-16 | 11:53:24 | OK | 101.2 | 24.9 | 55.1 | 8.9 | 118.3 | 10.34 | 864.5 | 70.71 |  |  | 20411 | 118.2 | 11.4 |  |  |  | 65.95 | 25837 | [7 empty] | 120.1 | 0.41 | 27.2 |  |  |  | 3213
412 | R16065--120V | C6521231116-0412 | 2023-11-16 | 11:53:53 | OK | 101.2 | 24.8 | 55.4 | 8.9 | 118.5 | 10.39 | 863.1 | 70.13 |  |  | 20483 | 118.3 | 11.88 |  |  |  | 64.54 | 25237 | [7 empty] | 120.1 | 0.39 | 26 |  |  |  | 3184
413 | R16065--120V | C6521231116-0413 | 2023-11-16 | 11:54:21 | OK | 101.2 | 24.8 | 55.4 | 8.9 | 118.3 | 9.79 | 815 | 70.39 |  |  | 20192 | 118.1 | 11.76 |  |  |  | 68.85 | 26152 | [7 empty] | 120.1 | 0.42 | 27.7 |  |  |  | 3168
414 | R16065--120V | C6521231116-0414 | 2023-11-16 | 11:54:50 | OK | 101.2 | 24.7 | 55.6 | 8.9 | 118.4 | 10.45 | 875.3 | 70.75 |  |  | 20745 | 118.4 | 11.14 |  |  |  | 68.29 | 26033 | [7 empty] | 120.1 | 0.42 | 27.8 |  |  |  | 3204
415 | R16065--120V | C6521231116-0415 | 2023-11-16 | 11:55:18 | OK | 101.2 | 24.7 | 55.5 | 8.9 | 118.3 | 10.67 | 896.5 | 71.04 |  |  | 20637 | 118.2 | 11.39 |  |  |  | 60.22 | 24759 | [7 empty] | 120.1 | 0.4 | 26.4 |  |  |  | 3195
416 | R16065--120V | C6521231116-0416 | 2023-11-16 | 11:55:47 | OK | 101.2 | 24.7 | 55.7 | 9 | 118.4 | 10.56 | 882.7 | 70.59 |  |  | 20211 | 118.3 | 12.04 |  |  |  | 61.98 | 24963 | [7 empty] | 120.1 | 0.4 | 26.2 |  |  |  | 3193
417 | R16065--120V | C6521231116-0417 | 2023-11-16 | 11:56:15 | OK | 101.2 | 24.7 | 55.6 | 8.9 | 118.4 | 9.45 | 784.7 | 70.09 |  |  | 20192 | 118.3 | 11.17 |  |  |  | 64.86 | 25375 | [7 empty] | 120.1 | 0.39 | 25.9 |  |  |  | 3219
418 | R16065--120V | C6521231116-0418 | 2023-11-16 | 11:56:44 | OK | 101.2 | 24.8 | 55.6 | 8.9 | 118.4 | 10.82 | 905.4 | 70.64 |  |  | 20519 | 118.3 | 12.25 |  |  |  | 64.16 | 25182 | [7 empty] | 120.1 | 0.4 | 26.5 |  |  |  | 3179
419 | R16065--120V | C6521231116-0419 | 2023-11-16 | 11:57:13 | OK | 101.2 | 24.8 | 55.6 | 8.9 | 118.4 | 9.39 | 779.3 | 70.1 |  |  | 20224 | 118.2 | 11.53 |  |  |  | 65.9 | 25539 | [7 empty] | 120.1 | 0.4 | 26.5 |  |  |  | 3195
420 | R16065--120V | C6521231116-0420 | 2023-11-16 | 11:57:42 | OK | 101.2 | 24.9 | 55.0 | 8.9 | 118.5 | 10.45 | 876.3 | 70.72 |  |  | 20927 | 118.3 | 12.32 |  |  |  | 66.15 | 25688 | [7 empty] | 120.1 | 0.4 | 26.4 |  |  |  | 3157
421 | R16065--120V | C6521231116-0421 | 2023-11-16 | 11:58:13 | OK | 101.2 | 25.0 | 54.8 | 8.9 | 118.4 | 9.55 | 789.6 | 69.83 |  |  | 20199 | 118.3 | 11.09 |  |  |  | 63.44 | 25199 | [7 empty] | 120.1 | 0.38 | 25.5 |  |  |  | 3248
422 | R16065--120V | C6521231116-0422 | 2023-11-16 | 11:58:43 | OK | 101.2 | 24.9 | 55.0 | 8.9 | 118.4 | 10.69 | 895 | 70.66 |  |  | 20702 | 118.3 | 12.1 |  |  |  | 65.93 | 25678 | [7 empty] | 120.1 | 0.4 | 26.5 |  |  |  | 3203
423 | R16065--120V | C6521231116-0423 | 2023-11-16 | 11:59:12 | OK | 101.2 | 24.9 | 55.1 | 8.9 | 118.3 | 10.11 | 841.9 | 70.4 |  |  | 20111 | 118.1 | 11.88 |  |  |  | 64.29 | 25038 | [7 empty] | 120.1 | 0.42 | 27.7 |  |  |  | 3183
424 | R16065--120V | C6521231116-0424 | 2023-11-16 | 11:59:42 | OK | 101.2 | 25.0 | 55.4 | 8.9 | 118.4 | 10.56 | 882.3 | 70.52 |  |  | 20300 | 118.5 | 11.59 |  |  |  | 64.95 | 25617 | [7 empty] | 120.1 | 0.41 | 27.2 |  |  |  | 3220
425 | R16065--120V | C6521231116-0425 | 2023-11-16 | 12:00:11 | OK | 101.2 | 24.9 | 55.8 | 8.9 | 118.4 | 9.34 | 777.2 | 70.24 |  |  | 20198 | 118.1 | 11.88 |  |  |  | 65.49 | 25491 | [7 empty] | 120.1 | 0.41 | 27.1 |  |  |  | 3261
426 | R16065--120V | C6521231116-0426 | 2023-11-16 | 12:00:41 | OK | 101.2 | 24.8 | 56.6 | 8.9 | 118.5 | 10.72 | 896.9 | 70.65 |  |  | 20314 | 118.5 | 11.54 |  |  |  | 61.29 | 24810 | [7 empty] | 120.1 | 0.4 | 26.4 |  |  |  | 3239
427 | R16065--120V | C6521231116-0427 | 2023-11-16 | 12:01:10 | OK | 101.2 | 24.7 | 57.0 | 8.9 | 118.4 | 9.82 | 816.2 | 70.18 |  |  | 20222 | 118.3 | 10.44 |  |  |  | 57.37 | 24320 | [7 empty] | 120.1 | 0.42 | 27.9 |  |  |  | 3208
428 | R16065--120V | C6521231116-0428 | 2023-11-16 | 12:01:39 | OK | 101.2 | 24.8 | 57.6 | 8.9 | 118.5 | 10.5 | 875.7 | 70.37 |  |  | 20800 | 118.3 | 12.09 |  |  |  | 63.15 | 25243 | [7 empty] | 120.1 | 0.4 | 26.6 |  |  |  | 3232
429 | R16065--120V | C6521231116-0429 | 2023-11-16 | 12:02:06 | OK | 101.2 | 24.8 | 57.7 | 8.9 | 118.4 | 9.47 | 786.7 | 70.15 |  |  | 20175 | 118.4 | 10 |  |  |  | 59.08 | 24591 | [7 empty] | 120.1 | 0.38 | 25 |  |  |  | 3268
430 | R16065--120V | C6521231116-0430 | 2023-11-16 | 12:02:36 | OK | 101.2 | 24.8 | 57.7 | 8.9 | 118.4 | 10.75 | 896.9 | 70.47 |  |  | 20496 | 118.5 | 11.01 |  |  |  | 58.78 | 24340 | [7 empty] | 120.1 | 0.42 | 27.8 |  |  |  | 3146
431 | R16065--120V | C6521231116-0431 | 2023-11-16 | 12:03:04 | OK | 101.2 | 24.8 | 57.8 | 8.9 | 118.3 | 10.55 | 883.4 | 70.79 |  |  | 20443 | 118.3 | 11.39 |  |  |  | 64.54 | 25358 | [7 empty] | 120.1 | 0.4 | 26.6 |  |  |  | 3239
432 | R16065--120V | C6521231116-0432 | 2023-11-16 | 12:03:33 | OK | 101.2 | 24.9 | 58.1 | 8.9 | 118.4 | 10.48 | 873.8 | 70.37 |  |  | 20423 | 118.4 | 12.14 |  |  |  | 64.81 | 25392 | [7 empty] | 120.1 | 0.41 | 27.4 |  |  |  | 3161
433 | R16065--120V | C6521231116-0433 | 2023-11-16 | 12:04:01 | OK | 101.2 | 24.8 | 58.3 | 8.9 | 118.3 | 10.42 | 870.3 | 70.63 |  |  | 20357 | 118.2 | 10.83 |  |  |  | 59.08 | 24594 | [7 empty] | 120.1 | 0.39 | 26 |  |  |  | 3253
434 | R16065--120V | C6521231116-0434 | 2023-11-16 | 12:04:30 | OK | 101.2 | 24.8 | 58.4 | 9 | 118.5 | 10.53 | 879.5 | 70.51 |  |  | 20766 | 118.5 | 11.77 |  |  |  | 66.51 | 25889 | [7 empty] | 120.1 | 0.41 | 26.8 |  |  |  | 3197
435 | R16065--120V | C6521231116-0435 | 2023-11-16 | 12:05:10 | OK | 101.2 | 24.8 | 58.2 | 8.9 | 118.3 | 10.29 | 861.6 | 70.81 |  |  | 20851 | 118.1 | 11.9 |  |  |  | 65.25 | 25627 | [7 empty] | 120.1 | 0.4 | 26.1 |  |  |  | 3228
436 | R16065--120V | C6521231116-0436 | 2023-11-16 | 12:05:38 | OK | 101.2 | 24.8 | 58.3 | 8.9 | 118.5 | 10.3 | 858 | 70.28 |  |  | 20117 | 118.4 | 11.36 |  |  |  | 66.12 | 25631 | [7 empty] | 120.1 | 0.4 | 26.4 |  |  |  | 3191
437 | R16065--120V | C6521231116-0437 | 2023-11-16 | 12:06:07 | OK | 101.2 | 24.9 | 58.0 | 8.9 | 118.3 | 10.41 | 867.5 | 70.48 |  |  | 20285 | 118.3 | 11.44 |  |  |  | 64.07 | 25454 | [7 empty] | 120.1 | 0.4 | 26.7 |  |  |  | 3197
438 | R16065--120V | C6521231116-0438 | 2023-11-16 | 12:06:36 | OK | 101.2 | 24.9 | 58.0 | 8.9 | 118.4 | 10.45 | 873.1 | 70.56 |  |  | 20836 | 118.4 | 11.83 |  |  |  | 67.96 | 26159 | [7 empty] | 120.1 | 0.38 | 25.4 |  |  |  | 3230
439 | R16065--120V | C6521231116-0439 | 2023-11-16 | 12:07:04 | OK | 101.2 | 24.8 | 58.3 | 8.9 | 118.3 | 9.83 | 818.9 | 70.45 |  |  | 20275 | 118.1 | 11.78 |  |  |  | 63.95 | 25231 | [7 empty] | 120.1 | 0.4 | 26.3 |  |  |  | 3253
440 | R16065--120V | C6521231116-0440 | 2023-11-16 | 12:07:32 | OK | 101.2 | 24.9 | 58.6 | 8.9 | 118.5 | 10.44 | 871 | 70.41 |  |  | 20350 | 118.4 | 12.11 |  |  |  | 67.11 | 25987 | [7 empty] | 120.1 | 0.39 | 25.7 |  |  |  | 3196
441 | R16065--120V | C6521231116-0441 | 2023-11-16 | 12:08:00 | OK | 101.2 | 24.8 | 59.1 | 8.9 | 118.4 | 9.39 | 779.3 | 70.1 |  |  | 20105 | 118.3 | 10.78 |  |  |  | 55.08 | 24159 | [7 empty] | 120.1 | 0.4 | 26.3 |  |  |  | 3225
442 | R16065--120V | C6521231116-0442 | 2023-11-16 | 12:09:02 | OK | 101.2 | 24.9 | 59.1 | 8.9 | 118.5 | 10.61 | 891 | 70.91 |  |  | 20649 | 118.4 | 11.01 |  |  |  | 57.87 | 24373 | [7 empty] | 120.1 | 0.4 | 26.2 |  |  |  | 3196
443 | R16065--120V | C6521231116-0443 | 2023-11-16 | 12:09:31 | OK | 101.2 | 24.9 | 58.9 | 9 | 118.2 | 10.3 | 866 | 71.14 |  |  | 20413 | 118.3 | 11.31 |  |  |  | 64.74 | 25363 | [7 empty] | 120.1 | 0.41 | 27.5 |  |  |  | 3201
444 | R16065--120V | C6521231116-0444 | 2023-11-16 | 12:09:59 | OK | 101.2 | 24.9 | 58.9 | 8.9 | 118.4 | 10.41 | 869.6 | 70.56 |  |  | 20887 | 118.4 | 11.04 |  |  |  | 55.62 | 24074 | [7 empty] | 120.1 | 0.41 | 27.4 |  |  |  | 3159
445 | R16065--120V | C6521231116-0445 | 2023-11-16 | 12:10:28 | OK | 101.2 | 24.8 | 59.2 | 8.9 | 118.3 | 10.48 | 874.5 | 70.57 |  |  | 20434 | 118.4 | 10.13 |  |  |  | 58.09 | 24472 | [7 empty] | 120.1 | 0.39 | 25.8 |  |  |  | 3256
446 | R16065--120V | C6521231116-0446 | 2023-11-16 | 12:10:56 | OK | 101.2 | 24.7 | 59.8 | 8.9 | 118.5 | 10.45 | 869 | 70.19 |  |  | 20342 | 118.5 | 10.96 |  |  |  | 57.43 | 24296 | [7 empty] | 120.1 | 0.4 | 26.5 |  |  |  | 3162
447 | R16065--120V | C6521231116-0447 | 2023-11-16 | 12:11:25 | OK | 101.2 | 24.7 | 59.8 | 8.9 | 118.3 | 9.9 | 817 | 69.77 |  |  | 20173 | 118.2 | 10.78 |  |  |  | 58.95 | 24433 | [7 empty] | 120.1 | 0.41 | 27.5 |  |  |  | 3198
448 | R16065--120V | C6521231116-0448 | 2023-11-16 | 12:11:54 | OK | 101.2 | 24.7 | 59.6 | 8.9 | 118.5 | 10.19 | 848.1 | 70.2 |  |  | 20740 | 118.3 | 11.94 |  |  |  | 64.67 | 25287 | [7 empty] | 120.1 | 0.4 | 26.5 |  |  |  | 3239
449 | R16065--120V | C6521231116-0449 | 2023-11-16 | 12:12:22 | OK | 101.2 | 24.7 | 59.4 | 8.9 | 118.3 | 9.68 | 801.2 | 69.99 |  |  | 20118 | 118.2 | 10.64 |  |  |  | 58.26 | 24485 | [7 empty] | 120.1 | 0.41 | 26.9 |  |  |  | 3204
450 | R16065--120V | C6521231116-0450 | 2023-11-16 | 12:12:51 | OK | 101.2 | 24.7 | 59.6 | 9 | 118.6 | 10.44 | 871.7 | 70.42 |  |  | 20743 | 118.5 | 11.08 |  |  |  | 69.22 | 26329 | [7 empty] | 120.1 | 0.42 | 27.6 |  |  |  | 3153
451 | R16065--120V | C6521231116-0451 | 2023-11-16 | 12:13:20 | OK | 101.2 | 24.7 | 60.0 | 8.9 | 118.3 | 10.34 | 863.8 | 70.59 |  |  | 20672 | 118.3 | 10.35 |  |  |  | 55.83 | 24170 | [7 empty] | 120.1 | 0.43 | 28.7 |  |  |  | 3147
452 | R16065--120V | C6521231116-0452 | 2023-11-16 | 12:13:50 | OK | 101.2 | 24.7 | 59.8 | 9 | 118.5 | 10.16 | 846.7 | 70.29 |  |  | 20118 | 118.3 | 12.12 |  |  |  | 60.62 | 24434 | [7 empty] | 120.1 | 0.43 | 28.7 |  |  |  | 3115
453 | R16065--120V | C6521231116-0453 | 2023-11-16 | 12:14:18 | OK | 101.2 | 24.7 | 59.5 | 8.9 | 118.2 | 10.44 | 869 | 70.43 |  |  | 20752 | 118.2 | 11.43 |  |  |  | 66.16 | 25759 | [7 empty] | 120.1 | 0.42 | 27.8 |  |  |  | 3192
454 | R16065--120V | C6521231116-0454 | 2023-11-16 | 13:00:49 | OK | 101.2 | 24.8 | 59.5 | 9 | 118.5 | 9.57 | 813.2 | 71.72 |  |  | 19978 | 118.5 | 11.25 |  |  |  | 64.12 | 25311 | [7 empty] | 120.1 | 0.42 | 27.9 |  |  |  | 3148
455 | R16065--120V | C6521231116-0455 | 2023-11-16 | 13:01:19 | OK | 101.2 | 24.9 | 58.5 | 9 | 118.3 | 9.47 | 806.9 | 71.99 |  |  | 20061 | 118.2 | 10.38 |  |  |  | 59.49 | 24565 | [7 empty] | 120 | 0.43 | 28.8 |  |  |  | 3186
456 | R16065--120V | C6521231116-0456 | 2023-11-16 | 13:01:50 | OK | 101.2 | 24.9 | 58.6 | 9 | 118.5 | 9.76 | 819.5 | 70.88 |  |  | 20132 | 118.3 | 11.83 |  |  |  | 65.68 | 25738 | [7 empty] | 120.1 | 0.39 | 25.6 |  |  |  | 3239
457 | R16065--120V | C6521231116-0457 | 2023-11-16 | 13:02:19 | OK | 101.2 | 25.0 | 58.5 | 9 | 118.4 | 9.68 | 812.4 | 70.88 |  |  | 20318 | 118.2 | 11.18 |  |  |  | 65.88 | 25588 | [7 empty] | 120.1 | 0.43 | 28.9 |  |  |  | 3182
458 | R16065--120V | C6521231116-0458 | 2023-11-16 | 13:02:49 | OK | 101.2 | 25.0 | 58.3 | 9 | 118.4 | 10.85 | 913.8 | 71.12 |  |  | 20307 | 118.4 | 11.24 |  |  |  | 67.44 | 25716 | [7 empty] | 120.1 | 0.42 | 27.8 |  |  |  | 3172
459 | R16065--120V | C6521231116-0459 | 2023-11-16 | 13:03:18 | OK | 101.2 | 25.0 | 58.2 | 9 | 118.2 | 9.97 | 832.7 | 70.65 |  |  | 20242 | 118 | 11.64 |  |  |  | 67.71 | 26117 | [7 empty] | 120.1 | 0.39 | 25.9 |  |  |  | 3222
460 | R16065--120V | C6521231116-0460 | 2023-11-16 | 13:03:49 | OK | 101.2 | 25.1 | 58.1 | 8.9 | 118.5 | 10.09 | 841.6 | 70.44 |  |  | 20207 | 118.5 | 11.27 |  |  |  | 67.36 | 25752 | [7 empty] | 120.1 | 0.39 | 26.2 |  |  |  | 3229
461 | R16065--120V | C6521231116-0461 | 2023-11-16 | 13:04:18 | OK | 101.2 | 25.1 | 58.1 | 8.9 | 118.3 | 10.18 | 853.9 | 70.85 |  |  | 20622 | 118.3 | 11.13 |  |  |  | 67.69 | 25787 | [7 empty] | 120.1 | 0.39 | 26 |  |  |  | 3281
462 | R16065--120V | C6521231116-0462 | 2023-11-16 | 13:04:48 | OK | 101.2 | 24.9 | 58.8 | 8.9 | 118.5 | 10.36 | 862.4 | 70.29 |  |  | 20511 | 118.3 | 11.74 |  |  |  | 67.73 | 25920 | [7 empty] | 120.1 | 0.38 | 25.5 |  |  |  | 3220
463 | R16065--120V | C6521231116-0463 | 2023-11-16 | 13:05:19 | OK | 101.2 | 25.0 | 58.6 | 8.9 | 118.4 | 9.73 | 812.5 | 70.57 |  |  | 20211 | 118.3 | 11.44 |  |  |  | 67.85 | 25771 | [7 empty] | 120 | 0.4 | 26.5 |  |  |  | 3257
464 | R16065--120V | C6521231116-0464 | 2023-11-16 | 13:05:49 | OK | 101.2 | 25.0 | 58.3 | 9 | 118.5 | 9.78 | 816 | 70.38 |  |  | 20171 | 118.4 | 11.47 |  |  |  | 66.22 | 25597 | [7 empty] | 120.1 | 0.42 | 28.1 |  |  |  | 3140
465 | R16065--120V | C6521231116-0465 | 2023-11-16 | 13:06:18 | OK | 101.2 | 25.0 | 58.5 | 8.9 | 118.3 | 9.61 | 801.5 | 70.47 |  |  | 20121 | 118.2 | 11.36 |  |  |  | 68.23 | 25823 | [7 empty] | 120.1 | 0.41 | 27.1 |  |  |  | 3235
466 | R16065--120V | C6521231116-0466 | 2023-11-16 | 13:13:53 | OK | 101.2 | 25.0 | 58.6 | 9 | 118.5 | 9.49 | 805.4 | 71.65 |  |  | 20040 | 118.5 | 11.29 |  |  |  | 62.4 | 24856 | [7 empty] | 120 | 0.41 | 27.3 |  |  |  | 3180
467 | R16065--120V | C6521231116-0467 | 2023-11-16 | 13:14:23 | OK | 101.2 | 25.1 | 58.1 | 8.9 | 118.2 | 10.09 | 859.9 | 72.1 |  |  | 20004 | 118.2 | 10.8 |  |  |  | 62.29 | 24869 | [7 empty] | 120.1 | 0.4 | 26.5 |  |  |  | 3227
468 | R16065--120V | C6521231116-0468 | 2023-11-16 | 13:15:01 | OK | 101.2 | 25.1 | 58.3 | 9 | 118.4 | 10.11 | 847.6 | 70.8 |  |  | 20182 | 118.3 | 11.88 |  |  |  | 62.8 | 24771 | [7 empty] | 120.1 | 0.4 | 26.8 |  |  |  | 3182
469 | R16065--120V | C6521231116-0469 | 2023-11-16 | 13:15:30 | OK | 101.2 | 25.1 | 58.4 | 8.9 | 118.3 | 9.72 | 812.5 | 70.66 |  |  | 20179 | 118.3 | 10.48 |  |  |  | 60.63 | 24790 | [7 empty] | 120.1 | 0.4 | 26.4 |  |  |  | 3233
470 | R16065--120V | C6521231116-0470 | 2023-11-16 | 13:18:01 | OK | 101.2 | 25.2 | 58.1 | 9 | 118.5 | 9.39 | 795.6 | 71.45 |  |  | 19962 | 118.3 | 10.68 |  |  |  | 56.55 | 24111 | [7 empty] | 120.1 | 0.39 | 26.4 |  |  |  | 3224
471 | R16065--120V | C6521231116-0471 | 2023-11-16 | 13:18:38 | OK | 101.2 | 25.2 | 58.1 | 8.9 | 118.3 | 9.39 | 793.6 | 71.48 |  |  | 20297 | 118.2 | 11.07 |  |  |  | 66.22 | 25398 | [7 empty] | 120 | 0.38 | 25.3 |  |  |  | 3241
472 | R16065--120V | C6521231116-0472 | 2023-11-16 | 13:19:08 | OK | 101.2 | 25.1 | 58.5 | 9 | 118.5 | 10.35 | 868.2 | 70.81 |  |  | 20488 | 118.3 | 12.09 |  |  |  | 64.81 | 25552 | [7 empty] | 120 | 0.39 | 26 |  |  |  | 3195
473 | R16065--120V | C6521231116-0473 | 2023-11-16 | 13:21:42 | OK | 101.2 | 25.1 | 58.4 | 9 | 118.5 | 9.55 | 806.6 | 71.31 |  |  | 19948 | 118.3 | 11.69 |  |  |  | 61.64 | 24752 | [7 empty] | 120 | 0.39 | 26.3 |  |  |  | 3165
474 | R16065--120V | C6521231116-0474 | 2023-11-16 | 13:22:13 | OK | 101.2 | 25.0 | 58.8 | 8.9 | 118.3 | 9.44 | 799.3 | 71.53 |  |  | 20111 | 118.3 | 10.08 |  |  |  | 60.09 | 24712 | [7 empty] | 120 | 0.4 | 26.9 |  |  |  | 3220
475 | R16065--120V | C6521231116-0475 | 2023-11-16 | 13:22:43 | OK | 101.2 | 25.0 | 58.9 | 8.9 | 118.4 | 10.45 | 877.7 | 70.89 |  |  | 20200 | 118.3 | 11.9 |  |  |  | 62.02 | 24917 | [7 empty] | 120.1 | 0.38 | 25.5 |  |  |  | 3280
476 | R16065--120V | C6521231116-0476 | 2023-11-16 | 13:23:29 | OK | 101.2 | 25.0 | 58.8 | 8.9 | 118.3 | 9.81 | 820.3 | 70.72 |  |  | 20275 | 118.2 | 11.14 |  |  |  | 62.13 | 24778 | [7 empty] | 120 | 0.41 | 27 |  |  |  | 3243
477 | R16065--120V | C6521231116-0477 | 2023-11-16 | 13:24:00 | OK | 101.2 | 25.0 | 58.8 | 9 | 118.4 | 10.53 | 885.4 | 71.04 |  |  | 20191 | 118.4 | 11.34 |  |  |  | 63.11 | 25185 | [7 empty] | 120.1 | 0.41 | 27.4 |  |  |  | 3152
478 | R16065--120V | C6521231116-0478 | 2023-11-16 | 13:24:29 | OK | 101.2 | 25.0 | 58.8 | 8.9 | 118.4 | 9.44 | 784.9 | 70.24 |  |  | 20238 | 118.3 | 10.32 |  |  |  | 60.68 | 24715 | [7 empty] | 120.1 | 0.4 | 26.3 |  |  |  | 3270
479 | R16065--120V | C6521231116-0479 | 2023-11-16 | 13:24:58 | OK | 101.2 | 25.0 | 58.7 | 8.9 | 118.5 | 9.5 | 785.7 | 69.8 |  |  | 20108 | 118.3 | 11.61 |  |  |  | 64.18 | 25337 | [7 empty] | 120.1 | 0.4 | 26.7 |  |  |  | 3195
480 | R16065--120V | C6521231116-0480 | 2023-11-16 | 13:25:26 | OK | 101.2 | 25.1 | 58.5 | 8.9 | 118.4 | 9.89 | 824.1 | 70.41 |  |  | 20338 | 118.2 | 11.37 |  |  |  | 66.18 | 25641 | [7 empty] | 120.1 | 0.4 | 26.4 |  |  |  | 3238
481 | R16065--120V | C6521231116-0482 | 2023-11-16 | 13:31:39 | OK | 101.2 | 25.2 | 58.5 | 9 | 118.5 | 9.39 | 790.4 | 71 |  |  | 20195 | 118.5 | 11.06 |  |  |  | 61.34 | 24660 | [7 empty] | 120.1 | 0.37 | 24.9 |  |  |  | 3264
482 | R16065--120V | C6521231116-0483 | 2023-11-16 | 13:32:07 | OK | 101.2 | 25.2 | 58.4 | 9 | 118.3 | 9.39 | 792.7 | 71.36 |  |  | 20150 | 118.1 | 11.49 |  |  |  | 61.45 | 24725 | [7 empty] | 120 | 0.42 | 28.2 |  |  |  | 3211
483 | R16065--120V | C6521231116-0484 | 2023-11-16 | 13:32:36 | OK | 101.2 | 25.2 | 58.5 | 8.9 | 118.4 | 10.26 | 861.2 | 70.85 |  |  | 20830 | 118.3 | 12.11 |  |  |  | 61.09 | 24722 | [7 empty] | 120.1 | 0.41 | 27.4 |  |  |  | 3182
484 | R16065--120V | C6521231116-0485 | 2023-11-16 | 13:33:06 | OK | 101.2 | 25.1 | 58.5 | 8.9 | 118.3 | 9.52 | 795.7 | 70.63 |  |  | 20178 | 118.2 | 11.02 |  |  |  | 63.68 | 24856 | [7 empty] | 120 | 0.39 | 26 |  |  |  | 3205
485 | R16065--120V | C6521231116-0486 | 2023-11-16 | 13:33:35 | OK | 101.2 | 25.1 | 58.5 | 8.9 | 118.5 | 10.34 | 865.5 | 70.65 |  |  | 20436 | 118.4 | 11.47 |  |  |  | 65.67 | 25479 | [7 empty] | 120.1 | 0.4 | 26.7 |  |  |  | 3187
486 | R16065--120V | C6521231116-0481 | 2023-11-16 | 13:34:03 | OK | 101.2 | 25.1 | 58.5 | 8.9 | 118.3 | 9.42 | 779.2 | 69.94 |  |  | 20239 | 118.2 | 11.18 |  |  |  | 62.88 | 24925 | [7 empty] | 120.1 | 0.4 | 26.4 |  |  |  | 3229
487 | R16065--120V | C6521231116-0487 | 2023-11-16 | 13:34:32 | OK | 101.2 | 25.1 | 58.6 | 9 | 118.5 | 10.38 | 868 | 70.55 |  |  | 20245 | 118.5 | 10.48 |  |  |  | 58.51 | 24417 | [7 empty] | 120.1 | 0.39 | 25.8 |  |  |  | 3223
488 | R16065--120V | C6521231116-0488 | 2023-11-16 | 13:35:01 | OK | 101.2 | 25.0 | 58.7 | 8.9 | 118.3 | 10.26 | 855.2 | 70.49 |  |  | 20440 | 118.3 | 10.22 |  |  |  | 59.98 | 24645 | [7 empty] | 120.1 | 0.39 | 25.9 |  |  |  | 3222
489 | R16065--120V | C6521231116-0489 | 2023-11-16 | 13:35:29 | OK | 101.2 | 25.0 | 58.9 | 8.9 | 118.4 | 10.24 | 850.4 | 70.12 |  |  | 20119 | 118.3 | 12.01 |  |  |  | 62.46 | 25024 | [7 empty] | 120.1 | 0.4 | 26.3 |  |  |  | 3226
490 | R16065--120V | C6521231116-0490 | 2023-11-16 | 13:35:57 | OK | 101.2 | 25.0 | 59.0 | 8.9 | 118.3 | 9.77 | 811.4 | 70.2 |  |  | 20233 | 118.3 | 11.5 |  |  |  | 65.36 | 25351 | [7 empty] | 120 | 0.43 | 28.4 |  |  |  | 3171
491 | R16065--120V | C6521231116-0491 | 2023-11-16 | 13:36:26 | OK | 101.2 | 25.0 | 59.1 | 8.9 | 118.4 | 10.49 | 873 | 70.27 |  |  | 20430 | 118.3 | 11.94 |  |  |  | 66.76 | 25668 | [7 empty] | 120 | 0.41 | 27.3 |  |  |  | 3175
492 | R16065--120V | C6521231116-0492 | 2023-11-16 | 13:36:54 | OK | 101.2 | 25.0 | 58.7 | 8.9 | 118.3 | 10.33 | 857.9 | 70.19 |  |  | 20530 | 118.4 | 10.23 |  |  |  | 59.43 | 24679 | [7 empty] | 120 | 0.38 | 25.1 |  |  |  | 3278
493 | R16065--120V | C6521231116-0493 | 2023-11-16 | 13:37:23 | OK | 101.2 | 25.0 | 59.3 | 8.9 | 118.5 | 10.26 | 856.6 | 70.45 |  |  | 20543 | 118.4 | 10.77 |  |  |  | 58.08 | 24359 | [7 empty] | 120.1 | 0.39 | 25.8 |  |  |  | 3184
494 | R16065--120V | C6521231116-0494 | 2023-11-16 | 13:37:51 | OK | 101.2 | 25.1 | 58.6 | 8.9 | 118.4 | 9.57 | 797.7 | 70.38 |  |  | 20207 | 118.4 | 10.12 |  |  |  | 59.49 | 24655 | [7 empty] | 120 | 0.42 | 28.1 |  |  |  | 3233
495 | R16065--120V | C6521231116-0495 | 2023-11-16 | 13:38:19 | OK | 101.2 | 25.1 | 58.6 | 8.9 | 118.5 | 10.21 | 851.4 | 70.39 |  |  | 20572 | 118.3 | 12.02 |  |  |  | 64.49 | 25230 | [7 empty] | 120 | 0.41 | 27 |  |  |  | 3179
496 | R16065--120V | C6521231116-0496 | 2023-11-16 | 13:38:47 | OK | 101.2 | 25.1 | 58.6 | 8.9 | 118.2 | 10.17 | 838 | 69.68 |  |  | 20591 | 118.2 | 11.25 |  |  |  | 63.21 | 25230 | [7 empty] | 120.1 | 0.39 | 26.2 |  |  |  | 3205
497 | R16065--120V | C6521231116-0497 | 2023-11-16 | 13:39:15 | OK | 101.2 | 25.1 | 58.7 | 8.9 | 118.4 | 10.51 | 876.5 | 70.41 |  |  | 20615 | 118.2 | 11.92 |  |  |  | 61.92 | 24893 | [7 empty] | 120.1 | 0.41 | 27.4 |  |  |  | 3179
498 | R16065--120V | C6521231116-0498 | 2023-11-16 | 13:39:44 | OK | 101.2 | 25.1 | 58.7 | 8.9 | 118.3 | 9.76 | 808.2 | 70.01 |  |  | 20296 | 118.2 | 11.04 |  |  |  | 62.7 | 25110 | [7 empty] | 120.1 | 0.38 | 25.2 |  |  |  | 3290
499 | R16065--120V | C6521231116-0499 | 2023-11-16 | 13:40:13 | OK | 101.2 | 25.1 | 58.6 | 8.9 | 118.4 | 9.6 | 795.5 | 69.94 |  |  | 20034 | 118.3 | 11.61 |  |  |  | 60.68 | 24389 | [7 empty] | 120.1 | 0.41 | 27.4 |  |  |  | 3197
500 | R16065--120V | C6521231116-0500 | 2023-11-16 | 13:40:41 | OK | 101.2 | 25.0 | 59.0 | 8.9 | 118.2 | 9.58 | 800.4 | 70.67 |  |  | 19998 | 118.2 | 10.55 |  |  |  | 58.46 | 24396 | [7 empty] | 120.1 | 0.39 | 26.2 |  |  |  | 3240
501 | R16065--120V | C6521231116-0501 | 2023-11-16 | 13:41:09 | OK | 101.2 | 25.0 | 59.0 | 8.9 | 118.4 | 10.56 | 884.8 | 70.81 |  |  | 20541 | 118.3 | 12.09 |  |  |  | 64.19 | 25274 | [7 empty] | 120 | 0.43 | 28.4 |  |  |  | 3127
502 | R16065--120V | C6521231116-0502 | 2023-11-16 | 13:41:37 | OK | 101.2 | 24.7 | 59.4 | 8.9 | 118.4 | 9.54 | 795.8 | 70.47 |  |  | 20152 | 118.1 | 12.06 |  |  |  | 66.44 | 25554 | [7 empty] | 120 | 0.39 | 26.2 |  |  |  | 3234
503 | R16065--120V | C6521231116-0503 | 2023-11-16 | 13:42:06 | OK | 101.2 | 24.6 | 59.8 | 8.9 | 118.4 | 10.48 | 876.4 | 70.65 |  |  | 20316 | 118.3 | 11.96 |  |  |  | 68.22 | 25686 | [7 empty] | 120.1 | 0.4 | 26.9 |  |  |  | 3194
504 | R16065--120V | C6521231116-0504 | 2023-11-16 | 13:42:34 | OK | 101.2 | 24.6 | 59.9 | 8.9 | 118.3 | 9.57 | 793.7 | 70.12 |  |  | 20275 | 118.2 | 11.19 |  |  |  | 67.27 | 25820 | [7 empty] | 120 | 0.41 | 27.1 |  |  |  | 3185
505 | R16065--120V | C6521231116-0505 | 2023-11-16 | 13:43:02 | OK | 101.2 | 24.6 | 60.1 | 8.9 | 118.5 | 10.25 | 856.6 | 70.49 |  |  | 20256 | 118.3 | 11.9 |  |  |  | 66.74 | 25610 | [7 empty] | 120.1 | 0.38 | 25.1 |  |  |  | 3215
506 | R16065--120V | C6521231116-0506 | 2023-11-16 | 13:43:30 | OK | 101.2 | 24.6 | 60.0 | 8.9 | 118.4 | 10.13 | 842.8 | 70.31 |  |  | 20271 | 118.3 | 11.19 |  |  |  | 68.37 | 26046 | [7 empty] | 120.1 | 0.4 | 26.5 |  |  |  | 3195
507 | R16065--120V | C6521231116-0507 | 2023-11-16 | 13:43:59 | OK | 101.2 | 24.4 | 60.2 | 8.9 | 118.4 | 10.49 | 878 | 70.65 |  |  | 20771 | 118.3 | 12.12 |  |  |  | 68.14 | 26038 | [7 empty] | 120.1 | 0.41 | 27.1 |  |  |  | 3154
508 | R16065--120V | C6521231116-0508 | 2023-11-16 | 13:44:27 | OK | 101.2 | 24.3 | 60.6 | 8.9 | 118.4 | 9.38 | 776.2 | 69.91 |  |  | 20220 | 118.3 | 11.28 |  |  |  | 66.67 | 25538 | [7 empty] | 120.1 | 0.39 | 25.5 |  |  |  | 3311
509 | R16065--120V | C6521231116-0509 | 2023-11-16 | 13:44:55 | OK | 101.2 | 24.4 | 60.4 | 8.9 | 118.4 | 10.55 | 881.4 | 70.58 |  |  | 20145 | 118.3 | 11.99 |  |  |  | 68.44 | 25762 | [7 empty] | 120.1 | 0.4 | 26.4 |  |  |  | 3226
510 | R16065--120V | C6521231116-0510 | 2023-11-16 | 13:45:24 | OK | 101.2 | 24.4 | 60.5 | 8.9 | 118.2 | 10.62 | 890.5 | 70.95 |  |  | 21095 | 118.2 | 11.04 |  |  |  | 70.44 | 26628 | [7 empty] | 120.1 | 0.41 | 27 |  |  |  | 3185
511 | R16065--120V | C6521231116-0511 | 2023-11-16 | 13:45:53 | OK | 101.2 | 24.5 | 60.3 | 8.9 | 118.5 | 10.41 | 870.8 | 70.63 |  |  | 21013 | 118.3 | 11.75 |  |  |  | 69.16 | 26200 | [7 empty] | 120.1 | 0.37 | 24.7 |  |  |  | 3253
512 | R16065--120V | C6521231116-0512 | 2023-11-16 | 13:46:22 | OK | 101.2 | 24.5 | 60.1 | 8.9 | 118.3 | 9.5 | 785.3 | 69.86 |  |  | 20148 | 118.3 | 11.17 |  |  |  | 68.12 | 25957 | [7 empty] | 120.1 | 0.39 | 25.9 |  |  |  | 3194
513 | R16065--120V | C6521231116-0513 | 2023-11-16 | 13:46:52 | OK | 101.2 | 24.5 | 60.2 | 8.9 | 118.5 | 9.8 | 816 | 70.25 |  |  | 20123 | 118.3 | 12.02 |  |  |  | 65.23 | 25127 | [7 empty] | 120 | 0.44 | 29.6 |  |  |  | 3156
514 | R16065--120V | C6521231116-0514 | 2023-11-16 | 13:47:20 | OK | 101.2 | 24.4 | 60.4 | 8.9 | 118.3 | 9.61 | 797.6 | 70.12 |  |  | 20191 | 118.1 | 12.03 |  |  |  | 68.07 | 25766 | [7 empty] | 120 | 0.41 | 27 |  |  |  | 3252
515 | R16065--120V | C6521231116-0515 | 2023-11-16 | 13:47:49 | OK | 101.2 | 24.5 | 60.4 | 8.9 | 118.5 | 9.8 | 814.2 | 70.06 |  |  | 20005 | 118.4 | 11.36 |  |  |  | 66.31 | 25695 | [7 empty] | 120.1 | 0.41 | 27.1 |  |  |  | 3207
516 | R16065--120V | C6521231116-0516 | 2023-11-16 | 13:48:17 | OK | 101.2 | 24.5 | 60.1 | 8.9 | 118.3 | 10.39 | 868.9 | 70.69 |  |  | 21030 | 118.2 | 11.01 |  |  |  | 70.86 | 26631 | [7 empty] | 120.1 | 0.39 | 25.6 |  |  |  | 3301
517 | R16065--120V | C6521231116-0517 | 2023-11-16 | 13:48:45 | OK | 101.2 | 24.6 | 59.9 | 9 | 118.5 | 9.71 | 807.9 | 70.18 |  |  | 20105 | 118.3 | 11.77 |  |  |  | 69.49 | 26367 | [7 empty] | 120.1 | 0.41 | 27.4 |  |  |  | 3148
518 | R16065--120V | C6521231116-0518 | 2023-11-16 | 13:49:14 | OK | 101.2 | 24.6 | 59.7 | 8.9 | 118.3 | 9.69 | 808.4 | 70.55 |  |  | 20223 | 118.2 | 11.09 |  |  |  | 69.11 | 26234 | [7 empty] | 120.1 | 0.41 | 27.3 |  |  |  | 3187
519 | R16065--120V | C6521231116-0519 | 2023-11-16 | 13:49:42 | OK | 101.2 | 24.7 | 59.8 | 8.9 | 118.4 | 10.61 | 886.9 | 70.6 |  |  | 20586 | 118.3 | 11.75 |  |  |  | 68.67 | 26017 | [7 empty] | 120.1 | 0.41 | 27 |  |  |  | 3177
520 | R16065--120V | C6521231116-0520 | 2023-11-16 | 13:50:10 | OK | 101.2 | 24.7 | 59.5 | 8.9 | 118.3 | 9.57 | 795.8 | 70.23 |  |  | 20129 | 118.2 | 11.79 |  |  |  | 67.08 | 25656 | [7 empty] | 120.1 | 0.39 | 26.1 |  |  |  | 3298
521 | R16065--120V | C6521231116-0521 | 2023-11-16 | 13:50:39 | OK | 101.2 | 24.6 | 59.6 | 8.9 | 118.6 | 9.54 | 789.1 | 69.75 |  |  | 19982 | 118.4 | 11.79 |  |  |  | 69.08 | 26255 | [7 empty] | 120.1 | 0.41 | 27.4 |  |  |  | 3213
522 | R16065--120V | C6521231116-0522 | 2023-11-16 | 13:51:07 | OK | 101.2 | 24.6 | 59.7 | 8.9 | 118.3 | 9.56 | 795.3 | 70.34 |  |  | 20149 | 118.3 | 10.92 |  |  |  | 69.44 | 26225 | [7 empty] | 120.1 | 0.37 | 24.5 |  |  |  | 3318
523 | R16065--120V | C6521231116-0523 | 2023-11-16 | 13:51:36 | OK | 101.2 | 24.6 | 59.6 | 8.9 | 118.4 | 10.69 | 898.3 | 70.99 |  |  | 20365 | 118.3 | 11.91 |  |  |  | 68.94 | 25955 | [7 empty] | 120 | 0.44 | 29.5 |  |  |  | 3144
524 | R16065--120V | C6521231116-0524 | 2023-11-16 | 13:52:04 | OK | 101.2 | 24.6 | 59.6 | 8.9 | 118.3 | 10.23 | 853.6 | 70.52 |  |  | 20311 | 118.3 | 11.19 |  |  |  | 69.64 | 26262 | [7 empty] | 120 | 0.42 | 28.1 |  |  |  | 3188
525 | R16065--120V | C6521231116-0525 | 2023-11-16 | 13:52:33 | OK | 101.2 | 24.6 | 59.7 | 8.9 | 118.4 | 10.29 | 860.3 | 70.62 |  |  | 20910 | 118.3 | 11.53 |  |  |  | 70.83 | 26522 | [7 empty] | 120 | 0.4 | 26.2 |  |  |  | 3188
526 | R16065--120V | C6521231116-0526 | 2023-11-16 | 13:53:01 | OK | 101.2 | 24.5 | 59.7 | 8.9 | 118.4 | 9.83 | 814 | 69.89 |  |  | 20328 | 118.3 | 11.17 |  |  |  | 68.97 | 26303 | [7 empty] | 120 | 0.41 | 26.9 |  |  |  | 3212
527 | R16065--120V | C6521231116-0527 | 2023-11-16 | 13:53:30 | OK | 101.2 | 24.6 | 59.5 | 8.9 | 118.5 | 9.75 | 814.1 | 70.43 |  |  | 19970 | 118.3 | 12 |  |  |  | 62.35 | 24661 | [7 empty] | 120.1 | 0.4 | 26.6 |  |  |  | 3200
528 | R16065--120V | C6521231116-0528 | 2023-11-16 | 13:53:58 | OK | 101.2 | 24.6 | 59.5 | 8.9 | 118.3 | 9.37 | 778.5 | 70.21 |  |  | 20155 | 118 | 11.69 |  |  |  | 64.19 | 25005 | [7 empty] | 120.1 | 0.41 | 27.3 |  |  |  | 3224
529 | R16065--120V | C6521231116-0529 | 2023-11-16 | 13:54:27 | OK | 101.2 | 24.6 | 59.6 | 8.9 | 118.4 | 10.38 | 871.2 | 70.87 |  |  | 20646 | 118.3 | 11.31 |  |  |  | 69.55 | 26534 | [7 empty] | 120.1 | 0.39 | 26.1 |  |  |  | 3228
530 | R16065--120V | C6521231116-0530 | 2023-11-16 | 13:54:55 | OK | 101.2 | 24.6 | 59.5 | 8.9 | 118.2 | 10.47 | 874.7 | 70.65 |  |  | 20705 | 118.3 | 10.88 |  |  |  | 70.9 | 26530 | [7 empty] | 120.1 | 0.39 | 25.7 |  |  |  | 3293
531 | R16065--120V | C6521231116-0531 | 2023-11-16 | 13:55:24 | OK | 101.2 | 24.6 | 59.6 | 8.9 | 118.4 | 10.13 | 842.4 | 70.22 |  |  | 20006 | 118.3 | 11.91 |  |  |  | 68.07 | 25900 | [7 empty] | 120.1 | 0.41 | 27.6 |  |  |  | 3146
532 | R16065--120V | C6521231116-0532 | 2023-11-16 | 13:55:52 | OK | 101.2 | 24.6 | 59.3 | 8.9 | 118.2 | 10.43 | 872 | 70.72 |  |  | 20469 | 118.2 | 11.1 |  |  |  | 70.94 | 26672 | [7 empty] | 120.1 | 0.39 | 25.9 |  |  |  | 3185
533 | R16065--120V | C6521231116-0533 | 2023-11-16 | 13:56:21 | OK | 101.2 | 24.5 | 59.8 | 8.9 | 118.4 | 10.5 | 873.8 | 70.29 |  |  | 20558 | 118.3 | 12.07 |  |  |  | 61.26 | 24690 | [7 empty] | 120.1 | 0.4 | 26.6 |  |  |  | 3206
534 | R16065--120V | C6521231116-0534 | 2023-11-16 | 13:56:49 | OK | 101.2 | 24.5 | 59.8 | 8.9 | 118.3 | 9.52 | 792.3 | 70.35 |  |  | 20127 | 118.1 | 11.73 |  |  |  | 62.15 | 24782 | [7 empty] | 120 | 0.4 | 26.4 |  |  |  | 3236
535 | R16065--120V | C6521231116-0535 | 2023-11-16 | 13:57:18 | OK | 101.2 | 24.5 | 59.9 | 8.9 | 118.4 | 10.45 | 875.4 | 70.74 |  |  | 20713 | 118.3 | 11.74 |  |  |  | 68.46 | 26168 | [7 empty] | 120 | 0.4 | 26.3 |  |  |  | 3220
536 | R16065--120V | C6521231116-0536 | 2023-11-16 | 13:57:46 | OK | 101.2 | 24.5 | 59.8 | 8.9 | 118.4 | 9.56 | 795.9 | 70.33 |  |  | 20197 | 118.1 | 11.64 |  |  |  | 61.92 | 24823 | [7 empty] | 120.1 | 0.39 | 25.9 |  |  |  | 3210
537 | R16065--120V | C6521231116-0537 | 2023-11-16 | 13:58:14 | OK | 101.2 | 24.5 | 60.0 | 8.9 | 118.4 | 10.58 | 885.4 | 70.64 |  |  | 20431 | 118.3 | 11.68 |  |  |  | 70.89 | 26360 | [7 empty] | 120.1 | 0.4 | 26.8 |  |  |  | 3165
538 | R16065--120V | C6521231116-0538 | 2023-11-16 | 13:58:42 | OK | 101.2 | 24.5 | 60.0 | 8.9 | 118.3 | 10.33 | 861.9 | 70.55 |  |  | 20333 | 118.2 | 11.04 |  |  |  | 68.03 | 26029 | [7 empty] | 120.1 | 0.4 | 26.2 |  |  |  | 3240
539 | R16065--120V | C6521231116-0539 | 2023-11-16 | 13:59:11 | OK | 101.2 | 24.5 | 60.1 | 8.9 | 118.4 | 10.52 | 880.4 | 70.69 |  |  | 20531 | 118.3 | 11.81 |  |  |  | 68.54 | 26308 | [7 empty] | 120.1 | 0.42 | 27.7 |  |  |  | 3184
540 | R16065--120V | C6521231116-0540 | 2023-11-16 | 13:59:39 | OK | 101.2 | 24.5 | 60.0 | 8.9 | 118.2 | 10.36 | 869.9 | 71.05 |  |  | 20519 | 118.1 | 11.71 |  |  |  | 68.54 | 26215 | [7 empty] | 120.1 | 0.42 | 27.7 |  |  |  | 3179
541 | R16065--120V | C6521231116-0541 | 2023-11-16 | 14:00:08 | OK | 101.2 | 24.4 | 59.9 | 8.9 | 118.4 | 10.25 | 855.5 | 70.46 |  |  | 20087 | 118.3 | 11.7 |  |  |  | 68.3 | 25979 | [7 empty] | 120.1 | 0.38 | 25.1 |  |  |  | 3214
542 | R16065--120V | C6521231116-0542 | 2023-11-16 | 14:00:36 | OK | 101.2 | 24.5 | 59.7 | 8.9 | 118.3 | 10.49 | 873.6 | 70.37 |  |  | 20443 | 118.2 | 11.65 |  |  |  | 70.35 | 26564 | [7 empty] | 120.1 | 0.42 | 27.6 |  |  |  | 3164
543 | R16065--120V | C6521231116-0543 | 2023-11-16 | 14:01:05 | OK | 101.2 | 24.5 | 59.8 | 8.9 | 118.5 | 10.42 | 870.8 | 70.52 |  |  | 20761 | 118.4 | 11.66 |  |  |  | 69.12 | 26409 | [7 empty] | 120.1 | 0.39 | 26.1 |  |  |  | 3181
544 | R16065--120V | C6521231116-0544 | 2023-11-16 | 14:01:33 | OK | 101.2 | 24.4 | 59.8 | 8.9 | 118.2 | 10.13 | 844.5 | 70.52 |  |  | 20786 | 118.2 | 11.69 |  |  |  | 66.83 | 25700 | [7 empty] | 120.1 | 0.39 | 26 |  |  |  | 3267
545 | R16065--120V | C6521231116-0545 | 2023-11-16 | 14:02:01 | OK | 101.2 | 24.4 | 59.9 | 8.9 | 118.4 | 10.33 | 860.6 | 70.36 |  |  | 20486 | 118.3 | 11.61 |  |  |  | 68.65 | 26238 | [7 empty] | 120.1 | 0.38 | 25.2 |  |  |  | 3242
546 | R16065--120V | C6521231116-0546 | 2023-11-16 | 14:02:29 | OK | 101.2 | 24.5 | 59.8 | 8.9 | 118.3 | 10.21 | 847.6 | 70.18 |  |  | 20347 | 118.1 | 12 |  |  |  | 68.53 | 26141 | [7 empty] | 120 | 0.4 | 26.9 |  |  |  | 3212
547 | R16065--120V | C6521231116-0547 | 2023-11-16 | 14:02:58 | OK | 101.2 | 24.5 | 59.6 | 8.9 | 118.6 | 9.77 | 811.1 | 69.99 |  |  | 20041 | 118.3 | 11.96 |  |  |  | 66.65 | 25631 | [7 empty] | 120 | 0.39 | 26.1 |  |  |  | 3236
548 | R16065--120V | C6521231116-0548 | 2023-11-16 | 14:03:26 | OK | 101.2 | 24.4 | 59.8 | 8.9 | 118.3 | 9.58 | 798 | 70.42 |  |  | 20296 | 118.3 | 10.96 |  |  |  | 69.33 | 26359 | [7 empty] | 120 | 0.4 | 26.9 |  |  |  | 3206
549 | R16065--120V | C6521231116-0549 | 2023-11-16 | 14:03:55 | OK | 101.2 | 24.4 | 59.7 | 8.9 | 118.5 | 9.57 | 793 | 69.93 |  |  | 19994 | 118.3 | 11.64 |  |  |  | 69.2 | 26064 | [7 empty] | 120.1 | 0.4 | 26.6 |  |  |  | 3201
550 | R16065--120V | C6521231116-0550 | 2023-11-16 | 14:04:23 | OK | 101.2 | 24.4 | 59.6 | 8.9 | 118.2 | 10.58 | 884.4 | 70.73 |  |  | 20427 | 118.2 | 11.42 |  |  |  | 67.69 | 25767 | [7 empty] | 120.1 | 0.44 | 29.4 |  |  |  | 3137
551 | R16065--120V | C6521231116-0551 | 2023-11-16 | 14:04:52 | OK | 101.2 | 24.4 | 59.7 | 8.9 | 118.4 | 10.12 | 843.5 | 70.36 |  |  | 20081 | 118.4 | 11.09 |  |  |  | 67.13 | 26090 | [7 empty] | 120.1 | 0.38 | 25.2 |  |  |  | 3250
552 | R16065--120V | C6521231116-0552 | 2023-11-16 | 14:05:20 | OK | 101.2 | 24.5 | 59.6 | 8.9 | 118.2 | 10.03 | 829.3 | 69.93 |  |  | 20515 | 118.2 | 11.09 |  |  |  | 66.65 | 25786 | [7 empty] | 120.1 | 0.39 | 25.6 |  |  |  | 3282
553 | R16065--120V | C6521231116-0553 | 2023-11-16 | 14:05:48 | OK | 101.2 | 24.4 | 59.6 | 8.9 | 118.4 | 10.24 | 855.3 | 70.51 |  |  | 20398 | 118.3 | 11.66 |  |  |  | 69.54 | 26243 | [7 empty] | 120.1 | 0.41 | 27.6 |  |  |  | 3153
554 | R16065--120V | C6521231116-0554 | 2023-11-16 | 14:06:16 | OK | 101.2 | 24.3 | 59.8 | 8.9 | 118.3 | 9.73 | 808.1 | 70.21 |  |  | 20138 | 118.3 | 11.35 |  |  |  | 68.45 | 25835 | [7 empty] | 120.1 | 0.41 | 27.2 |  |  |  | 3202
555 | R16065--120V | C6521231116-0555 | 2023-11-16 | 14:06:45 | OK | 101.2 | 24.3 | 59.7 | 8.9 | 118.5 | 10.31 | 862.1 | 70.55 |  |  | 20561 | 118.4 | 11.87 |  |  |  | 67.37 | 25770 | [7 empty] | 120.1 | 0.37 | 24.5 |  |  |  | 3238
556 | R16065--120V | C6521231116-0556 | 2023-11-16 | 14:07:13 | OK | 101.2 | 24.4 | 59.5 | 8.9 | 118.3 | 9.58 | 796.2 | 70.29 |  |  | 20111 | 118.1 | 11.76 |  |  |  | 64.29 | 25302 | [7 empty] | 120 | 0.41 | 27.2 |  |  |  | 3222
557 | R16065--120V | C6521231116-0557 | 2023-11-16 | 14:07:41 | OK | 101.2 | 24.4 | 59.6 | 8.9 | 118.4 | 10.54 | 880.2 | 70.55 |  |  | 20539 | 118.3 | 11.72 |  |  |  | 68.94 | 26158 | [7 empty] | 120 | 0.41 | 27.5 |  |  |  | 3180
558 | R16065--120V | C6521231116-0558 | 2023-11-16 | 14:08:10 | OK | 101.2 | 24.5 | 59.4 | 8.9 | 118.3 | 9.95 | 826.2 | 70.19 |  |  | 20179 | 118.2 | 10.91 |  |  |  | 60.22 | 24671 | [7 empty] | 120 | 0.4 | 26.3 |  |  |  | 3243
559 | R16065--120V | C6521231116-0559 | 2023-11-16 | 14:08:39 | OK | 101.2 | 24.4 | 59.4 | 8.9 | 118.4 | 10.54 | 880.1 | 70.51 |  |  | 20558 | 118.3 | 11.84 |  |  |  | 68.74 | 26256 | [7 empty] | 120.1 | 0.42 | 27.8 |  |  |  | 3166
560 | R16065--120V | C6521231116-0560 | 2023-11-16 | 14:09:07 | OK | 101.2 | 24.5 | 59.5 | 8.9 | 118.4 | 9.34 | 775.7 | 70.15 |  |  | 20181 | 118.2 | 11.05 |  |  |  | 67.27 | 25811 | [7 empty] | 120.1 | 0.39 | 26.1 |  |  |  | 3300
561 | R16065--120V | C6521231116-0561 | 2023-11-16 | 14:09:35 | OK | 101.2 | 24.5 | 59.4 | 8.9 | 118.4 | 10.49 | 876.5 | 70.57 |  |  | 20211 | 118.3 | 11.52 |  |  |  | 71.28 | 26568 | [7 empty] | 120.1 | 0.43 | 28.3 |  |  |  | 3168
562 | R16065--120V | C6521231116-0562 | 2023-11-16 | 14:10:03 | OK | 101.2 | 24.6 | 59.1 | 8.9 | 118.2 | 10.42 | 870.7 | 70.67 |  |  | 20287 | 118.2 | 10.85 |  |  |  | 58.49 | 24479 | [7 empty] | 120.1 | 0.39 | 26.1 |  |  |  | 3240
563 | R16065--120V | C6521231116-0563 | 2023-11-16 | 14:10:32 | OK | 101.2 | 24.5 | 59.2 | 8.9 | 118.4 | 10.54 | 872.5 | 69.94 |  |  | 20570 | 118.3 | 11.95 |  |  |  | 66.54 | 25653 | [7 empty] | 120.1 | 0.38 | 25.3 |  |  |  | 3252
564 | R16065--120V | C6521231116-0564 | 2023-11-16 | 14:11:00 | OK | 101.2 | 24.5 | 59.3 | 8.9 | 118.2 | 10.01 | 833.3 | 70.44 |  |  | 20241 | 118.2 | 11.06 |  |  |  | 69.34 | 26228 | [7 empty] | 120.1 | 0.41 | 27.5 |  |  |  | 3223
565 | R16065--120V | C6521231116-0565 | 2023-11-16 | 14:11:29 | OK | 101.2 | 24.5 | 59.3 | 8.9 | 118.4 | 10.4 | 870 | 70.64 |  |  | 20262 | 118.3 | 11.61 |  |  |  | 67.91 | 25929 | [7 empty] | 120.1 | 0.4 | 26.7 |  |  |  | 3204
566 | R16065--120V | C6521231116-0566 | 2023-11-16 | 14:11:57 | OK | 101.2 | 24.5 | 59.3 | 8.9 | 118.2 | 10.35 | 863.6 | 70.6 |  |  | 20865 | 118.1 | 11.73 |  |  |  | 66.62 | 25871 | [7 empty] | 120.1 | 0.39 | 25.8 |  |  |  | 3273
567 | R16065--120V | C6521231116-0567 | 2023-11-16 | 14:12:25 | OK | 101.2 | 24.4 | 59.4 | 8.9 | 118.4 | 10.47 | 877 | 70.75 |  |  | 20529 | 118.5 | 11.62 |  |  |  | 63.76 | 25437 | [7 empty] | 120.1 | 0.41 | 27 |  |  |  | 3185
568 | R16065--120V | C6521231116-0568 | 2023-11-16 | 14:12:54 | OK | 101.2 | 24.5 | 59.4 | 8.9 | 118.3 | 10.36 | 865.5 | 70.62 |  |  | 20536 | 118.1 | 11.79 |  |  |  | 61.41 | 25010 | [7 empty] | 120 | 0.41 | 27.6 |  |  |  | 3168
569 | R16065--120V | C6521231116-0569 | 2023-11-16 | 14:13:22 | OK | 101.2 | 24.5 | 59.4 | 8.9 | 118.5 | 10.43 | 871.8 | 70.58 |  |  | 20349 | 118.3 | 11.79 |  |  |  | 67.87 | 26151 | [7 empty] | 120.1 | 0.4 | 26.3 |  |  |  | 3154
570 | R16065--120V | C6521231116-0570 | 2023-11-16 | 14:13:50 | OK | 101.2 | 24.4 | 59.6 | 8.9 | 118.3 | 9.78 | 815.4 | 70.44 |  |  | 20126 | 118.3 | 10.58 |  |  |  | 60.89 | 24721 | [7 empty] | 120.1 | 0.4 | 26.8 |  |  |  | 3168
571 | R16065--120V | C6521231116-0571 | 2023-11-16 | 14:14:19 | OK | 101.2 | 24.5 | 59.4 | 8.9 | 118.5 | 10.52 | 880.8 | 70.65 |  |  | 20808 | 118.3 | 12.16 |  |  |  | 63.54 | 25082 | [7 empty] | 120.1 | 0.39 | 25.8 |  |  |  | 3239
572 | R16065--120V | C6521231116-0572 | 2023-11-16 | 14:14:48 | OK | 101.2 | 24.5 | 59.5 | 8.9 | 118.3 | 10.13 | 848 | 70.72 |  |  | 20529 | 118.2 | 11.44 |  |  |  | 66.88 | 25725 | [7 empty] | 120.1 | 0.39 | 25.9 |  |  |  | 3213
573 | R16065--120V | C6521231116-0573 | 2023-11-16 | 14:15:18 | OK | 101.2 | 24.5 | 59.5 | 8.9 | 118.5 | 9.95 | 828.1 | 70.22 |  |  | 20024 | 118.3 | 11.72 |  |  |  | 68.3 | 26062 | [7 empty] | 120.1 | 0.4 | 26.4 |  |  |  | 3196
574 | R16065--120V | C6521231116-0574 | 2023-11-16 | 14:15:46 | OK | 101.2 | 24.4 | 59.6 | 8.9 | 118.3 | 9.79 | 813.5 | 70.23 |  |  | 20126 | 118.3 | 11.29 |  |  |  | 68.09 | 25819 | [7 empty] | 120.1 | 0.39 | 26.2 |  |  |  | 3217
575 | R16065--120V | C6521231116-0575 | 2023-11-16 | 14:16:15 | OK | 101.2 | 24.5 | 59.5 | 8.9 | 118.4 | 10.36 | 864.4 | 70.44 |  |  | 20685 | 118.4 | 11.54 |  |  |  | 69.04 | 26234 | [7 empty] | 120.1 | 0.39 | 26 |  |  |  | 3197
576 | R16065--120V | C6521231116-0576 | 2023-11-16 | 14:16:44 | OK | 101.2 | 24.5 | 59.4 | 8.9 | 118.3 | 9.62 | 797.6 | 70.05 |  |  | 20263 | 118.2 | 11.33 |  |  |  | 68.79 | 26123 | [7 empty] | 120.1 | 0.45 | 30.1 |  |  |  | 3155
577 | R16065--120V | C6521231116-0577 | 2023-11-16 | 14:17:14 | OK | 101.2 | 24.4 | 59.6 | 8.9 | 118.4 | 10.42 | 873.1 | 70.74 |  |  | 19951 | 118.3 | 12.03 |  |  |  | 63.8 | 25398 | [7 empty] | 120 | 0.44 | 29.1 |  |  |  | 3107
578 | R16065--120V | C6521231116-0578 | 2023-11-16 | 14:17:42 | OK | 101.2 | 24.4 | 59.5 | 8.9 | 118.2 | 10.13 | 845.4 | 70.58 |  |  | 20160 | 118.2 | 11.54 |  |  |  | 66.67 | 25538 | [7 empty] | 120 | 0.41 | 27.3 |  |  |  | 3226
579 | R16065--120V | C6521231116-0579 | 2023-11-16 | 14:18:10 | OK | 101.2 | 24.3 | 59.6 | 8.9 | 118.4 | 10.76 | 901.9 | 70.81 |  |  | 20573 | 118.4 | 11.02 |  |  |  | 69.34 | 26376 | [7 empty] | 120 | 0.4 | 26.8 |  |  |  | 3183
580 | R16065--120V | C6521231116-0580 | 2023-11-16 | 14:18:39 | OK | 101.2 | 24.4 | 59.6 | 8.9 | 118.3 | 9.9 | 823.5 | 70.32 |  |  | 20179 | 118.2 | 11.37 |  |  |  | 66.02 | 25466 | [7 empty] | 120 | 0.4 | 26.9 |  |  |  | 3237
581 | R16065--120V | C6521231116-0581 | 2023-11-16 | 14:19:08 | OK | 101.2 | 24.4 | 59.6 | 8.9 | 118.4 | 10.46 | 872.2 | 70.44 |  |  | 20104 | 118.3 | 11.91 |  |  |  | 68.37 | 26148 | [7 empty] | 120.1 | 0.45 | 29.8 |  |  |  | 3107
582 | R16065--120V | C6521231116-0582 | 2023-11-16 | 14:19:37 | OK | 101.2 | 24.4 | 59.5 | 8.9 | 118.2 | 10.53 | 882 | 70.84 |  |  | 20345 | 118.1 | 11.82 |  |  |  | 65.51 | 25588 | [7 empty] | 120.1 | 0.38 | 25 |  |  |  | 3225
583 | R16065--120V | C6521231116-0583 | 2023-11-16 | 14:20:06 | OK | 101.2 | 24.4 | 59.5 | 8.9 | 118.5 | 10.45 | 873.2 | 70.52 |  |  | 20246 | 118.3 | 11.8 |  |  |  | 69.23 | 26016 | [7 empty] | 120.1 | 0.39 | 25.9 |  |  |  | 3199
584 | R16065--120V | C6521231116-0584 | 2023-11-16 | 14:20:34 | OK | 101.2 | 24.4 | 59.5 | 8.9 | 118.3 | 9.48 | 791.6 | 70.6 |  |  | 20184 | 118.1 | 11.75 |  |  |  | 66.61 | 25576 | [7 empty] | 120.1 | 0.39 | 26 |  |  |  | 3311
585 | R16065--120V | C6521231116-0585 | 2023-11-16 | 14:21:02 | OK | 101.2 | 24.4 | 59.5 | 8.9 | 118.4 | 10.37 | 865.1 | 70.44 |  |  | 20169 | 118.3 | 12.05 |  |  |  | 66.79 | 25922 | [7 empty] | 120.1 | 0.42 | 28.2 |  |  |  | 3179
586 | R16065--120V | C6521231116-0586 | 2023-11-16 | 14:21:31 | OK | 101.2 | 24.4 | 59.3 | 8.9 | 118.3 | 10.28 | 858.6 | 70.64 |  |  | 20967 | 118.1 | 11.99 |  |  |  | 67.47 | 25908 | [7 empty] | 120.1 | 0.4 | 26.4 |  |  |  | 3223
587 | R16065--120V | C6521231116-0587 | 2023-11-16 | 14:22:00 | OK | 101.2 | 24.4 | 59.3 | 8.9 | 118.3 | 10.59 | 886.8 | 70.74 |  |  | 20546 | 118.3 | 11.78 |  |  |  | 68.55 | 25992 | [7 empty] | 120 | 0.4 | 26.6 |  |  |  | 3202
588 | R16065--120V | C6521231116-0588 | 2023-11-16 | 14:22:29 | OK | 101.2 | 24.4 | 59.3 | 8.9 | 118.3 | 9.56 | 792.6 | 70.07 |  |  | 20119 | 118 | 11.99 |  |  |  | 66.94 | 25652 | [7 empty] | 120.1 | 0.41 | 27 |  |  |  | 3218
589 | R16065--120V | C6521231116-0589 | 2023-11-16 | 14:22:58 | OK | 101.2 | 24.4 | 59.2 | 8.9 | 118.3 | 10.55 | 881.6 | 70.61 |  |  | 20603 | 118.2 | 11.85 |  |  |  | 67.48 | 25936 | [7 empty] | 120.1 | 0.4 | 26.3 |  |  |  | 3183
590 | R16065--120V | C6521231116-0590 | 2023-11-16 | 14:23:26 | OK | 101.2 | 24.3 | 59.4 | 8.9 | 118.2 | 10.15 | 847.5 | 70.6 |  |  | 20398 | 118.2 | 11.27 |  |  |  | 68.76 | 26248 | [7 empty] | 120.1 | 0.41 | 27.2 |  |  |  | 3206
591 | R16065--120V | C6521231116-0591 | 2023-11-16 | 14:23:55 | OK | 101.2 | 24.2 | 59.7 | 8.9 | 118.2 | 10.68 | 893.9 | 70.82 |  |  | 20447 | 118.2 | 11.9 |  |  |  | 68.46 | 26009 | [7 empty] | 120.1 | 0.41 | 27.4 |  |  |  | 3128
592 | R16065--120V | C6521231116-0592 | 2023-11-16 | 14:24:23 | OK | 101.2 | 24.0 | 59.8 | 8.9 | 118.3 | 10.2 | 850.8 | 70.51 |  |  | 20251 | 118 | 11.81 |  |  |  | 66.43 | 25521 | [7 empty] | 120.1 | 0.43 | 28.5 |  |  |  | 3155
593 | R16065--120V | C6521231116-0593 | 2023-11-16 | 14:24:52 | OK | 101.2 | 24.0 | 59.9 | 8.9 | 118.4 | 10.52 | 878.8 | 70.53 |  |  | 20721 | 118.3 | 11.75 |  |  |  | 69.35 | 26281 | [7 empty] | 120.1 | 0.4 | 26.7 |  |  |  | 3173
594 | R16065--120V | C6521231116-0594 | 2023-11-16 | 14:25:20 | OK | 101.2 | 24.1 | 60.0 | 8.9 | 118.2 | 10.35 | 867.1 | 70.9 |  |  | 20872 | 118.2 | 11.07 |  |  |  | 69.63 | 26460 | [7 empty] | 120.1 | 0.41 | 27.3 |  |  |  | 3215
595 | R16065--120V | C6521231116-0595 | 2023-11-16 | 14:25:49 | OK | 101.2 | 24.1 | 60.0 | 8.9 | 118.4 | 10.46 | 875.6 | 70.7 |  |  | 20757 | 118.2 | 11.77 |  |  |  | 68.3 | 26005 | [7 empty] | 120.1 | 0.42 | 27.8 |  |  |  | 3156
596 | R16065--120V | C6521231116-0596 | 2023-11-16 | 14:26:17 | OK | 101.2 | 24.1 | 60.0 | 8.9 | 118.3 | 9.89 | 822.9 | 70.33 |  |  | 20206 | 118.1 | 11.73 |  |  |  | 66.86 | 25871 | [7 empty] | 120.1 | 0.42 | 27.6 |  |  |  | 3151
597 | R16065--120V | C6521231116-0597 | 2023-11-16 | 14:26:46 | OK | 101.2 | 24.2 | 59.8 | 9 | 118.5 | 10.42 | 870.7 | 70.55 |  |  | 20557 | 118.3 | 12.04 |  |  |  | 67.03 | 25783 | [7 empty] | 120.1 | 0.41 | 27.4 |  |  |  | 3156
598 | R16065--120V | C6521231116-0598 | 2023-11-16 | 14:27:14 | OK | 101.2 | 24.1 | 59.9 | 8.9 | 118.3 | 10.02 | 833.6 | 70.32 |  |  | 20241 | 118.3 | 11.23 |  |  |  | 64.24 | 25377 | [7 empty] | 120 | 0.41 | 27 |  |  |  | 3163
599 | R16065--120V | C6521231116-0599 | 2023-11-16 | 14:27:43 | OK | 101.2 | 24.0 | 60.1 | 8.9 | 118.5 | 10.07 | 838.4 | 70.29 |  |  | 20124 | 118.3 | 11.13 |  |  |  | 56.1 | 24261 | [7 empty] | 120 | 0.42 | 28.2 |  |  |  | 3092
600 | R16065--120V | C6521231116-0600 | 2023-11-16 | 14:31:47 | OK | 101.2 | 23.9 | 60.1 | 8.9 | 118.2 | 10.14 | 856 | 71.45 |  |  | 20675 | 118.1 | 10.79 |  |  |  | 56.72 | 24242 | [7 empty] | 120.1 | 0.4 | 26.7 |  |  |  | 3268
601 | R16065--120V | C6521231116-0601 | 2023-11-16 | 14:32:31 | OK | 101.2 | 23.8 | 60.2 | 9 | 118.5 | 9.31 | 789 | 71.5 |  |  | 19983 | 118.4 | 11.32 |  |  |  | 65.28 | 25535 | [7 empty] | 120 | 0.43 | 28.6 |  |  |  | 3146
602 | R16065--120V | C6521231116-0602 | 2023-11-16 | 14:33:00 | OK | 101.2 | 23.8 | 60.3 | 8.9 | 118.2 | 9.6 | 801.3 | 70.56 |  |  | 20169 | 118.2 | 11.3 |  |  |  | 65 | 25442 | [7 empty] | 120 | 0.45 | 30 |  |  |  | 3153
603 | R16065--120V | C6521231116-0603 | 2023-11-16 | 14:33:29 | OK | 101.2 | 23.8 | 60.3 | 8.9 | 118.4 | 10.33 | 866.8 | 70.88 |  |  | 20851 | 118.2 | 12.01 |  |  |  | 66.75 | 25809 | [7 empty] | 120.1 | 0.38 | 25.4 |  |  |  | 3218
604 | R16065--120V | C6521231116-0604 | 2023-11-16 | 14:34:46 | OK | 101.2 | 23.9 | 60.2 | 8.9 | 118.2 | 9.92 | 833.5 | 71.08 |  |  | 20310 | 118 | 11.79 |  |  |  | 67.45 | 25892 | [7 empty] | 120.1 | 0.43 | 28.8 |  |  |  | 3172
605 | R16065--120V | C6521231116-0605 | 2023-11-16 | 14:35:16 | OK | 101.2 | 23.7 | 60.4 | 8.9 | 118.3 | 10.02 | 842.1 | 71.02 |  |  | 20249 | 118.3 | 11.39 |  |  |  | 65.49 | 25263 | [7 empty] | 120.1 | 0.41 | 27.4 |  |  |  | 3183
606 | R16065--120V | C6521231116-0606 | 2023-11-16 | 14:35:47 | OK | 101.2 | 23.7 | 60.5 | 8.9 | 118.3 | 10.1 | 843.3 | 70.6 |  |  | 20528 | 118.1 | 11.88 |  |  |  | 69.4 | 26166 | [7 empty] | 120.1 | 0.43 | 28.6 |  |  |  | 3170
607 | R16065--120V | C6521231116-0607 | 2023-11-16 | 14:36:15 | OK | 101.2 | 23.7 | 60.5 | 8.9 | 118.5 | 9.68 | 807.5 | 70.39 |  |  | 20031 | 118.5 | 11.58 |  |  |  | 64.3 | 25418 | [7 empty] | 120 | 0.42 | 28.1 |  |  |  | 3162
608 | R16065--120V | C6521231116-0608 | 2023-11-16 | 14:36:43 | OK | 101.2 | 23.7 | 60.4 | 8.9 | 118.4 | 9.73 | 810.3 | 70.34 |  |  | 20057 | 118.1 | 12.04 |  |  |  | 66.43 | 25700 | [7 empty] | 120 | 0.41 | 27 |  |  |  | 3182
609 | R16065--120V | C6521231116-0609 | 2023-11-16 | 14:37:12 | OK | 101.2 | 23.8 | 60.4 | 8.9 | 118.5 | 10.2 | 845.9 | 69.98 |  |  | 20174 | 118.3 | 12.07 |  |  |  | 68.5 | 25842 | [7 empty] | 120 | 0.42 | 27.8 |  |  |  | 3145
610 | R16065--120V | C6521231116-0610 | 2023-11-16 | 14:37:41 | OK | 101.2 | 23.8 | 60.1 | 8.9 | 118.4 | 9.66 | 804.1 | 70.28 |  |  | 20156 | 118.1 | 11.83 |  |  |  | 65.9 | 25511 | [7 empty] | 120.1 | 0.44 | 29.2 |  |  |  | 3150
611 | R16065--120V | C6521231116-0611 | 2023-11-16 | 14:38:11 | OK | 101.2 | 23.9 | 60.0 | 8.9 | 118.4 | 10.39 | 871.8 | 70.85 |  |  | 20562 | 118.2 | 11.89 |  |  |  | 67.36 | 25559 | [7 empty] | 120.1 | 0.39 | 25.7 |  |  |  | 3233
612 | R16065--120V | C6521231116-0612 | 2023-11-16 | 14:38:40 | OK | 101.2 | 24.0 | 59.8 | 8.9 | 118.3 | 9.58 | 796.3 | 70.28 |  |  | 20104 | 118.3 | 11.27 |  |  |  | 65.69 | 25652 | [7 empty] | 120.1 | 0.4 | 26.5 |  |  |  | 3227
613 | R16065--120V | C6521231116-0613 | 2023-11-16 | 14:39:09 | OK | 101.2 | 24.0 | 59.9 | 8.9 | 118.3 | 10.42 | 870.3 | 70.6 |  |  | 20801 | 118.2 | 12.12 |  |  |  | 65.64 | 25535 | [7 empty] | 120.1 | 0.42 | 28 |  |  |  | 3165
614 | R16065--120V | C6521231116-0614 | 2023-11-16 | 14:39:37 | OK | 101.2 | 23.9 | 59.8 | 8.9 | 118.3 | 10.38 | 864 | 70.38 |  |  | 20592 | 118.1 | 12.06 |  |  |  | 68.18 | 25853 | [7 empty] | 120.1 | 0.41 | 27 |  |  |  | 3184
615 | R16065--120V | C6521231116-0615 | 2023-11-16 | 14:40:06 | OK | 101.2 | 23.9 | 59.9 | 8.9 | 118.4 | 10.47 | 874.3 | 70.54 |  |  | 20422 | 118.2 | 11.81 |  |  |  | 67.8 | 25982 | [7 empty] | 120 | 0.43 | 28.8 |  |  |  | 3142
616 | R16065--120V | C6521231116-0616 | 2023-11-16 | 14:40:34 | OK | 101.2 | 23.9 | 59.8 | 8.9 | 118.3 | 9.49 | 784.7 | 69.86 |  |  | 20159 | 118.2 | 11.2 |  |  |  | 68.25 | 26098 | [7 empty] | 120.1 | 0.39 | 26.1 |  |  |  | 3268
617 | R16065--120V | C6521231116-0617 | 2023-11-16 | 14:41:03 | OK | 101.2 | 23.9 | 59.8 | 8.9 | 118.4 | 10.56 | 879.9 | 70.38 |  |  | 20326 | 118.3 | 11.97 |  |  |  | 68.63 | 25928 | [7 empty] | 120 | 0.43 | 28.6 |  |  |  | 3138
618 | R16065--120V | C6521231116-0618 | 2023-11-16 | 14:41:31 | OK | 101.2 | 23.9 | 59.8 | 8.9 | 118.2 | 10.72 | 899 | 70.9 |  |  | 20223 | 118.1 | 11.99 |  |  |  | 67.31 | 25939 | [7 empty] | 120 | 0.4 | 26.3 |  |  |  | 3243
619 | R16065--120V | C6521231116-0619 | 2023-11-16 | 14:42:00 | OK | 101.2 | 23.9 | 59.9 | 8.9 | 118.4 | 10.56 | 882.2 | 70.57 |  |  | 20339 | 118.3 | 12.09 |  |  |  | 67.72 | 25628 | [7 empty] | 120 | 0.41 | 27.3 |  |  |  | 3210
620 | R16065--120V | C6521231116-0620 | 2023-11-16 | 14:42:28 | OK | 101.2 | 23.9 | 60.1 | 8.9 | 118.3 | 9.66 | 804.1 | 70.39 |  |  | 20231 | 118.2 | 11.5 |  |  |  | 68.65 | 25936 | [7 empty] | 120 | 0.39 | 26.1 |  |  |  | 3229
621 | R16065--120V | C6521231116-0621 | 2023-11-16 | 14:42:57 | OK | 101.2 | 23.9 | 60.0 | 8.9 | 118.4 | 10.63 | 887.1 | 70.48 |  |  | 20401 | 118.3 | 12.06 |  |  |  | 68.37 | 26072 | [7 empty] | 120 | 0.42 | 28.2 |  |  |  | 3159
622 | R16065--120V | C6521231116-0622 | 2023-11-16 | 14:43:26 | OK | 101.2 | 23.8 | 60.1 | 8.9 | 118.3 | 9.48 | 787 | 70.16 |  |  | 20192 | 118.1 | 11.89 |  |  |  | 65.61 | 25343 | [7 empty] | 120.1 | 0.41 | 27.4 |  |  |  | 3214
623 | R16065--120V | C6521231116-0623 | 2023-11-16 | 14:43:55 | OK | 101.2 | 24.0 | 59.8 | 8.9 | 118.5 | 9.59 | 797.1 | 70.2 |  |  | 20058 | 118.4 | 11.39 |  |  |  | 68.26 | 25680 | [7 empty] | 120.1 | 0.42 | 27.8 |  |  |  | 3180
624 | R16065--120V | C6521231116-0624 | 2023-11-16 | 14:44:23 | OK | 101.2 | 24.0 | 59.6 | 8.9 | 118.2 | 9.99 | 831.5 | 70.39 |  |  | 20291 | 118.1 | 11.38 |  |  |  | 67.93 | 25733 | [7 empty] | 120.1 | 0.41 | 27.4 |  |  |  | 3199
625 | R16065--120V | C6521231116-0625 | 2023-11-16 | 14:44:51 | OK | 101.2 | 24.0 | 59.7 | 8.9 | 118.4 | 10.55 | 882.9 | 70.69 |  |  | 20462 | 118.2 | 11.96 |  |  |  | 68.13 | 25979 | [7 empty] | 120.1 | 0.42 | 27.7 |  |  |  | 3159
626 | R16065--120V | C6521231116-0626 | 2023-11-16 | 14:45:20 | OK | 101.2 | 23.9 | 59.9 | 8.9 | 118.3 | 9.69 | 802.6 | 70.04 |  |  | 20250 | 118.2 | 11.38 |  |  |  | 67.57 | 25909 | [7 empty] | 120 | 0.4 | 26.9 |  |  |  | 3201
627 | R16065--120V | C6521231116-0627 | 2023-11-16 | 14:45:49 | OK | 101.2 | 24.0 | 59.8 | 9 | 118.5 | 9.69 | 807.1 | 70.3 |  |  | 19970 | 118.4 | 11.49 |  |  |  | 66.82 | 25412 | [7 empty] | 120 | 0.44 | 29.1 |  |  |  | 3132
628 | R16065--120V | C6521231116-0628 | 2023-11-16 | 14:46:16 | OK | 101.2 | 23.9 | 59.8 | 8.9 | 118.3 | 9.55 | 795 | 70.36 |  |  | 20094 | 118.1 | 11.93 |  |  |  | 66.62 | 25390 | [7 empty] | 120 | 0.38 | 25.3 |  |  |  | 3287
629 | R16065--120V | C6521231116-0629 | 2023-11-16 | 14:46:46 | OK | 101.2 | 23.9 | 59.8 | 8.9 | 118.5 | 9.58 | 793.9 | 69.89 |  |  | 20041 | 118.3 | 11.87 |  |  |  | 68.59 | 26056 | [7 empty] | 120 | 0.4 | 26.2 |  |  |  | 3210
630 | R16065--120V | C6521231116-0630 | 2023-11-16 | 14:47:14 | OK | 101.2 | 23.9 | 59.7 | 8.9 | 118.4 | 9.67 | 804.4 | 70.26 |  |  | 20295 | 118.3 | 11.59 |  |  |  | 67.23 | 25884 | [7 empty] | 120 | 0.42 | 28.1 |  |  |  | 3181
631 | R16065--120V | C6521231116-0631 | 2023-11-16 | 14:47:43 | OK | 101.2 | 23.9 | 59.9 | 8.9 | 118.5 | 10.26 | 855.8 | 70.42 |  |  | 20233 | 118.3 | 12.11 |  |  |  | 65.82 | 25382 | [7 empty] | 120 | 0.42 | 28.2 |  |  |  | 3152
632 | R16065--120V | C6521231116-0632 | 2023-11-16 | 14:48:11 | OK | 101.2 | 23.9 | 59.8 | 8.9 | 118.4 | 9.84 | 818.9 | 70.31 |  |  | 20290 | 118.2 | 12.07 |  |  |  | 68.05 | 25956 | [7 empty] | 120 | 0.42 | 28.1 |  |  |  | 3190
633 | R16065--120V | C6521231116-0633 | 2023-11-16 | 14:48:40 | OK | 101.2 | 23.9 | 59.8 | 8.9 | 118.4 | 10.45 | 873.7 | 70.59 |  |  | 20638 | 118.3 | 12.08 |  |  |  | 67.77 | 25698 | [7 empty] | 120.1 | 0.41 | 27.1 |  |  |  | 3193
634 | R16065--120V | C6521231116-0634 | 2023-11-16 | 14:49:08 | OK | 101.2 | 23.9 | 59.9 | 8.9 | 118.3 | 9.7 | 807.8 | 70.4 |  |  | 20183 | 118.3 | 11.57 |  |  |  | 67 | 25453 | [7 empty] | 120.1 | 0.43 | 28.2 |  |  |  | 3177
635 | R16065--120V | C6521231116-0635 | 2023-11-16 | 14:49:37 | OK | 101.2 | 23.8 | 60.0 | 8.9 | 118.5 | 9.86 | 822.3 | 70.43 |  |  | 20216 | 118.3 | 11.94 |  |  |  | 69.1 | 26217 | [7 empty] | 120.1 | 0.45 | 30 |  |  |  | 3117
636 | R16065--120V | C6521231116-0636 | 2023-11-16 | 14:50:06 | OK | 101.2 | 23.7 | 60.1 | 8.9 | 118.3 | 10.14 | 844.2 | 70.35 |  |  | 20245 | 118 | 11.97 |  |  |  | 68.92 | 25969 | [7 empty] | 120 | 0.41 | 27.4 |  |  |  | 3213
637 | R16065--120V | C6521231116-0637 | 2023-11-16 | 14:50:34 | OK | 101.2 | 23.6 | 60.5 | 8.9 | 118.5 | 10.62 | 889 | 70.63 |  |  | 20304 | 118.3 | 11.87 |  |  |  | 69.38 | 26026 | [7 empty] | 120 | 0.43 | 28.6 |  |  |  | 3127
638 | R16065--120V | C6521231116-0638 | 2023-11-16 | 14:51:03 | OK | 101.2 | 23.8 | 60.0 | 8.9 | 118.2 | 10.05 | 838.1 | 70.52 |  |  | 20395 | 118.1 | 11.52 |  |  |  | 67.3 | 25922 | [7 empty] | 120 | 0.42 | 28.1 |  |  |  | 3151
639 | R16065--120V | C6521231116-0639 | 2023-11-16 | 14:51:35 | OK | 101.2 | 23.8 | 59.9 | 8.9 | 118.4 | 10.55 | 883.6 | 70.7 |  |  | 20423 | 118.4 | 11.51 |  |  |  | 65.39 | 25482 | [7 empty] | 120 | 0.41 | 27.5 |  |  |  | 3167
640 | R16065--120V | C6521231116-0640 | 2023-11-16 | 14:52:05 | OK | 101.2 | 23.8 | 60.0 | 8.9 | 118.2 | 10.24 | 854 | 70.56 |  |  | 20334 | 118.2 | 11.31 |  |  |  | 66.15 | 25621 | [7 empty] | 120 | 0.38 | 25.5 |  |  |  | 3279
641 | R16065--120V | C6521231116-0641 | 2023-11-16 | 14:52:34 | OK | 101.2 | 23.9 | 59.8 | 8.9 | 118.5 | 9.58 | 799.2 | 70.41 |  |  | 20049 | 118.2 | 12.17 |  |  |  | 67.33 | 25629 | [7 empty] | 120 | 0.41 | 27 |  |  |  | 3187
642 | R16065--120V | C6521231116-0642 | 2023-11-16 | 14:53:02 | OK | 101.2 | 23.9 | 59.7 | 8.9 | 118.4 | 9.58 | 798 | 70.4 |  |  | 20152 | 118.3 | 11.37 |  |  |  | 66.3 | 25653 | [7 empty] | 120.1 | 0.41 | 27 |  |  |  | 3228
643 | R16065--120V | C6521231116-0643 | 2023-11-16 | 14:53:31 | OK | 101.2 | 23.8 | 60.1 | 8.9 | 118.4 | 10.68 | 893.9 | 70.69 |  |  | 20356 | 118.2 | 12 |  |  |  | 66.7 | 25733 | [7 empty] | 120.1 | 0.42 | 27.9 |  |  |  | 3160
644 | R16065--120V | C6521231116-0644 | 2023-11-16 | 14:54:00 | OK | 101.2 | 23.8 | 60.1 | 8.9 | 118.3 | 9.62 | 801.6 | 70.41 |  |  | 20109 | 118.2 | 11.46 |  |  |  | 66.69 | 25656 | [7 empty] | 120 | 0.41 | 27.3 |  |  |  | 3196
645 | R16065--120V | C6521231116-0645 | 2023-11-16 | 14:54:29 | OK | 101.2 | 23.8 | 59.9 | 8.9 | 118.4 | 10.61 | 887.9 | 70.73 |  |  | 20665 | 118.4 | 11.45 |  |  |  | 66.57 | 25869 | [7 empty] | 120 | 0.4 | 26.6 |  |  |  | 3240
646 | R16065--120V | C6521231116-0646 | 2023-11-16 | 14:54:57 | OK | 101.2 | 23.9 | 59.9 | 8.9 | 118.2 | 10.58 | 886.3 | 70.9 |  |  | 20304 | 118.2 | 11.37 |  |  |  | 67.65 | 25688 | [7 empty] | 120 | 0.41 | 27.2 |  |  |  | 3185
647 | R16065--120V | C6521231116-0647 | 2023-11-16 | 14:55:26 | OK | 101.2 | 23.9 | 59.8 | 8.9 | 118.4 | 10.51 | 880 | 70.73 |  |  | 20603 | 118.4 | 11.87 |  |  |  | 66.65 | 25837 | [7 empty] | 120 | 0.41 | 27.4 |  |  |  | 3150
648 | R16065--120V | C6521231116-0648 | 2023-11-16 | 14:55:54 | OK | 101.2 | 23.9 | 59.8 | 8.9 | 118.3 | 9.77 | 811.2 | 70.23 |  |  | 20295 | 118.2 | 11.3 |  |  |  | 67.38 | 25920 | [7 empty] | 120 | 0.43 | 28.5 |  |  |  | 3179
649 | R16065--120V | C6521231116-0649 | 2023-11-16 | 14:56:27 | OK | 101.2 | 23.9 | 59.7 | 8.9 | 118.4 | 10.51 | 877.1 | 70.51 |  |  | 20488 | 118.4 | 11.52 |  |  |  | 68.94 | 26052 | [7 empty] | 120.1 | 0.41 | 27.5 |  |  |  | 3203
650 | R16065--120V | C6521231116-0650 | 2023-11-16 | 14:56:55 | OK | 101.2 | 24.0 | 59.8 | 8.9 | 118.3 | 9.93 | 825.9 | 70.33 |  |  | 20109 | 118.2 | 11.3 |  |  |  | 67.74 | 25836 | [7 empty] | 120.1 | 0.43 | 28.5 |  |  |  | 3123
651 | R16065--120V | C6521231116-0651 | 2023-11-16 | 14:57:24 | OK | 101.2 | 24.0 | 59.6 | 8.9 | 118.3 | 10.51 | 876.4 | 70.45 |  |  | 20604 | 118.2 | 11.83 |  |  |  | 67.85 | 26074 | [7 empty] | 120.1 | 0.43 | 28.9 |  |  |  | 3128
652 | R16065--120V | C6521231116-0652 | 2023-11-16 | 14:57:53 | OK | 101.2 | 24.0 | 59.4 | 8.9 | 118.3 | 9.92 | 825.6 | 70.35 |  |  | 20322 | 118.3 | 11.4 |  |  |  | 67.68 | 25717 | [7 empty] | 120 | 0.44 | 29.5 |  |  |  | 3149
653 | R16065--120V | C6521231116-0653 | 2023-11-16 | 14:58:22 | OK | 101.2 | 24.0 | 59.3 | 8.9 | 118.5 | 10.73 | 896.7 | 70.57 |  |  | 20291 | 118.3 | 11.86 |  |  |  | 69.39 | 26143 | [7 empty] | 120 | 0.45 | 29.8 |  |  |  | 3098
654 | R16065--120V | C6521231116-0654 | 2023-11-16 | 14:58:50 | OK | 101.2 | 24.0 | 59.5 | 8.9 | 118.3 | 10.35 | 858.5 | 70.14 |  |  | 20317 | 118.2 | 11.84 |  |  |  | 64.47 | 25368 | [7 empty] | 120 | 0.41 | 27.5 |  |  |  | 3193
655 | R16065--120V | C6521231116-0655 | 2023-11-16 | 14:59:18 | OK | 101.2 | 23.9 | 59.6 | 8.9 | 118.5 | 10.43 | 868.9 | 70.33 |  |  | 20415 | 118.3 | 11.75 |  |  |  | 69.38 | 26341 | [7 empty] | 120 | 0.43 | 28.9 |  |  |  | 3161
656 | R16065--120V | C6521231116-0656 | 2023-11-16 | 14:59:47 | OK | 101.2 | 23.9 | 59.8 | 8.9 | 118.3 | 9.58 | 794.7 | 70.1 |  |  | 20210 | 118.2 | 11.29 |  |  |  | 68.35 | 26023 | [7 empty] | 120 | 0.42 | 27.7 |  |  |  | 3190
657 | R16065--120V | C6521231116-0657 | 2023-11-16 | 15:00:16 | OK | 101.2 | 23.8 | 59.8 | 8.9 | 118.4 | 10.65 | 887.5 | 70.34 |  |  | 20601 | 118.3 | 11.97 |  |  |  | 68.87 | 26212 | [7 empty] | 120 | 0.42 | 27.9 |  |  |  | 3116
658 | R16065--120V | C6521231116-0658 | 2023-11-16 | 15:10:47 | OK | 101.2 | 23.7 | 60.2 | 9 | 118.2 | 9.6 | 811.2 | 71.45 |  |  | 20136 | 118.3 | 11.5 |  |  |  | 66.95 | 25748 | [7 empty] | 120 | 0.41 | 27.4 |  |  |  | 3206
659 | R16065--120V | C6521231116-0659 | 2023-11-16 | 15:11:17 | OK | 101.2 | 23.6 | 60.1 | 9 | 118.5 | 9.63 | 816.5 | 71.57 |  |  | 19939 | 118.4 | 11.41 |  |  |  | 66.47 | 25556 | [7 empty] | 120.1 | 0.42 | 28 |  |  |  | 3118
660 | R16065--120V | C6521231116-0660 | 2023-11-16 | 15:11:48 | OK | 101.2 | 23.7 | 59.9 | 8.9 | 118.3 | 9.61 | 805.3 | 70.8 |  |  | 20115 | 118.3 | 10.36 |  |  |  | 58.63 | 24416 | [7 empty] | 120 | 0.4 | 26.3 |  |  |  | 3169
661 | R16065--120V | C6521231116-0661 | 2023-11-16 | 15:12:22 | OK | 101.2 | 23.8 | 59.7 | 9 | 118.5 | 10.07 | 842.8 | 70.66 |  |  | 20164 | 118.5 | 11.41 |  |  |  | 67.63 | 25928 | [7 empty] | 120 | 0.41 | 27.5 |  |  |  | 3178
662 | R16065--120V | C6521231116-0662 | 2023-11-16 | 15:12:52 | OK | 101.2 | 23.9 | 59.6 | 8.9 | 118.4 | 9.57 | 798.5 | 70.52 |  |  | 20106 | 118.3 | 11.2 |  |  |  | 65.62 | 25248 | [7 empty] | 120 | 0.41 | 27.1 |  |  |  | 3211
663 | R16065--120V | C6521231116-0663 | 2023-11-16 | 15:13:22 | OK | 101.2 | 23.8 | 59.6 | 9 | 118.4 | 10.47 | 878.8 | 70.89 |  |  | 20429 | 118.3 | 11.97 |  |  |  | 67.89 | 26131 | [7 empty] | 120 | 0.41 | 27.1 |  |  |  | 3136
664 | R16065--120V | C6521231116-0664 | 2023-11-16 | 15:13:54 | OK | 101.2 | 23.9 | 59.5 | 8.9 | 118.4 | 9.68 | 810 | 70.67 |  |  | 20096 | 118.3 | 11.3 |  |  |  | 68.87 | 25960 | [7 empty] | 120 | 0.42 | 28.3 |  |  |  | 3183
665 | R16065--120V | C6521231116-0665 | 2023-11-16 | 15:14:28 | OK | 101.2 | 23.8 | 59.7 | 8.9 | 118.4 | 10.46 | 872.4 | 70.48 |  |  | 20158 | 118.3 | 12.09 |  |  |  | 65.03 | 25139 | [7 empty] | 120 | 0.43 | 28.7 |  |  |  | 3159
666 | R16065--120V | C6521231116-0666 | 2023-11-16 | 15:15:00 | OK | 101.2 | 23.8 | 59.5 | 8.9 | 118.4 | 9.56 | 796.8 | 70.43 |  |  | 20270 | 118.1 | 11.84 |  |  |  | 67.6 | 25715 | [7 empty] | 120 | 0.39 | 26.1 |  |  |  | 3234
667 | R16065--120V | C6521231116-0667 | 2023-11-16 | 15:18:26 | OK | 101.2 | 23.9 | 59.4 | 9 | 118.4 | 10.26 | 872.4 | 71.8 |  |  | 20742 | 118.3 | 11.88 |  |  |  | 67.04 | 25897 | [7 empty] | 120 | 0.4 | 26.7 |  |  |  | 3183
668 | R16065--120V | C6521231116-0668 | 2023-11-16 | 15:18:58 | OK | 101.2 | 23.7 | 59.9 | 8.9 | 118.3 | 9.95 | 843 | 71.63 |  |  | 20283 | 118.2 | 11.21 |  |  |  | 63.68 | 24937 | [7 empty] | 120.1 | 0.4 | 26.6 |  |  |  | 3226
669 | R16065--120V | C6521231116-0669 | 2023-11-16 | 15:19:29 | OK | 101.2 | 23.7 | 59.7 | 8.9 | 118.4 | 9.61 | 802.3 | 70.54 |  |  | 19970 | 118.3 | 11.91 |  |  |  | 66.5 | 25805 | [7 empty] | 120.1 | 0.41 | 27.4 |  |  |  | 3141
670 | R16065--120V | C6521231116-0670 | 2023-11-16 | 15:19:59 | OK | 101.2 | 23.8 | 59.5 | 8.9 | 118.4 | 9.41 | 778.8 | 69.89 |  |  | 20329 | 118.3 | 11.1 |  |  |  | 68.65 | 26247 | [7 empty] | 120 | 0.4 | 26.4 |  |  |  | 3223
671 | R16065--120V | C6521231116-0671 | 2023-11-16 | 15:20:28 | OK | 101.2 | 23.8 | 59.3 | 8.9 | 118.4 | 10.1 | 835.9 | 69.91 |  |  | 20063 | 118.3 | 11.8 |  |  |  | 66.51 | 25830 | [7 empty] | 120 | 0.38 | 25.2 |  |  |  | 3222
672 | R16065--120V | C6521231116-0672 | 2023-11-16 | 15:20:58 | OK | 101.2 | 23.9 | 59.2 | 8.9 | 118.3 | 9.78 | 816 | 70.51 |  |  | 20217 | 118.1 | 11.71 |  |  |  | 64.35 | 25265 | [7 empty] | 120 | 0.41 | 27.3 |  |  |  | 3236
673 | R16065--120V | C6521231116-0673 | 2023-11-16 | 15:21:28 | OK | 101.2 | 24.0 | 59.1 | 8.9 | 118.5 | 9.81 | 821.6 | 70.67 |  |  | 19955 | 118.3 | 11.95 |  |  |  | 67.33 | 25652 | [7 empty] | 120 | 0.42 | 27.7 |  |  |  | 3107
674 | R16065--120V | C6521231116-0674 | 2023-11-16 | 15:21:59 | OK | 101.2 | 24.0 | 58.9 | 8.9 | 118.3 | 9.63 | 801.9 | 70.42 |  |  | 20218 | 118.2 | 11.4 |  |  |  | 67.35 | 25560 | [7 empty] | 120 | 0.44 | 29.4 |  |  |  | 3144
675 | R16065--120V | C6521231116-0675 | 2023-11-16 | 15:22:33 | OK | 101.2 | 23.9 | 59.0 | 9 | 118.4 | 10.65 | 894.2 | 70.9 |  |  | 20279 | 118.2 | 11.96 |  |  |  | 67.67 | 25781 | [7 empty] | 120 | 0.4 | 26.6 |  |  |  | 3239
676 | R16065--120V | C6521231116-0676 | 2023-11-16 | 15:23:02 | OK | 101.2 | 24.0 | 58.8 | 8.9 | 118.2 | 9.62 | 801 | 70.46 |  |  | 20202 | 118.2 | 11.18 |  |  |  | 67.1 | 25878 | [7 empty] | 120 | 0.4 | 26.8 |  |  |  | 3203
677 | R16065--120V | C6521231116-0677 | 2023-11-16 | 15:23:31 | OK | 101.2 | 24.0 | 58.8 | 8.9 | 118.4 | 10.43 | 871.5 | 70.56 |  |  | 20115 | 118.5 | 11.23 |  |  |  | 69.98 | 26156 | [7 empty] | 120 | 0.4 | 26.6 |  |  |  | 3177
678 | R16065--120V | C6521231116-0678 | 2023-11-16 | 15:24:00 | OK | 101.2 | 24.0 | 58.8 | 8.9 | 118.3 | 10.17 | 851.6 | 70.77 |  |  | 20522 | 118.2 | 11.13 |  |  |  | 68.43 | 26215 | [7 empty] | 120 | 0.43 | 28.3 |  |  |  | 3187
679 | R16065--120V | C6521231116-0679 | 2023-11-16 | 15:24:29 | OK | 101.2 | 24.0 | 58.8 | 8.9 | 118.3 | 10.44 | 871.4 | 70.51 |  |  | 20180 | 118.2 | 11.79 |  |  |  | 68.27 | 26231 | [7 empty] | 120 | 0.43 | 28.5 |  |  |  | 3122
680 | R16065--120V | C6521231116-0680 | 2023-11-16 | 15:24:57 | OK | 101.2 | 24.0 | 58.8 | 8.9 | 118.2 | 9.95 | 829.5 | 70.53 |  |  | 20336 | 118 | 11.36 |  |  |  | 65.63 | 25294 | [7 empty] | 120 | 0.44 | 29.6 |  |  |  | 3145
681 | R16065--120V | C6521231116-0681 | 2023-11-16 | 15:25:26 | OK | 101.2 | 23.9 | 58.8 | 9 | 118.4 | 10.58 | 884 | 70.6 |  |  | 20498 | 118.3 | 11.85 |  |  |  | 68.41 | 25910 | [7 empty] | 120 | 0.44 | 29.1 |  |  |  | 3122
682 | R16065--120V | C6521231116-0682 | 2023-11-16 | 15:25:56 | OK | 101.2 | 23.9 | 58.9 | 8.9 | 118.3 | 9.67 | 806.3 | 70.44 |  |  | 20204 | 118 | 11.8 |  |  |  | 67.49 | 25643 | [7 empty] | 120 | 0.4 | 26.5 |  |  |  | 3195
683 | R16065--120V | C6521231116-0683 | 2023-11-16 | 15:26:28 | OK | 101.2 | 23.9 | 59.0 | 8.9 | 118.5 | 10.43 | 872 | 70.57 |  |  | 20642 | 118.5 | 11.39 |  |  |  | 68.39 | 26028 | [7 empty] | 120 | 0.41 | 27.4 |  |  |  | 3194
684 | R16065--120V | C6521231116-0684 | 2023-11-16 | 15:26:56 | OK | 101.2 | 23.9 | 59.0 | 8.9 | 118.2 | 10.3 | 862.4 | 70.79 |  |  | 20323 | 118.2 | 11.13 |  |  |  | 69.27 | 26078 | [7 empty] | 120 | 0.41 | 27.1 |  |  |  | 3207
685 | R16065--120V | C6521231116-0685 | 2023-11-16 | 15:27:25 | OK | 101.2 | 24.0 | 59.0 | 8.9 | 118.4 | 10.64 | 893.1 | 70.89 |  |  | 20267 | 118.3 | 11.85 |  |  |  | 68.18 | 26248 | [7 empty] | 120 | 0.43 | 28.6 |  |  |  | 3132
686 | R16065--120V | C6521231116-0686 | 2023-11-16 | 15:27:54 | OK | 101.2 | 24.0 | 58.8 | 8.9 | 118.4 | 9.81 | 817.7 | 70.44 |  |  | 20210 | 118.2 | 11.8 |  |  |  | 66.42 | 25574 | [7 empty] | 120 | 0.41 | 27.1 |  |  |  | 3183
687 | R16065--120V | C6521231116-0687 | 2023-11-16 | 15:28:23 | OK | 101.2 | 24.0 | 58.7 | 8.9 | 118.5 | 10.53 | 879.7 | 70.54 |  |  | 20582 | 118.3 | 12.04 |  |  |  | 68.24 | 25913 | [7 empty] | 120 | 0.44 | 29.2 |  |  |  | 3153
688 | R16065--120V | C6521231116-0688 | 2023-11-16 | 15:28:53 | OK | 101.2 | 24.0 | 58.7 | 8.9 | 118.2 | 10.31 | 860.5 | 70.65 |  |  | 20384 | 118 | 11.84 |  |  |  | 68.23 | 25997 | [7 empty] | 120 | 0.41 | 27.1 |  |  |  | 3223
689 | R16065--120V | C6521231116-0689 | 2023-11-16 | 15:29:25 | OK | 101.2 | 24.0 | 58.7 | 8.9 | 118.4 | 10.38 | 871.8 | 70.93 |  |  | 20659 | 118.3 | 11.87 |  |  |  | 67.69 | 26014 | [7 empty] | 120.1 | 0.38 | 25 |  |  |  | 3301
690 | R16065--120V | C6521231116-0690 | 2023-11-16 | 15:29:54 | OK | 101.2 | 24.0 | 58.7 | 8.9 | 118.2 | 10.13 | 845.3 | 70.55 |  |  | 20405 | 118 | 11.9 |  |  |  | 68.14 | 26038 | [7 empty] | 120 | 0.4 | 26.6 |  |  |  | 3197
691 | R16065--120V | C6521231116-0691 | 2023-11-16 | 15:30:24 | OK | 101.2 | 24.0 | 58.6 | 8.9 | 118.4 | 10.21 | 853.7 | 70.6 |  |  | 20692 | 118.3 | 11.91 |  |  |  | 67 | 25881 | [7 empty] | 120 | 0.39 | 25.6 |  |  |  | 3188
692 | R16065--120V | C6521231116-0692 | 2023-11-16 | 15:30:53 | OK | 101.2 | 24.0 | 58.7 | 8.9 | 118.2 | 10.42 | 871 | 70.75 |  |  | 20748 | 118.1 | 11.97 |  |  |  | 67.58 | 26027 | [7 empty] | 120 | 0.41 | 27.1 |  |  |  | 3228
693 | R16065--120V | C6521231116-0693 | 2023-11-16 | 15:31:22 | OK | 101.2 | 24.0 | 58.8 | 8.9 | 118.4 | 10.57 | 883 | 70.6 |  |  | 20826 | 118.3 | 12.17 |  |  |  | 66.24 | 25676 | [7 empty] | 120 | 0.41 | 27.1 |  |  |  | 3206
694 | R16065--120V | C6521231116-0694 | 2023-11-16 | 15:31:51 | OK | 101.2 | 24.0 | 58.9 | 8.9 | 118.3 | 10.18 | 848.6 | 70.46 |  |  | 20839 | 118.3 | 10.42 |  |  |  | 59.81 | 24715 | [7 empty] | 120 | 0.39 | 26.1 |  |  |  | 3242
695 | R16065--120V | C6521231116-0695 | 2023-11-16 | 15:32:21 | OK | 101.2 | 24.0 | 58.9 | 8.9 | 118.4 | 10.53 | 879.1 | 70.48 |  |  | 20593 | 118.3 | 11.99 |  |  |  | 68.08 | 25887 | [7 empty] | 120 | 0.4 | 26.6 |  |  |  | 3184
696 | R16065--120V | C6521231116-0696 | 2023-11-16 | 15:32:50 | OK | 101.2 | 24.0 | 58.6 | 8.9 | 118.3 | 10.58 | 882 | 70.45 |  |  | 20463 | 118.3 | 11.09 |  |  |  | 68.6 | 25989 | [7 empty] | 120.1 | 0.39 | 26.1 |  |  |  | 3224
697 | R16065--120V | C6521231116-0697 | 2023-11-16 | 15:33:20 | OK | 101.2 | 24.0 | 58.6 | 8.9 | 118.4 | 10.42 | 872.2 | 70.69 |  |  | 20578 | 118.3 | 11.89 |  |  |  | 68.13 | 25939 | [7 empty] | 120.1 | 0.41 | 27.1 |  |  |  | 3198
698 | R16065--120V | C6521231116-0698 | 2023-11-16 | 15:33:49 | OK | 101.2 | 24.0 | 58.6 | 8.9 | 118.3 | 9.45 | 786 | 70.26 |  |  | 20315 | 118.3 | 11.22 |  |  |  | 66.92 | 25651 | [7 empty] | 120 | 0.39 | 26 |  |  |  | 3221
699 | R16065--120V | C6521231116-0699 | 2023-11-16 | 15:34:19 | OK | 101.2 | 24.0 | 58.5 | 9 | 118.5 | 10.36 | 864.6 | 70.43 |  |  | 20216 | 118.3 | 11.84 |  |  |  | 66.25 | 25640 | [7 empty] | 120 | 0.4 | 26.6 |  |  |  | 3215
700 | R16065--120V | C6521231116-0700 | 2023-11-16 | 15:34:48 | OK | 101.2 | 24.0 | 58.5 | 8.9 | 118.3 | 9.77 | 810.3 | 70.07 |  |  | 20199 | 118.3 | 11.15 |  |  |  | 67.27 | 25964 | [7 empty] | 120 | 0.43 | 28.7 |  |  |  | 3162
701 | R16065--120V | C6521231116-0701 | 2023-11-16 | 15:35:17 | OK | 101.2 | 24.0 | 58.5 | 8.9 | 118.4 | 10.39 | 869.2 | 70.67 |  |  | 20439 | 118.3 | 11.66 |  |  |  | 68.6 | 26067 | [7 empty] | 120 | 0.4 | 26.5 |  |  |  | 3182
702 | R16065--120V | C6521231116-0702 | 2023-11-16 | 15:35:46 | OK | 101.2 | 24.0 | 58.5 | 8.9 | 118.3 | 9.84 | 816 | 70.14 |  |  | 20247 | 118.1 | 12 |  |  |  | 67.32 | 25891 | [7 empty] | 120 | 0.4 | 26.6 |  |  |  | 3192
703 | R16065--120V | C6521231116-0703 | 2023-11-16 | 15:36:16 | OK | 101.2 | 24.0 | 58.2 | 8.9 | 118.5 | 10.39 | 866.2 | 70.41 |  |  | 20403 | 118.5 | 11.1 |  |  |  | 67.6 | 26149 | [7 empty] | 120 | 0.4 | 26.8 |  |  |  | 3186
704 | R16065--120V | C6521231116-0704 | 2023-11-16 | 15:36:45 | OK | 101.2 | 24.0 | 58.2 | 8.9 | 118.3 | 9.62 | 794.2 | 69.83 |  |  | 20233 | 118.2 | 11.26 |  |  |  | 67.54 | 25898 | [7 empty] | 120 | 0.45 | 30.1 |  |  |  | 3173
705 | R16065--120V | C6521231116-0705 | 2023-11-16 | 15:37:16 | OK | 101.2 | 24.0 | 58.2 | 8.9 | 118.4 | 10.55 | 884.3 | 70.81 |  |  | 20839 | 118.3 | 11.83 |  |  |  | 68.78 | 26301 | [7 empty] | 120.1 | 0.41 | 27.1 |  |  |  | 3165
706 | R16065--120V | C6521231116-0706 | 2023-11-16 | 15:37:45 | OK | 101.2 | 24.0 | 58.2 | 8.9 | 118.2 | 10.37 | 865.1 | 70.56 |  |  | 20578 | 118.1 | 11.67 |  |  |  | 69.17 | 26190 | [7 empty] | 120.1 | 0.4 | 26.8 |  |  |  | 3184
707 | R16065--120V | C6521231116-0707 | 2023-11-16 | 15:38:14 | OK | 101.2 | 24.0 | 58.2 | 8.9 | 118.4 | 10.21 | 850.6 | 70.37 |  |  | 20181 | 118.3 | 12.09 |  |  |  | 65.08 | 25463 | [7 empty] | 120 | 0.4 | 26.4 |  |  |  | 3182
708 | R16065--120V | C6521231116-0708 | 2023-11-16 | 15:38:42 | OK | 101.2 | 24.0 | 58.0 | 8.9 | 118.3 | 9.77 | 814.7 | 70.48 |  |  | 20275 | 118.1 | 11.51 |  |  |  | 66.17 | 25620 | [7 empty] | 120 | 0.43 | 28.3 |  |  |  | 3170
709 | R16065--120V | C6521231116-0709 | 2023-11-16 | 15:39:11 | OK | 101.2 | 23.9 | 58.2 | 8.9 | 118.4 | 10.35 | 864.5 | 70.58 |  |  | 20391 | 118.4 | 11.35 |  |  |  | 66.74 | 25762 | [7 empty] | 120 | 0.4 | 26.6 |  |  |  | 3192
710 | R16065--120V | C6521231116-0710 | 2023-11-16 | 15:39:41 | OK | 101.2 | 23.8 | 58.5 | 8.9 | 118.3 | 9.56 | 795.5 | 70.33 |  |  | 20206 | 118.2 | 11.32 |  |  |  | 67.63 | 25809 | [7 empty] | 120 | 0.42 | 27.6 |  |  |  | 3199
711 | R16065--120V | C6521231116-0711 | 2023-11-16 | 15:40:12 | OK | 101.2 | 23.9 | 58.4 | 8.9 | 118.4 | 10.01 | 829.7 | 70.01 |  |  | 20138 | 118.2 | 11.91 |  |  |  | 68.02 | 25903 | [7 empty] | 120.1 | 0.41 | 27 |  |  |  | 3169
712 | R16065--120V | C6521231116-0712 | 2023-11-16 | 15:40:41 | OK | 101.2 | 23.9 | 58.4 | 8.9 | 118.2 | 10.38 | 869.9 | 70.9 |  |  | 20153 | 118.1 | 11.94 |  |  |  | 67.84 | 25637 | [7 empty] | 120 | 0.43 | 28.6 |  |  |  | 3163
713 | R16065--120V | C6521231116-0713 | 2023-11-16 | 15:41:11 | OK | 101.2 | 23.9 | 58.4 | 8.9 | 118.4 | 10.24 | 853.2 | 70.37 |  |  | 20235 | 118.3 | 11.99 |  |  |  | 67.43 | 26016 | [7 empty] | 120.1 | 0.4 | 26.7 |  |  |  | 3156
714 | R16065--120V | C6521231116-0714 | 2023-11-16 | 15:41:40 | OK | 101.2 | 23.9 | 58.3 | 8.9 | 118.2 | 10.25 | 859 | 70.86 |  |  | 20675 | 118.2 | 11.23 |  |  |  | 68.08 | 25893 | [7 empty] | 120.1 | 0.43 | 28.6 |  |  |  | 3156
715 | R16065--120V | C6521231116-0715 | 2023-11-16 | 15:42:09 | OK | 101.2 | 23.8 | 58.4 | 8.9 | 118.4 | 10.5 | 879 | 70.68 |  |  | 20496 | 118.3 | 11.93 |  |  |  | 67.18 | 25812 | [7 empty] | 120 | 0.41 | 27 |  |  |  | 3164
716 | R16065--120V | C6521231116-0716 | 2023-11-16 | 15:42:38 | OK | 101.2 | 23.8 | 58.7 | 8.9 | 118.2 | 10.43 | 873.1 | 70.81 |  |  | 20436 | 118.2 | 11.3 |  |  |  | 66.42 | 25822 | [7 empty] | 120 | 0.42 | 27.7 |  |  |  | 3194
717 | R16065--120V | C6521231116-0717 | 2023-11-16 | 15:43:08 | OK | 101.2 | 23.9 | 58.4 | 8.9 | 118.4 | 10.27 | 856.8 | 70.48 |  |  | 20033 | 118.4 | 11.37 |  |  |  | 66.81 | 25983 | [7 empty] | 120 | 0.42 | 27.9 |  |  |  | 3123
718 | R16065--120V | C6521231116-0718 | 2023-11-16 | 15:43:37 | OK | 101.2 | 23.9 | 58.5 | 8.9 | 118.4 | 9.65 | 804.7 | 70.42 |  |  | 20110 | 118.3 | 11.3 |  |  |  | 68.75 | 26142 | [7 empty] | 120 | 0.44 | 29.2 |  |  |  | 3161
719 | R16065--120V | C6521231116-0719 | 2023-11-16 | 15:44:07 | OK | 101.2 | 23.7 | 58.7 | 8.9 | 118.4 | 9.86 | 820.3 | 70.25 |  |  | 20018 | 118.2 | 11.92 |  |  |  | 67.64 | 25944 | [7 empty] | 120.1 | 0.42 | 27.9 |  |  |  | 3124
720 | R16065--120V | C6521231116-0720 | 2023-11-16 | 15:44:36 | OK | 101.2 | 23.6 | 59.0 | 8.9 | 118.2 | 10.26 | 853.6 | 70.35 |  |  | 20825 | 118.2 | 11.12 |  |  |  | 67.74 | 26021 | [7 empty] | 120.1 | 0.39 | 26.2 |  |  |  | 3216
721 | R16065--120V | C6521231116-0721 | 2023-11-16 | 15:45:06 | OK | 101.2 | 23.8 | 58.8 | 8.9 | 118.3 | 10.64 | 891 | 70.8 |  |  | 20309 | 118.3 | 11.44 |  |  |  | 67.19 | 26048 | [7 empty] | 120.1 | 0.44 | 29.1 |  |  |  | 3109
722 | R16065--120V | C6521231116-0722 | 2023-11-16 | 15:45:36 | OK | 101.2 | 23.9 | 58.4 | 8.9 | 118.3 | 9.43 | 784.9 | 70.41 |  |  | 20156 | 118.2 | 11.06 |  |  |  | 63.03 | 24966 | [7 empty] | 120 | 0.41 | 27.4 |  |  |  | 3211
723 | R16065--120V | C6521231116-0723 | 2023-11-16 | 15:46:06 | OK | 101.2 | 23.9 | 58.1 | 8.9 | 118.4 | 10.44 | 877.3 | 70.94 |  |  | 20332 | 118.4 | 11.44 |  |  |  | 65.91 | 25889 | [7 empty] | 120 | 0.39 | 25.9 |  |  |  | 3184
724 | R16065--120V | C6521231116-0724 | 2023-11-16 | 15:46:37 | OK | 101.2 | 23.9 | 58.4 | 8.9 | 118.3 | 9.42 | 784.9 | 70.4 |  |  | 20212 | 118.3 | 11.31 |  |  |  | 66.75 | 25592 | [7 empty] | 120 | 0.4 | 26.7 |  |  |  | 3172
725 | R16065--120V | C6521231116-0725 | 2023-11-16 | 15:47:07 | OK | 101.2 | 23.8 | 58.3 | 8.9 | 118.4 | 10.4 | 869.3 | 70.6 |  |  | 20578 | 118.4 | 11.3 |  |  |  | 67.46 | 26049 | [7 empty] | 120 | 0.4 | 26.6 |  |  |  | 3202
726 | R16065--120V | C6521231116-0726 | 2023-11-16 | 15:47:36 | OK | 101.2 | 23.9 | 58.1 | 8.9 | 118.3 | 9.56 | 793.1 | 70.14 |  |  | 20266 | 118.2 | 11.34 |  |  |  | 66.41 | 25486 | [7 empty] | 120 | 0.42 | 28.2 |  |  |  | 3153
727 | R16065--120V | C6521231116-0727 | 2023-11-16 | 15:48:08 | OK | 101.2 | 24.0 | 57.7 | 9 | 118.5 | 9.66 | 804.9 | 70.31 |  |  | 19962 | 118.3 | 12.11 |  |  |  | 64.47 | 25372 | [7 empty] | 120.1 | 0.42 | 27.8 |  |  |  | 3088
728 | R16065--120V | C6521231116-0728 | 2023-11-16 | 15:48:37 | OK | 101.2 | 24.0 | 57.4 | 8.9 | 118.3 | 9.45 | 783.3 | 70.11 |  |  | 20237 | 118.2 | 11.43 |  |  |  | 65.96 | 25603 | [7 empty] | 120 | 0.41 | 27.1 |  |  |  | 3187
729 | R16065--120V | C6521231116-0729 | 2023-11-16 | 15:49:06 | OK | 101.2 | 24.0 | 57.4 | 8.9 | 118.4 | 10.37 | 866.1 | 70.55 |  |  | 20653 | 118.2 | 11.89 |  |  |  | 67.01 | 25832 | [7 empty] | 120.1 | 0.39 | 26.1 |  |  |  | 3189
730 | R16065--120V | C6521231116-0730 | 2023-11-16 | 15:49:35 | OK | 101.2 | 24.0 | 57.6 | 8.9 | 118.3 | 10.37 | 871.5 | 71.03 |  |  | 20662 | 118.1 | 11.76 |  |  |  | 68.7 | 26157 | [7 empty] | 120 | 0.39 | 26.1 |  |  |  | 3179
731 | R16065--120V | C6521231116-0731 | 2023-11-16 | 15:50:05 | OK | 101.2 | 24.0 | 57.5 | 8.9 | 118.3 | 10.52 | 877.5 | 70.49 |  |  | 20074 | 118.3 | 11.49 |  |  |  | 66.36 | 25610 | [7 empty] | 120 | 0.41 | 27.1 |  |  |  | 3158
732 | R16065--120V | C6521231116-0732 | 2023-11-16 | 15:50:34 | OK | 101.2 | 24.0 | 57.3 | 8.9 | 118.2 | 10.27 | 858 | 70.65 |  |  | 20588 | 118 | 11.74 |  |  |  | 69.47 | 26251 | [7 empty] | 120 | 0.42 | 27.9 |  |  |  | 3182
733 | R16065--120V | C6521231116-0733 | 2023-11-16 | 15:51:04 | OK | 101.2 | 23.9 | 57.7 | 8.9 | 118.4 | 10.72 | 898.5 | 70.83 |  |  | 20571 | 118.3 | 11.63 |  |  |  | 69.57 | 26238 | [7 empty] | 120 | 0.41 | 27 |  |  |  | 3213
734 | R16065--120V | C6521231116-0734 | 2023-11-16 | 15:51:35 | OK | 101.2 | 23.8 | 57.7 | 9 | 118.2 | 9.63 | 799.8 | 70.23 |  |  | 20332 | 118.2 | 11.32 |  |  |  | 67.9 | 25896 | [7 empty] | 120.1 | 0.44 | 29.5 |  |  |  | 3184
735 | R16065--120V | C6521231116-0735 | 2023-11-16 | 15:52:05 | OK | 101.2 | 23.9 | 57.8 | 8.9 | 118.4 | 10.49 | 879.2 | 70.81 |  |  | 20638 | 118.3 | 11.76 |  |  |  | 69.27 | 26077 | [7 empty] | 120 | 0.4 | 26.4 |  |  |  | 3191
736 | R16065--120V | C6521231116-0736 | 2023-11-16 | 15:52:35 | OK | 101.2 | 23.8 | 57.8 | 8.9 | 118.2 | 10.42 | 873.8 | 70.91 |  |  | 20533 | 118.2 | 11.26 |  |  |  | 66.57 | 25872 | [7 empty] | 120 | 0.39 | 25.7 |  |  |  | 3259
737 | R16065--120V | C6521231116-0737 | 2023-11-16 | 15:53:05 | OK | 101.2 | 23.8 | 57.7 | 9 | 118.5 | 10.4 | 870.1 | 70.62 |  |  | 20396 | 118.4 | 11.4 |  |  |  | 67 | 25673 | [7 empty] | 120 | 0.4 | 26.4 |  |  |  | 3193
738 | R16065--120V | C6521231116-0738 | 2023-11-16 | 15:53:37 | OK | 101.2 | 23.8 | 58.0 | 8.9 | 118.3 | 9.44 | 786.3 | 70.43 |  |  | 20163 | 118.2 | 10.99 |  |  |  | 64.56 | 25405 | [7 empty] | 120 | 0.38 | 25.3 |  |  |  | 3278
739 | R16065--120V | C6521231116-0739 | 2023-11-16 | 15:54:08 | OK | 101.2 | 23.7 | 57.9 | 8.9 | 118.4 | 10.5 | 879.9 | 70.78 |  |  | 20694 | 118.4 | 11.22 |  |  |  | 68.66 | 26192 | [7 empty] | 120.1 | 0.4 | 26.8 |  |  |  | 3180
740 | R16065--120V | C6521231116-0740 | 2023-11-16 | 15:54:37 | OK | 101.2 | 23.8 | 57.8 | 8.9 | 118.2 | 9.6 | 801.4 | 70.64 |  |  | 20033 | 118.2 | 11.16 |  |  |  | 63.27 | 24973 | [7 empty] | 120.1 | 0.41 | 27 |  |  |  | 3220
741 | R16065--120V | C6521231116-0741 | 2023-11-16 | 15:55:05 | OK | 101.2 | 23.7 | 57.7 | 8.9 | 118.4 | 10.37 | 865.3 | 70.52 |  |  | 20654 | 118.3 | 11.24 |  |  |  | 67.6 | 25964 | [7 empty] | 120 | 0.44 | 29.3 |  |  |  | 3109
742 | R16065--120V | C6521231116-0742 | 2023-11-16 | 15:55:34 | OK | 101.2 | 23.8 | 57.8 | 8.9 | 118.1 | 10.17 | 843.8 | 70.27 |  |  | 20598 | 118.2 | 11.14 |  |  |  | 65.44 | 25417 | [7 empty] | 120 | 0.42 | 28 |  |  |  | 3177
743 | R16065--120V | C6521231116-0743 | 2023-11-16 | 15:56:04 | OK | 101.2 | 23.8 | 57.6 | 8.9 | 118.4 | 10.54 | 879.5 | 70.47 |  |  | 20600 | 118.3 | 11.99 |  |  |  | 68.21 | 26097 | [7 empty] | 120 | 0.42 | 27.9 |  |  |  | 3114
744 | R16065--120V | C6521231116-0744 | 2023-11-16 | 15:56:33 | OK | 101.2 | 23.8 | 57.6 | 8.9 | 118.3 | 9.34 | 777.7 | 70.35 |  |  | 20222 | 118.2 | 10.99 |  |  |  | 63.73 | 25183 | [7 empty] | 120 | 0.39 | 26 |  |  |  | 3246
745 | R16065--120V | C6521231116-0745 | 2023-11-16 | 15:57:04 | OK | 101.2 | 23.8 | 57.6 | 8.9 | 118.4 | 10.25 | 857.9 | 70.72 |  |  | 20294 | 118.2 | 11.88 |  |  |  | 63.81 | 24835 | [7 empty] | 120 | 0.41 | 27.4 |  |  |  | 3183
746 | R16065--120V | C6521231116-0746 | 2023-11-16 | 15:57:33 | OK | 101.2 | 23.7 | 57.8 | 8.9 | 118.3 | 9.61 | 797.8 | 70.18 |  |  | 20270 | 118.2 | 11.3 |  |  |  | 67.32 | 25772 | [7 empty] | 120 | 0.43 | 28.9 |  |  |  | 3163
747 | R16065--120V | C6521231116-0747 | 2023-11-16 | 15:58:04 | OK | 101.2 | 23.7 | 58.1 | 8.9 | 118.4 | 10.41 | 870.4 | 70.63 |  |  | 20871 | 118.2 | 11.96 |  |  |  | 67.74 | 25922 | [7 empty] | 120.1 | 0.4 | 26.5 |  |  |  | 3182
748 | R16065--120V | C6521231116-0748 | 2023-11-16 | 15:58:32 | OK | 101.2 | 23.7 | 58.1 | 9 | 118.2 | 9.6 | 797.3 | 70.25 |  |  | 20053 | 118.2 | 11.4 |  |  |  | 66.25 | 25391 | [7 empty] | 120 | 0.4 | 26.7 |  |  |  | 3179
749 | R16065--120V | C6521231116-0749 | 2023-11-16 | 15:59:00 | OK | 101.2 | 23.7 | 58.5 | 8.9 | 118.4 | 10.43 | 874.6 | 70.85 |  |  | 20525 | 118.3 | 12.01 |  |  |  | 67.66 | 26000 | [7 empty] | 120 | 0.43 | 28.5 |  |  |  | 3136
750 | R16065--120V | C6521231116-0750 | 2023-11-16 | 15:59:29 | OK | 101.2 | 23.7 | 58.4 | 8.9 | 118.4 | 9.5 | 791.6 | 70.39 |  |  | 20092 | 118.4 | 11.13 |  |  |  | 63.92 | 24964 | [7 empty] | 120 | 0.39 | 25.7 |  |  |  | 3293
751 | R16065--120V | C6521231116-0751 | 2023-11-16 | 15:59:58 | OK | 101.2 | 23.7 | 58.3 | 8.9 | 118.4 | 10.21 | 850.7 | 70.37 |  |  | 19991 | 118.3 | 11.78 |  |  |  | 62.45 | 25212 | [7 empty] | 120 | 0.38 | 25.3 |  |  |  | 3241
752 | R16065--120V | C6521231116-0752 | 2023-11-16 | 16:00:27 | OK | 101.2 | 23.7 | 58.3 | 8.9 | 118.3 | 9.52 | 794.4 | 70.51 |  |  | 20112 | 118.4 | 10.16 |  |  |  | 58.55 | 24460 | [7 empty] | 120 | 0.45 | 29.9 |  |  |  | 3148
753 | R16065--120V | C6521231116-0753 | 2023-11-16 | 16:00:56 | OK | 101.2 | 23.7 | 58.4 | 9 | 118.4 | 10.46 | 874.2 | 70.59 |  |  | 20896 | 118.3 | 11.6 |  |  |  | 70.64 | 26547 | [7 empty] | 120 | 0.42 | 28.2 |  |  |  | 3187
754 | R16065--120V | C6521231116-0754 | 2023-11-16 | 16:01:25 | OK | 101.2 | 23.8 | 58.2 | 8.9 | 118.3 | 9.51 | 789 | 70.15 |  |  | 20179 | 118.3 | 10.12 |  |  |  | 59.52 | 24553 | [7 empty] | 120 | 0.41 | 27.4 |  |  |  | 3202
755 | R16065--120V | C6521231116-0755 | 2023-11-16 | 16:01:55 | OK | 101.2 | 23.7 | 58.2 | 9 | 118.3 | 10.6 | 887.8 | 70.77 |  |  | 20576 | 118.2 | 11.86 |  |  |  | 67.48 | 25741 | [7 empty] | 120.1 | 0.41 | 27.4 |  |  |  | 3191
756 | R16065--120V | C6521231116-0756 | 2023-11-16 | 16:02:23 | OK | 101.2 | 23.8 | 58.1 | 8.9 | 118.2 | 9.49 | 792.2 | 70.64 |  |  | 20124 | 118.1 | 11.09 |  |  |  | 63.88 | 25166 | [7 empty] | 120 | 0.41 | 27.3 |  |  |  | 3209
757 | R16065--120V | C6521231116-0757 | 2023-11-16 | 16:02:52 | OK | 101.2 | 23.8 | 58.0 | 8.9 | 118.3 | 10.46 | 874.3 | 70.64 |  |  | 20290 | 118.2 | 11.98 |  |  |  | 67.55 | 25839 | [7 empty] | 120 | 0.44 | 29.4 |  |  |  | 3124
758 | R16065--120V | C6521231116-0758 | 2023-11-16 | 16:03:21 | OK | 101.2 | 23.8 | 58.0 | 8.9 | 118.3 | 9.52 | 791.8 | 70.33 |  |  | 20231 | 118.2 | 11.04 |  |  |  | 70.23 | 26349 | [7 empty] | 120.1 | 0.4 | 26.2 |  |  |  | 3233
759 | R16065--120V | C6521231116-0759 | 2023-11-16 | 16:03:50 | OK | 101.2 | 23.8 | 58.0 | 8.9 | 118.4 | 10.4 | 868.3 | 70.49 |  |  | 20177 | 118.3 | 12.1 |  |  |  | 67.59 | 26045 | [7 empty] | 120 | 0.44 | 29.2 |  |  |  | 3125
760 | R16065--120V | C6521231116-0760 | 2023-11-16 | 16:04:18 | OK | 101.2 | 23.8 | 57.8 | 8.9 | 118.3 | 9.64 | 804.6 | 70.52 |  |  | 20005 | 118.1 | 11.47 |  |  |  | 65.76 | 25538 | [7 empty] | 120 | 0.42 | 27.9 |  |  |  | 3148
761 | R16065--120V | C6521231116-0761 | 2023-11-16 | 16:04:48 | OK | 101.2 | 23.7 | 58.4 | 9 | 118.3 | 10.57 | 884.1 | 70.68 |  |  | 20241 | 118.2 | 12.09 |  |  |  | 67.25 | 25553 | [7 empty] | 120 | 0.42 | 28.1 |  |  |  | 3158
762 | R16065--120V | C6521231116-0762 | 2023-11-16 | 16:05:16 | OK | 101.2 | 23.7 | 58.4 | 8.9 | 118.3 | 9.87 | 822.2 | 70.4 |  |  | 20104 | 118.1 | 11.95 |  |  |  | 68.63 | 25768 | [7 empty] | 120 | 0.45 | 29.9 |  |  |  | 3141
763 | R16065--120V | C6521231116-0763 | 2023-11-16 | 16:05:45 | OK | 101.2 | 23.8 | 58.2 | 9 | 118.4 | 10.56 | 882.9 | 70.6 |  |  | 20586 | 118.4 | 11.07 |  |  |  | 68.14 | 26142 | [7 empty] | 120.1 | 0.41 | 27.3 |  |  |  | 3166
764 | R16065--120V | C6521231116-0764 | 2023-11-16 | 16:06:14 | OK | 101.2 | 23.8 | 58.0 | 8.9 | 118.2 | 10.07 | 836.5 | 70.29 |  |  | 20080 | 118.2 | 11.43 |  |  |  | 65.78 | 25659 | [7 empty] | 120.1 | 0.4 | 26.8 |  |  |  | 3224
765 | R16065--120V | C6521231116-0765 | 2023-11-16 | 16:06:45 | OK | 101.2 | 23.8 | 57.8 | 8.9 | 118.4 | 10.27 | 855.7 | 70.38 |  |  | 20348 | 118.3 | 11.93 |  |  |  | 66.46 | 25533 | [7 empty] | 120.1 | 0.39 | 25.6 |  |  |  | 3235
766 | R16065--120V | C6521231116-0766 | 2023-11-16 | 16:07:14 | OK | 101.2 | 23.9 | 57.8 | 8.9 | 118.3 | 9.42 | 782 | 70.22 |  |  | 20075 | 118.2 | 11.09 |  |  |  | 67.96 | 25973 | [7 empty] | 120 | 0.41 | 27.4 |  |  |  | 3190
767 | R16065--120V | C6521231116-0767 | 2023-11-16 | 16:07:43 | OK | 101.2 | 23.9 | 57.8 | 8.9 | 118.3 | 10.44 | 868.1 | 70.27 |  |  | 20551 | 118.3 | 11.65 |  |  |  | 69.62 | 26289 | [7 empty] | 120 | 0.4 | 26.4 |  |  |  | 3177
768 | R16065--120V | C6521231116-0768 | 2023-11-16 | 16:08:12 | OK | 101.2 | 23.9 | 57.8 | 8.9 | 118.2 | 9.6 | 798.1 | 70.39 |  |  | 20195 | 118.2 | 11.13 |  |  |  | 66.1 | 25465 | [7 empty] | 120 | 0.41 | 27.4 |  |  |  | 3229
769 | R16065--120V | C6521231116-0769 | 2023-11-16 | 16:08:41 | OK | 101.2 | 23.7 | 58.1 | 8.9 | 118.4 | 10.4 | 866.3 | 70.38 |  |  | 20105 | 118.2 | 12.07 |  |  |  | 66.82 | 25674 | [7 empty] | 120 | 0.4 | 26.8 |  |  |  | 3156
770 | R16065--120V | C6521231116-0770 | 2023-11-16 | 16:09:10 | OK | 101.2 | 23.8 | 58.1 | 8.9 | 118.3 | 9.36 | 776.1 | 70.1 |  |  | 20122 | 118.1 | 11.24 |  |  |  | 65.49 | 25250 | [7 empty] | 120 | 0.41 | 27.2 |  |  |  | 3189
771 | R16065--120V | C6521231116-0771 | 2023-11-16 | 16:09:40 | OK | 101.2 | 23.8 | 58.0 | 8.9 | 118.3 | 10.63 | 888.9 | 70.69 |  |  | 20153 | 118.3 | 11.74 |  |  |  | 66.39 | 25678 | [7 empty] | 120 | 0.41 | 26.9 |  |  |  | 3131
772 | R16065--120V | C6521231116-0772 | 2023-11-16 | 16:10:09 | OK | 101.2 | 23.9 | 58.1 | 8.9 | 118.2 | 9.81 | 817 | 70.45 |  |  | 20344 | 118.2 | 10.57 |  |  |  | 60.07 | 24709 | [7 empty] | 120 | 0.43 | 28.9 |  |  |  | 3138
773 | R16065--120V | C6521231116-0773 | 2023-11-16 | 16:10:39 | OK | 101.2 | 23.9 | 58.0 | 9 | 118.4 | 10.54 | 876.9 | 70.28 |  |  | 20553 | 118.2 | 12.1 |  |  |  | 61.2 | 24910 | [7 empty] | 120.1 | 0.42 | 28.1 |  |  |  | 3174
774 | R16065--120V | C6521231116-0774 | 2023-11-16 | 16:11:08 | OK | 101.2 | 24.0 | 57.8 | 8.9 | 118.3 | 9.66 | 803.6 | 70.31 |  |  | 20221 | 118 | 11.77 |  |  |  | 63.57 | 24971 | [7 empty] | 120.1 | 0.44 | 29.1 |  |  |  | 3153
775 | R16065--120V | C6521231116-0775 | 2023-11-16 | 16:11:39 | OK | 101.2 | 24.0 | 57.6 | 8.9 | 118.4 | 10.49 | 878.5 | 70.69 |  |  | 20483 | 118.4 | 11.43 |  |  |  | 64.6 | 25269 | [7 empty] | 120 | 0.4 | 26.4 |  |  |  | 3209
776 | R16065--120V | C6521231116-0776 | 2023-11-16 | 16:12:09 | OK | 101.2 | 24.0 | 57.6 | 8.9 | 118.4 | 9.47 | 787.4 | 70.22 |  |  | 20210 | 118.3 | 11.07 |  |  |  | 64.09 | 25149 | [7 empty] | 120 | 0.39 | 26.2 |  |  |  | 3282
777 | R16065--120V | C6521231116-0777 | 2023-11-16 | 16:12:38 | OK | 101.2 | 24.0 | 57.6 | 8.9 | 118.5 | 10.38 | 868.1 | 70.57 |  |  | 20459 | 118.3 | 12.22 |  |  |  | 63.97 | 24963 | [7 empty] | 120 | 0.42 | 27.9 |  |  |  | 3176
778 | R16065--120V | C6521231116-0778 | 2023-11-16 | 16:13:07 | OK | 101.2 | 24.0 | 57.5 | 8.9 | 118.3 | 9.6 | 798.4 | 70.31 |  |  | 20255 | 118.3 | 10.14 |  |  |  | 58.85 | 24512 | [7 empty] | 120 | 0.42 | 28 |  |  |  | 3192
779 | R16065--120V | C6521231116-0779 | 2023-11-16 | 16:13:36 | OK | 101.2 | 24.0 | 57.6 | 8.9 | 118.3 | 10.81 | 905.5 | 70.78 |  |  | 20205 | 118.2 | 12.08 |  |  |  | 64.28 | 25189 | [7 empty] | 120.1 | 0.42 | 27.7 |  |  |  | 3073
780 | R16065--120V | C6521231116-0780 | 2023-11-16 | 16:14:05 | OK | 101.2 | 24.0 | 57.6 | 9 | 118.3 | 9.5 | 788.3 | 70.14 |  |  | 20215 | 118.4 | 10.22 |  |  |  | 60.26 | 24635 | [7 empty] | 120.1 | 0.38 | 25.2 |  |  |  | 3253
781 | R16065--120V | C6521231116-0781 | 2023-11-16 | 16:14:37 | OK | 101.2 | 24.1 | 57.4 | 8.9 | 118.4 | 10.48 | 875.6 | 70.56 |  |  | 20564 | 118.4 | 10.82 |  |  |  | 56.33 | 24179 | [7 empty] | 120 | 0.4 | 26.6 |  |  |  | 3172
782 | R16065--120V | C6521231116-0782 | 2023-11-16 | 16:15:06 | OK | 101.2 | 24.1 | 57.3 | 8.9 | 118.4 | 9.47 | 785.3 | 70.05 |  |  | 20229 | 118.2 | 10.99 |  |  |  | 61.65 | 24840 | [7 empty] | 120 | 0.38 | 25 |  |  |  | 3271
783 | R16065--120V | C6521231116-0783 | 2023-11-16 | 16:15:35 | OK | 101.2 | 24.1 | 57.5 | 9 | 118.4 | 10.35 | 866.2 | 70.69 |  |  | 20390 | 118.4 | 11.32 |  |  |  | 62.13 | 24700 | [7 empty] | 120 | 0.41 | 27 |  |  |  | 3162
784 | R16065--120V | C6521231116-0784 | 2023-11-16 | 16:16:04 | OK | 101.2 | 24.0 | 57.4 | 9 | 118.3 | 9.59 | 799.7 | 70.48 |  |  | 20250 | 118.2 | 11.32 |  |  |  | 63.48 | 25211 | [7 empty] | 120 | 0.4 | 26.4 |  |  |  | 3259
785 | R16065--120V | C6521231116-0785 | 2023-11-16 | 16:16:33 | OK | 101.2 | 24.0 | 57.6 | 9 | 118.5 | 10.39 | 868 | 70.54 |  |  | 20605 | 118.3 | 12.06 |  |  |  | 65.63 | 25292 | [7 empty] | 120 | 0.43 | 28.4 |  |  |  | 3126
786 | R16065--120V | C6521231116-0786 | 2023-11-16 | 16:17:04 | OK | 101.2 | 24.0 | 57.5 | 9 | 118.2 | 10.37 | 863.9 | 70.48 |  |  | 20578 | 118.1 | 11.72 |  |  |  | 63.35 | 25208 | [7 empty] | 120 | 0.42 | 27.7 |  |  |  | 3185
787 | R16065--120V | C6521231116-0787 | 2023-11-16 | 16:17:34 | OK | 101.2 | 24.1 | 57.4 | 8.9 | 118.4 | 10.57 | 887.4 | 70.89 |  |  | 20586 | 118.3 | 12.11 |  |  |  | 64.21 | 25270 | [7 empty] | 120.1 | 0.4 | 26.6 |  |  |  | 3184
788 | R16065--120V | C6521231116-0788 | 2023-11-16 | 16:18:03 | OK | 101.2 | 24.1 | 57.2 | 9 | 118.2 | 10.16 | 854.8 | 71.16 |  |  | 19835 | 118 | 11.78 |  |  |  | 62.63 | 24738 | [7 empty] | 120 | 0.42 | 28.2 |  |  |  | 3092
789 | R16065--120V | C6521231116-0789 | 2023-11-16 | 16:18:33 | OK | 101.2 | 24.1 | 57.3 | 8.9 | 118.3 | 10.57 | 887.1 | 70.9 |  |  | 20237 | 118.2 | 12.13 |  |  |  | 65.88 | 25647 | [7 empty] | 120 | 0.45 | 29.8 |  |  |  | 3106
790 | R16065--120V | C6521231116-0790 | 2023-11-16 | 16:19:02 | OK | 101.2 | 24.1 | 57.4 | 8.9 | 118.3 | 9.81 | 820.9 | 70.74 |  |  | 20086 | 118.1 | 11.99 |  |  |  | 63.8 | 24910 | [7 empty] | 120 | 0.44 | 29.6 |  |  |  | 3136
791 | R16065--120V | C6521231116-0791 | 2023-11-16 | 16:19:32 | OK | 101.2 | 24.1 | 57.4 | 9 | 118.4 | 10.34 | 861.6 | 70.42 |  |  | 20090 | 118.3 | 10.8 |  |  |  | 57.59 | 24162 | [7 empty] | 120 | 0.39 | 25.9 |  |  |  | 3168
792 | R16065--120V | C6521231116-0792 | 2023-11-16 | 16:20:01 | OK | 101.2 | 24.0 | 57.4 | 9 | 118.3 | 9.5 | 788.5 | 70.13 |  |  | 20214 | 118.3 | 10.28 |  |  |  | 59.44 | 24587 | [7 empty] | 120 | 0.41 | 27.4 |  |  |  | 3226
793 | R16065--120V | C6521231116-0793 | 2023-11-16 | 16:20:31 | OK | 101.2 | 24.0 | 57.7 | 9 | 118.4 | 10.3 | 860.2 | 70.55 |  |  | 20085 | 118.3 | 12.16 |  |  |  | 64.9 | 25091 | [7 empty] | 120.1 | 0.4 | 26.9 |  |  |  | 3180
794 | R16065--120V | C6521231116-0794 | 2023-11-16 | 16:21:01 | OK | 101.2 | 24.0 | 57.6 | 9 | 118.4 | 9.66 | 809.7 | 70.83 |  |  | 20061 | 118.3 | 11.2 |  |  |  | 64.44 | 24974 | [7 empty] | 120 | 0.42 | 28.3 |  |  |  | 3152
795 | R16065--120V | C6521231116-0795 | 2023-11-16 | 16:21:30 | OK | 101.2 | 24.1 | 57.5 | 9 | 118.4 | 10.54 | 882.1 | 70.71 |  |  | 20594 | 118.3 | 11.99 |  |  |  | 64.05 | 24965 | [7 empty] | 120 | 0.44 | 29.4 |  |  |  | 3156
796 | R16065--120V | C6521231116-0796 | 2023-11-16 | 16:22:00 | OK | 101.2 | 24.1 | 57.5 | 8.9 | 118.3 | 9.93 | 827 | 70.43 |  |  | 20309 | 118.2 | 11.25 |  |  |  | 62.78 | 24849 | [7 empty] | 120.1 | 0.43 | 28.8 |  |  |  | 3165
797 | R16065--120V | C6521231116-0797 | 2023-11-16 | 16:22:29 | OK | 101.2 | 24.1 | 57.1 | 8.9 | 118.4 | 10.48 | 877.7 | 70.75 |  |  | 20593 | 118.3 | 11.93 |  |  |  | 63.68 | 24875 | [7 empty] | 120.1 | 0.39 | 25.7 |  |  |  | 3262
798 | R16065--120V | C6521231116-0798 | 2023-11-16 | 16:23:01 | OK | 101.2 | 24.1 | 57.2 | 8.9 | 118.4 | 9.36 | 775.8 | 70.04 |  |  | 20274 | 118.3 | 10.16 |  |  |  | 60.22 | 24561 | [7 empty] | 120 | 0.4 | 26.6 |  |  |  | 3212
799 | R16065--120V | C6521231116-0799 | 2023-11-16 | 16:23:33 | OK | 101.2 | 24.1 | 57.2 | 9 | 118.4 | 10.39 | 868.4 | 70.59 |  |  | 20787 | 118.2 | 11.98 |  |  |  | 63.33 | 24974 | [7 empty] | 120.1 | 0.41 | 27.4 |  |  |  | 3152
800 | R16065--120V | C6521231116-0800 | 2023-11-16 | 16:24:02 | OK | 101.2 | 24.2 | 56.9 | 8.9 | 118.3 | 10.25 | 854.4 | 70.45 |  |  | 20338 | 118.4 | 10.4 |  |  |  | 60.64 | 24710 | [7 empty] | 120.1 | 0.41 | 27.4 |  |  |  | 3213
801 | R16065--120V | C6521231116-0801 | 2023-11-16 | 16:24:33 | OK | 101.2 | 24.1 | 57.2 | 8.9 | 118.4 | 10.35 | 862.3 | 70.35 |  |  | 20662 | 118.2 | 11.96 |  |  |  | 64.33 | 25066 | [7 empty] | 120.1 | 0.4 | 26.5 |  |  |  | 3160
802 | R16065--120V | C6521231116-0803 | 2023-11-16 | 16:25:04 | OK | 101.2 | 24.0 | 57.4 | 8.9 | 118.3 | 9.47 | 785.2 | 70.07 |  |  | 20258 | 118.2 | 11.24 |  |  |  | 64.06 | 25169 | [7 empty] | 120 | 0.43 | 28.9 |  |  |  | 3157
803 | R16065--120V | C6521231116-0802 | 2023-11-16 | 16:25:33 | OK | 101.2 | 24.0 | 57.5 | 8.9 | 118.5 | 10.45 | 872.9 | 70.53 |  |  | 20659 | 118.4 | 10.89 |  |  |  | 57.46 | 24197 | [7 empty] | 120.1 | 0.41 | 27.1 |  |  |  | 3187
804 | R16065--120V | C6521231116-0804 | 2023-11-16 | 16:26:04 | OK | 101.2 | 23.9 | 57.8 | 8.9 | 118.3 | 9.62 | 798.6 | 70.2 |  |  | 20233 | 118.2 | 11 |  |  |  | 61.07 | 24829 | [7 empty] | 120 | 0.39 | 26.1 |  |  |  | 3220
805 | R16065--120V | C6521231116-0805 | 2023-11-16 | 16:26:33 | OK | 101.2 | 23.8 | 57.8 | 9 | 118.5 | 9.95 | 829.5 | 70.36 |  |  | 20213 | 118.3 | 11.93 |  |  |  | 61.02 | 24474 | [7 empty] | 120 | 0.41 | 26.9 |  |  |  | 3148
806 | R16065--120V | C6521231116-0806 | 2023-11-16 | 16:27:02 | OK | 101.2 | 23.8 | 57.9 | 9 | 118.3 | 9.4 | 781.4 | 70.26 |  |  | 20242 | 118.1 | 11.18 |  |  |  | 65.27 | 25547 | [7 empty] | 120.1 | 0.4 | 26.8 |  |  |  | 3209
807 | R16065--120V | C6521231116-0807 | 2023-11-16 | 16:27:32 | OK | 101.2 | 23.9 | 57.7 | 8.9 | 118.4 | 10.56 | 880.8 | 70.49 |  |  | 20604 | 118.3 | 12.21 |  |  |  | 64.9 | 25405 | [7 empty] | 120.1 | 0.43 | 28.6 |  |  |  | 3115
808 | R16065--120V | C6521231116-0808 | 2023-11-16 | 16:28:01 | OK | 101.2 | 23.8 | 57.8 | 8.9 | 118.2 | 9.43 | 784.4 | 70.38 |  |  | 20183 | 118.2 | 10.36 |  |  |  | 59.8 | 24628 | [7 empty] | 120.1 | 0.39 | 25.7 |  |  |  | 3261
809 | R16065--120V | C6521231116-0811 | 2023-11-16 | 16:28:30 | OK | 101.2 | 23.9 | 57.7 | 9 | 118.3 | 10.26 | 854.5 | 70.4 |  |  | 20063 | 118.2 | 11.95 |  |  |  | 64.01 | 25182 | [7 empty] | 120 | 0.39 | 25.6 |  |  |  | 3237
810 | R16065--120V | C6521231116-0810 | 2023-11-16 | 16:29:00 | OK | 101.2 | 23.9 | 57.4 | 8.9 | 118.4 | 9.52 | 786.8 | 69.8 |  |  | 20251 | 118.2 | 11.75 |  |  |  | 63.5 | 25124 | [7 empty] | 120 | 0.39 | 25.6 |  |  |  | 3274
811 | R16065--120V | C6521231116-0809 | 2023-11-16 | 16:29:29 | OK | 101.2 | 23.9 | 57.3 | 8.9 | 118.4 | 10.29 | 857 | 70.32 |  |  | 20467 | 118.4 | 10.27 |  |  |  | 56.75 | 24231 | [7 empty] | 120 | 0.42 | 27.9 |  |  |  | 3163
812 | R16065--120V | C6521231116-0813 | 2023-11-16 | 16:29:59 | OK | 101.2 | 24.0 | 57.2 | 9 | 118.4 | 9.96 | 828.8 | 70.33 |  |  | 20180 | 118.3 | 11.32 |  |  |  | 64.87 | 25186 | [7 empty] | 120.1 | 0.4 | 26.4 |  |  |  | 3232
813 | R16065--120V | C6521231116-0812 | 2023-11-16 | 16:30:28 | OK | 101.2 | 23.9 | 57.4 | 8.9 | 118.4 | 10.08 | 839.7 | 70.37 |  |  | 19929 | 118.2 | 11.9 |  |  |  | 63.8 | 25283 | [7 empty] | 120.1 | 0.43 | 29 |  |  |  | 3166
814 | R16065--120V | C6521231116-0815 | 2023-11-16 | 16:30:56 | OK | 101.2 | 23.9 | 57.2 | 8.9 | 118.3 | 9.24 | 776.2 | 70.06 |  |  | 20164 | 118.3 | 10.1 |  |  |  | 59.17 | 24544 | [7 empty] | 120.1 | 0.39 | 25.8 |  |  |  | 3292
815 | R16065--120V | C6521231116-0814 | 2023-11-16 | 16:31:32 | OK | 101.2 | 23.9 | 57.3 | 8.9 | 118.4 | 10.47 | 871.7 | 70.36 |  |  | 20522 | 118.3 | 10.89 |  |  |  | 56.99 | 24242 | [7 empty] | 120 | 0.41 | 27.2 |  |  |  | 3179
816 | R16065--120V | C6521231116-0816 | 2023-11-16 | 16:32:01 | OK | 101.2 | 24.0 | 56.9 | 8.9 | 118.3 | 9.31 | 775.8 | 70.16 |  |  | 20240 | 118.2 | 11.02 |  |  |  | 63.26 | 24941 | [7 empty] | 120.1 | 0.39 | 25.7 |  |  |  | 3283
817 | R16065--120V | C6521231116-0817 | 2023-11-16 | 16:33:22 | OK | 101.2 | 24.0 | 56.8 | 9 | 118.4 | 10.32 | 867 | 70.93 |  |  | 20277 | 118.4 | 10.87 |  |  |  | 57.35 | 24382 | [7 empty] | 120 | 0.4 | 26.4 |  |  |  | 3216
818 | R16065--120V | C6521231116-0818 | 2023-11-16 | 16:33:53 | OK | 101.2 | 24.0 | 56.9 | 8.9 | 118.2 | 10.32 | 868.8 | 71.25 |  |  | 20389 | 118.2 | 10.84 |  |  |  | 61.68 | 24878 | [7 empty] | 120 | 0.41 | 27 |  |  |  | 3226
819 | R16065--120V | C6521231116-0819 | 2023-11-16 | 16:34:24 | OK | 101.2 | 24.0 | 56.5 | 9 | 118.4 | 10.27 | 858.7 | 70.59 |  |  | 20209 | 118.4 | 11.13 |  |  |  | 60.56 | 24518 | [7 empty] | 120.1 | 0.39 | 26.1 |  |  |  | 3249
820 | R16065--120V | C6521231116-0820 | 2023-11-16 | 16:34:54 | OK | 101.2 | 24.1 | 56.5 | 9 | 118.2 | 10.57 | 886.4 | 71.01 |  |  | 20459 | 118.1 | 11.21 |  |  |  | 62.63 | 25055 | [7 empty] | 120.1 | 0.43 | 28.8 |  |  |  | 3161
821 | R16065--120V | C6521231116-0821 | 2023-11-16 | 16:35:25 | OK | 101.2 | 24.1 | 56.5 | 9 | 118.3 | 10.52 | 882.9 | 70.92 |  |  | 20722 | 118.1 | 12.1 |  |  |  | 65.75 | 25554 | [7 empty] | 120 | 0.42 | 28.2 |  |  |  | 3152
822 | R16065--120V | C6521231116-0822 | 2023-11-16 | 16:35:54 | OK | 101.2 | 24.1 | 56.7 | 9 | 118.3 | 10.42 | 871.6 | 70.71 |  |  | 20636 | 118.2 | 11.32 |  |  |  | 61.19 | 24871 | [7 empty] | 120 | 0.41 | 27.4 |  |  |  | 3197
823 | R16065--120V | C6521231116-0823 | 2023-11-16 | 16:36:23 | OK | 101.2 | 24.2 | 56.1 | 9 | 118.4 | 10.45 | 869.5 | 70.31 |  |  | 20595 | 118.2 | 12 |  |  |  | 64.78 | 25382 | [7 empty] | 120.1 | 0.44 | 29.1 |  |  |  | 3100
824 | R16065--120V | C6521231116-0824 | 2023-11-16 | 16:36:53 | OK | 101.2 | 24.2 | 56.1 | 8.9 | 118.2 | 9.96 | 828.4 | 70.34 |  |  | 20282 | 118.1 | 11.43 |  |  |  | 68.21 | 25909 | [7 empty] | 120 | 0.41 | 27.4 |  |  |  | 3227
825 | R16065--120V | C6521231116-0825 | 2023-11-16 | 16:37:23 | OK | 101.2 | 24.2 | 56.1 | 8.9 | 118.3 | 10.53 | 882 | 70.77 |  |  | 20287 | 118.3 | 11.46 |  |  |  | 62.83 | 25084 | [7 empty] | 120 | 0.4 | 26.3 |  |  |  | 3188
826 | R16065--120V | C6521231116-0826 | 2023-11-16 | 16:37:55 | OK | 101.2 | 24.2 | 55.9 | 8.9 | 118.2 | 9.59 | 796.6 | 70.29 |  |  | 20002 | 118 | 11.67 |  |  |  | 65.3 | 25379 | [7 empty] | 120.1 | 0.42 | 27.7 |  |  |  | 3169
827 | R16065--120V | C6521231116-0827 | 2023-11-16 | 16:38:25 | OK | 101.2 | 24.2 | 56.0 | 8.9 | 118.3 | 10.81 | 906.1 | 70.89 |  |  | 20426 | 118.2 | 12.09 |  |  |  | 67.55 | 25901 | [7 empty] | 120.1 | 0.43 | 28.8 |  |  |  | 3127
828 | R16065--120V | C6521231116-0828 | 2023-11-16 | 16:38:54 | OK | 101.2 | 24.3 | 55.8 | 8.9 | 118.3 | 9.52 | 790.7 | 70.23 |  |  | 20156 | 118.2 | 10.8 |  |  |  | 56.09 | 24027 | [7 empty] | 120.1 | 0.4 | 26.8 |  |  |  | 3208
829 | R16065--120V | C6521231116-0829 | 2023-11-16 | 16:39:24 | OK | 101.2 | 24.3 | 55.8 | 8.9 | 118.4 | 10.37 | 860.1 | 70.05 |  |  | 20837 | 118.2 | 11.95 |  |  |  | 67.28 | 25969 | [7 empty] | 120 | 0.39 | 26 |  |  |  | 3201
830 | R16065--120V | C6521231116-0830 | 2023-11-16 | 16:39:54 | OK | 101.2 | 24.3 | 55.8 | 8.9 | 118.2 | 10.36 | 868.2 | 70.86 |  |  | 20574 | 118.2 | 11.43 |  |  |  | 65.05 | 25358 | [7 empty] | 120 | 0.4 | 26.4 |  |  |  | 3246
831 | R16065--120V | C6521231116-0831 | 2023-11-16 | 16:40:24 | OK | 101.2 | 24.2 | 55.8 | 8.9 | 118.5 | 10.48 | 876.3 | 70.53 |  |  | 20773 | 118.3 | 12.22 |  |  |  | 64.44 | 25409 | [7 empty] | 120 | 0.41 | 27.1 |  |  |  | 3182
832 | R16065--120V | C6521231116-0832 | 2023-11-16 | 16:40:53 | OK | 101.2 | 24.2 | 55.8 | 8.9 | 118.3 | 9.54 | 794.6 | 70.39 |  |  | 20175 | 118.1 | 10.85 |  |  |  | 58.07 | 24344 | [7 empty] | 120.1 | 0.43 | 28.8 |  |  |  | 3156
833 | R16065--120V | C6521231116-0833 | 2023-11-16 | 16:41:22 | OK | 101.2 | 24.2 | 56.0 | 9 | 118.4 | 10.44 | 870.4 | 70.42 |  |  | 20459 | 118.3 | 12.07 |  |  |  | 65.39 | 25460 | [7 empty] | 120.1 | 0.41 | 27.3 |  |  |  | 3154
834 | R16065--120V | C6521231116-0834 | 2023-11-16 | 16:41:53 | OK | 101.2 | 24.2 | 55.8 | 8.9 | 118.3 | 9.54 | 794.4 | 70.43 |  |  | 20131 | 118.3 | 10.31 |  |  |  | 57.28 | 24263 | [7 empty] | 120 | 0.41 | 27.5 |  |  |  | 3196
835 | R16065--120V | C6521231116-0835 | 2023-11-16 | 16:42:24 | OK | 101.2 | 24.2 | 55.7 | 8.9 | 118.4 | 10.57 | 884.8 | 70.66 |  |  | 20509 | 118.3 | 11.9 |  |  |  | 67.18 | 25771 | [7 empty] | 120 | 0.4 | 26.5 |  |  |  | 3165
836 | R16065--120V | C6521231116-0836 | 2023-11-16 | 16:42:58 | OK | 101.2 | 24.3 | 55.5 | 8.9 | 118.3 | 9.44 | 784.6 | 70.28 |  |  | 20314 | 118.2 | 11.21 |  |  |  | 65.55 | 25420 | [7 empty] | 120 | 0.42 | 28 |  |  |  | 3206
837 | R16065--120V | C6521231116-0837 | 2023-11-16 | 16:43:27 | OK | 101.2 | 24.4 | 55.3 | 8.9 | 118.4 | 10.67 | 891.8 | 70.57 |  |  | 20648 | 118.3 | 11.75 |  |  |  | 69.43 | 26250 | [7 empty] | 120.1 | 0.4 | 27 |  |  |  | 3168
838 | R16065--120V | C6521231116-0838 | 2023-11-16 | 16:43:57 | OK | 101.2 | 24.3 | 55.3 | 8.9 | 118.3 | 9.66 | 806.5 | 70.54 |  |  | 20079 | 118.2 | 11.79 |  |  |  | 65.03 | 25158 | [7 empty] | 120.1 | 0.43 | 28.3 |  |  |  | 3166
839 | R16065--120V | C6521231116-0839 | 2023-11-16 | 16:44:28 | OK | 101.2 | 24.3 | 55.4 | 8.9 | 118.5 | 10.38 | 866.1 | 70.42 |  |  | 20367 | 118.3 | 11.81 |  |  |  | 68.32 | 26132 | [7 empty] | 120.1 | 0.4 | 26.6 |  |  |  | 3169
840 | R16065--120V | C6521231116-0840 | 2023-11-16 | 16:44:59 | OK | 101.2 | 24.2 | 55.4 | 8.9 | 118.3 | 9.6 | 799.9 | 70.44 |  |  | 20175 | 118.1 | 11.86 |  |  |  | 66.4 | 25645 | [7 empty] | 120.1 | 0.4 | 26.8 |  |  |  | 3247
841 | R16065--120V | C6521231116-0841 | 2023-11-16 | 16:45:29 | OK | 101.2 | 24.2 | 55.4 | 8.9 | 118.4 | 10.26 | 856.2 | 70.52 |  |  | 20014 | 118.3 | 12.02 |  |  |  | 68.05 | 25773 | [7 empty] | 120 | 0.41 | 27 |  |  |  | 3185
842 | R16065--120V | C6521231116-0842 | 2023-11-16 | 16:45:58 | OK | 101.2 | 24.3 | 55.1 | 8.9 | 118.4 | 9.53 | 794 | 70.35 |  |  | 20164 | 118.3 | 10.12 |  |  |  | 58.53 | 24559 | [7 empty] | 120 | 0.4 | 26.4 |  |  |  | 3183
843 | R16065--120V | C6521231116-0843 | 2023-11-16 | 16:46:28 | OK | 101.2 | 24.3 | 55.1 | 8.9 | 118.4 | 10.55 | 884.2 | 70.78 |  |  | 20665 | 118.3 | 11.61 |  |  |  | 68.26 | 26193 | [7 empty] | 120.1 | 0.43 | 28.6 |  |  |  | 3153
844 | R16065--120V | C6521231116-0844 | 2023-11-16 | 16:46:58 | OK | 101.2 | 24.3 | 55.2 | 8.9 | 118.2 | 10.46 | 872.7 | 70.61 |  |  | 20249 | 118.1 | 11.26 |  |  |  | 65.8 | 25690 | [7 empty] | 120.1 | 0.4 | 26.6 |  |  |  | 3223
845 | R16065--120V | C6521231116-0845 | 2023-11-16 | 16:47:37 | OK | 101.2 | 24.3 | 55.2 | 9 | 118.4 | 10.38 | 869.9 | 70.81 |  |  | 20670 | 118.2 | 11.82 |  |  |  | 68.25 | 26021 | [7 empty] | 120 | 0.4 | 26.6 |  |  |  | 3188
846 | R16065--120V | C6521231116-0846 | 2023-11-16 | 16:48:08 | OK | 101.2 | 24.3 | 55.0 | 8.9 | 118.3 | 9.66 | 802.4 | 70.19 |  |  | 20277 | 118.2 | 11.12 |  |  |  | 64.55 | 25127 | [7 empty] | 120 | 0.41 | 27.1 |  |  |  | 3224
847 | R16065--120V | C6521231116-0847 | 2023-11-16 | 16:48:37 | OK | 101.2 | 24.3 | 55.0 | 8.9 | 118.4 | 10.3 | 853.5 | 70.02 |  |  | 20131 | 118.3 | 11.94 |  |  |  | 66 | 25784 | [7 empty] | 120 | 0.42 | 27.7 |  |  |  | 3165
848 | R16065--120V | C6521231116-0848 | 2023-11-16 | 16:49:09 | OK | 101.2 | 24.3 | 55.0 | 9 | 118.3 | 9.47 | 784.1 | 70.02 |  |  | 20169 | 118.2 | 11.23 |  |  |  | 66.37 | 25597 | [7 empty] | 120.1 | 0.39 | 25.7 |  |  |  | 3174
849 | R16065--120V | C6521231116-0849 | 2023-11-16 | 16:49:38 | OK | 101.2 | 24.3 | 55.1 | 8.9 | 118.4 | 10.28 | 858.5 | 70.56 |  |  | 20703 | 118.3 | 11.92 |  |  |  | 61.2 | 24621 | [7 empty] | 120.1 | 0.38 | 25.1 |  |  |  | 3210
850 | R16065--120V | C6521231116-0850 | 2023-11-16 | 16:50:09 | OK | 101.2 | 24.2 | 55.2 | 8.9 | 118.3 | 9.78 | 811.3 | 70.1 |  |  | 20312 | 118 | 11.81 |  |  |  | 67.76 | 26055 | [7 empty] | 120.1 | 0.37 | 24.7 |  |  |  | 3249
851 | R16065--120V | C6521231116-0851 | 2023-11-16 | 16:50:39 | OK | 101.2 | 24.2 | 55.2 | 9 | 118.4 | 10.27 | 859.3 | 70.64 |  |  | 20674 | 118.3 | 11.96 |  |  |  | 66.78 | 25704 | [7 empty] | 120 | 0.38 | 25.3 |  |  |  | 3173
852 | R16065--120V | C6521231116-0852 | 2023-11-16 | 16:51:08 | OK | 101.2 | 24.3 | 55.1 | 8.9 | 118.3 | 9.48 | 788.2 | 70.25 |  |  | 20257 | 118.3 | 10.09 |  |  |  | 59.08 | 24566 | [7 empty] | 120 | 0.41 | 27 |  |  |  | 3237
853 | R16065--120V | C6521231116-0853 | 2023-11-16 | 16:51:38 | OK | 101.2 | 24.3 | 54.9 | 8.9 | 118.4 | 10.73 | 901 | 70.93 |  |  | 20353 | 118.2 | 12.22 |  |  |  | 66.52 | 25512 | [7 empty] | 120 | 0.44 | 29.6 |  |  |  | 3092
854 | R16065--120V | C6521231116-0854 | 2023-11-16 | 16:52:07 | OK | 101.2 | 24.3 | 54.9 | 9 | 118.3 | 9.62 | 799.9 | 70.27 |  |  | 20101 | 118.2 | 11.23 |  |  |  | 68.38 | 25935 | [7 empty] | 120.1 | 0.43 | 28.8 |  |  |  | 3181
855 | R16065--120V | C6521231116-0855 | 2023-11-16 | 16:52:37 | OK | 101.2 | 24.2 | 55.3 | 9 | 118.4 | 10.39 | 864 | 70.21 |  |  | 20316 | 118.2 | 12 |  |  |  | 66.51 | 25358 | [7 empty] | 120.1 | 0.39 | 25.9 |  |  |  | 3153
856 | R16065--120V | C6521231116-0856 | 2023-11-16 | 16:53:07 | OK | 101.2 | 24.1 | 55.4 | 8.9 | 118.4 | 9.43 | 782.3 | 70.1 |  |  | 20116 | 118.3 | 11.37 |  |  |  | 67.79 | 26071 | [7 empty] | 120.1 | 0.41 | 27.3 |  |  |  | 3195
857 | R16065--120V | C6521231116-0857 | 2023-11-16 | 16:53:37 | OK | 101.2 | 24.1 | 55.7 | 8.9 | 118.3 | 10.69 | 893.4 | 70.66 |  |  | 20455 | 118.3 | 11.83 |  |  |  | 67.85 | 26072 | [7 empty] | 120.1 | 0.4 | 26.5 |  |  |  | 3160
858 | R16065--120V | C6521231116-0858 | 2023-11-16 | 16:54:06 | OK | 101.2 | 24.2 | 55.6 | 8.9 | 118.3 | 9.56 | 795.6 | 70.35 |  |  | 20023 | 118.3 | 11.18 |  |  |  | 65.19 | 25340 | [7 empty] | 120.1 | 0.4 | 26.2 |  |  |  | 3231
859 | R16065--120V | C6521231116-0859 | 2023-11-16 | 16:54:35 | OK | 101.2 | 24.2 | 55.6 | 9 | 118.4 | 9.56 | 792 | 69.93 |  |  | 20061 | 118.2 | 12.02 |  |  |  | 66.36 | 25536 | [7 empty] | 120 | 0.44 | 29.5 |  |  |  | 3132
860 | R16065--120V | C6521231116-0860 | 2023-11-16 | 16:55:03 | OK | 101.2 | 24.3 | 55.3 | 9 | 118.3 | 9.49 | 786.6 | 70.08 |  |  | 20141 | 118.2 | 11.32 |  |  |  | 65.42 | 25230 | [7 empty] | 120 | 0.41 | 26.9 |  |  |  | 3206
861 | R16065--120V | C6521231116-0861 | 2023-11-16 | 16:55:33 | OK | 101.2 | 24.4 | 55.2 | 8.9 | 118.4 | 10.36 | 866.9 | 70.65 |  |  | 20733 | 118.3 | 11.4 |  |  |  | 66.05 | 25683 | [7 empty] | 120 | 0.4 | 26.6 |  |  |  | 3164
862 | R16065--120V | C6521231116-0862 | 2023-11-16 | 16:56:02 | OK | 101.2 | 24.5 | 54.8 | 8.9 | 118.4 | 9.59 | 798.1 | 70.32 |  |  | 20216 | 118.1 | 11.69 |  |  |  | 63.4 | 24867 | [7 empty] | 120.1 | 0.4 | 26.6 |  |  |  | 3221
863 | R16065--120V | C6521231116-0863 | 2023-11-16 | 16:56:32 | OK | 101.2 | 24.5 | 55.0 | 9 | 118.3 | 10.38 | 867.4 | 70.59 |  |  | 20572 | 118.3 | 11.88 |  |  |  | 65.7 | 25469 | [7 empty] | 120.1 | 0.4 | 26.6 |  |  |  | 3203
864 | R16065--120V | C6521231116-0864 | 2023-11-16 | 16:57:03 | OK | 101.2 | 24.4 | 55.0 | 8.9 | 118.4 | 9.81 | 813.5 | 70.04 |  |  | 20209 | 118.3 | 10.6 |  |  |  | 59.78 | 24533 | [7 empty] | 120.1 | 0.42 | 28.1 |  |  |  | 3203
865 | R16065--120V | C6521231116-0865 | 2023-11-17 | 7:58:17 | OK | 101.2 | 21.1 | 50.0 | 8.9 | 118.2 | 9.81 | 833.4 | 71.87 |  |  | 20004 | 118 | 11.55 |  |  |  | 65.55 | 24991 | [7 empty] | 120.1 | 0.43 | 29.1 |  |  |  | 3181
866 | R16065--120V | C6521231116-0866 | 2023-11-17 | 7:58:49 | OK | 101.2 | 22.0 | 43.6 | 9 | 118.3 | 9.77 | 832.6 | 72.08 |  |  | 19949 | 118.3 | 10.61 |  |  |  | 61.97 | 24772 | [7 empty] | 120.1 | 0.43 | 28.5 |  |  |  | 3098
867 | R16065--120V | C6521231116-0867 | 2023-11-17 | 7:59:19 | OK | 101.2 | 22.0 | 43.5 | 9 | 118.3 | 9.65 | 807.4 | 70.74 |  |  | 20134 | 118.2 | 11.02 |  |  |  | 65.24 | 25071 | [7 empty] | 120.1 | 0.4 | 26.5 |  |  |  | 3237
868 | R16065--120V | C6521231116-0868 | 2023-11-17 | 7:59:50 | OK | 101.2 | 22.1 | 42.6 | 9 | 118.5 | 9.66 | 808.1 | 70.63 |  |  | 20060 | 118.4 | 10.3 |  |  |  | 58.23 | 24218 | [7 empty] | 120.1 | 0.43 | 28.7 |  |  |  | 3132
869 | R16065--120V | C6521231116-0869 | 2023-11-17 | 8:00:19 | OK | 101.2 | 22.1 | 42.0 | 9 | 118.3 | 9.73 | 815.2 | 70.8 |  |  | 20124 | 118.2 | 10.92 |  |  |  | 57.94 | 24173 | [7 empty] | 120.1 | 0.4 | 26.6 |  |  |  | 3199
870 | R16065--120V | C6521231116-0870 | 2023-11-17 | 8:00:48 | OK | 101.2 | 22.1 | 41.3 | 9 | 118.4 | 9.79 | 814.3 | 70.26 |  |  | 20082 | 118.4 | 10.57 |  |  |  | 55.92 | 24176 | [7 empty] | 120.1 | 0.42 | 28.3 |  |  |  | 3055
871 | R16065--120V | C6521231116-0871 | 2023-11-17 | 8:01:23 | OK | 101.2 | 22.1 | 41.6 | 8.9 | 118.3 | 9.74 | 814.3 | 70.64 |  |  | 20124 | 118.4 | 10.17 |  |  |  | 60.01 | 24472 | [7 empty] | 120.1 | 0.43 | 28.9 |  |  |  | 3131
872 | R16065--120V | C6521231116-0872 | 2023-11-17 | 8:01:55 | OK | 101.2 | 22.1 | 41.5 | 9 | 118.6 | 9.65 | 807.2 | 70.51 |  |  | 20086 | 118.5 | 10.34 |  |  |  | 57.64 | 24147 | [7 empty] | 120.1 | 0.42 | 28.2 |  |  |  | 3187
873 | R16065--120V | C6521231116-0873 | 2023-11-17 | 8:02:27 | OK | 101.2 | 22.1 | 41.3 | 9 | 118.3 | 9.56 | 799.4 | 70.7 |  |  | 20127 | 118.2 | 10.05 |  |  |  | 60.91 | 24611 | [7 empty] | 120.1 | 0.4 | 26.5 |  |  |  | 3202
874 | R16065--120V | C6521231116-0874 | 2023-11-17 | 8:02:56 | OK | 101.2 | 22.2 | 41.5 | 9 | 118.5 | 9.65 | 804.8 | 70.4 |  |  | 19950 | 118.5 | 10.15 |  |  |  | 59.79 | 24489 | [7 empty] | 120.1 | 0.39 | 25.9 |  |  |  | 3190
875 | R16065--120V | C6521231116-0875 | 2023-11-17 | 8:03:27 | OK | 101.2 | 22.2 | 41.0 | 8.9 | 118.3 | 9.61 | 802.7 | 70.63 |  |  | 20159 | 118.3 | 10.27 |  |  |  | 58.87 | 24371 | [7 empty] | 120.1 | 0.42 | 28 |  |  |  | 3185
876 | R16065--120V | C6521231116-0876 | 2023-11-17 | 8:03:56 | OK | 101.2 | 22.3 | 41.4 | 9 | 118.4 | 10.44 | 873 | 70.59 |  |  | 20203 | 118.4 | 10.8 |  |  |  | 55.21 | 24198 | [7 empty] | 120.1 | 0.43 | 28.4 |  |  |  | 3113
877 | R16065--120V | C6521231116-0877 | 2023-11-17 | 8:04:29 | OK | 101.2 | 22.3 | 40.4 | 9 | 118.3 | 9.61 | 803.8 | 70.71 |  |  | 20211 | 118.2 | 11.32 |  |  |  | 66.58 | 25499 | [7 empty] | 120 | 0.43 | 28.8 |  |  |  | 3153
878 | R16065--120V | C6521231116-0878 | 2023-11-17 | 8:05:00 | OK | 101.2 | 22.3 | 40.2 | 9 | 118.5 | 9.56 | 796 | 70.26 |  |  | 20069 | 118.4 | 11.36 |  |  |  | 66.79 | 25345 | [7 empty] | 120.1 | 0.44 | 29.4 |  |  |  | 3135
879 | R16065--120V | C6521231116-0879 | 2023-11-17 | 8:05:33 | OK | 101.2 | 22.4 | 40.2 | 8.9 | 118.3 | 9.88 | 825 | 70.58 |  |  | 20379 | 118 | 11.72 |  |  |  | 62.76 | 24788 | [7 empty] | 120.1 | 0.44 | 29.1 |  |  |  | 3169
880 | R16065--120V | C6521231116-0880 | 2023-11-17 | 8:06:07 | OK | 101.2 | 22.4 | 40.3 | 9 | 118.5 | 10.3 | 863.9 | 70.82 |  |  | 20305 | 118.3 | 11.87 |  |  |  | 62.91 | 24710 | [7 empty] | 120.1 | 0.39 | 26.3 |  |  |  | 3169
881 | R16065--120V | C6521231116-0881 | 2023-11-17 | 8:06:36 | OK | 101.2 | 22.4 | 40.0 | 8.9 | 118.3 | 10.15 | 849.3 | 70.78 |  |  | 20483 | 118.3 | 11.19 |  |  |  | 64.3 | 24896 | [7 empty] | 120 | 0.44 | 29.2 |  |  |  | 3156
882 | R16065--120V | C6521231116-0882 | 2023-11-17 | 8:07:07 | OK | 101.2 | 22.4 | 40.1 | 9 | 118.5 | 9.77 | 812.3 | 70.2 |  |  | 20106 | 118.2 | 12.11 |  |  |  | 67.78 | 25620 | [7 empty] | 120.1 | 0.42 | 28.4 |  |  |  | 3082
883 | R16065--120V | C6521231116-0883 | 2023-11-17 | 8:07:35 | OK | 101.2 | 22.4 | 40.1 | 9 | 118.2 | 10.08 | 842.6 | 70.69 |  |  | 20332 | 118.2 | 10.11 |  |  |  | 59.17 | 24416 | [7 empty] | 120.1 | 0.41 | 27.5 |  |  |  | 3117
884 | R16065--120V | C6521231116-0884 | 2023-11-17 | 8:08:06 | OK | 101.2 | 22.5 | 40.1 | 9 | 118.4 | 10.36 | 865.4 | 70.58 |  |  | 20066 | 118.4 | 11.6 |  |  |  | 66.58 | 25317 | [7 empty] | 120.1 | 0.44 | 29.2 |  |  |  | 3137
885 | R16065--120V | C6521231116-0885 | 2023-11-17 | 8:08:35 | OK | 101.2 | 22.5 | 39.8 | 9 | 118.2 | 9.61 | 801.6 | 70.55 |  |  | 20069 | 118.2 | 11.16 |  |  |  | 65.87 | 25306 | [7 empty] | 120.1 | 0.41 | 27.6 |  |  |  | 3177
886 | R16065--120V | C6521231116-0886 | 2023-11-17 | 8:09:07 | OK | 101.2 | 22.5 | 39.6 | 9 | 118.5 | 9.66 | 805.7 | 70.43 |  |  | 19975 | 118.3 | 12.06 |  |  |  | 67.02 | 25318 | [7 empty] | 120 | 0.44 | 29.6 |  |  |  | 3110
887 | R16065--120V | C6521231116-0887 | 2023-11-17 | 8:09:35 | OK | 101.2 | 22.5 | 39.7 | 8.9 | 118.3 | 9.59 | 801.7 | 70.63 |  |  | 20200 | 118.2 | 11.32 |  |  |  | 66.83 | 25666 | [7 empty] | 120 | 0.43 | 28.6 |  |  |  | 3147
888 | R16065--120V | C6521231116-0888 | 2023-11-17 | 8:10:05 | OK | 101.2 | 22.5 | 39.8 | 9 | 118.4 | 10.2 | 851.9 | 70.54 |  |  | 20237 | 118.1 | 11.95 |  |  |  | 68.51 | 25620 | [7 empty] | 120 | 0.41 | 27.5 |  |  |  | 3189
889 | R16065--120V | C6521231116-0889 | 2023-11-17 | 8:13:19 | OK | 101.2 | 22.6 | 39.2 | 8.9 | 118.1 | 9.67 | 817.2 | 71.51 |  |  | 20136 | 118 | 11.14 |  |  |  | 63.16 | 25013 | [7 empty] | 120.1 | 0.4 | 26.4 |  |  |  | 3233
890 | R16065--120V | C6521231116-0890 | 2023-11-17 | 8:13:49 | OK | 101.2 | 22.5 | 39.2 | 9 | 118.2 | 9.72 | 821.9 | 71.51 |  |  | 19895 | 118.2 | 11.49 |  |  |  | 64.88 | 25023 | [7 empty] | 120 | 0.43 | 28.8 |  |  |  | 3136
891 | R16065--120V | C6521231116-0891 | 2023-11-17 | 8:14:19 | OK | 101.2 | 22.5 | 39.2 | 9 | 118.2 | 9.7 | 814.6 | 71.05 |  |  | 20056 | 118.3 | 10.8 |  |  |  | 64.85 | 24932 | [7 empty] | 120 | 0.44 | 29.5 |  |  |  | 3170
892 | R16065--120V | C6521231116-0892 | 2023-11-17 | 8:14:49 | OK | 101.2 | 22.5 | 39.2 | 9 | 118.4 | 9.83 | 823.1 | 70.74 |  |  | 19971 | 118.3 | 11.4 |  |  |  | 65.6 | 25289 | [7 empty] | 120 | 0.41 | 27.4 |  |  |  | 3090
893 | R16065--120V | C6521231116-0893 | 2023-11-17 | 8:15:18 | OK | 101.2 | 22.5 | 39.0 | 8.9 | 118.2 | 9.62 | 803.6 | 70.67 |  |  | 20143 | 118.1 | 11.29 |  |  |  | 68.06 | 25817 | [7 empty] | 120 | 0.43 | 29 |  |  |  | 3181
894 | R16065--120V | C6521231116-0894 | 2023-11-17 | 8:15:47 | OK | 101.2 | 22.5 | 39.2 | 9 | 118.3 | 9.59 | 803.3 | 70.84 |  |  | 20113 | 118.2 | 11.35 |  |  |  | 64.54 | 25067 | [7 empty] | 120 | 0.44 | 29.3 |  |  |  | 3141
895 | R16065--120V | C6521231116-0895 | 2023-11-17 | 8:16:17 | OK | 101.2 | 22.5 | 39.1 | 8.9 | 118 | 10.25 | 860.6 | 71.14 |  |  | 20701 | 118.1 | 11.14 |  |  |  | 67.04 | 25474 | [7 empty] | 120.1 | 0.4 | 26.4 |  |  |  | 3218
896 | R16065--120V | C6521231116-0896 | 2023-11-17 | 8:16:47 | OK | 101.2 | 22.4 | 39.2 | 9 | 118.4 | 9.9 | 821.1 | 70.05 |  |  | 20157 | 118.2 | 11.98 |  |  |  | 64.66 | 24852 | [7 empty] | 120 | 0.43 | 28.4 |  |  |  | 3112
897 | R16065--120V | C6521231116-0897 | 2023-11-17 | 8:17:17 | OK | 101.2 | 22.2 | 39.4 | 8.9 | 118.2 | 9.5 | 788 | 70.17 |  |  | 20175 | 118.1 | 11.13 |  |  |  | 66.28 | 25308 | [7 empty] | 120 | 0.43 | 28.7 |  |  |  | 3171
898 | R16065--120V | C6521231116-0898 | 2023-11-17 | 8:17:49 | OK | 101.2 | 22.3 | 39.5 | 8.9 | 118.4 | 10.25 | 855.8 | 70.53 |  |  | 20280 | 118.3 | 11.4 |  |  |  | 63.8 | 24841 | [7 empty] | 120 | 0.41 | 27.1 |  |  |  | 3161
899 | R16065--120V | C6521231116-0899 | 2023-11-17 | 8:18:18 | OK | 101.2 | 22.3 | 39.4 | 8.9 | 118.3 | 9.73 | 810.9 | 70.48 |  |  | 20220 | 118 | 10.57 |  |  |  | 58.7 | 24280 | [7 empty] | 120 | 0.41 | 27.2 |  |  |  | 3184
900 | R16065--120V | C6521231116-0900 | 2023-11-17 | 8:18:48 | OK | 101.2 | 22.3 | 39.6 | 9 | 118.4 | 9.47 | 787.2 | 70.2 |  |  | 20056 | 118.3 | 11.21 |  |  |  | 65.21 | 25065 | [7 empty] | 120.1 | 0.39 | 26.2 |  |  |  | 3205
901 | R16065--120V | C6521231116-0901 | 2023-11-17 | 8:19:17 | OK | 101.2 | 22.4 | 39.4 | 8.9 | 118.2 | 9.58 | 800.1 | 70.64 |  |  | 20166 | 118 | 11.22 |  |  |  | 63.92 | 25038 | [7 empty] | 120 | 0.42 | 27.7 |  |  |  | 3184
902 | R16065--120V | C6521231116-0902 | 2023-11-17 | 8:19:48 | OK | 101.2 | 22.5 | 39.1 | 9 | 118.3 | 9.51 | 790.4 | 70.21 |  |  | 20021 | 118.1 | 11.75 |  |  |  | 64.12 | 25229 | [7 empty] | 120.1 | 0.43 | 28.4 |  |  |  | 3146
903 | R16065--120V | C6521231116-0903 | 2023-11-17 | 8:20:17 | OK | 101.2 | 22.5 | 39.2 | 9 | 118.2 | 9.5 | 796.5 | 70.92 |  |  | 20064 | 118.1 | 11.17 |  |  |  | 65.14 | 25262 | [7 empty] | 120 | 0.44 | 29.2 |  |  |  | 3193
904 | R16065--120V | C6521231116-0904 | 2023-11-17 | 8:20:47 | OK | 101.2 | 22.3 | 39.4 | 9 | 118.3 | 10.57 | 886.9 | 70.95 |  |  | 20326 | 118.1 | 11.93 |  |  |  | 67.61 | 25798 | [7 empty] | 120 | 0.41 | 27.1 |  |  |  | 3164
905 | R16065--120V | C6521231116-0905 | 2023-11-17 | 8:21:16 | OK | 101.2 | 22.2 | 39.6 | 9 | 118.2 | 9.58 | 797.7 | 70.43 |  |  | 20124 | 118 | 10.75 |  |  |  | 58.83 | 24305 | [7 empty] | 120 | 0.43 | 28.5 |  |  |  | 3181
906 | R16065--120V | C6521231116-0906 | 2023-11-17 | 8:21:46 | OK | 101.2 | 22.2 | 39.9 | 8.9 | 118.3 | 9.93 | 827.3 | 70.46 |  |  | 20097 | 118.2 | 11.52 |  |  |  | 66.11 | 25590 | [7 empty] | 120 | 0.43 | 28.8 |  |  |  | 3085
907 | R16065--120V | C6521231116-0907 | 2023-11-17 | 8:22:15 | OK | 101.2 | 22.3 | 39.7 | 8.9 | 118.4 | 9.79 | 812.3 | 70.12 |  |  | 20213 | 118 | 11.83 |  |  |  | 65.57 | 25239 | [7 empty] | 120.1 | 0.42 | 27.9 |  |  |  | 3160
908 | R16065--120V | C6521231116-0908 | 2023-11-17 | 8:22:44 | OK | 101.2 | 22.4 | 39.5 | 8.9 | 118.4 | 10.43 | 873.9 | 70.74 |  |  | 20015 | 118.2 | 11.94 |  |  |  | 67.37 | 25611 | [7 empty] | 120.1 | 0.43 | 28.4 |  |  |  | 3113
909 | R16065--120V | C6521231116-0909 | 2023-11-17 | 8:23:13 | OK | 101.2 | 22.4 | 38.9 | 9 | 118.2 | 10.58 | 887.4 | 70.98 |  |  | 20701 | 118 | 11.85 |  |  |  | 65.14 | 25263 | [7 empty] | 120.1 | 0.42 | 28.1 |  |  |  | 3085
910 | R16065--120V | C6521231116-0910 | 2023-11-17 | 8:23:42 | OK | 101.2 | 22.4 | 39.3 | 8.9 | 118.5 | 9.55 | 798.6 | 70.55 |  |  | 19990 | 118.2 | 11.92 |  |  |  | 66.4 | 25495 | [7 empty] | 120 | 0.43 | 28.8 |  |  |  | 3140
911 | R16065--120V | C6521231116-0911 | 2023-11-17 | 8:24:11 | OK | 101.2 | 22.5 | 39.1 | 8.9 | 118.3 | 9.43 | 786.7 | 70.5 |  |  | 20255 | 118.2 | 10.82 |  |  |  | 63 | 24906 | [7 empty] | 120 | 0.41 | 27.1 |  |  |  | 3213
912 | R16065--120V | C6521231116-0912 | 2023-11-17 | 8:24:41 | OK | 101.2 | 22.5 | 39.1 | 9 | 118.4 | 10.33 | 859.6 | 70.26 |  |  | 20192 | 118.4 | 11.46 |  |  |  | 67.98 | 25890 | [7 empty] | 120 | 0.4 | 26.9 |  |  |  | 3167
913 | R16065--120V | C6521231116-0913 | 2023-11-17 | 8:25:10 | OK | 101.2 | 22.6 | 38.8 | 9 | 118.2 | 9.91 | 827.3 | 70.63 |  |  | 20222 | 118 | 11.87 |  |  |  | 66.03 | 25344 | [7 empty] | 120 | 0.42 | 28.1 |  |  |  | 3157
914 | R16065--120V | C6521231116-0914 | 2023-11-17 | 8:25:39 | OK | 101.2 | 22.6 | 38.9 | 9 | 118.3 | 9.78 | 814.1 | 70.31 |  |  | 20076 | 118.3 | 11.49 |  |  |  | 67.34 | 25702 | [7 empty] | 120 | 0.43 | 28.7 |  |  |  | 3136
915 | R16065--120V | C6521231116-0915 | 2023-11-17 | 8:26:08 | OK | 101.2 | 22.7 | 38.8 | 8.9 | 118.1 | 9.69 | 809 | 70.69 |  |  | 20063 | 118.1 | 11.17 |  |  |  | 64.76 | 25097 | [7 empty] | 120 | 0.42 | 28.3 |  |  |  | 3187
916 | R16065--120V | C6521231116-0916 | 2023-11-17 | 8:26:38 | OK | 101.2 | 22.7 | 38.9 | 8.9 | 118.4 | 9.64 | 806.6 | 70.68 |  |  | 20128 | 118.2 | 12.11 |  |  |  | 67.74 | 25756 | [7 empty] | 120.1 | 0.43 | 28.8 |  |  |  | 3133
917 | R16065--120V | C6521231116-0917 | 2023-11-17 | 8:27:07 | OK | 101.2 | 22.7 | 38.7 | 8.9 | 118.3 | 9.65 | 807.2 | 70.71 |  |  | 20135 | 118.3 | 11.33 |  |  |  | 65.17 | 25285 | [7 empty] | 120.1 | 0.43 | 28.5 |  |  |  | 3129
918 | R16065--120V | C6521231116-0918 | 2023-11-17 | 8:27:36 | OK | 101.2 | 22.8 | 38.6 | 9 | 118.5 | 9.61 | 797.7 | 70.05 |  |  | 20155 | 118.4 | 11.56 |  |  |  | 66.91 | 25528 | [7 empty] | 120 | 0.43 | 28.6 |  |  |  | 3145
919 | R16065--120V | C6521231116-0919 | 2023-11-17 | 8:28:06 | OK | 101.2 | 22.7 | 38.6 | 8.9 | 118.3 | 9.68 | 805.6 | 70.39 |  |  | 20157 | 118.2 | 11.18 |  |  |  | 65.96 | 25383 | [7 empty] | 120 | 0.43 | 28.6 |  |  |  | 3168
920 | R16065--120V | C6521231116-0920 | 2023-11-17 | 8:28:35 | OK | 101.2 | 22.7 | 38.6 | 9 | 118.4 | 10.26 | 855.6 | 70.45 |  |  | 20209 | 118.4 | 11.39 |  |  |  | 67.61 | 25768 | [7 empty] | 120.1 | 0.38 | 25.4 |  |  |  | 3264
921 | R16065--120V | C6521231116-0921 | 2023-11-17 | 8:29:05 | OK | 101.2 | 22.6 | 38.6 | 8.9 | 118.3 | 9.53 | 794 | 70.43 |  |  | 20117 | 118.2 | 11.11 |  |  |  | 64.64 | 24893 | [7 empty] | 120 | 0.39 | 25.9 |  |  |  | 3239
922 | R16065--120V | C6521231116-0922 | 2023-11-17 | 8:29:35 | OK | 101.2 | 22.6 | 38.7 | 8.9 | 118.5 | 9.52 | 791.6 | 70.15 |  |  | 20045 | 118.4 | 11.36 |  |  |  | 67.69 | 25828 | [7 empty] | 120.1 | 0.39 | 26.2 |  |  |  | 3162
923 | R16065--120V | C6521231116-0923 | 2023-11-17 | 8:30:05 | OK | 101.2 | 22.7 | 39.0 | 8.9 | 118.3 | 9.4 | 781.7 | 70.34 |  |  | 20113 | 118.2 | 11.17 |  |  |  | 67.67 | 25588 | [7 empty] | 120.1 | 0.4 | 26.8 |  |  |  | 3215
924 | R16065--120V | C6521231116-0924 | 2023-11-17 | 8:30:34 | OK | 101.2 | 22.7 | 38.5 | 9 | 118.5 | 9.6 | 796.6 | 69.99 |  |  | 20040 | 118.4 | 11.45 |  |  |  | 66.8 | 25322 | [7 empty] | 120 | 0.44 | 29.7 |  |  |  | 3107
925 | R16065--120V | C6521231116-0925 | 2023-11-17 | 8:31:02 | OK | 101.2 | 22.6 | 38.7 | 9 | 118.3 | 9.62 | 804.8 | 70.72 |  |  | 20144 | 118.2 | 11.33 |  |  |  | 67.31 | 25603 | [7 empty] | 120 | 0.41 | 27.1 |  |  |  | 3269
926 | R16065--120V | C6521231116-0926 | 2023-11-17 | 8:31:31 | OK | 101.2 | 22.6 | 38.5 | 8.9 | 118.4 | 9.59 | 799.6 | 70.42 |  |  | 20046 | 118.2 | 12 |  |  |  | 66.86 | 25606 | [7 empty] | 120 | 0.43 | 28.6 |  |  |  | 3160
927 | R16065--120V | C6521231116-0927 | 2023-11-17 | 8:32:01 | OK | 101.2 | 22.5 | 38.8 | 8.9 | 118.3 | 10.18 | 851.4 | 70.65 |  |  | 20244 | 118.3 | 11.28 |  |  |  | 66.03 | 25454 | [7 empty] | 120 | 0.4 | 26.3 |  |  |  | 3228
928 | R16065--120V | C6521231116-0928 | 2023-11-17 | 8:32:32 | OK | 101.2 | 22.5 | 38.7 | 9 | 118.5 | 9.53 | 792.6 | 70.17 |  |  | 20085 | 118.2 | 11.95 |  |  |  | 67.07 | 25567 | [7 empty] | 120.1 | 0.4 | 26.4 |  |  |  | 3202
929 | R16065--120V | C6521231116-0929 | 2023-11-17 | 8:33:00 | OK | 101.2 | 22.6 | 38.7 | 9 | 118.3 | 9.58 | 798.5 | 70.44 |  |  | 20136 | 118.1 | 11.66 |  |  |  | 66.18 | 25282 | [7 empty] | 120.1 | 0.38 | 25.2 |  |  |  | 3273
930 | R16065--120V | C6521231116-0930 | 2023-11-17 | 8:33:30 | OK | 101.2 | 22.6 | 38.5 | 8.9 | 118.4 | 9.69 | 809.2 | 70.48 |  |  | 19944 | 118.1 | 11.91 |  |  |  | 63.54 | 25070 | [7 empty] | 120 | 0.42 | 28 |  |  |  | 3143
931 | R16065--120V | C6521231116-0931 | 2023-11-17 | 8:33:58 | OK | 101.2 | 22.7 | 38.5 | 8.9 | 118.3 | 9.59 | 798.5 | 70.35 |  |  | 20138 | 118.2 | 11.74 |  |  |  | 67.03 | 25635 | [7 empty] | 120 | 0.41 | 27.6 |  |  |  | 3217
932 | R16065--120V | C6521231116-0932 | 2023-11-17 | 8:34:28 | OK | 101.2 | 22.7 | 38.5 | 8.9 | 118.5 | 9.62 | 801.6 | 70.34 |  |  | 20004 | 118.5 | 10.81 |  |  |  | 60.3 | 24572 | [7 empty] | 120 | 0.43 | 28.6 |  |  |  | 3128
933 | R16065--120V | C6521231116-0933 | 2023-11-17 | 8:34:58 | OK | 101.2 | 22.6 | 38.5 | 9 | 118.4 | 9.58 | 798.3 | 70.37 |  |  | 20078 | 118.4 | 10.18 |  |  |  | 59.28 | 24381 | [7 empty] | 120 | 0.41 | 27.2 |  |  |  | 3204
934 | R16065--120V | C6521231116-0934 | 2023-11-17 | 8:35:30 | OK | 101.2 | 22.6 | 38.6 | 9 | 118.5 | 9.63 | 803.5 | 70.42 |  |  | 20046 | 118.4 | 11.59 |  |  |  | 67.75 | 25655 | [7 empty] | 120 | 0.42 | 27.7 |  |  |  | 3142
935 | R16065--120V | C6521231116-0935 | 2023-11-17 | 8:35:59 | OK | 101.2 | 22.6 | 38.7 | 8.9 | 118.4 | 9.62 | 804.2 | 70.62 |  |  | 20217 | 118.2 | 11.31 |  |  |  | 67.28 | 25615 | [7 empty] | 120 | 0.4 | 26.7 |  |  |  | 3211
936 | R16065--120V | C6521231116-0936 | 2023-11-17 | 8:36:29 | OK | 101.2 | 22.5 | 38.8 | 9 | 118.5 | 9.62 | 802.1 | 70.35 |  |  | 20045 | 118.1 | 11.97 |  |  |  | 67.45 | 25474 | [7 empty] | 120 | 0.44 | 29.2 |  |  |  | 3126
937 | R16065--120V | C6521231116-0937 | 2023-11-17 | 8:37:01 | OK | 101.2 | 22.5 | 38.9 | 8.9 | 118.2 | 9.55 | 798.9 | 70.81 |  |  | 20104 | 118.1 | 11.66 |  |  |  | 65.93 | 25076 | [7 empty] | 120.1 | 0.41 | 27.2 |  |  |  | 3198
938 | R16065--120V | C6521231116-0938 | 2023-11-17 | 8:37:31 | OK | 101.2 | 22.4 | 38.9 | 8.9 | 118.5 | 9.69 | 807.3 | 70.33 |  |  | 19897 | 118.2 | 12.01 |  |  |  | 67.63 | 25698 | [7 empty] | 120 | 0.42 | 28.1 |  |  |  | 3132
939 | R16065--120V | C6521231116-0939 | 2023-11-17 | 8:38:00 | OK | 101.2 | 22.4 | 39.0 | 8.9 | 118.3 | 9.58 | 800.5 | 70.65 |  |  | 20166 | 118.2 | 11.36 |  |  |  | 66.43 | 25450 | [7 empty] | 120 | 0.4 | 26.8 |  |  |  | 3191
940 | R16065--120V | C6521231116-0940 | 2023-11-17 | 8:38:31 | OK | 101.2 | 22.5 | 39.1 | 8.9 | 118.4 | 9.87 | 821.7 | 70.26 |  |  | 19978 | 118.3 | 11.52 |  |  |  | 67.99 | 25543 | [7 empty] | 120 | 0.41 | 27.6 |  |  |  | 3122
941 | R16065--120V | C6521231116-0941 | 2023-11-17 | 8:38:59 | OK | 101.2 | 22.5 | 39.1 | 8.9 | 118.4 | 9.67 | 805.5 | 70.39 |  |  | 20257 | 118.2 | 11.18 |  |  |  | 64.76 | 24867 | [7 empty] | 120 | 0.44 | 29.6 |  |  |  | 3151
942 | R16065--120V | C6521231116-0942 | 2023-11-17 | 8:39:28 | OK | 101.2 | 22.5 | 39.2 | 8.9 | 118.5 | 9.68 | 805.4 | 70.24 |  |  | 20016 | 118.4 | 11.69 |  |  |  | 66.25 | 25432 | [7 empty] | 120 | 0.41 | 27.4 |  |  |  | 3154
943 | R16065--120V | C6521231116-0943 | 2023-11-17 | 8:39:57 | OK | 101.2 | 22.5 | 39.1 | 8.9 | 118.3 | 9.69 | 804.1 | 70.14 |  |  | 20226 | 118.2 | 11.22 |  |  |  | 68.3 | 25654 | [7 empty] | 120.1 | 0.4 | 26.5 |  |  |  | 3244
944 | R16065--120V | C6521231116-0944 | 2023-11-17 | 8:40:27 | OK | 101.2 | 22.5 | 39.3 | 9 | 118.5 | 9.61 | 801.5 | 70.4 |  |  | 20033 | 118.3 | 11.99 |  |  |  | 66.12 | 25329 | [7 empty] | 120 | 0.45 | 30.4 |  |  |  | 3141
945 | R16065--120V | C6521231116-0945 | 2023-11-17 | 8:40:59 | OK | 101.2 | 22.4 | 39.1 | 8.9 | 118.3 | 9.54 | 796.2 | 70.5 |  |  | 20200 | 118.3 | 11.27 |  |  |  | 66.4 | 25156 | [7 empty] | 120 | 0.42 | 28 |  |  |  | 3168
946 | R16065--120V | C6521231116-0946 | 2023-11-17 | 8:41:29 | OK | 101.2 | 22.4 | 39.4 | 9 | 118.4 | 10.62 | 890.5 | 70.82 |  |  | 20469 | 118.3 | 12 |  |  |  | 66.98 | 25549 | [7 empty] | 120 | 0.43 | 28.6 |  |  |  | 3162
947 | R16065--120V | C6521231116-0947 | 2023-11-17 | 8:41:58 | OK | 101.2 | 22.5 | 39.4 | 8.9 | 118.4 | 9.65 | 805.5 | 70.48 |  |  | 20137 | 118.3 | 10.29 |  |  |  | 58.44 | 24207 | [7 empty] | 120 | 0.39 | 26.2 |  |  |  | 3245
948 | R16065--120V | C6521231116-0948 | 2023-11-17 | 8:42:27 | OK | 101.2 | 22.5 | 39.2 | 9 | 118.5 | 10.25 | 854.6 | 70.35 |  |  | 20113 | 118.4 | 11.58 |  |  |  | 69.48 | 26027 | [7 empty] | 120 | 0.4 | 26.5 |  |  |  | 3163
949 | R16065--120V | C6521231116-0949 | 2023-11-17 | 8:42:56 | OK | 101.2 | 22.5 | 39.2 | 9 | 118.3 | 10.05 | 850 | 71.46 |  |  | 20021 | 118.1 | 11.67 |  |  |  | 67.68 | 25676 | [7 empty] | 120 | 0.44 | 29 |  |  |  | 3155
950 | R16065--120V | C6521231116-0950 | 2023-11-17 | 8:43:26 | OK | 101.2 | 22.5 | 39.4 | 8.9 | 118.4 | 10.14 | 846.3 | 70.52 |  |  | 20093 | 118.2 | 11.99 |  |  |  | 66.88 | 25372 | [7 empty] | 120.1 | 0.45 | 29.9 |  |  |  | 3146
951 | R16065--120V | C6521231116-0951 | 2023-11-17 | 8:43:56 | OK | 101.2 | 22.5 | 39.3 | 8.9 | 118.3 | 9.65 | 806.7 | 70.7 |  |  | 20098 | 118.2 | 11.33 |  |  |  | 66.67 | 25256 | [7 empty] | 120.1 | 0.43 | 28.7 |  |  |  | 3156
952 | R16065--120V | C6521231116-0952 | 2023-11-17 | 8:44:25 | OK | 101.2 | 22.5 | 39.2 | 8.9 | 118.4 | 10.07 | 839.4 | 70.38 |  |  | 20133 | 118.2 | 12.1 |  |  |  | 69.12 | 25906 | [7 empty] | 120.1 | 0.43 | 29 |  |  |  | 3076
953 | R16065--120V | C6521231116-0953 | 2023-11-17 | 8:44:54 | OK | 101.2 | 22.6 | 39.1 | 8.9 | 118.3 | 9.76 | 815.8 | 70.64 |  |  | 20030 | 118.1 | 11.45 |  |  |  | 68.43 | 25477 | [7 empty] | 120 | 0.44 | 29 |  |  |  | 3155
954 | R16065--120V | C6521231116-0954 | 2023-11-17 | 8:45:25 | OK | 101.2 | 22.7 | 38.9 | 9 | 118.5 | 9.79 | 816.2 | 70.4 |  |  | 19963 | 118.4 | 11.46 |  |  |  | 67.85 | 25536 | [7 empty] | 120 | 0.43 | 28.9 |  |  |  | 3143
955 | R16065--120V | C6521231116-0955 | 2023-11-17 | 8:45:54 | OK | 101.2 | 22.7 | 38.9 | 8.9 | 118.4 | 9.51 | 794.2 | 70.49 |  |  | 20152 | 118.2 | 11.21 |  |  |  | 67.31 | 25630 | [7 empty] | 120 | 0.4 | 26.5 |  |  |  | 3192
956 | R16065--120V | C6521231116-0956 | 2023-11-17 | 8:46:23 | OK | 101.2 | 22.7 | 38.8 | 9 | 118.5 | 9.67 | 804 | 70.16 |  |  | 20049 | 118.3 | 11.52 |  |  |  | 67.32 | 25656 | [7 empty] | 120 | 0.42 | 27.7 |  |  |  | 3162
957 | R16065--120V | C6521231116-0957 | 2023-11-17 | 8:46:53 | OK | 101.2 | 22.7 | 38.8 | 8.9 | 118.2 | 9.59 | 804.1 | 70.89 |  |  | 20072 | 118.2 | 10.35 |  |  |  | 60.93 | 24680 | [7 empty] | 120.1 | 0.42 | 28 |  |  |  | 3137
958 | R16065--120V | C6521231116-0958 | 2023-11-17 | 8:47:27 | OK | 101.2 | 22.7 | 39.0 | 8.9 | 118.3 | 10.38 | 868.3 | 70.74 |  |  | 20508 | 118.2 | 12.13 |  |  |  | 68.47 | 25855 | [7 empty] | 120 | 0.39 | 26.2 |  |  |  | 3200
959 | R16065--120V | C6521231116-0959 | 2023-11-17 | 8:47:56 | OK | 101.2 | 22.6 | 38.9 | 8.9 | 118.2 | 9.49 | 793.3 | 70.72 |  |  | 20062 | 118.1 | 11.13 |  |  |  | 64.7 | 24891 | [7 empty] | 120 | 0.39 | 25.8 |  |  |  | 3212
960 | R16065--120V | C6521231116-0960 | 2023-11-17 | 8:48:26 | OK | 101.2 | 22.6 | 38.8 | 9 | 118.4 | 10.52 | 879.7 | 70.66 |  |  | 20037 | 118.3 | 11.41 |  |  |  | 66.9 | 25643 | [7 empty] | 120 | 0.44 | 29.5 |  |  |  | 3139
961 | R16065--120V | C6521231116-0961 | 2023-11-17 | 8:48:56 | OK | 101.2 | 22.6 | 38.8 | 8.9 | 118.3 | 9.54 | 794.4 | 70.35 |  |  | 20110 | 118.2 | 11.24 |  |  |  | 66.26 | 25453 | [7 empty] | 120 | 0.38 | 25.5 |  |  |  | 3274
962 | R16065--120V | C6521231116-0962 | 2023-11-17 | 8:49:27 | OK | 101.2 | 22.7 | 38.7 | 9 | 118.4 | 10.15 | 845.7 | 70.34 |  |  | 20166 | 118.3 | 11.3 |  |  |  | 64.57 | 24950 | [7 empty] | 120.1 | 0.41 | 27.2 |  |  |  | 3185
963 | R16065--120V | C6521231116-0963 | 2023-11-17 | 8:49:55 | OK | 101.2 | 22.7 | 38.7 | 8.9 | 118.3 | 9.68 | 805.8 | 70.41 |  |  | 20053 | 118.1 | 11.27 |  |  |  | 64.86 | 25261 | [7 empty] | 120 | 0.43 | 28.5 |  |  |  | 3190
964 | R16065--120V | C6521231116-0964 | 2023-11-17 | 8:50:25 | OK | 101.2 | 22.8 | 38.7 | 8.9 | 118.4 | 9.73 | 809.7 | 70.27 |  |  | 19964 | 118.4 | 11.44 |  |  |  | 68.48 | 25593 | [7 empty] | 120.1 | 0.41 | 27.3 |  |  |  | 3162
965 | R16065--120V | C6521231116-0965 | 2023-11-17 | 8:50:54 | OK | 101.2 | 22.8 | 38.7 | 8.9 | 118.2 | 9.71 | 811.2 | 70.66 |  |  | 20113 | 118 | 11.81 |  |  |  | 66.49 | 25423 | [7 empty] | 120 | 0.41 | 27.5 |  |  |  | 3136
966 | R16065--120V | C6521231116-0966 | 2023-11-17 | 8:51:24 | OK | 101.2 | 22.7 | 38.9 | 8.9 | 118.3 | 10.41 | 874 | 70.93 |  |  | 20237 | 118.2 | 11.96 |  |  |  | 69.16 | 25887 | [7 empty] | 120 | 0.4 | 26.9 |  |  |  | 3192
967 | R16065--120V | C6521231116-0967 | 2023-11-17 | 8:51:52 | OK | 101.2 | 22.8 | 38.9 | 8.9 | 118.3 | 9.57 | 797.3 | 70.47 |  |  | 20228 | 118.1 | 11.25 |  |  |  | 69.31 | 25682 | [7 empty] | 120 | 0.41 | 27 |  |  |  | 3250
968 | R16065--120V | C6521231116-0968 | 2023-11-17 | 8:52:22 | OK | 101.2 | 22.7 | 38.8 | 9 | 118.4 | 10 | 831.9 | 70.29 |  |  | 20017 | 118.4 | 11.35 |  |  |  | 64.28 | 24975 | [7 empty] | 120 | 0.4 | 26.4 |  |  |  | 3223
969 | R16065--120V | C6521231116-0969 | 2023-11-17 | 8:52:56 | OK | 101.2 | 22.7 | 39.1 | 9 | 118.3 | 9.62 | 804.5 | 70.64 |  |  | 20007 | 118.2 | 11.18 |  |  |  | 66.76 | 25543 | [7 empty] | 120 | 0.46 | 30.5 |  |  |  | 3157
970 | R16065--120V | C6521231116-0970 | 2023-11-17 | 8:53:25 | OK | 101.2 | 22.8 | 38.9 | 8.9 | 118.4 | 9.75 | 812.2 | 70.35 |  |  | 19975 | 118.2 | 11.88 |  |  |  | 66.55 | 25357 | [7 empty] | 120.1 | 0.43 | 28.4 |  |  |  | 3147
971 | R16065--120V | C6521231116-0971 | 2023-11-17 | 8:53:54 | OK | 101.2 | 22.8 | 39.2 | 8.9 | 118.2 | 9.57 | 798.1 | 70.57 |  |  | 20106 | 118.1 | 11.32 |  |  |  | 67.34 | 25394 | [7 empty] | 120 | 0.42 | 28.1 |  |  |  | 3177
972 | R16065--120V | C6521231116-0972 | 2023-11-17 | 8:54:24 | OK | 101.2 | 22.7 | 39.0 | 8.9 | 118.3 | 10.59 | 883.4 | 70.52 |  |  | 20198 | 118.1 | 12.11 |  |  |  | 67.8 | 25942 | [7 empty] | 120 | 0.43 | 29 |  |  |  | 3109
973 | R16065--120V | C6521231116-0973 | 2023-11-17 | 8:54:53 | OK | 101.2 | 22.7 | 39.2 | 9 | 118.3 | 9.66 | 807.1 | 70.62 |  |  | 20113 | 118.2 | 11.24 |  |  |  | 65.26 | 25330 | [7 empty] | 120 | 0.43 | 28.4 |  |  |  | 3186
974 | R16065--120V | C6521231116-0974 | 2023-11-17 | 8:55:23 | OK | 101.2 | 22.8 | 39.3 | 8.9 | 118.4 | 10.02 | 834 | 70.3 |  |  | 20188 | 118.4 | 11.27 |  |  |  | 68.43 | 25946 | [7 empty] | 120 | 0.43 | 28.6 |  |  |  | 3134
975 | R16065--120V | C6521231116-0975 | 2023-11-17 | 8:55:54 | OK | 101.2 | 22.8 | 39.3 | 8.9 | 118.3 | 9.64 | 805.3 | 70.64 |  |  | 20100 | 118.2 | 11.29 |  |  |  | 66.31 | 25503 | [7 empty] | 120 | 0.42 | 28.2 |  |  |  | 3192
976 | R16065--120V | C6521231116-0976 | 2023-11-17 | 8:56:24 | OK | 101.2 | 22.8 | 39.0 | 8.9 | 118.3 | 10.53 | 880.1 | 70.67 |  |  | 20165 | 118.4 | 11.39 |  |  |  | 63.42 | 24680 | [7 empty] | 120.1 | 0.43 | 29 |  |  |  | 3146
977 | R16065--120V | C6521231116-0977 | 2023-11-17 | 8:56:54 | OK | 101.2 | 22.8 | 39.0 | 8.9 | 118.2 | 9.59 | 801 | 70.68 |  |  | 20038 | 118.1 | 11.19 |  |  |  | 65.82 | 25378 | [7 empty] | 120.1 | 0.39 | 26.1 |  |  |  | 3247
978 | R16065--120V | C6521231116-0978 | 2023-11-17 | 8:57:25 | OK | 101.2 | 22.8 | 39.0 | 8.9 | 118.4 | 9.83 | 817 | 70.18 |  |  | 19966 | 118.3 | 11.99 |  |  |  | 65.93 | 25370 | [7 empty] | 120 | 0.44 | 29 |  |  |  | 3100
979 | R16065--120V | C6521231116-0979 | 2023-11-17 | 8:57:54 | OK | 101.2 | 22.9 | 39.0 | 9 | 118.3 | 9.57 | 798.3 | 70.56 |  |  | 20080 | 118.1 | 11.11 |  |  |  | 64.6 | 25155 | [7 empty] | 120 | 0.43 | 28.7 |  |  |  | 3204
980 | R16065--120V | C6521231116-0980 | 2023-11-17 | 8:58:24 | OK | 101.2 | 22.9 | 38.9 | 8.9 | 118.4 | 9.72 | 810.4 | 70.39 |  |  | 20012 | 118.2 | 12.07 |  |  |  | 66.41 | 25197 | [7 empty] | 120 | 0.4 | 26.9 |  |  |  | 3168
981 | R16065--120V | C6521231116-0981 | 2023-11-17 | 8:58:53 | OK | 101.2 | 22.9 | 38.6 | 8.9 | 118.3 | 9.6 | 802.9 | 70.71 |  |  | 20033 | 118.1 | 11.13 |  |  |  | 64.64 | 24928 | [7 empty] | 120 | 0.4 | 26.8 |  |  |  | 3194
982 | R16065--120V | C6521231116-0982 | 2023-11-17 | 8:59:22 | OK | 101.2 | 22.9 | 38.6 | 9 | 118.5 | 9.87 | 823.3 | 70.37 |  |  | 19964 | 118.2 | 12 |  |  |  | 66.37 | 25464 | [7 empty] | 120.1 | 0.44 | 29.6 |  |  |  | 3159
983 | R16065--120V | C6521231116-0983 | 2023-11-17 | 8:59:51 | OK | 101.2 | 22.9 | 38.6 | 8.9 | 118.2 | 9.62 | 802.3 | 70.54 |  |  | 20117 | 118.1 | 11.29 |  |  |  | 67.39 | 25593 | [7 empty] | 120.1 | 0.4 | 26.5 |  |  |  | 3192
984 | R16065--120V | C6521231116-0984 | 2023-11-17 | 9:00:21 | OK | 101.2 | 22.9 | 38.7 | 8.9 | 118.3 | 10.58 | 886.5 | 70.82 |  |  | 20326 | 118.2 | 12.03 |  |  |  | 67.01 | 25577 | [7 empty] | 120.1 | 0.4 | 26.9 |  |  |  | 3154
985 | R16065--120V | C6521231116-0985 | 2023-11-17 | 9:00:49 | OK | 101.2 | 22.9 | 38.6 | 8.9 | 118.2 | 9.95 | 829.9 | 70.56 |  |  | 20134 | 118.2 | 10.29 |  |  |  | 61.9 | 24767 | [7 empty] | 120 | 0.41 | 27.4 |  |  |  | 3193
986 | R16065--120V | C6521231116-0986 | 2023-11-17 | 9:01:19 | OK | 101.2 | 22.8 | 38.8 | 8.9 | 118.4 | 10.31 | 860.7 | 70.52 |  |  | 20080 | 118.2 | 11.96 |  |  |  | 63.12 | 24737 | [7 empty] | 120 | 0.44 | 29.2 |  |  |  | 3133
987 | R16065--120V | C6521231116-0987 | 2023-11-17 | 9:01:50 | OK | 101.2 | 22.7 | 38.9 | 8.9 | 118.2 | 9.66 | 806.2 | 70.61 |  |  | 20234 | 118.1 | 11.34 |  |  |  | 64.04 | 24977 | [7 empty] | 120 | 0.44 | 29.2 |  |  |  | 3184
988 | R16065--120V | C6521231116-0988 | 2023-11-17 | 9:02:20 | OK | 101.2 | 22.7 | 39.2 | 8.9 | 118.4 | 9.84 | 818.4 | 70.27 |  |  | 19986 | 118.4 | 11.33 |  |  |  | 66.77 | 25363 | [7 empty] | 120 | 0.41 | 27.1 |  |  |  | 3191
989 | R16065--120V | C6521231116-0989 | 2023-11-17 | 9:02:49 | OK | 101.2 | 22.7 | 39.1 | 8.9 | 118.2 | 9.57 | 797.7 | 70.51 |  |  | 20118 | 118.1 | 11.31 |  |  |  | 67.98 | 25686 | [7 empty] | 120.1 | 0.42 | 28.1 |  |  |  | 3191
990 | R16065--120V | C6521231116-0990 | 2023-11-17 | 9:03:19 | OK | 101.2 | 22.7 | 38.9 | 8.9 | 118.5 | 9.6 | 796.3 | 69.98 |  |  | 20151 | 118.4 | 11.6 |  |  |  | 66.31 | 25451 | [7 empty] | 120.1 | 0.4 | 26.5 |  |  |  | 3190
991 | R16065--120V | C6521231116-0991 | 2023-11-17 | 9:03:48 | OK | 101.2 | 22.8 | 39.0 | 8.9 | 118.3 | 9.58 | 797.2 | 70.32 |  |  | 20037 | 118.2 | 10.68 |  |  |  | 59.91 | 24461 | [7 empty] | 120.1 | 0.4 | 26.9 |  |  |  | 3189
992 | R16065--120V | C6521231116-0992 | 2023-11-17 | 9:04:18 | OK | 101.2 | 22.8 | 38.9 | 8.9 | 118.4 | 10.04 | 840.9 | 70.78 |  |  | 20116 | 118.3 | 11.56 |  |  |  | 66.35 | 25328 | [7 empty] | 120 | 0.39 | 26 |  |  |  | 3175
993 | R16065--120V | C6521231116-0993 | 2023-11-17 | 9:04:47 | OK | 101.2 | 22.8 | 39.1 | 8.9 | 118.2 | 9.69 | 807.5 | 70.52 |  |  | 20104 | 118.3 | 10.2 |  |  |  | 61.15 | 24571 | [7 empty] | 120 | 0.42 | 27.7 |  |  |  | 3178
994 | R16065--120V | C6521231116-0994 | 2023-11-17 | 9:05:18 | OK | 101.2 | 22.8 | 39.0 | 9 | 118.5 | 9.56 | 794.6 | 70.14 |  |  | 20007 | 118.2 | 12.09 |  |  |  | 65.98 | 25263 | [7 empty] | 120 | 0.4 | 26.7 |  |  |  | 3247
995 | R16065--120V | C6521231116-0995 | 2023-11-17 | 9:05:47 | OK | 101.2 | 22.7 | 39.2 | 8.9 | 118.3 | 9.5 | 792.6 | 70.54 |  |  | 20043 | 118.2 | 11.1 |  |  |  | 67.26 | 25683 | [7 empty] | 120 | 0.4 | 26.6 |  |  |  | 3236
996 | R16065--120V | C6521231116-0996 | 2023-11-17 | 9:06:17 | OK | 101.2 | 22.7 | 39.1 | 9 | 118.4 | 9.55 | 793.9 | 70.17 |  |  | 19980 | 118.2 | 11.99 |  |  |  | 66.46 | 25608 | [7 empty] | 120 | 0.41 | 27.1 |  |  |  | 3228
997 | R16065--120V | C6521231116-0997 | 2023-11-17 | 9:06:46 | OK | 101.2 | 22.8 | 38.7 | 9 | 118.4 | 9.62 | 800.9 | 70.28 |  |  | 20014 | 118.2 | 11.05 |  |  |  | 64.8 | 24890 | [7 empty] | 120.1 | 0.4 | 26.7 |  |  |  | 3223
998 | R16065--120V | C6521231116-0998 | 2023-11-17 | 9:07:16 | OK | 101.2 | 22.6 | 39.1 | 8.9 | 118.4 | 9.99 | 833.6 | 70.52 |  |  | 20056 | 118.3 | 11.44 |  |  |  | 66.78 | 25409 | [7 empty] | 120 | 0.43 | 28.7 |  |  |  | 3123
999 | R16065--120V | C6521231116-0999 | 2023-11-17 | 9:07:46 | OK | 101.2 | 22.7 | 39.1 | 9 | 118.3 | 9.63 | 800 | 70.26 |  |  | 20181 | 118.2 | 11.26 |  |  |  | 67.42 | 25639 | [7 empty] | 120 | 0.41 | 27 |  |  |  | 3230
1000 | R16065--120V | C6521231116-1000 | 2023-11-17 | 9:08:16 | OK | 101.2 | 22.6 | 39.1 | 8.9 | 118.4 | 9.54 | 795.5 | 70.4 |  |  | 19955 | 118.4 | 10.68 |  |  |  | 60.66 | 24476 | [7 empty] | 120 | 0.41 | 27.2 |  |  |  | 3214
1001 | R16065--120V | C6521231116-1001 | 2023-11-17 | 9:08:45 | OK | 101.2 | 22.7 | 39.0 | 9 | 118.2 | 9.68 | 809 | 70.68 |  |  | 20027 | 118 | 11.74 |  |  |  | 64.31 | 24863 | [7 empty] | 120 | 0.41 | 27.2 |  |  |  | 3198
1002 | R16065--120V | C6521231116-1002 | 2023-11-17 | 9:09:14 | OK | 101.2 | 22.8 | 39.0 | 9 | 118.3 | 10.4 | 871.3 | 70.82 |  |  | 20162 | 118.4 | 11.49 |  |  |  | 68.31 | 25883 | [7 empty] | 120 | 0.42 | 27.7 |  |  |  | 3161
1003 | R16065--120V | C6521231116-1003 | 2023-11-17 | 9:09:43 | OK | 101.2 | 22.7 | 39.3 | 8.9 | 118.2 | 9.59 | 799.8 | 70.56 |  |  | 19995 | 118.2 | 10.17 |  |  |  | 59.16 | 24333 | [7 empty] | 120 | 0.41 | 27.3 |  |  |  | 3179
1004 | R16065--120V | C6521231116-1004 | 2023-11-17 | 9:10:12 | OK | 101.2 | 22.7 | 38.8 | 8.9 | 118.4 | 10.24 | 858.5 | 70.85 |  |  | 20777 | 118.2 | 11.8 |  |  |  | 68.08 | 25815 | [7 empty] | 120.1 | 0.4 | 26.4 |  |  |  | 3224
1005 | R16065--120V | C6521231116-1005 | 2023-11-17 | 9:10:41 | OK | 101.2 | 22.7 | 38.7 | 8.9 | 118.3 | 9.71 | 810.6 | 70.59 |  |  | 20089 | 118.3 | 10.17 |  |  |  | 60.09 | 24382 | [7 empty] | 120 | 0.42 | 27.8 |  |  |  | 3180
1006 | R16065--120V | C6521231116-1006 | 2023-11-17 | 9:11:10 | OK | 101.2 | 22.7 | 39.1 | 9 | 118.3 | 10.08 | 838.4 | 70.29 |  |  | 20087 | 118.2 | 12.16 |  |  |  | 69.48 | 25712 | [7 empty] | 120 | 0.43 | 28.9 |  |  |  | 3086
1007 | R16065--120V | C6521231116-1007 | 2023-11-17 | 9:11:39 | OK | 101.2 | 22.7 | 38.8 | 8.9 | 118.1 | 10.3 | 862.7 | 70.94 |  |  | 20329 | 118.2 | 11.21 |  |  |  | 65.64 | 25174 | [7 empty] | 120 | 0.39 | 26.2 |  |  |  | 3235
1008 | R16065--120V | C6521231116-1008 | 2023-11-17 | 9:12:08 | OK | 101.2 | 22.7 | 38.8 | 8.9 | 118.5 | 9.7 | 805 | 70.05 |  |  | 19972 | 118.3 | 11.67 |  |  |  | 65.08 | 25271 | [7 empty] | 120 | 0.39 | 26.1 |  |  |  | 3185
1009 | R16065--120V | C6521231116-1009 | 2023-11-17 | 9:12:38 | OK | 101.2 | 22.7 | 39.2 | 8.9 | 118.3 | 9.78 | 813 | 70.3 |  |  | 20202 | 118.1 | 11.14 |  |  |  | 65.49 | 25141 | [7 empty] | 120 | 0.41 | 27 |  |  |  | 3218
1010 | R16065--120V | C6521231116-1010 | 2023-11-17 | 9:13:07 | OK | 101.2 | 22.7 | 39.2 | 8.9 | 118.5 | 9.98 | 832 | 70.37 |  |  | 19981 | 118.4 | 11.38 |  |  |  | 68.39 | 25978 | [7 empty] | 120 | 0.42 | 27.8 |  |  |  | 3146
1011 | R16065--120V | C6521231116-1011 | 2023-11-17 | 9:13:37 | OK | 101.2 | 22.7 | 39.2 | 8.9 | 118.2 | 9.65 | 806.8 | 70.68 |  |  | 20099 | 118.1 | 11.15 |  |  |  | 67.58 | 25573 | [7 empty] | 120 | 0.41 | 27.6 |  |  |  | 3209
1012 | R16065--120V | C6521231116-1012 | 2023-11-17 | 9:14:07 | OK | 101.2 | 22.7 | 38.5 | 8.9 | 118.4 | 10.4 | 872.9 | 70.86 |  |  | 20402 | 118.3 | 11.35 |  |  |  | 66.7 | 25201 | [7 empty] | 120.1 | 0.43 | 28.7 |  |  |  | 3166
1013 | R16065--120V | C6521231116-1013 | 2023-11-17 | 9:14:36 | OK | 101.2 | 22.7 | 38.6 | 8.9 | 118.2 | 9.79 | 820.3 | 70.85 |  |  | 20035 | 118.3 | 10.42 |  |  |  | 57.84 | 24103 | [7 empty] | 120 | 0.42 | 28.2 |  |  |  | 3130
1014 | R16065--120V | C6521231116-1014 | 2023-11-17 | 9:15:06 | OK | 101.2 | 22.7 | 38.8 | 8.9 | 118.4 | 9.89 | 825.9 | 70.51 |  |  | 19934 | 118.4 | 11.44 |  |  |  | 66.51 | 25606 | [7 empty] | 120 | 0.42 | 28.2 |  |  |  | 3150
1015 | R16065--120V | C6521231116-1015 | 2023-11-17 | 9:15:35 | OK | 101.2 | 22.7 | 38.5 | 8.9 | 118.4 | 9.82 | 818.1 | 70.39 |  |  | 19990 | 118.3 | 11.3 |  |  |  | 65.14 | 24927 | [7 empty] | 120 | 0.43 | 28.6 |  |  |  | 3085
1016 | R16065--120V | C6521231116-1016 | 2023-11-17 | 9:16:04 | OK | 101.2 | 22.7 | 38.7 | 9 | 118.5 | 9.66 | 804.9 | 70.3 |  |  | 20018 | 118.4 | 10.8 |  |  |  | 59.58 | 24361 | [7 empty] | 120 | 0.41 | 27.2 |  |  |  | 3161
1017 | R16065--120V | C6521231116-1017 | 2023-11-17 | 9:16:33 | OK | 101.2 | 22.7 | 38.9 | 8.9 | 118.3 | 9.76 | 815.4 | 70.61 |  |  | 20077 | 118.1 | 11.41 |  |  |  | 67.39 | 25587 | [7 empty] | 120 | 0.41 | 27.3 |  |  |  | 3162
1018 | R16065--120V | C6521231116-1018 | 2023-11-17 | 9:17:02 | OK | 101.2 | 22.7 | 38.6 | 8.9 | 118.5 | 10.51 | 879.8 | 70.68 |  |  | 20601 | 118.5 | 11.49 |  |  |  | 68.5 | 25898 | [7 empty] | 120 | 0.41 | 27.2 |  |  |  | 3173
1019 | R16065--120V | C6521231116-1019 | 2023-11-17 | 9:17:31 | OK | 101.2 | 22.7 | 38.5 | 8.9 | 118.3 | 9.61 | 802.4 | 70.57 |  |  | 20097 | 118.2 | 11.13 |  |  |  | 64.03 | 24854 | [7 empty] | 120 | 0.4 | 26.8 |  |  |  | 3177
1020 | R16065--120V | C6521231116-1020 | 2023-11-17 | 9:18:01 | OK | 101.2 | 22.6 | 38.9 | 8.9 | 118.3 | 9.87 | 824.3 | 70.55 |  |  | 19927 | 118.2 | 12.16 |  |  |  | 65.54 | 25129 | [7 empty] | 120 | 0.42 | 28.1 |  |  |  | 3086
1021 | R16065--120V | C6521231116-1021 | 2023-11-17 | 9:18:29 | OK | 101.2 | 22.6 | 38.7 | 8.9 | 118.2 | 9.47 | 789 | 70.5 |  |  | 20048 | 118.2 | 10 |  |  |  | 60.36 | 24575 | [7 empty] | 120.1 | 0.41 | 27.5 |  |  |  | 3228
1022 | R16065--120V | C6521231116-1022 | 2023-11-17 | 9:18:58 | OK | 101.2 | 22.7 | 38.6 | 8.9 | 118.4 | 9.82 | 817.4 | 70.28 |  |  | 20090 | 118.4 | 11.32 |  |  |  | 67.51 | 25662 | [7 empty] | 120 | 0.4 | 26.9 |  |  |  | 3205
1023 | R16065--120V | C6521231116-1023 | 2023-11-17 | 9:19:27 | OK | 101.2 | 22.7 | 38.5 | 9 | 118.2 | 9.58 | 799.3 | 70.59 |  |  | 20085 | 118 | 11.65 |  |  |  | 64.82 | 25129 | [7 empty] | 120 | 0.4 | 26.3 |  |  |  | 3199
1024 | R16065--120V | C6521231116-1024 | 2023-11-17 | 9:19:56 | OK | 101.2 | 22.6 | 38.6 | 8.9 | 118.4 | 10.61 | 888.1 | 70.75 |  |  | 20532 | 118.2 | 11.99 |  |  |  | 67.8 | 25708 | [7 empty] | 120 | 0.43 | 28.8 |  |  |  | 3157
1025 | R16065--120V | C6521231116-1025 | 2023-11-17 | 9:20:25 | OK | 101.2 | 22.6 | 38.6 | 8.9 | 118.4 | 9.78 | 818.7 | 70.69 |  |  | 20147 | 118.2 | 11.24 |  |  |  | 66.19 | 25366 | [7 empty] | 120 | 0.44 | 29.3 |  |  |  | 3189
1026 | R16065--120V | C6521231116-1026 | 2023-11-17 | 9:20:55 | OK | 101.2 | 22.7 | 38.3 | 9 | 118.4 | 10.3 | 859.7 | 70.5 |  |  | 20040 | 118.2 | 11.99 |  |  |  | 67.65 | 25631 | [7 empty] | 120 | 0.42 | 27.7 |  |  |  | 3201
1027 | R16065--120V | C6521231116-1027 | 2023-11-17 | 9:21:23 | OK | 101.2 | 22.7 | 38.4 | 8.9 | 118.3 | 9.7 | 808.7 | 70.51 |  |  | 20228 | 118.2 | 10.17 |  |  |  | 59.85 | 24498 | [7 empty] | 120.1 | 0.39 | 26.2 |  |  |  | 3226
1028 | R16065--120V | C6521231116-1028 | 2023-11-17 | 9:21:53 | OK | 101.2 | 22.7 | 38.2 | 9 | 118.4 | 9.65 | 803.2 | 70.27 |  |  | 20010 | 118.2 | 11.77 |  |  |  | 61.31 | 24499 | [7 empty] | 120.1 | 0.43 | 28.4 |  |  |  | 3089
1029 | R16065--120V | C6521231116-1029 | 2023-11-17 | 9:22:21 | OK | 101.2 | 22.6 | 38.2 | 8.9 | 118.4 | 9.52 | 791.7 | 70.28 |  |  | 20134 | 118.3 | 11 |  |  |  | 66.39 | 25400 | [7 empty] | 120 | 0.4 | 26.8 |  |  |  | 3196
1030 | R16065--120V | C6521231116-1030 | 2023-11-17 | 9:22:51 | OK | 101.2 | 22.5 | 38.6 | 9 | 118.4 | 10.21 | 851.6 | 70.48 |  |  | 20091 | 118.2 | 11.96 |  |  |  | 67.27 | 25477 | [7 empty] | 120 | 0.41 | 27.4 |  |  |  | 3160
1031 | R16065--120V | C6521231116-1031 | 2023-11-17 | 9:23:20 | OK | 101.2 | 22.5 | 38.7 | 8.9 | 118.3 | 9.59 | 796 | 70.21 |  |  | 20122 | 118 | 11.29 |  |  |  | 62.65 | 24858 | [7 empty] | 120 | 0.39 | 26.1 |  |  |  | 3208
1032 | R16065--120V | C6521231116-1032 | 2023-11-17 | 9:23:50 | OK | 101.2 | 22.5 | 38.7 | 9 | 118.4 | 9.76 | 814.6 | 70.47 |  |  | 19889 | 118.2 | 11.96 |  |  |  | 65.72 | 25333 | [7 empty] | 120 | 0.43 | 28.4 |  |  |  | 3151
1033 | R16065--120V | C6521231116-1033 | 2023-11-17 | 9:24:18 | OK | 101.2 | 22.5 | 38.6 | 9 | 118.4 | 9.66 | 802.4 | 70.12 |  |  | 20125 | 118.3 | 11.11 |  |  |  | 65.25 | 24915 | [7 empty] | 120 | 0.41 | 27.3 |  |  |  | 3208
1034 | R16065--120V | C6521231116-1034 | 2023-11-17 | 9:24:47 | OK | 101.2 | 22.5 | 38.5 | 8.8 | 118.5 | 10.08 | 839.4 | 70.3 |  |  | 20004 | 118.3 | 11.95 |  |  |  | 68.55 | 25829 | [7 empty] | 120 | 0.41 | 27 |  |  |  | 3181
1035 | R16065--120V | C6521231116-1035 | 2023-11-17 | 9:25:15 | OK | 101.2 | 22.5 | 38.3 | 9 | 118.4 | 9.53 | 794.5 | 70.46 |  |  | 20034 | 118.3 | 10.1 |  |  |  | 60.51 | 24489 | [7 empty] | 120.1 | 0.4 | 26.5 |  |  |  | 3229
1036 | R16065--120V | C6521231116-1036 | 2023-11-17 | 9:25:48 | OK | 101.2 | 22.5 | 38.4 | 8.9 | 118.5 | 9.7 | 805.7 | 70.11 |  |  | 20101 | 118.4 | 11.33 |  |  |  | 66.87 | 25508 | [7 empty] | 120.1 | 0.41 | 27.5 |  |  |  | 3179
1037 | R16065--120V | C6521231116-1037 | 2023-11-17 | 9:26:17 | OK | 101.2 | 22.4 | 38.7 | 8.9 | 118.2 | 9.85 | 821.2 | 70.53 |  |  | 20430 | 118.2 | 11.1 |  |  |  | 65.05 | 25189 | [7 empty] | 120 | 0.44 | 29.4 |  |  |  | 3179
1038 | R16065--120V | C6521231116-1038 | 2023-11-17 | 9:26:47 | OK | 101.2 | 22.3 | 39.0 | 9 | 118.4 | 9.85 | 821 | 70.35 |  |  | 20043 | 118.3 | 11.96 |  |  |  | 68.29 | 25839 | [7 empty] | 120.1 | 0.41 | 27.3 |  |  |  | 3205
1039 | R16065--120V | C6521231116-1039 | 2023-11-17 | 9:27:16 | OK | 101.2 | 22.3 | 39.1 | 8.9 | 118.3 | 9.8 | 822.2 | 70.93 |  |  | 20059 | 118.1 | 11.3 |  |  |  | 62.99 | 24827 | [7 empty] | 120 | 0.42 | 28 |  |  |  | 3147
1040 | R16065--120V | C6521231116-1040 | 2023-11-17 | 9:27:45 | OK | 101.2 | 22.3 | 39.2 | 8.9 | 118.4 | 10.49 | 876.7 | 70.6 |  |  | 20181 | 118.2 | 12.01 |  |  |  | 68.49 | 26022 | [7 empty] | 120 | 0.41 | 27.4 |  |  |  | 3159
1041 | R16065--120V | C6521231116-1041 | 2023-11-17 | 9:28:13 | OK | 101.2 | 22.3 | 39.2 | 8.9 | 118.2 | 9.53 | 795.2 | 70.56 |  |  | 20116 | 118.2 | 10.36 |  |  |  | 56.8 | 24048 | [7 empty] | 120 | 0.39 | 26.2 |  |  |  | 3194
1042 | R16065--120V | C6521231116-1042 | 2023-11-17 | 9:28:43 | OK | 101.2 | 22.2 | 39.5 | 9 | 118.3 | 10.28 | 856 | 70.41 |  |  | 20089 | 118.3 | 11.29 |  |  |  | 68.38 | 25778 | [7 empty] | 120 | 0.4 | 26.7 |  |  |  | 3137
1043 | R16065--120V | C6521231116-1043 | 2023-11-17 | 9:29:12 | OK | 101.2 | 22.2 | 39.3 | 8.9 | 118.2 | 9.63 | 804.9 | 70.72 |  |  | 20027 | 118.2 | 10.11 |  |  |  | 59.54 | 24476 | [7 empty] | 120 | 0.45 | 30.2 |  |  |  | 3158
1044 | R16065--120V | C6521231116-1044 | 2023-11-17 | 9:29:42 | OK | 101.2 | 22.3 | 39.3 | 9 | 118.3 | 10.29 | 856.3 | 70.36 |  |  | 20159 | 118.3 | 11.29 |  |  |  | 68.36 | 26018 | [7 empty] | 120.1 | 0.42 | 28.3 |  |  |  | 3141
1045 | R16065--120V | C6521231116-1045 | 2023-11-17 | 9:30:10 | OK | 101.2 | 22.4 | 38.9 | 8.9 | 118.2 | 10.47 | 879.5 | 71.05 |  |  | 20833 | 118.3 | 11.12 |  |  |  | 62.54 | 24856 | [7 empty] | 120 | 0.41 | 27.5 |  |  |  | 3179
1046 | R16065--120V | C6521231116-1046 | 2023-11-17 | 9:30:40 | OK | 101.2 | 22.4 | 39.2 | 9 | 118.4 | 10.97 | 919.5 | 70.82 |  |  | 20034 | 118.3 | 11.64 |  |  |  | 66.2 | 25612 | [7 empty] | 120 | 0.44 | 29.2 |  |  |  | 3111
1047 | R16065--120V | C6521231116-1047 | 2023-11-17 | 9:31:09 | OK | 101.2 | 22.4 | 39.0 | 8.9 | 118.3 | 9.51 | 792 | 70.39 |  |  | 20052 | 118 | 11.59 |  |  |  | 63.91 | 25088 | [7 empty] | 120 | 0.41 | 27.4 |  |  |  | 3235
1048 | R16065--120V | C6521231116-1048 | 2023-11-17 | 9:31:38 | OK | 101.2 | 22.4 | 39.0 | 9 | 118.5 | 9.48 | 786.6 | 70.05 |  |  | 19984 | 118.2 | 11.94 |  |  |  | 66.24 | 25398 | [7 empty] | 120 | 0.4 | 26.7 |  |  |  | 3226
1049 | R16065--120V | C6521231116-1049 | 2023-11-17 | 9:32:07 | OK | 101.2 | 22.2 | 39.3 | 9 | 118.3 | 9.68 | 805.3 | 70.32 |  |  | 20016 | 118.2 | 10.31 |  |  |  | 58.9 | 24340 | [7 empty] | 120 | 0.42 | 27.8 |  |  |  | 3128
1050 | R16065--120V | C6521231116-1050 | 2023-11-17 | 9:32:37 | OK | 101.2 | 22.2 | 39.3 | 8.9 | 118.4 | 9.81 | 819.6 | 70.55 |  |  | 19983 | 118.4 | 11.41 |  |  |  | 66.59 | 25440 | [7 empty] | 120 | 0.42 | 27.7 |  |  |  | 3154
1051 | R16065--120V | C6521231116-1051 | 2023-11-17 | 9:33:05 | OK | 101.2 | 22.1 | 39.2 | 9 | 118.3 | 9.62 | 798.1 | 70.15 |  |  | 20208 | 118.2 | 11.13 |  |  |  | 66.47 | 25403 | [7 empty] | 120.1 | 0.39 | 25.7 |  |  |  | 3220
1052 | R16065--120V | C6521231116-1052 | 2023-11-17 | 9:33:34 | OK | 101.2 | 22.2 | 39.2 | 9 | 118.4 | 10.23 | 855.7 | 70.66 |  |  | 20099 | 118.2 | 11.98 |  |  |  | 68.71 | 26003 | [7 empty] | 120 | 0.43 | 28.5 |  |  |  | 3091
1053 | R16065--120V | C6521231116-1053 | 2023-11-17 | 9:34:03 | OK | 101.2 | 22.0 | 39.4 | 9 | 118.3 | 9.57 | 799.3 | 70.6 |  |  | 20148 | 118.2 | 11.13 |  |  |  | 65.02 | 25076 | [7 empty] | 120 | 0.42 | 27.8 |  |  |  | 3241
1054 | R16065--120V | C6521231116-1054 | 2023-11-17 | 9:34:33 | OK | 101.2 | 22.1 | 39.2 | 9 | 118.4 | 10.28 | 856.8 | 70.41 |  |  | 20217 | 118.3 | 11.97 |  |  |  | 67.56 | 25549 | [7 empty] | 120 | 0.42 | 28.2 |  |  |  | 3178
1055 | R16065--120V | C6521231116-1055 | 2023-11-17 | 9:35:02 | OK | 101.2 | 22.1 | 39.3 | 8.9 | 118.3 | 9.69 | 806.9 | 70.38 |  |  | 20025 | 118.4 | 10.21 |  |  |  | 61.21 | 24658 | [7 empty] | 120 | 0.44 | 29.2 |  |  |  | 3133
1056 | R16065--120V | C6521231116-1056 | 2023-11-17 | 9:35:32 | OK | 101.2 | 22.1 | 39.4 | 8.9 | 118.5 | 10.51 | 878.9 | 70.57 |  |  | 20192 | 118.4 | 11.29 |  |  |  | 68.92 | 26111 | [7 empty] | 120 | 0.44 | 29.6 |  |  |  | 3104
1057 | R16065--120V | C6521231116-1057 | 2023-11-17 | 9:36:00 | OK | 101.2 | 22.1 | 39.3 | 8.9 | 118.4 | 9.66 | 803.5 | 70.28 |  |  | 20119 | 118.3 | 11.35 |  |  |  | 69.93 | 25990 | [7 empty] | 120 | 0.45 | 30 |  |  |  | 3174
1058 | R16065--120V | C6521231116-1058 | 2023-11-17 | 9:36:29 | OK | 101.2 | 22.1 | 39.3 | 9 | 118.4 | 10.67 | 893.6 | 70.69 |  |  | 20380 | 118.3 | 11.99 |  |  |  | 68.65 | 25836 | [7 empty] | 120.1 | 0.44 | 29.4 |  |  |  | 3113
1059 | R16065--120V | C6521231116-1059 | 2023-11-17 | 9:36:58 | OK | 101.2 | 22.2 | 39.3 | 9 | 118.3 | 9.56 | 794.3 | 70.21 |  |  | 20102 | 118.2 | 11.11 |  |  |  | 66.21 | 25485 | [7 empty] | 120 | 0.44 | 29.4 |  |  |  | 3174
1060 | R16065--120V | C6521231116-1060 | 2023-11-17 | 9:37:27 | OK | 101.2 | 22.2 | 39.3 | 8.9 | 118.4 | 9.87 | 826.2 | 70.64 |  |  | 20143 | 118.2 | 12.14 |  |  |  | 69.07 | 25995 | [7 empty] | 120.1 | 0.42 | 28.2 |  |  |  | 3143
1061 | R16065--120V | C6521231116-1061 | 2023-11-17 | 9:37:55 | OK | 101.2 | 22.3 | 39.1 | 8.9 | 118.3 | 9.59 | 798.4 | 70.38 |  |  | 20089 | 118.2 | 11.21 |  |  |  | 65.28 | 25284 | [7 empty] | 120 | 0.42 | 27.8 |  |  |  | 3197
1062 | R16065--120V | C6521231116-1062 | 2023-11-17 | 9:38:25 | OK | 101.2 | 22.3 | 39.1 | 9 | 118.4 | 10.82 | 905.7 | 70.64 |  |  | 20286 | 118.4 | 11.83 |  |  |  | 67.21 | 25819 | [7 empty] | 120 | 0.43 | 28.4 |  |  |  | 3137
1063 | R16065--120V | C6521231116-1063 | 2023-11-17 | 9:38:53 | OK | 101.2 | 22.3 | 39.1 | 9 | 118.4 | 9.81 | 815.6 | 70.26 |  |  | 20193 | 118.2 | 11.85 |  |  |  | 66.77 | 25564 | [7 empty] | 120 | 0.45 | 29.7 |  |  |  | 3182
1064 | R16065--120V | C6521231116-1064 | 2023-11-17 | 9:39:23 | OK | 101.2 | 22.4 | 38.8 | 9 | 118.4 | 10.49 | 875.3 | 70.45 |  |  | 20353 | 118.3 | 12.24 |  |  |  | 68.79 | 25682 | [7 empty] | 120 | 0.43 | 28.6 |  |  |  | 3070
1065 | R16065--120V | C6521231116-1065 | 2023-11-17 | 9:39:51 | OK | 101.2 | 22.4 | 38.7 | 9 | 118.4 | 9.74 | 812.4 | 70.46 |  |  | 20118 | 118.3 | 11.3 |  |  |  | 68 | 25770 | [7 empty] | 120 | 0.43 | 28.6 |  |  |  | 3184
1066 | R16065--120V | C6521231116-1066 | 2023-11-17 | 9:40:21 | OK | 101.2 | 22.4 | 38.7 | 9 | 118.4 | 10.23 | 853.4 | 70.44 |  |  | 20462 | 118.2 | 11.91 |  |  |  | 65.66 | 25398 | [7 empty] | 120 | 0.39 | 25.9 |  |  |  | 3164
1067 | R16065--120V | C6521231116-1067 | 2023-11-17 | 9:40:49 | OK | 101.2 | 22.3 | 39.0 | 9 | 118.3 | 9.88 | 822.1 | 70.35 |  |  | 20213 | 118.2 | 11.09 |  |  |  | 65.42 | 25293 | [7 empty] | 120.1 | 0.43 | 28.4 |  |  |  | 3154
1068 | R16065--120V | C6521231116-1068 | 2023-11-17 | 9:41:19 | OK | 101.2 | 22.2 | 39.2 | 9 | 118.5 | 9.75 | 811.6 | 70.3 |  |  | 19969 | 118.5 | 11.42 |  |  |  | 66.4 | 25237 | [7 empty] | 120 | 0.41 | 27.2 |  |  |  | 3173
1069 | R16065--120V | C6521231116-1069 | 2023-11-17 | 9:41:48 | OK | 101.2 | 22.2 | 39.2 | 9 | 118.4 | 9.69 | 805.7 | 70.25 |  |  | 20083 | 118.4 | 10.33 |  |  |  | 60.08 | 24459 | [7 empty] | 120.1 | 0.43 | 28.7 |  |  |  | 3156
1070 | R16065--120V | C6521231116-1070 | 2023-11-17 | 9:42:20 | OK | 101.2 | 22.2 | 39.2 | 8.9 | 118.5 | 10.37 | 866.7 | 70.52 |  |  | 20166 | 118.3 | 12.02 |  |  |  | 68.23 | 25679 | [7 empty] | 120 | 0.41 | 27.4 |  |  |  | 3161
1071 | R16065--120V | C6521231116-1071 | 2023-11-17 | 9:42:49 | OK | 101.2 | 22.2 | 39.2 | 9 | 118.3 | 10.78 | 905.4 | 70.98 |  |  | 20332 | 118.3 | 10.63 |  |  |  | 62.12 | 24748 | [7 empty] | 120 | 0.41 | 27.5 |  |  |  | 3205
1072 | R16065--120V | C6521231116-1072 | 2023-11-17 | 9:43:55 | OK | 101.2 | 22.3 | 39.4 | 9 | 118.3 | 10.68 | 896.6 | 70.97 |  |  | 20534 | 118.4 | 11.52 |  |  |  | 65.39 | 25299 | [7 empty] | 120.1 | 0.43 | 28.7 |  |  |  | 3179
1073 | R16065--120V | C6521231116-1073 | 2023-11-17 | 9:44:24 | OK | 101.2 | 22.3 | 39.7 | 9 | 118.3 | 9.4 | 789.9 | 70.98 |  |  | 20022 | 118.4 | 10.03 |  |  |  | 60.51 | 24495 | [7 empty] | 120.1 | 0.41 | 27.6 |  |  |  | 3186
1074 | R16065--120V | C6521231116-1074 | 2023-11-17 | 9:44:53 | OK | 101.2 | 22.2 | 40.5 | 9 | 118.4 | 9.72 | 812.1 | 70.55 |  |  | 19924 | 118.4 | 10.92 |  |  |  | 60.49 | 24523 | [7 empty] | 120.1 | 0.4 | 26.7 |  |  |  | 3174
1075 | R16065--120V | C6521231116-1075 | 2023-11-17 | 9:45:22 | OK | 101.2 | 22.2 | 39.6 | 8.9 | 118.3 | 9.71 | 812.2 | 70.68 |  |  | 19831 | 118.4 | 10.1 |  |  |  | 59.84 | 24470 | [7 empty] | 120 | 0.43 | 28.8 |  |  |  | 3159
1076 | R16065--120V | C6521231116-1076 | 2023-11-17 | 9:45:52 | OK | 101.2 | 22.1 | 39.8 | 8.9 | 118.5 | 9.73 | 814.7 | 70.68 |  |  | 20014 | 118.3 | 11.99 |  |  |  | 63.31 | 24688 | [7 empty] | 120 | 0.42 | 27.7 |  |  |  | 3176
1077 | R16065--120V | C6521231116-1077 | 2023-11-17 | 9:46:21 | OK | 101.2 | 22.1 | 40.0 | 8.9 | 118.4 | 9.49 | 793.4 | 70.62 |  |  | 20154 | 118.3 | 10.1 |  |  |  | 60.71 | 24669 | [7 empty] | 120 | 0.42 | 28 |  |  |  | 3153
1078 | R16065--120V | C6521231116-1078 | 2023-11-17 | 9:46:51 | OK | 101.2 | 22.0 | 39.9 | 9 | 118.5 | 9.74 | 811.1 | 70.29 |  |  | 19970 | 118.4 | 10.57 |  |  |  | 60.2 | 24523 | [7 empty] | 120 | 0.43 | 28.8 |  |  |  | 3126
1079 | R16065--120V | C6521231116-1079 | 2023-11-17 | 9:47:20 | OK | 101.2 | 22.0 | 39.9 | 9 | 118.3 | 9.47 | 790.4 | 70.52 |  |  | 20180 | 118.2 | 10.86 |  |  |  | 62.27 | 24856 | [7 empty] | 120.1 | 0.42 | 28 |  |  |  | 3182
1080 | R16065--120V | C6521231116-1080 | 2023-11-17 | 9:47:49 | OK | 101.2 | 22.0 | 40.2 | 9 | 118.4 | 10.2 | 849.9 | 70.35 |  |  | 20161 | 118.3 | 11.67 |  |  |  | 62.53 | 24915 | [7 empty] | 120.1 | 0.4 | 26.9 |  |  |  | 3153
1081 | R16065--120V | C6521231116-1081 | 2023-11-17 | 9:48:18 | OK | 101.2 | 22.0 | 40.2 | 8.9 | 118.3 | 9.54 | 794.4 | 70.42 |  |  | 20042 | 118.3 | 10.11 |  |  |  | 58.77 | 24266 | [7 empty] | 120 | 0.43 | 28.6 |  |  |  | 3176
1082 | R16065--120V | C6521231116-1082 | 2023-11-17 | 9:48:48 | OK | 101.2 | 22.0 | 39.7 | 8.8 | 118.4 | 9.54 | 790.4 | 69.95 |  |  | 20006 | 118.4 | 11.09 |  |  |  | 61.94 | 24523 | [7 empty] | 120 | 0.39 | 26 |  |  |  | 3244
1083 | R16065--120V | C6521231116-1083 | 2023-11-17 | 9:49:16 | OK | 101.2 | 22.0 | 39.9 | 8.9 | 118.4 | 9.58 | 800.4 | 70.6 |  |  | 20111 | 118.3 | 11.14 |  |  |  | 64.87 | 25155 | [7 empty] | 120 | 0.4 | 26.9 |  |  |  | 3179
1084 | R16065--120V | C6521231116-1084 | 2023-11-17 | 9:49:45 | OK | 101.2 | 21.9 | 40.1 | 8.9 | 118.5 | 10.15 | 846.5 | 70.35 |  |  | 20134 | 118.5 | 11.37 |  |  |  | 62.85 | 25032 | [7 empty] | 120 | 0.43 | 28.7 |  |  |  | 3113
1085 | R16065--120V | C6521231116-1085 | 2023-11-17 | 9:50:14 | OK | 101.2 | 21.8 | 40.2 | 9 | 118.4 | 9.62 | 802.5 | 70.46 |  |  | 20018 | 118.2 | 11.11 |  |  |  | 63.69 | 24902 | [7 empty] | 120 | 0.41 | 27 |  |  |  | 3172
1086 | R16065--120V | C6521231116-1086 | 2023-11-17 | 9:50:44 | OK | 101.2 | 21.8 | 40.2 | 9 | 118.5 | 9.58 | 797.5 | 70.2 |  |  | 20005 | 118.3 | 11.94 |  |  |  | 63 | 24808 | [7 empty] | 120 | 0.4 | 26.4 |  |  |  | 3172
1087 | R16065--120V | C6521231116-1087 | 2023-11-17 | 9:51:12 | OK | 101.2 | 21.8 | 40.0 | 8.9 | 118.4 | 9.58 | 799.4 | 70.47 |  |  | 20136 | 118.2 | 11.86 |  |  |  | 64.72 | 25266 | [7 empty] | 120.1 | 0.41 | 27.6 |  |  |  | 3201
1088 | R16065--120V | C6521231116-1088 | 2023-11-17 | 9:51:41 | OK | 101.2 | 21.7 | 40.3 | 8.9 | 118.4 | 10.56 | 884.2 | 70.74 |  |  | 20296 | 118.3 | 12.17 |  |  |  | 67.7 | 25864 | [7 empty] | 120 | 0.43 | 28.7 |  |  |  | 3123
1089 | R16065--120V | C6521231116-1089 | 2023-11-17 | 9:52:10 | OK | 101.2 | 21.7 | 40.4 | 9 | 118.3 | 9.51 | 792.2 | 70.39 |  |  | 19990 | 118.2 | 11.1 |  |  |  | 63.99 | 24944 | [7 empty] | 120 | 0.42 | 28 |  |  |  | 3201
1090 | R16065--120V | C6521231116-1090 | 2023-11-17 | 9:52:40 | OK | 101.2 | 21.8 | 40.0 | 9 | 118.4 | 10.55 | 881.8 | 70.56 |  |  | 20372 | 118.3 | 10.96 |  |  |  | 56.61 | 24070 | [7 empty] | 120 | 0.43 | 28.9 |  |  |  | 3098
1091 | R16065--120V | C6521231116-1091 | 2023-11-17 | 9:53:09 | OK | 101.2 | 21.9 | 39.8 | 9 | 118.4 | 9.48 | 790.6 | 70.42 |  |  | 20138 | 118.5 | 10.12 |  |  |  | 60.3 | 24524 | [7 empty] | 120 | 0.41 | 27.6 |  |  |  | 3201
1092 | R16065--120V | C6521231116-1092 | 2023-11-17 | 9:53:39 | OK | 101.2 | 21.9 | 39.9 | 8.9 | 118.4 | 9.62 | 798.9 | 70.11 |  |  | 20083 | 118.3 | 12 |  |  |  | 63.31 | 24698 | [7 empty] | 120 | 0.41 | 27.5 |  |  |  | 3161
1093 | R16065--120V | C6521231116-1093 | 2023-11-17 | 9:54:08 | OK | 101.2 | 21.9 | 39.9 | 8.9 | 118.4 | 9.55 | 798.4 | 70.62 |  |  | 20124 | 118.3 | 10.08 |  |  |  | 60.67 | 24584 | [7 empty] | 120 | 0.43 | 28.5 |  |  |  | 3150
1094 | R16065--120V | C6521231116-1094 | 2023-11-17 | 9:54:38 | OK | 101.2 | 21.9 | 40.0 | 9 | 118.4 | 9.88 | 826.2 | 70.63 |  |  | 20049 | 118.3 | 11.92 |  |  |  | 62.16 | 24583 | [7 empty] | 120 | 0.42 | 28.3 |  |  |  | 3146
1095 | R16065--120V | C6521231116-1095 | 2023-11-17 | 9:55:07 | OK | 101.2 | 21.9 | 39.9 | 9 | 118.3 | 9.49 | 790.7 | 70.48 |  |  | 20039 | 118.2 | 11.09 |  |  |  | 63.72 | 24730 | [7 empty] | 120.1 | 0.39 | 25.8 |  |  |  | 3250
1096 | R16065--120V | C6521231116-1096 | 2023-11-17 | 9:55:36 | OK | 101.2 | 21.9 | 39.7 | 9 | 118.3 | 10.35 | 865.1 | 70.64 |  |  | 20241 | 118.2 | 11.98 |  |  |  | 62.42 | 24715 | [7 empty] | 120.1 | 0.43 | 28.9 |  |  |  | 3140
1097 | R16065--120V | C6521231116-1097 | 2023-11-17 | 9:56:05 | OK | 101.2 | 21.9 | 39.8 | 8.9 | 118.3 | 9.51 | 792.8 | 70.51 |  |  | 20107 | 118.3 | 10.11 |  |  |  | 60.27 | 24542 | [7 empty] | 120.1 | 0.43 | 28.8 |  |  |  | 3159
1098 | R16065--120V | C6521231116-1098 | 2023-11-17 | 9:56:34 | OK | 101.2 | 21.8 | 40.0 | 8.9 | 118.4 | 10.48 | 874.8 | 70.53 |  |  | 20118 | 118.3 | 11.79 |  |  |  | 61.63 | 24610 | [7 empty] | 120 | 0.42 | 28 |  |  |  | 3156
1099 | R16065--120V | C6521231116-1099 | 2023-11-17 | 9:57:02 | OK | 101.2 | 21.8 | 40.0 | 8.9 | 118.4 | 9.63 | 801.6 | 70.29 |  |  | 20055 | 118.4 | 10.27 |  |  |  | 61.21 | 24671 | [7 empty] | 120 | 0.45 | 30.3 |  |  |  | 3186
1100 | R16065--120V | C6521231116-1100 | 2023-11-17 | 9:57:32 | OK | 101.2 | 21.8 | 39.8 | 8.9 | 118.4 | 10.54 | 877 | 70.23 |  |  | 20620 | 118.3 | 12.04 |  |  |  | 66.48 | 25248 | [7 empty] | 120 | 0.41 | 27.1 |  |  |  | 3164
1101 | R16065--120V | C6521231116-1101 | 2023-11-17 | 9:58:02 | OK | 101.2 | 21.8 | 40.0 | 9 | 118.3 | 9.68 | 810.1 | 70.76 |  |  | 20024 | 118.3 | 10.38 |  |  |  | 61.49 | 24643 | [7 empty] | 120 | 0.42 | 28 |  |  |  | 3154
1102 | R16065--120V | C6521231116-1102 | 2023-11-17 | 9:58:32 | OK | 101.2 | 21.7 | 40.3 | 8.9 | 118.4 | 10.39 | 870.7 | 70.81 |  |  | 20122 | 118.3 | 11.86 |  |  |  | 63.43 | 25105 | [7 empty] | 120 | 0.44 | 29.4 |  |  |  | 3145
1103 | R16065--120V | C6521231116-1103 | 2023-11-17 | 9:59:02 | OK | 101.2 | 21.7 | 40.5 | 8.9 | 118.4 | 9.43 | 785.2 | 70.33 |  |  | 20142 | 118.3 | 10.4 |  |  |  | 61.84 | 24750 | [7 empty] | 120.1 | 0.39 | 26.1 |  |  |  | 3275
1104 | R16065--120V | C6521231116-1104 | 2023-11-17 | 9:59:32 | OK | 101.2 | 21.8 | 40.2 | 8.9 | 118.4 | 9.86 | 817.8 | 70.04 |  |  | 20042 | 118.3 | 11.92 |  |  |  | 64.24 | 24730 | [7 empty] | 120 | 0.43 | 28.9 |  |  |  | 3156
1105 | R16065--120V | C6521231116-1105 | 2023-11-17 | 10:00:01 | OK | 101.2 | 21.6 | 40.9 | 8.9 | 118.4 | 9.66 | 804.9 | 70.35 |  |  | 20267 | 118.3 | 11.21 |  |  |  | 65.15 | 25062 | [7 empty] | 120 | 0.42 | 28.3 |  |  |  | 3098
1106 | R16065--120V | C6521231116-1106 | 2023-11-17 | 10:00:31 | OK | 101.2 | 21.7 | 40.8 | 8.9 | 118.5 | 9.55 | 795.8 | 70.29 |  |  | 19970 | 118.5 | 11.27 |  |  |  | 65.21 | 25148 | [7 empty] | 120 | 0.4 | 26.4 |  |  |  | 3227
1107 | R16065--120V | C6521231116-1107 | 2023-11-17 | 10:00:59 | OK | 101.2 | 21.7 | 40.6 | 8.9 | 118.4 | 9.73 | 813.4 | 70.63 |  |  | 20082 | 118.4 | 10.24 |  |  |  | 60.4 | 24607 | [7 empty] | 120 | 0.44 | 29.4 |  |  |  | 3105
1108 | R16065--120V | C6521231116-1108 | 2023-11-17 | 10:01:28 | OK | 101.2 | 21.7 | 40.5 | 9 | 118.4 | 10.14 | 845.3 | 70.4 |  |  | 20154 | 118.4 | 10.86 |  |  |  | 59.87 | 24312 | [7 empty] | 120 | 0.43 | 28.6 |  |  |  | 3123
1109 | R16065--120V | C6521231116-1109 | 2023-11-17 | 10:01:55 | OK | 101.2 | 21.7 | 40.5 | 8.9 | 118.3 | 9.66 | 806.8 | 70.54 |  |  | 20119 | 118.2 | 10.81 |  |  |  | 56.69 | 24263 | [7 empty] | 120 | 0.42 | 28.1 |  |  |  | 3165
1110 | R16065--120V | C6521231116-1110 | 2023-11-17 | 10:02:31 | OK | 101.2 | 21.8 | 40.3 | 9 | 118.3 | 10.52 | 879.1 | 70.67 |  |  | 20320 | 118.2 | 11.9 |  |  |  | 62.64 | 24558 | [7 empty] | 120.1 | 0.4 | 26.8 |  |  |  | 3188
1111 | R16065--120V | C6521231116-1111 | 2023-11-17 | 10:02:59 | OK | 101.2 | 21.8 | 40.3 | 9 | 118.3 | 9.67 | 808.1 | 70.64 |  |  | 20015 | 118.3 | 10.06 |  |  |  | 60.61 | 24537 | [7 empty] | 120 | 0.41 | 27.2 |  |  |  | 3208
1112 | R16065--120V | C6521231116-1112 | 2023-11-17 | 10:03:29 | OK | 101.2 | 21.8 | 40.7 | 8.9 | 118.4 | 10.35 | 870.1 | 71.04 |  |  | 20545 | 118.4 | 11.07 |  |  |  | 59.32 | 24379 | [7 empty] | 120 | 0.41 | 27.6 |  |  |  | 3162
1113 | R16065--120V | C6521231116-1113 | 2023-11-17 | 10:03:57 | OK | 101.2 | 21.7 | 40.4 | 9 | 118.4 | 9.48 | 790.7 | 70.49 |  |  | 20197 | 118.2 | 10.97 |  |  |  | 61.5 | 24643 | [7 empty] | 120 | 0.39 | 26.3 |  |  |  | 3211
1114 | R16065--120V | C6521231116-1114 | 2023-11-17 | 10:04:27 | OK | 101.2 | 21.7 | 40.6 | 9 | 118.4 | 10.57 | 887.6 | 70.93 |  |  | 20362 | 118.3 | 12.14 |  |  |  | 68.32 | 25900 | [7 empty] | 120 | 0.41 | 27.2 |  |  |  | 3166
1115 | R16065--120V | C6521231116-1115 | 2023-11-17 | 10:04:54 | OK | 101.2 | 21.7 | 40.6 | 8.9 | 118.3 | 9.87 | 829.5 | 71.05 |  |  | 20066 | 118.2 | 11.01 |  |  |  | 55.36 | 24173 | [7 empty] | 120 | 0.4 | 27 |  |  |  | 3207
1116 | R16065--120V | C6521231116-1116 | 2023-11-17 | 10:05:29 | OK | 101.2 | 21.8 | 40.5 | 9 | 118.4 | 10.47 | 876.7 | 70.75 |  |  | 20099 | 118.3 | 11.96 |  |  |  | 62.19 | 24828 | [7 empty] | 120.1 | 0.43 | 28.7 |  |  |  | 3116
1117 | R16065--120V | C6521231116-1117 | 2023-11-17 | 10:05:59 | OK | 101.2 | 21.7 | 40.4 | 9 | 118.3 | 9.7 | 812 | 70.77 |  |  | 19993 | 118.2 | 11.33 |  |  |  | 67.76 | 25459 | [7 empty] | 120 | 0.43 | 28.5 |  |  |  | 3143
1118 | R16065--120V | C6521231116-1118 | 2023-11-17 | 10:06:27 | OK | 101.2 | 21.7 | 40.6 | 8.9 | 118.4 | 10.37 | 870.4 | 70.89 |  |  | 20334 | 118.3 | 12.1 |  |  |  | 64.58 | 25325 | [7 empty] | 120.1 | 0.42 | 28.2 |  |  |  | 3141
1119 | R16065--120V | C6521231116-1119 | 2023-11-17 | 10:06:56 | OK | 101.2 | 21.7 | 40.6 | 8.9 | 118.4 | 9.56 | 798.7 | 70.57 |  |  | 20102 | 118.3 | 10.25 |  |  |  | 57.28 | 24153 | [7 empty] | 120 | 0.41 | 27.4 |  |  |  | 3178
1120 | R16065--120V | C6521231116-1120 | 2023-11-17 | 10:07:25 | OK | 101.2 | 21.6 | 40.8 | 9 | 118.4 | 9.77 | 812 | 70.15 |  |  | 19871 | 118.4 | 10.81 |  |  |  | 59.19 | 24427 | [7 empty] | 120 | 0.42 | 27.9 |  |  |  | 3145
1121 | R16065--120V | C6521231116-1121 | 2023-11-17 | 10:07:53 | OK | 101.2 | 21.5 | 40.9 | 8.9 | 118.4 | 9.51 | 794.6 | 70.55 |  |  | 20122 | 118.2 | 10.77 |  |  |  | 58.04 | 24202 | [7 empty] | 120 | 0.42 | 27.7 |  |  |  | 3150
1122 | R16065--120V | C6521231116-1122 | 2023-11-17 | 10:08:22 | OK | 101.2 | 21.5 | 40.9 | 9 | 118.5 | 9.62 | 800.8 | 70.24 |  |  | 19983 | 118.3 | 11.89 |  |  |  | 65.18 | 25326 | [7 empty] | 120 | 0.39 | 26 |  |  |  | 3204
1123 | R16065--120V | C6521231116-1123 | 2023-11-17 | 10:08:50 | OK | 101.2 | 21.6 | 40.6 | 9 | 118.5 | 9.65 | 802.5 | 70.17 |  |  | 20108 | 118.2 | 11.9 |  |  |  | 67.41 | 25743 | [7 empty] | 120 | 0.39 | 26.2 |  |  |  | 3224
1124 | R16065--120V | C6521231116-1124 | 2023-11-17 | 10:09:20 | OK | 101.2 | 21.6 | 40.7 | 9 | 118.5 | 10.58 | 885 | 70.62 |  |  | 20261 | 118.5 | 10.36 |  |  |  | 56.66 | 24086 | [7 empty] | 120 | 0.43 | 28.4 |  |  |  | 3124
1125 | R16065--120V | C6521231116-1125 | 2023-11-17 | 10:09:48 | OK | 101.2 | 21.6 | 40.6 | 9 | 118.3 | 10.43 | 869 | 70.44 |  |  | 20179 | 118.3 | 11.15 |  |  |  | 64.03 | 25204 | [7 empty] | 120.1 | 0.4 | 26.4 |  |  |  | 3224
1126 | R16065--120V | C6521231116-1126 | 2023-11-17 | 10:10:18 | OK | 101.2 | 21.6 | 41.1 | 8.9 | 118.3 | 10.5 | 878.2 | 70.67 |  |  | 20139 | 118.3 | 11.56 |  |  |  | 62.95 | 24753 | [7 empty] | 120 | 0.42 | 28.1 |  |  |  | 3069
1127 | R16065--120V | C6521231116-1127 | 2023-11-17 | 10:10:48 | OK | 101.2 | 21.7 | 40.8 | 8.9 | 118.3 | 9.64 | 804 | 70.51 |  |  | 20270 | 118.2 | 10.67 |  |  |  | 59.22 | 24420 | [7 empty] | 120 | 0.43 | 28.9 |  |  |  | 3172
1128 | R16065--120V | C6521231116-1128 | 2023-11-17 | 10:11:17 | OK | 101.2 | 21.7 | 40.7 | 8.9 | 118.4 | 10.37 | 868.1 | 70.73 |  |  | 20260 | 118.3 | 12.14 |  |  |  | 66.2 | 25682 | [7 empty] | 120 | 0.43 | 28.6 |  |  |  | 3112
1129 | R16065--120V | C6521231116-1129 | 2023-11-17 | 10:11:47 | OK | 101.2 | 21.8 | 40.5 | 8.6 | 118.3 | 9.67 | 803.7 | 70.22 |  |  | 19921 | 118.3 | 11.03 |  |  |  | 64.49 | 25084 | [7 empty] | 120 | 0.41 | 27.6 |  |  |  | 3175
1130 | R16065--120V | C6521231116-1130 | 2023-11-17 | 10:12:19 | OK | 101.2 | 21.8 | 40.3 | 9 | 118.4 | 9.73 | 811.7 | 70.42 |  |  | 20016 | 118.4 | 10.52 |  |  |  | 59.41 | 24425 | [7 empty] | 120.1 | 0.42 | 28.1 |  |  |  | 3105
1131 | R16065--120V | C6521231116-1131 | 2023-11-17 | 10:12:50 | OK | 101.2 | 21.8 | 40.2 | 9 | 118.3 | 9.72 | 810.9 | 70.5 |  |  | 20265 | 117.9 | 11.66 |  |  |  | 64.64 | 25228 | [7 empty] | 120 | 0.44 | 29.5 |  |  |  | 3163
1132 | R16065--120V | C6521231116-1132 | 2023-11-17 | 10:13:24 | OK | 101.2 | 21.7 | 40.5 | 8.9 | 118.4 | 10.38 | 871.4 | 70.91 |  |  | 20269 | 118.4 | 11.33 |  |  |  | 67.29 | 25461 | [7 empty] | 120.1 | 0.42 | 28 |  |  |  | 3173
1133 | R16065--120V | C6521231116-1133 | 2023-11-17 | 10:13:54 | OK | 101.2 | 21.6 | 40.7 | 9 | 118.3 | 9.65 | 805.8 | 70.56 |  |  | 20030 | 118.2 | 11.28 |  |  |  | 67.54 | 25470 | [7 empty] | 120 | 0.43 | 28.9 |  |  |  | 3151
1134 | R16065--120V | C6521231116-1134 | 2023-11-17 | 10:14:23 | OK | 101.2 | 21.5 | 41.4 | 9 | 118.5 | 9.74 | 811.7 | 70.29 |  |  | 19980 | 118.3 | 12.02 |  |  |  | 65.76 | 25347 | [7 empty] | 120 | 0.42 | 28 |  |  |  | 3087
1135 | R16065--120V | C6521231116-1135 | 2023-11-17 | 10:14:53 | OK | 101.2 | 21.5 | 41.2 | 9 | 118.3 | 9.81 | 819.3 | 70.61 |  |  | 20048 | 118.4 | 10.15 |  |  |  | 58.71 | 24304 | [7 empty] | 120 | 0.42 | 28.3 |  |  |  | 3190
1136 | R16065--120V | C6521231116-1136 | 2023-11-17 | 10:15:25 | OK | 101.2 | 21.4 | 41.1 | 8.9 | 118.4 | 10.49 | 880.8 | 70.94 |  |  | 20542 | 118.2 | 12.11 |  |  |  | 67.17 | 25828 | [7 empty] | 120 | 0.42 | 28 |  |  |  | 3148
1137 | R16065--120V | C6521231116-1137 | 2023-11-17 | 10:15:54 | OK | 101.2 | 21.5 | 41.1 | 9 | 118.4 | 9.75 | 813.3 | 70.47 |  |  | 20047 | 118.3 | 10.13 |  |  |  | 59.69 | 24443 | [7 empty] | 120 | 0.41 | 27.6 |  |  |  | 3194
1138 | R16065--120V | C6521231116-1138 | 2023-11-17 | 10:16:23 | OK | 101.2 | 21.5 | 41.3 | 9 | 118.5 | 9.6 | 799.9 | 70.35 |  |  | 20089 | 118.2 | 12.19 |  |  |  | 66.49 | 25238 | [7 empty] | 120.1 | 0.4 | 27 |  |  |  | 3192
1139 | R16065--120V | C6521231116-1139 | 2023-11-17 | 10:16:53 | OK | 101.2 | 21.6 | 40.9 | 9 | 118.4 | 9.79 | 817.5 | 70.52 |  |  | 20100 | 118.3 | 10.75 |  |  |  | 59.77 | 24499 | [7 empty] | 120 | 0.4 | 26.9 |  |  |  | 3122
1140 | R16065--120V | C6521231116-1140 | 2023-11-17 | 10:17:23 | OK | 101.2 | 21.7 | 40.8 | 8.9 | 118.5 | 10.1 | 847.2 | 70.81 |  |  | 20194 | 118.5 | 10.49 |  |  |  | 59.48 | 24475 | [7 empty] | 120 | 0.41 | 27.1 |  |  |  | 3164
1141 | R16065--120V | C6521231116-1141 | 2023-11-17 | 10:17:52 | OK | 101.2 | 21.7 | 40.7 | 9 | 118.3 | 9.59 | 798.6 | 70.39 |  |  | 20018 | 118.2 | 11.16 |  |  |  | 66.04 | 25170 | [7 empty] | 120 | 0.41 | 27.5 |  |  |  | 3176
1142 | R16065--120V | C6521231116-1142 | 2023-11-17 | 10:18:21 | OK | 101.2 | 21.7 | 40.5 | 8.9 | 118.5 | 9.55 | 795 | 70.22 |  |  | 20049 | 118.4 | 11.31 |  |  |  | 64.5 | 24947 | [7 empty] | 120 | 0.41 | 27.6 |  |  |  | 3159
1143 | R16065--120V | C6521231116-1143 | 2023-11-17 | 10:18:51 | OK | 101.2 | 21.7 | 40.7 | 8.9 | 118.3 | 9.64 | 805.3 | 70.61 |  |  | 20088 | 118.4 | 10.35 |  |  |  | 61.45 | 24619 | [7 empty] | 120.1 | 0.44 | 29.2 |  |  |  | 3128
1144 | R16065--120V | C6521231116-1144 | 2023-11-17 | 10:19:21 | OK | 101.2 | 21.8 | 40.7 | 9 | 118.4 | 10.76 | 900.6 | 70.71 |  |  | 20432 | 118.3 | 11.9 |  |  |  | 64.07 | 24983 | [7 empty] | 120.1 | 0.39 | 26.2 |  |  |  | 3181
1145 | R16065--120V | C6521231116-1145 | 2023-11-17 | 10:19:50 | OK | 101.2 | 21.8 | 40.7 | 8.9 | 118.3 | 10.24 | 856.2 | 70.7 |  |  | 20238 | 118.2 | 11.22 |  |  |  | 64.51 | 24890 | [7 empty] | 120.1 | 0.39 | 25.9 |  |  |  | 3235
1146 | R16065--120V | C6521231116-1146 | 2023-11-17 | 10:20:21 | OK | 101.2 | 21.8 | 40.5 | 8.9 | 118.5 | 9.65 | 803.4 | 70.26 |  |  | 20039 | 118.3 | 11.84 |  |  |  | 65.18 | 25122 | [7 empty] | 120 | 0.41 | 27 |  |  |  | 3188
1147 | R16065--120V | C6521231116-1147 | 2023-11-17 | 10:20:50 | OK | 101.2 | 21.9 | 40.4 | 8.9 | 118.3 | 9.9 | 825 | 70.41 |  |  | 20077 | 118.2 | 11.25 |  |  |  | 65.06 | 24886 | [7 empty] | 120 | 0.45 | 29.7 |  |  |  | 3137
1148 | R16065--120V | C6521231116-1148 | 2023-11-17 | 10:21:21 | OK | 101.2 | 21.9 | 40.2 | 8.9 | 118.3 | 10.69 | 895.7 | 70.79 |  |  | 20105 | 118.4 | 10.88 |  |  |  | 58.98 | 24311 | [7 empty] | 120 | 0.42 | 28 |  |  |  | 3130
1149 | R16065--120V | C6521231116-1149 | 2023-11-17 | 10:21:50 | OK | 101.2 | 21.8 | 40.3 | 8.9 | 118.4 | 9.7 | 810.6 | 70.57 |  |  | 20028 | 118.3 | 10.31 |  |  |  | 61.5 | 24705 | [7 empty] | 120.1 | 0.43 | 29 |  |  |  | 3175
1150 | R16065--120V | C6521231116-1150 | 2023-11-17 | 10:22:20 | OK | 101.2 | 21.8 | 40.5 | 8.9 | 118.5 | 9.73 | 811.9 | 70.42 |  |  | 20064 | 118.3 | 12.18 |  |  |  | 65.16 | 25338 | [7 empty] | 120 | 0.44 | 29.6 |  |  |  | 3110
1151 | R16065--120V | C6521231116-1151 | 2023-11-17 | 10:22:49 | OK | 101.2 | 21.9 | 40.4 | 8.9 | 118.4 | 9.73 | 809.3 | 70.22 |  |  | 20183 | 118.2 | 11.62 |  |  |  | 63.95 | 25087 | [7 empty] | 120 | 0.43 | 29 |  |  |  | 3127
1152 | R16065--120V | C6521231116-1152 | 2023-11-17 | 10:23:19 | OK | 101.2 | 22.0 | 40.3 | 8.9 | 118.5 | 10.05 | 838.5 | 70.4 |  |  | 20001 | 118.3 | 11.97 |  |  |  | 64.39 | 25130 | [7 empty] | 120 | 0.44 | 29.5 |  |  |  | 3137
1153 | R16065--120V | C6521231116-1153 | 2023-11-17 | 10:23:49 | OK | 101.2 | 22.0 | 40.2 | 8.9 | 118.4 | 9.6 | 797.8 | 70.17 |  |  | 20138 | 118.1 | 11.62 |  |  |  | 63.79 | 24999 | [7 empty] | 120 | 0.41 | 27.4 |  |  |  | 3204
1154 | R16065--120V | C6521231116-1154 | 2023-11-17 | 10:24:18 | OK | 101.2 | 21.9 | 40.5 | 8.9 | 118.4 | 10.21 | 851.7 | 70.46 |  |  | 20149 | 118.3 | 11.5 |  |  |  | 64.43 | 25043 | [7 empty] | 120 | 0.46 | 30.6 |  |  |  | 3052
1155 | R16065--120V | C6521231116-1155 | 2023-11-17 | 10:24:47 | OK | 101.2 | 21.8 | 40.6 | 8.9 | 118.4 | 9.63 | 801.4 | 70.28 |  |  | 20039 | 118.2 | 11.22 |  |  |  | 64.45 | 25183 | [7 empty] | 120 | 0.43 | 28.9 |  |  |  | 3053
1156 | R16065--120V | C6521231116-1156 | 2023-11-17 | 10:25:18 | OK | 101.2 | 21.8 | 40.8 | 9 | 118.4 | 9.76 | 814.9 | 70.53 |  |  | 19961 | 118.2 | 11.92 |  |  |  | 64.01 | 24848 | [7 empty] | 120 | 0.42 | 28.3 |  |  |  | 3116
1157 | R16065--120V | C6521231116-1157 | 2023-11-17 | 10:25:48 | OK | 101.2 | 21.8 | 40.7 | 8.9 | 118.3 | 9.77 | 815.1 | 70.54 |  |  | 20279 | 118.3 | 11.35 |  |  |  | 68.13 | 25736 | [7 empty] | 120 | 0.42 | 28.1 |  |  |  | 3193
1158 | R16065--120V | C6521231116-1158 | 2023-11-17 | 10:26:17 | OK | 101.2 | 21.7 | 40.7 | 8.9 | 118.4 | 10.19 | 847.1 | 70.22 |  |  | 20094 | 118.2 | 11.97 |  |  |  | 64.59 | 24962 | [7 empty] | 120.1 | 0.41 | 27.2 |  |  |  | 3205
1159 | R16065--120V | C6521231116-1159 | 2023-11-17 | 10:26:48 | OK | 101.2 | 21.7 | 40.8 | 8.9 | 118.3 | 9.76 | 812.6 | 70.36 |  |  | 20124 | 118 | 11.71 |  |  |  | 64.06 | 24804 | [7 empty] | 120 | 0.41 | 27.2 |  |  |  | 3190
1160 | R16065--120V | C6521231116-1160 | 2023-11-17 | 10:27:18 | OK | 101.2 | 21.8 | 40.5 | 8.9 | 118.5 | 10.64 | 893.3 | 70.85 |  |  | 20029 | 118.4 | 11.91 |  |  |  | 65.57 | 25479 | [7 empty] | 120 | 0.42 | 28.2 |  |  |  | 3127
1161 | R16065--120V | C6521231116-1161 | 2023-11-17 | 10:27:56 | OK | 101.2 | 21.9 | 40.2 | 8.9 | 118.3 | 9.61 | 802.2 | 70.56 |  |  | 20027 | 118.3 | 10.07 |  |  |  | 61.2 | 24538 | [7 empty] | 120 | 0.45 | 30 |  |  |  | 3150
1162 | R16065--120V | C6521231116-1162 | 2023-11-17 | 10:28:26 | OK | 101.2 | 22.0 | 40.0 | 9 | 118.4 | 10.03 | 839.1 | 70.63 |  |  | 19933 | 118.3 | 12.27 |  |  |  | 66.79 | 25118 | [7 empty] | 120 | 0.44 | 29.3 |  |  |  | 3101
1163 | R16065--120V | C6521231116-1163 | 2023-11-17 | 10:28:57 | OK | 101.2 | 22.0 | 40.3 | 8.9 | 118.3 | 9.72 | 809.6 | 70.41 |  |  | 20188 | 118.2 | 11.54 |  |  |  | 62.81 | 24892 | [7 empty] | 120.1 | 0.42 | 27.6 |  |  |  | 3212
1164 | R16065--120V | C6521231116-1164 | 2023-11-17 | 10:29:26 | OK | 101.2 | 22.0 | 40.5 | 9 | 118.4 | 10.63 | 891.1 | 70.84 |  |  | 20283 | 118.5 | 10.56 |  |  |  | 59.36 | 24379 | [7 empty] | 120 | 0.42 | 28.2 |  |  |  | 3162
1165 | R16065--120V | C6521231116-1165 | 2023-11-17 | 10:29:56 | OK | 101.2 | 22.0 | 40.4 | 8.9 | 118.3 | 9.67 | 809.4 | 70.72 |  |  | 20016 | 118.3 | 11.14 |  |  |  | 64.03 | 24765 | [7 empty] | 120 | 0.4 | 26.8 |  |  |  | 3209
1166 | R16065--120V | C6521231116-1166 | 2023-11-17 | 10:30:26 | OK | 101.2 | 21.9 | 40.7 | 9 | 118.4 | 10.97 | 924.2 | 71.15 |  |  | 20195 | 118.3 | 12 |  |  |  | 63.78 | 24995 | [7 empty] | 120 | 0.43 | 28.9 |  |  |  | 3140
1167 | R16065--120V | C6521231116-1167 | 2023-11-17 | 10:30:57 | OK | 101.2 | 21.9 | 40.4 | 8.9 | 118.4 | 9.73 | 812.9 | 70.54 |  |  | 20007 | 118.3 | 11.07 |  |  |  | 63.51 | 24873 | [7 empty] | 120.1 | 0.44 | 29.4 |  |  |  | 3145
1168 | R16065--120V | C6521231116-1168 | 2023-11-17 | 10:31:27 | OK | 101.2 | 21.9 | 40.6 | 8.9 | 118.4 | 10.13 | 845.6 | 70.56 |  |  | 20265 | 118.2 | 11.95 |  |  |  | 68.72 | 25990 | [7 empty] | 120.1 | 0.4 | 26.4 |  |  |  | 3201
1169 | R16065--120V | C6521231116-1169 | 2023-11-17 | 10:31:56 | OK | 101.2 | 21.9 | 40.2 | 8.9 | 118.4 | 9.63 | 800 | 70.14 |  |  | 20103 | 118.3 | 11.17 |  |  |  | 65.2 | 25202 | [7 empty] | 120.1 | 0.41 | 27.5 |  |  |  | 3169
1170 | R16065--120V | C6521231116-1170 | 2023-11-17 | 10:32:27 | OK | 101.2 | 21.8 | 40.9 | 8.9 | 118.5 | 10.47 | 877.6 | 70.75 |  |  | 20434 | 118.3 | 11.88 |  |  |  | 68.75 | 26038 | [7 empty] | 120 | 0.39 | 26.2 |  |  |  | 3204
1171 | R16065--120V | C6521231116-1171 | 2023-11-17 | 10:32:58 | OK | 101.2 | 21.9 | 40.4 | 8.8 | 118.3 | 9.62 | 801.4 | 70.43 |  |  | 20105 | 118.3 | 11.17 |  |  |  | 65.51 | 25062 | [7 empty] | 120 | 0.44 | 29.1 |  |  |  | 3170
1172 | R16065--120V | C6521231116-1172 | 2023-11-17 | 10:33:28 | OK | 101.2 | 22.0 | 40.2 | 9 | 118.5 | 9.92 | 829.4 | 70.6 |  |  | 19950 | 118.3 | 12.07 |  |  |  | 69.22 | 25860 | [7 empty] | 120 | 0.45 | 30.1 |  |  |  | 3053
1173 | R16065--120V | C6521231116-1173 | 2023-11-17 | 10:33:57 | OK | 101.2 | 22.1 | 40.1 | 8.9 | 118.4 | 9.35 | 775.5 | 70.01 |  |  | 20126 | 118.3 | 11.14 |  |  |  | 67.8 | 25718 | [7 empty] | 120.1 | 0.4 | 26.6 |  |  |  | 3233
1174 | R16065--120V | C6521231116-1174 | 2023-11-17 | 10:34:28 | OK | 101.2 | 22.1 | 40.0 | 8.9 | 118.4 | 10.49 | 877.4 | 70.65 |  |  | 20114 | 118.3 | 11.85 |  |  |  | 62.98 | 24796 | [7 empty] | 120.1 | 0.43 | 28.6 |  |  |  | 3144
1175 | R16065--120V | C6521231116-1175 | 2023-11-17 | 10:34:58 | OK | 101.2 | 22.2 | 39.8 | 8.9 | 118.3 | 9.76 | 809.9 | 70.16 |  |  | 20268 | 118.2 | 11.07 |  |  |  | 69.12 | 25937 | [7 empty] | 120.1 | 0.39 | 25.8 |  |  |  | 3209
1176 | R16065--120V | C6521231116-1176 | 2023-11-17 | 10:35:29 | OK | 101.2 | 22.2 | 40.0 | 9 | 118.4 | 10.51 | 883.8 | 71.04 |  |  | 20599 | 118.3 | 11.28 |  |  |  | 67.95 | 25902 | [7 empty] | 120 | 0.41 | 27.3 |  |  |  | 3152
1177 | R16065--120V | C6521231116-1177 | 2023-11-17 | 10:36:00 | OK | 101.2 | 22.2 | 40.0 | 8.9 | 118.4 | 9.43 | 781.6 | 69.98 |  |  | 20141 | 118.2 | 11 |  |  |  | 65.58 | 25204 | [7 empty] | 120 | 0.41 | 27 |  |  |  | 3218
1178 | R16065--120V | C6521231116-1178 | 2023-11-17 | 10:36:29 | OK | 101.2 | 22.2 | 40.1 | 8.9 | 118.4 | 9.56 | 796.5 | 70.38 |  |  | 19893 | 118.4 | 11.08 |  |  |  | 63.92 | 24931 | [7 empty] | 120 | 0.4 | 26.6 |  |  |  | 3227
1179 | R16065--120V | C6521231116-1179 | 2023-11-17 | 10:36:59 | OK | 101.2 | 22.2 | 39.9 | 8.9 | 118.3 | 9.78 | 815.9 | 70.53 |  |  | 19998 | 118.3 | 10.14 |  |  |  | 58.35 | 24245 | [7 empty] | 120 | 0.4 | 26.6 |  |  |  | 3192
1180 | R16065--120V | C6521231116-1180 | 2023-11-17 | 10:37:29 | OK | 101.2 | 22.2 | 40.1 | 9 | 118.4 | 10.39 | 873.1 | 70.98 |  |  | 20589 | 118.4 | 11.16 |  |  |  | 68.55 | 26162 | [7 empty] | 120.1 | 0.4 | 26.2 |  |  |  | 3158
1181 | R16065--120V | C6521231116-1181 | 2023-11-17 | 10:37:57 | OK | 101.2 | 22.3 | 39.7 | 8.9 | 118.3 | 9.65 | 802.8 | 70.3 |  |  | 20018 | 118.4 | 10.13 |  |  |  | 59.69 | 24347 | [7 empty] | 120.1 | 0.4 | 26.6 |  |  |  | 3237
1182 | R16065--120V | C6521231116-1182 | 2023-11-17 | 10:38:27 | OK | 101.2 | 22.3 | 39.5 | 8.9 | 118.3 | 10.6 | 890.6 | 71.02 |  |  | 20449 | 118.3 | 12.13 |  |  |  | 68.25 | 25875 | [7 empty] | 120.1 | 0.42 | 28.1 |  |  |  | 3139
1183 | R16065--120V | C6521231116-1183 | 2023-11-17 | 10:38:56 | OK | 101.2 | 22.2 | 39.8 | 8.9 | 118.2 | 10.37 | 867.6 | 70.77 |  |  | 20330 | 118.1 | 11.81 |  |  |  | 68.95 | 25747 | [7 empty] | 120 | 0.4 | 26.3 |  |  |  | 3231
1184 | R16065--120V | C6521231116-1184 | 2023-11-17 | 10:39:27 | OK | 101.2 | 22.0 | 40.2 | 9 | 118.4 | 10.55 | 885.4 | 70.87 |  |  | 20544 | 118.2 | 12.11 |  |  |  | 67.52 | 25783 | [7 empty] | 120 | 0.42 | 28.2 |  |  |  | 3117
1185 | R16065--120V | C6521231116-1185 | 2023-11-17 | 10:39:56 | OK | 101.2 | 22.0 | 40.4 | 8.9 | 118.3 | 9.96 | 826.8 | 70.16 |  |  | 20156 | 118 | 11.91 |  |  |  | 67.95 | 25794 | [7 empty] | 120 | 0.41 | 27.2 |  |  |  | 3197
1186 | R16065--120V | C6521231116-1186 | 2023-11-17 | 10:40:26 | OK | 101.2 | 21.9 | 40.5 | 8.9 | 118.5 | 9.6 | 799.3 | 70.25 |  |  | 19997 | 118.2 | 12.18 |  |  |  | 68.07 | 25575 | [7 empty] | 120.1 | 0.43 | 28.4 |  |  |  | 3079
1187 | R16065--120V | C6521231116-1187 | 2023-11-17 | 10:40:55 | OK | 101.2 | 21.8 | 40.6 | 8.9 | 118.3 | 9.91 | 829.5 | 70.74 |  |  | 19948 | 118.1 | 11.68 |  |  |  | 64.61 | 24936 | [7 empty] | 120 | 0.43 | 28.8 |  |  |  | 3146
1188 | R16065--120V | C6521231116-1188 | 2023-11-17 | 10:41:25 | OK | 101.2 | 21.8 | 41.0 | 8.9 | 118.4 | 10.46 | 875 | 70.66 |  |  | 21050 | 118.4 | 11.58 |  |  |  | 70.33 | 26302 | [7 empty] | 120.1 | 0.41 | 27 |  |  |  | 3200
1189 | R16065--120V | C6521231116-1189 | 2023-11-17 | 10:41:54 | OK | 101.2 | 21.7 | 40.7 | 8.9 | 118.2 | 10.18 | 850.8 | 70.69 |  |  | 20400 | 118.2 | 11.27 |  |  |  | 66.83 | 25654 | [7 empty] | 120.1 | 0.39 | 26.3 |  |  |  | 3255
1190 | R16065--120V | C6521231116-1190 | 2023-11-17 | 10:42:24 | OK | 101.2 | 21.8 | 40.8 | 9 | 118.4 | 10.07 | 840.8 | 70.53 |  |  | 19990 | 118.2 | 12.06 |  |  |  | 65.47 | 25051 | [7 empty] | 120 | 0.42 | 27.9 |  |  |  | 3084
1191 | R16065--120V | C6521231116-1191 | 2023-11-17 | 10:42:52 | OK | 101.2 | 21.7 | 40.7 | 8.9 | 118.3 | 9.96 | 831.6 | 70.53 |  |  | 20140 | 118.2 | 11.77 |  |  |  | 66.13 | 25429 | [7 empty] | 120 | 0.4 | 26.2 |  |  |  | 3223
1192 | R16065--120V | C6521231116-1192 | 2023-11-17 | 10:43:22 | OK | 101.2 | 21.7 | 41.0 | 9 | 118.4 | 10.27 | 858.2 | 70.6 |  |  | 20254 | 118.3 | 11.37 |  |  |  | 67.28 | 25562 | [7 empty] | 120 | 0.4 | 26.6 |  |  |  | 3169
1193 | R16065--120V | C6521231116-1193 | 2023-11-17 | 10:43:52 | OK | 101.2 | 21.6 | 41.0 | 8.9 | 118.3 | 9.54 | 796.8 | 70.63 |  |  | 20074 | 118.2 | 11.04 |  |  |  | 63.05 | 24663 | [7 empty] | 120.1 | 0.41 | 27.1 |  |  |  | 3245
1194 | R16065--120V | C6521231116-1194 | 2023-11-17 | 10:44:22 | OK | 101.2 | 21.7 | 41.2 | 9 | 118.4 | 10.41 | 870.9 | 70.61 |  |  | 20395 | 118.5 | 11.26 |  |  |  | 67.69 | 25759 | [7 empty] | 120.1 | 0.38 | 25.1 |  |  |  | 3222
1195 | R16065--120V | C6521231116-1195 | 2023-11-17 | 10:44:52 | OK | 101.2 | 21.7 | 40.8 | 8.9 | 118.2 | 10.18 | 850.4 | 70.68 |  |  | 20256 | 118.2 | 11.14 |  |  |  | 65.41 | 25274 | [7 empty] | 120.1 | 0.4 | 26.6 |  |  |  | 3192
1196 | R16065--120V | C6521231116-1196 | 2023-11-17 | 10:45:23 | OK | 101.2 | 21.6 | 41.0 | 9 | 118.4 | 10.32 | 868 | 71.05 |  |  | 20457 | 118.3 | 12.04 |  |  |  | 68.45 | 25956 | [7 empty] | 120.1 | 0.39 | 25.7 |  |  |  | 3219
1197 | R16065--120V | C6521231116-1197 | 2023-11-17 | 10:45:52 | OK | 101.2 | 21.5 | 41.0 | 8.9 | 118.3 | 9.62 | 801.1 | 70.39 |  |  | 20118 | 118.2 | 11.22 |  |  |  | 65.89 | 25268 | [7 empty] | 120 | 0.41 | 27.6 |  |  |  | 3164
1198 | R16065--120V | C6521231116-1198 | 2023-11-17 | 10:46:22 | OK | 101.2 | 21.5 | 41.1 | 9 | 118.4 | 9.78 | 819.3 | 70.73 |  |  | 19927 | 118.2 | 11.99 |  |  |  | 64.33 | 25188 | [7 empty] | 120 | 0.5 | 33.3 |  |  |  | 2944
1199 | R16065--120V | C6521231116-1199 | 2023-11-17 | 10:46:52 | OK | 101.2 | 21.6 | 40.9 | 8.9 | 118.3 | 9.56 | 800.3 | 70.76 |  |  | 20111 | 118.2 | 10.66 |  |  |  | 59.29 | 24487 | [7 empty] | 120 | 0.43 | 28.8 |  |  |  | 3199
1200 | R16065--120V | C6521231116-1200 | 2023-11-17 | 10:47:22 | OK | 101.2 | 21.6 | 41.2 | 9 | 118.4 | 10.45 | 873.7 | 70.66 |  |  | 20461 | 118.4 | 11.5 |  |  |  | 67.34 | 25946 | [7 empty] | 120.1 | 0.4 | 26.9 |  |  |  | 3175
1201 | R16065--120V | C6521231116-1201 | 2023-11-17 | 10:47:51 | OK | 101.2 | 21.6 | 40.8 | 8.9 | 118.3 | 9.52 | 795.6 | 70.65 |  |  | 20065 | 118.1 | 11.06 |  |  |  | 64.8 | 25282 | [7 empty] | 120 | 0.4 | 26.9 |  |  |  | 3218
1202 | R16065--120V | C6521231116-1202 | 2023-11-17 | 10:48:20 | OK | 101.2 | 21.5 | 41.0 | 9 | 118.5 | 9.8 | 814.8 | 70.19 |  |  | 20023 | 118.3 | 12.16 |  |  |  | 67 | 25486 | [7 empty] | 120.1 | 0.42 | 28.3 |  |  |  | 3077
1203 | R16065--120V | C6521231116-1203 | 2023-11-17 | 10:48:49 | OK | 101.2 | 21.6 | 41.2 | 8.9 | 118.3 | 9.54 | 796.7 | 70.61 |  |  | 20050 | 118.3 | 10.08 |  |  |  | 60.62 | 24628 | [7 empty] | 120 | 0.39 | 25.7 |  |  |  | 3297
1204 | R16065--120V | C6521231116-1204 | 2023-11-17 | 10:49:22 | OK | 101.2 | 21.5 | 41.0 | 9 | 118.4 | 10.69 | 897.6 | 70.92 |  |  | 20622 | 118.4 | 11.17 |  |  |  | 69.4 | 26220 | [7 empty] | 120 | 0.43 | 28.6 |  |  |  | 3093
1205 | R16065--120V | C6521231116-1205 | 2023-11-17 | 10:49:53 | OK | 101.2 | 21.6 | 41.0 | 8.9 | 118.3 | 10.26 | 858.8 | 70.72 |  |  | 20521 | 118.2 | 10.59 |  |  |  | 59.59 | 24521 | [7 empty] | 120.1 | 0.39 | 26.2 |  |  |  | 3194
1206 | R16065--120V | C6521231116-1206 | 2023-11-17 | 10:50:24 | OK | 101.2 | 21.5 | 41.1 | 8.9 | 118.4 | 9.51 | 790.2 | 70.12 |  |  | 20003 | 118.2 | 11.93 |  |  |  | 67.05 | 25697 | [7 empty] | 120.1 | 0.39 | 25.8 |  |  |  | 3221
1207 | R16065--120V | C6521231116-1207 | 2023-11-17 | 10:50:54 | OK | 101.2 | 21.6 | 40.9 | 8.9 | 118.2 | 10.32 | 864.6 | 70.9 |  |  | 20389 | 118.2 | 11.2 |  |  |  | 66.12 | 25538 | [7 empty] | 120.1 | 0.41 | 27 |  |  |  | 3207
1208 | R16065--120V | C6521231116-1208 | 2023-11-17 | 10:51:24 | OK | 101.2 | 21.5 | 41.1 | 8.9 | 118.3 | 10.51 | 881.6 | 70.93 |  |  | 20379 | 118.2 | 12.1 |  |  |  | 68.09 | 25840 | [7 empty] | 120 | 0.4 | 26.7 |  |  |  | 3179
1209 | R16065--120V | C6521231116-1209 | 2023-11-17 | 10:51:53 | OK | 101.2 | 21.5 | 41.2 | 8.9 | 118.3 | 9.66 | 808 | 70.72 |  |  | 20067 | 118.2 | 11.23 |  |  |  | 65.68 | 25119 | [7 empty] | 120.1 | 0.39 | 25.5 |  |  |  | 3220
1210 | R16065--120V | C6521231116-1210 | 2023-11-17 | 10:52:26 | OK | 101.2 | 21.5 | 41.4 | 9 | 118.5 | 9.92 | 826.5 | 70.36 |  |  | 20022 | 118.5 | 11.62 |  |  |  | 65.07 | 25116 | [7 empty] | 120 | 0.43 | 28.3 |  |  |  | 3073
1211 | R16065--120V | C6521231116-1211 | 2023-11-17 | 10:52:56 | OK | 101.2 | 21.5 | 41.2 | 8.9 | 118.4 | 9.79 | 817.5 | 70.5 |  |  | 20108 | 118.3 | 11.54 |  |  |  | 67.32 | 25622 | [7 empty] | 120 | 0.42 | 28.1 |  |  |  | 3138
1212 | R16065--120V | C6521231116-1212 | 2023-11-17 | 10:53:27 | OK | 101.2 | 21.5 | 41.3 | 8.9 | 118.5 | 10.36 | 869.5 | 70.83 |  |  | 20971 | 118.3 | 11.84 |  |  |  | 69.31 | 26099 | [7 empty] | 120.1 | 0.37 | 24.9 |  |  |  | 3226
1213 | R16065--120V | C6521231116-1213 | 2023-11-17 | 10:53:56 | OK | 101.2 | 21.5 | 41.5 | 8.9 | 118.2 | 9.63 | 804.2 | 70.61 |  |  | 20181 | 118.2 | 11.33 |  |  |  | 66.54 | 25591 | [7 empty] | 120.1 | 0.41 | 27.1 |  |  |  | 3195
1214 | R16065--120V | C6521231116-1214 | 2023-11-17 | 10:54:26 | OK | 101.2 | 21.5 | 41.5 | 9 | 118.4 | 10.22 | 854.4 | 70.62 |  |  | 20041 | 118.3 | 11.9 |  |  |  | 68.64 | 26005 | [7 empty] | 120.1 | 0.39 | 26 |  |  |  | 3183
1215 | R16065--120V | C6521231116-1215 | 2023-11-17 | 10:54:55 | OK | 101.2 | 21.7 | 41.3 | 8.9 | 118.2 | 10.03 | 837.2 | 70.6 |  |  | 20256 | 118.2 | 10.61 |  |  |  | 60.07 | 24533 | [7 empty] | 120 | 0.41 | 27.6 |  |  |  | 3192
1216 | R16065--120V | C6521231116-1216 | 2023-11-17 | 10:55:25 | OK | 101.2 | 21.8 | 40.5 | 8.9 | 118.5 | 10.47 | 871.3 | 70.27 |  |  | 20041 | 118.3 | 12.07 |  |  |  | 67.66 | 25630 | [7 empty] | 120 | 0.42 | 27.7 |  |  |  | 3074
1217 | R16065--120V | C6521231116-1217 | 2023-11-17 | 10:55:54 | OK | 101.2 | 21.8 | 40.5 | 8.9 | 118.3 | 9.64 | 808.1 | 70.91 |  |  | 20138 | 118.1 | 11.69 |  |  |  | 64.39 | 25111 | [7 empty] | 120 | 0.41 | 27.5 |  |  |  | 3166
1218 | R16065--120V | C6521231116-1218 | 2023-11-17 | 10:56:27 | OK | 101.2 | 21.9 | 40.3 | 9 | 118.4 | 10.22 | 853.3 | 70.56 |  |  | 20135 | 118.1 | 11.9 |  |  |  | 68.57 | 25895 | [7 empty] | 120.1 | 0.43 | 28.8 |  |  |  | 3166
1219 | R16065--120V | C6521231116-1219 | 2023-11-17 | 10:56:56 | OK | 101.2 | 22.0 | 40.1 | 8.9 | 118.4 | 9.81 | 816.5 | 70.32 |  |  | 20194 | 118.1 | 11.8 |  |  |  | 65.43 | 25112 | [7 empty] | 120.1 | 0.43 | 29 |  |  |  | 3160
1220 | R16065--120V | C6521231116-1220 | 2023-11-17 | 10:57:25 | OK | 101.2 | 21.9 | 40.4 | 9 | 118.4 | 10.31 | 856.4 | 70.18 |  |  | 20037 | 118.3 | 11.52 |  |  |  | 68.4 | 25850 | [7 empty] | 120.1 | 0.39 | 26.4 |  |  |  | 3190
1221 | R16065--120V | C6521231116-1221 | 2023-11-17 | 10:57:57 | OK | 101.2 | 22.0 | 40.2 | 8.9 | 118.4 | 9.58 | 799.2 | 70.49 |  |  | 20066 | 118.3 | 11.24 |  |  |  | 67.45 | 25668 | [7 empty] | 120.1 | 0.4 | 26.6 |  |  |  | 3244
1222 | R16065--120V | C6521231116-1222 | 2023-11-17 | 10:58:26 | OK | 101.2 | 21.9 | 40.5 | 9 | 118.4 | 10.92 | 916 | 70.82 |  |  | 20234 | 118.3 | 12.04 |  |  |  | 68.12 | 25609 | [7 empty] | 120 | 0.41 | 27 |  |  |  | 3167
1223 | R16065--120V | C6521231116-1223 | 2023-11-17 | 10:58:55 | OK | 101.2 | 21.9 | 40.6 | 8.9 | 118.3 | 9.86 | 821.2 | 70.43 |  |  | 20238 | 118.3 | 11.3 |  |  |  | 62.93 | 24936 | [7 empty] | 120 | 0.43 | 28.4 |  |  |  | 3174
1224 | R16065--120V | C6521231116-1224 | 2023-11-17 | 10:59:24 | OK | 101.2 | 21.9 | 40.6 | 8.9 | 118.5 | 9.75 | 813 | 70.36 |  |  | 20228 | 118.2 | 12.12 |  |  |  | 68.99 | 25891 | [7 empty] | 120 | 0.42 | 28.5 |  |  |  | 3050
1225 | R16065--120V | C6521231116-1225 | 2023-11-17 | 10:59:52 | OK | 101.2 | 21.9 | 40.5 | 8.9 | 118.3 | 9.36 | 779.3 | 70.35 |  |  | 20140 | 118.2 | 10.95 |  |  |  | 64.99 | 25013 | [7 empty] | 120 | 0.41 | 27 |  |  |  | 3277
1226 | R16065--120V | C6521231116-1226 | 2023-11-17 | 11:00:22 | OK | 101.2 | 21.8 | 40.9 | 8.9 | 118.4 | 10.52 | 879.9 | 70.71 |  |  | 20173 | 118.3 | 11.42 |  |  |  | 64.03 | 25272 | [7 empty] | 120.1 | 0.41 | 27.4 |  |  |  | 3154
1227 | R16065--120V | C6521231116-1227 | 2023-11-17 | 11:00:51 | OK | 101.2 | 21.8 | 40.8 | 8.9 | 118.3 | 9.57 | 796.4 | 70.4 |  |  | 20172 | 118.2 | 11.4 |  |  |  | 66.83 | 25315 | [7 empty] | 120 | 0.41 | 27.7 |  |  |  | 3199
1228 | R16065--120V | C6521231116-1228 | 2023-11-17 | 11:01:21 | OK | 101.2 | 21.8 | 41.0 | 8.9 | 118.4 | 10.36 | 859.9 | 70.11 |  |  | 20192 | 118.3 | 11.85 |  |  |  | 67.55 | 25648 | [7 empty] | 120 | 0.41 | 27.3 |  |  |  | 3214
1229 | R16065--120V | C6521231116-1229 | 2023-11-17 | 11:01:51 | OK | 101.2 | 21.9 | 40.9 | 8.9 | 118.3 | 10.41 | 871.1 | 70.71 |  |  | 20703 | 118.3 | 11.27 |  |  |  | 64.01 | 25203 | [7 empty] | 120 | 0.41 | 27.2 |  |  |  | 3165
1230 | R16065--120V | C6521231116-1230 | 2023-11-17 | 11:02:21 | OK | 101.2 | 22.0 | 40.6 | 9 | 118.5 | 9.88 | 823.6 | 70.36 |  |  | 19989 | 118.2 | 12.07 |  |  |  | 66 | 25234 | [7 empty] | 120 | 0.42 | 28.1 |  |  |  | 3145
1231 | R16065--120V | C6521231116-1231 | 2023-11-17 | 11:02:51 | OK | 101.2 | 22.1 | 40.4 | 8.9 | 118.3 | 9.56 | 796.2 | 70.41 |  |  | 20052 | 118.2 | 11.29 |  |  |  | 66.48 | 25472 | [7 empty] | 120 | 0.4 | 26.4 |  |  |  | 3240
1232 | R16065--120V | C6521231116-1232 | 2023-11-17 | 11:03:20 | OK | 101.2 | 22.1 | 40.5 | 8.9 | 118.3 | 10.75 | 893.5 | 70.25 |  |  | 20395 | 118.4 | 11.55 |  |  |  | 67.76 | 25874 | [7 empty] | 120.1 | 0.41 | 27.2 |  |  |  | 3168
1233 | R16065--120V | C6521231116-1233 | 2023-11-17 | 11:03:51 | OK | 101.2 | 22.1 | 40.4 | 8.9 | 118.3 | 9.44 | 786.8 | 70.44 |  |  | 20184 | 118.2 | 11.2 |  |  |  | 65.63 | 25302 | [7 empty] | 120.1 | 0.39 | 26.3 |  |  |  | 3192
1234 | R16065--120V | C6521231116-1234 | 2023-11-17 | 11:04:21 | OK | 101.2 | 22.1 | 40.5 | 9 | 118.4 | 10.32 | 863.4 | 70.7 |  |  | 20065 | 118.2 | 11.98 |  |  |  | 67.39 | 25886 | [7 empty] | 120.1 | 0.42 | 28.1 |  |  |  | 3123
1235 | R16065--120V | C6521231116-1235 | 2023-11-17 | 11:04:52 | OK | 101.2 | 22.1 | 40.6 | 8.9 | 118.3 | 9.73 | 814.9 | 70.79 |  |  | 19848 | 118.2 | 11.31 |  |  |  | 63.7 | 25079 | [7 empty] | 120 | 0.46 | 31.2 |  |  |  | 3075
1236 | R16065--120V | C6521231116-1236 | 2023-11-17 | 11:05:21 | OK | 101.2 | 21.9 | 40.7 | 8.9 | 118.5 | 9.68 | 805.6 | 70.24 |  |  | 19946 | 118.4 | 11.41 |  |  |  | 64.04 | 25024 | [7 empty] | 120 | 0.44 | 29.1 |  |  |  | 3130
1237 | R16065--120V | C6521231116-1237 | 2023-11-17 | 11:05:50 | OK | 101.2 | 22.0 | 40.8 | 8.9 | 118.4 | 9.41 | 784 | 70.37 |  |  | 20115 | 118.3 | 10.95 |  |  |  | 64.27 | 24944 | [7 empty] | 120 | 0.4 | 26.8 |  |  |  | 3231
1238 | R16065--120V | C6521231116-1238 | 2023-11-17 | 11:06:19 | OK | 101.2 | 22.0 | 40.8 | 9 | 118.5 | 10.05 | 838.1 | 70.4 |  |  | 20071 | 118.3 | 12.02 |  |  |  | 67.24 | 25846 | [7 empty] | 120.1 | 0.4 | 26.8 |  |  |  | 3196
1239 | R16065--120V | C6521231116-1239 | 2023-11-17 | 11:06:49 | OK | 101.2 | 22.1 | 40.4 | 8.9 | 118.3 | 9.54 | 797.5 | 70.67 |  |  | 20153 | 118.1 | 11.5 |  |  |  | 62.88 | 24778 | [7 empty] | 120 | 0.44 | 29 |  |  |  | 3098
1240 | R16065--120V | C6521231116-1240 | 2023-11-17 | 11:07:18 | OK | 101.2 | 22.2 | 40.4 | 8.9 | 118.4 | 10.56 | 880.6 | 70.43 |  |  | 20467 | 118.3 | 12.09 |  |  |  | 68.94 | 25987 | [7 empty] | 120.1 | 0.44 | 29.5 |  |  |  | 3118
1241 | R16065--120V | C6521231116-1241 | 2023-11-17 | 11:07:48 | OK | 101.2 | 22.2 | 40.1 | 8.9 | 118.3 | 9.6 | 798.7 | 70.36 |  |  | 20066 | 118.1 | 11.05 |  |  |  | 64.27 | 24902 | [7 empty] | 120.1 | 0.4 | 26.8 |  |  |  | 3219
1242 | R16065--120V | C6521231116-1242 | 2023-11-17 | 11:08:17 | OK | 101.2 | 22.2 | 40.1 | 8.8 | 118.4 | 9.68 | 807.4 | 70.46 |  |  | 19972 | 118.3 | 11.99 |  |  |  | 67.85 | 25639 | [7 empty] | 120.1 | 0.41 | 27.3 |  |  |  | 3168
1243 | R16065--120V | C6521231116-1243 | 2023-11-17 | 11:08:47 | OK | 101.2 | 22.2 | 40.0 | 8.9 | 118.3 | 10.27 | 860.3 | 70.87 |  |  | 20264 | 118.2 | 11.26 |  |  |  | 67.13 | 25756 | [7 empty] | 120 | 0.42 | 28.3 |  |  |  | 3150
1244 | R16065--120V | C6521231116-1244 | 2023-11-17 | 11:09:19 | OK | 101.2 | 22.2 | 40.0 | 8.9 | 118.4 | 10.48 | 879.3 | 70.84 |  |  | 20650 | 118.2 | 12.11 |  |  |  | 68.47 | 25916 | [7 empty] | 120 | 0.41 | 27 |  |  |  | 3170
1245 | R16065--120V | C6521231116-1245 | 2023-11-17 | 11:09:47 | OK | 101.2 | 22.2 | 40.0 | 8.9 | 118.4 | 9.73 | 811.5 | 70.41 |  |  | 20010 | 118.1 | 11.84 |  |  |  | 66.4 | 25075 | [7 empty] | 120 | 0.41 | 27.2 |  |  |  | 3202
1246 | R16065--120V | C6521231116-1246 | 2023-11-17 | 11:10:17 | OK | 101.2 | 22.4 | 39.9 | 8.9 | 118.4 | 10.13 | 843.9 | 70.38 |  |  | 20056 | 118.3 | 12.16 |  |  |  | 67.06 | 25170 | [7 empty] | 120.1 | 0.43 | 28.9 |  |  |  | 3112
1247 | R16065--120V | C6521231116-1247 | 2023-11-17 | 11:10:47 | OK | 101.2 | 22.4 | 39.6 | 8.9 | 118.4 | 9.57 | 796.6 | 70.32 |  |  | 20142 | 118.3 | 11.18 |  |  |  | 65.38 | 25203 | [7 empty] | 120.1 | 0.43 | 28.5 |  |  |  | 3151
1248 | R16065--120V | C6521231116-1248 | 2023-11-17 | 11:11:17 | OK | 101.2 | 22.4 | 39.5 | 8.9 | 118.4 | 10.01 | 833.7 | 70.29 |  |  | 20049 | 118.3 | 11.98 |  |  |  | 67.28 | 25470 | [7 empty] | 120.1 | 0.38 | 25.1 |  |  |  | 3205
1249 | R16065--120V | C6521231116-1249 | 2023-11-17 | 11:11:46 | OK | 101.2 | 22.5 | 39.3 | 8.9 | 118.3 | 9.99 | 833.8 | 70.54 |  |  | 20133 | 118.3 | 10.19 |  |  |  | 58.87 | 24402 | [7 empty] | 120 | 0.44 | 29.2 |  |  |  | 3137
1250 | R16065--120V | C6521231116-1250 | 2023-11-17 | 11:12:16 | OK | 101.2 | 22.4 | 39.4 | 9 | 118.4 | 10.42 | 872.4 | 70.7 |  |  | 20171 | 118.4 | 11.61 |  |  |  | 67.02 | 25528 | [7 empty] | 120 | 0.43 | 28.7 |  |  |  | 3122
1251 | R16065--120V | C6521231116-1251 | 2023-11-17 | 11:12:45 | OK | 101.2 | 22.5 | 39.5 | 8.9 | 118.3 | 10.08 | 840.9 | 70.46 |  |  | 20098 | 118.3 | 11.28 |  |  |  | 63.64 | 25081 | [7 empty] | 120 | 0.44 | 29.5 |  |  |  | 3168
1252 | R16065--120V | C6521231116-1252 | 2023-11-17 | 11:13:16 | OK | 101.2 | 22.5 | 39.6 | 9 | 118.4 | 9.99 | 831.6 | 70.35 |  |  | 20005 | 118.4 | 11.38 |  |  |  | 68.71 | 25780 | [7 empty] | 120 | 0.43 | 28.6 |  |  |  | 3112
1253 | R16065--120V | C6521231116-1253 | 2023-11-17 | 11:13:45 | OK | 101.2 | 22.4 | 40.0 | 8.9 | 118.3 | 9.7 | 807 | 70.36 |  |  | 20125 | 118.1 | 11.43 |  |  |  | 68.12 | 25889 | [7 empty] | 120 | 0.42 | 28.1 |  |  |  | 3205
1254 | R16065--120V | C6521231116-1254 | 2023-11-17 | 11:14:15 | OK | 101.2 | 22.4 | 40.0 | 8.9 | 118.4 | 10.03 | 832.5 | 70.14 |  |  | 19998 | 118.4 | 11.61 |  |  |  | 65.46 | 25129 | [7 empty] | 120.1 | 0.41 | 27.3 |  |  |  | 3084
1255 | R16065--120V | C6521231116-1255 | 2023-11-17 | 11:14:45 | OK | 101.2 | 22.4 | 39.7 | 8.9 | 118.3 | 9.82 | 817.5 | 70.32 |  |  | 20073 | 118.2 | 11.26 |  |  |  | 66.3 | 25441 | [7 empty] | 120 | 0.4 | 26.8 |  |  |  | 3135
1256 | R16065--120V | C6521231116-1256 | 2023-11-17 | 11:15:15 | OK | 101.2 | 22.4 | 39.5 | 9 | 118.4 | 9.62 | 802.1 | 70.47 |  |  | 19942 | 118.3 | 11.33 |  |  |  | 68.58 | 25720 | [7 empty] | 120 | 0.41 | 27.5 |  |  |  | 3162
1257 | R16065--120V | C6521231116-1257 | 2023-11-17 | 11:15:45 | OK | 101.2 | 22.4 | 39.7 | 8.9 | 118.3 | 9.72 | 813.3 | 70.72 |  |  | 20000 | 118.1 | 11.78 |  |  |  | 63.82 | 25100 | [7 empty] | 120 | 0.49 | 33.1 |  |  |  | 2959
1258 | R16065--120V | C6521231116-1258 | 2023-11-17 | 11:16:14 | OK | 101.2 | 22.4 | 39.6 | 8.9 | 118.5 | 9.65 | 800.7 | 70.05 |  |  | 19972 | 118.2 | 11.82 |  |  |  | 66.52 | 25575 | [7 empty] | 120 | 0.4 | 26.5 |  |  |  | 3193
1259 | R16065--120V | C6521231116-1259 | 2023-11-17 | 11:16:43 | OK | 101.2 | 22.4 | 39.5 | 8.9 | 118.4 | 9.75 | 812.3 | 70.34 |  |  | 20127 | 118.1 | 11.99 |  |  |  | 67.4 | 25685 | [7 empty] | 120 | 0.44 | 29.2 |  |  |  | 3165
1260 | R16065--120V | C6521231116-1260 | 2023-11-17 | 11:17:13 | OK | 101.2 | 22.4 | 39.3 | 8.9 | 118.4 | 10.06 | 836.4 | 70.25 |  |  | 20097 | 118.4 | 11.46 |  |  |  | 66.24 | 25422 | [7 empty] | 120.1 | 0.41 | 27.6 |  |  |  | 3171
1261 | R16065--120V | C6521231116-1261 | 2023-11-17 | 11:17:42 | OK | 101.2 | 22.5 | 39.2 | 8.9 | 118.3 | 9.65 | 804 | 70.4 |  |  | 20117 | 118.1 | 11.37 |  |  |  | 67.57 | 25413 | [7 empty] | 120.1 | 0.4 | 26.9 |  |  |  | 3196
1262 | R16065--120V | C6521231116-1262 | 2023-11-17 | 11:18:16 | OK | 101.2 | 22.5 | 39.1 | 8.9 | 118.3 | 10.39 | 870.3 | 70.77 |  |  | 20397 | 118.2 | 12.04 |  |  |  | 66.22 | 25313 | [7 empty] | 120 | 0.43 | 28.7 |  |  |  | 3163
1263 | R16065--120V | C6521231116-1263 | 2023-11-17 | 11:18:45 | OK | 101.2 | 22.5 | 38.9 | 8.9 | 118.3 | 9.63 | 805.5 | 70.66 |  |  | 20035 | 118.3 | 11.16 |  |  |  | 65.84 | 25325 | [7 empty] | 120 | 0.41 | 27.2 |  |  |  | 3245
1264 | R16065--120V | C6521231116-1264 | 2023-11-17 | 11:19:15 | OK | 101.2 | 22.5 | 39.0 | 8.9 | 118.3 | 10.64 | 893.3 | 70.95 |  |  | 20293 | 118.3 | 11.61 |  |  |  | 66.23 | 25595 | [7 empty] | 120 | 0.42 | 28.3 |  |  |  | 3162
1265 | R16065--120V | C6521231116-1265 | 2023-11-17 | 11:19:47 | OK | 101.2 | 22.5 | 39.1 | 8.9 | 118.3 | 9.66 | 807.5 | 70.65 |  |  | 20067 | 118.3 | 10.65 |  |  |  | 61.87 | 24704 | [7 empty] | 120 | 0.45 | 30 |  |  |  | 3137
1266 | R16065--120V | C6521231116-1266 | 2023-11-17 | 11:20:18 | OK | 101.2 | 22.5 | 39.0 | 9 | 118.3 | 10.43 | 874.1 | 70.85 |  |  | 20209 | 118.3 | 11.57 |  |  |  | 65.92 | 25307 | [7 empty] | 120 | 0.42 | 27.9 |  |  |  | 3095
1267 | R16065--120V | C6521231116-1267 | 2023-11-17 | 11:20:46 | OK | 101.2 | 22.5 | 38.7 | 8.9 | 118.3 | 9.54 | 792 | 70.13 |  |  | 20120 | 118.3 | 10.2 |  |  |  | 60.03 | 24554 | [7 empty] | 120.1 | 0.4 | 26.3 |  |  |  | 3257
1268 | R16065--120V | C6521231116-1268 | 2023-11-17 | 11:21:22 | OK | 101.2 | 22.6 | 38.7 | 8.9 | 118.5 | 10.05 | 839.3 | 70.51 |  |  | 20165 | 118.3 | 12.07 |  |  |  | 67.22 | 25641 | [7 empty] | 120 | 0.43 | 28.6 |  |  |  | 3166
1269 | R16065--120V | C6521231116-1269 | 2023-11-17 | 11:21:53 | OK | 101.2 | 22.5 | 38.6 | 8.9 | 118.4 | 9.43 | 785 | 70.34 |  |  | 20100 | 118.2 | 11.25 |  |  |  | 67.6 | 25545 | [7 empty] | 120 | 0.39 | 26.1 |  |  |  | 3248
1270 | R16065--120V | C6521231116-1270 | 2023-11-17 | 11:22:24 | OK | 101.2 | 22.5 | 38.6 | 9 | 118.5 | 9.9 | 825 | 70.36 |  |  | 19989 | 118.3 | 11.97 |  |  |  | 66.73 | 25271 | [7 empty] | 120.1 | 0.4 | 26.8 |  |  |  | 3176
1271 | R16065--120V | C6521231116-1271 | 2023-11-17 | 11:22:54 | OK | 101.2 | 22.5 | 38.9 | 8.9 | 118.4 | 9.63 | 805.8 | 70.66 |  |  | 20184 | 118.2 | 11.27 |  |  |  | 67.02 | 25373 | [7 empty] | 120.1 | 0.44 | 29.7 |  |  |  | 3133
1272 | R16065--120V | C6521231116-1272 | 2023-11-17 | 11:23:24 | OK | 101.2 | 22.5 | 39.0 | 8.9 | 118.4 | 10.39 | 866.5 | 70.44 |  |  | 20169 | 118.3 | 11.92 |  |  |  | 67.93 | 25762 | [7 empty] | 120.1 | 0.41 | 27.2 |  |  |  | 3194
1273 | R16065--120V | C6521231116-1273 | 2023-11-17 | 11:23:54 | OK | 101.2 | 22.4 | 39.0 | 8.9 | 118.3 | 9.79 | 820.4 | 70.81 |  |  | 20066 | 118.2 | 11.26 |  |  |  | 64.2 | 24986 | [7 empty] | 120 | 0.43 | 28.5 |  |  |  | 3063
1274 | R16065--120V | C6521231116-1274 | 2023-11-17 | 11:24:24 | OK | 101.2 | 22.4 | 39.0 | 8.9 | 118.5 | 10.26 | 858.4 | 70.63 |  |  | 20072 | 118.4 | 11.51 |  |  |  | 66.82 | 25710 | [7 empty] | 120 | 0.4 | 26.2 |  |  |  | 3167
1275 | R16065--120V | C6521231116-1275 | 2023-11-17 | 11:24:54 | OK | 101.2 | 22.4 | 39.0 | 8.9 | 118.4 | 9.62 | 800.8 | 70.29 |  |  | 20066 | 118.4 | 10.86 |  |  |  | 62.28 | 24868 | [7 empty] | 120 | 0.43 | 28.7 |  |  |  | 3123
1276 | R16065--120V | C6521231116-1276 | 2023-11-17 | 11:25:26 | OK | 101.2 | 22.5 | 39.0 | 8.9 | 118.5 | 9.63 | 800.8 | 70.19 |  |  | 20062 | 118.3 | 11.98 |  |  |  | 67.45 | 25510 | [7 empty] | 120 | 0.43 | 29 |  |  |  | 3142
1277 | R16065--120V | C6521231116-1277 | 2023-11-17 | 11:25:55 | OK | 101.2 | 22.5 | 38.8 | 8.9 | 118.4 | 9.52 | 792.5 | 70.33 |  |  | 20158 | 118.2 | 11.05 |  |  |  | 67.09 | 25474 | [7 empty] | 120 | 0.41 | 27.1 |  |  |  | 3197
1278 | R16065--120V | C6521231116-1278 | 2023-11-17 | 11:26:25 | OK | 101.2 | 22.5 | 38.8 | 9 | 118.4 | 10.45 | 879.5 | 71.08 |  |  | 20167 | 118.3 | 11.59 |  |  |  | 66.28 | 25255 | [7 empty] | 120.1 | 0.44 | 29.1 |  |  |  | 3124
1279 | R16065--120V | C6521231116-1279 | 2023-11-17 | 11:26:55 | OK | 101.2 | 22.5 | 38.7 | 8.9 | 118.3 | 9.4 | 781.6 | 70.29 |  |  | 20143 | 118.2 | 11.17 |  |  |  | 67.66 | 25529 | [7 empty] | 120 | 0.4 | 26.5 |  |  |  | 3229
1280 | R16065--120V | C6521231116-1280 | 2023-11-17 | 11:27:26 | OK | 101.2 | 22.5 | 38.6 | 9 | 118.3 | 10.54 | 885.2 | 70.95 |  |  | 20294 | 118.4 | 11.47 |  |  |  | 66.51 | 25677 | [7 empty] | 120 | 0.42 | 28.1 |  |  |  | 3129
1281 | R16065--120V | C6521231116-1281 | 2023-11-17 | 11:27:56 | OK | 101.2 | 22.6 | 38.5 | 8.9 | 118.3 | 10.31 | 862.2 | 70.72 |  |  | 20597 | 118.3 | 11.31 |  |  |  | 67.93 | 25821 | [7 empty] | 120 | 0.41 | 27 |  |  |  | 3216
1282 | R16065--120V | C6521231116-1282 | 2023-11-17 | 11:28:26 | OK | 101.2 | 22.6 | 38.5 | 8.9 | 118.4 | 10.3 | 860.6 | 70.59 |  |  | 20567 | 118.2 | 11.95 |  |  |  | 67.59 | 25819 | [7 empty] | 120.1 | 0.39 | 26.2 |  |  |  | 3193
1283 | R16065--120V | C6521231116-1283 | 2023-11-17 | 11:28:55 | OK | 101.2 | 22.6 | 38.4 | 8.9 | 118.3 | 9.69 | 807.7 | 70.45 |  |  | 20026 | 118.2 | 11.19 |  |  |  | 68.61 | 25860 | [7 empty] | 120.1 | 0.42 | 28.3 |  |  |  | 3166
1284 | R16065--120V | C6521231116-1284 | 2023-11-17 | 11:29:25 | OK | 101.2 | 22.6 | 38.6 | 8.9 | 118.4 | 10.52 | 877.5 | 70.39 |  |  | 20379 | 118.3 | 12.1 |  |  |  | 67.87 | 25822 | [7 empty] | 120 | 0.41 | 27.3 |  |  |  | 3148
1285 | R16065--120V | C6521231116-1285 | 2023-11-17 | 11:29:55 | OK | 101.2 | 22.6 | 38.6 | 8.9 | 118.4 | 9.55 | 794.7 | 70.3 |  |  | 20198 | 118.2 | 11.24 |  |  |  | 67.93 | 25768 | [7 empty] | 120 | 0.42 | 27.6 |  |  |  | 3228
1286 | R16065--120V | C6521231116-1286 | 2023-11-17 | 11:30:29 | OK | 101.2 | 22.6 | 38.6 | 9 | 118.5 | 10.36 | 867.8 | 70.72 |  |  | 20056 | 118.3 | 11.96 |  |  |  | 69.88 | 26053 | [7 empty] | 120 | 0.42 | 28 |  |  |  | 3143
1287 | R16065--120V | C6521231116-1287 | 2023-11-17 | 11:31:00 | OK | 101.2 | 22.6 | 38.6 | 8.9 | 118.3 | 9.55 | 794.6 | 70.35 |  |  | 20184 | 118.1 | 11.81 |  |  |  | 67.54 | 25787 | [7 empty] | 120 | 0.41 | 27.4 |  |  |  | 3204
1288 | R16065--120V | C6521231116-1288 | 2023-11-17 | 11:31:30 | OK | 101.2 | 22.6 | 38.6 | 9 | 118.4 | 10 | 834.4 | 70.43 |  |  | 20169 | 118.2 | 12.22 |  |  |  | 67.29 | 25603 | [7 empty] | 120.1 | 0.41 | 27.1 |  |  |  | 3205
1289 | R16065--120V | C6521231116-1289 | 2023-11-17 | 11:32:00 | OK | 101.2 | 22.5 | 38.7 | 8.9 | 118.3 | 9.64 | 803.4 | 70.41 |  |  | 20171 | 118.3 | 10.13 |  |  |  | 60.57 | 24643 | [7 empty] | 120.1 | 0.4 | 26.8 |  |  |  | 3225
1290 | R16065--120V | C6521231116-1290 | 2023-11-17 | 11:32:30 | OK | 101.2 | 22.6 | 38.6 | 9 | 118.4 | 10.72 | 899 | 70.87 |  |  | 20346 | 118.2 | 12.15 |  |  |  | 68.01 | 25689 | [7 empty] | 120.1 | 0.41 | 27.5 |  |  |  | 3185
1291 | R16065--120V | C6521231116-1291 | 2023-11-17 | 11:32:59 | OK | 101.2 | 22.6 | 38.6 | 8.9 | 118.3 | 10.03 | 837.1 | 70.54 |  |  | 20140 | 118 | 11.8 |  |  |  | 67.31 | 25785 | [7 empty] | 120 | 0.4 | 26.6 |  |  |  | 3230
1292 | R16065--120V | C6521231116-1292 | 2023-11-17 | 11:33:31 | OK | 101.2 | 22.6 | 38.6 | 9 | 118.5 | 9.53 | 792.9 | 70.17 |  |  | 20021 | 118.4 | 11.95 |  |  |  | 66.98 | 25648 | [7 empty] | 120 | 0.4 | 26.6 |  |  |  | 3156
1293 | R16065--120V | C6521231116-1293 | 2023-11-17 | 11:34:00 | OK | 101.2 | 22.6 | 38.5 | 8.9 | 118.3 | 9.61 | 798.6 | 70.27 |  |  | 20140 | 118 | 11.64 |  |  |  | 65.82 | 25398 | [7 empty] | 120 | 0.42 | 28.3 |  |  |  | 3203
1294 | R16065--120V | C6521231116-1294 | 2023-11-17 | 11:34:30 | OK | 101.2 | 22.5 | 38.5 | 8.9 | 118.5 | 10.54 | 884.5 | 70.85 |  |  | 20227 | 118.3 | 12 |  |  |  | 64.56 | 24912 | [7 empty] | 120.1 | 0.42 | 27.8 |  |  |  | 3124
1295 | R16065--120V | C6521231116-1295 | 2023-11-17 | 11:35:01 | OK | 101.2 | 22.5 | 38.6 | 8.9 | 118.2 | 9.76 | 811.4 | 70.34 |  |  | 20136 | 118 | 11.63 |  |  |  | 66.08 | 25485 | [7 empty] | 120.1 | 0.38 | 25 |  |  |  | 3294
1296 | R16065--120V | C6521231116-1296 | 2023-11-17 | 11:35:31 | OK | 101.2 | 22.5 | 38.6 | 8.9 | 118.4 | 10.48 | 881.1 | 71.06 |  |  | 20246 | 118.2 | 12.07 |  |  |  | 69.22 | 25805 | [7 empty] | 120.1 | 0.41 | 27.1 |  |  |  | 3126
1297 | R16065--120V | C6521231116-1297 | 2023-11-17 | 11:36:00 | OK | 101.2 | 22.5 | 38.9 | 8.9 | 118.2 | 10.7 | 896.8 | 70.93 |  |  | 20291 | 118 | 11.71 |  |  |  | 62.93 | 24923 | [7 empty] | 120 | 0.41 | 27.4 |  |  |  | 3165
1298 | R16065--120V | C6521231116-1298 | 2023-11-17 | 11:36:30 | OK | 101.2 | 22.5 | 38.7 | 9 | 118.4 | 10.17 | 850.6 | 70.63 |  |  | 20260 | 118.2 | 12.06 |  |  |  | 67.57 | 25652 | [7 empty] | 120 | 0.44 | 29.6 |  |  |  | 3161
1299 | R16065--120V | C6521231116-1299 | 2023-11-17 | 11:36:59 | OK | 101.2 | 22.6 | 38.5 | 8.9 | 118.3 | 9.85 | 824.4 | 70.77 |  |  | 20292 | 118.2 | 11.38 |  |  |  | 65.99 | 25470 | [7 empty] | 120 | 0.42 | 27.7 |  |  |  | 3063
1300 | R16065--120V | C6521231116-1300 | 2023-11-17 | 11:37:30 | OK | 101.2 | 22.6 | 38.5 | 9 | 118.4 | 9.8 | 816 | 70.3 |  |  | 20122 | 118.2 | 11.98 |  |  |  | 65.82 | 25379 | [7 empty] | 120 | 0.42 | 28.1 |  |  |  | 3109
1301 | R16065--120V | C6521231116-1301 | 2023-11-17 | 11:38:01 | OK | 101.2 | 22.5 | 38.7 | 8.9 | 118.3 | 9.68 | 804.9 | 70.28 |  |  | 20049 | 118.2 | 11.15 |  |  |  | 62.21 | 24811 | [7 empty] | 120 | 0.43 | 28.9 |  |  |  | 3152
1302 | R16065--120V | C6521231116-1302 | 2023-11-17 | 11:38:31 | OK | 101.2 | 22.6 | 38.7 | 8.9 | 118.4 | 10.3 | 859.3 | 70.46 |  |  | 20105 | 118.3 | 11.93 |  |  |  | 66.21 | 25159 | [7 empty] | 120.1 | 0.39 | 26 |  |  |  | 3198
1303 | R16065--120V | C6521231116-1303 | 2023-11-17 | 11:39:02 | OK | 101.2 | 22.5 | 38.6 | 8.9 | 118.3 | 9.62 | 801.1 | 70.43 |  |  | 20147 | 118.1 | 11.73 |  |  |  | 66.74 | 25623 | [7 empty] | 120 | 0.41 | 27.1 |  |  |  | 3210
1304 | R16065--120V | C6521231116-1304 | 2023-11-17 | 11:39:32 | OK | 101.2 | 22.5 | 38.7 | 8.9 | 118.5 | 9.55 | 796.1 | 70.35 |  |  | 19981 | 118.3 | 11.84 |  |  |  | 67.16 | 25427 | [7 empty] | 120 | 0.4 | 26.5 |  |  |  | 3201
1305 | R16065--120V | C6521231116-1305 | 2023-11-17 | 11:40:02 | OK | 101.2 | 22.6 | 38.5 | 8.9 | 118.4 | 9.7 | 810.7 | 70.59 |  |  | 20133 | 118.3 | 11.37 |  |  |  | 68.91 | 25936 | [7 empty] | 120 | 0.44 | 29.1 |  |  |  | 3150
1306 | R16065--120V | C6521231116-1306 | 2023-11-17 | 11:40:32 | OK | 101.2 | 22.6 | 38.6 | 9 | 118.3 | 10.62 | 890.8 | 70.91 |  |  | 20153 | 118.3 | 11.47 |  |  |  | 65.96 | 25613 | [7 empty] | 120 | 0.41 | 27.3 |  |  |  | 3149
1307 | R16065--120V | C6521231116-1307 | 2023-11-17 | 11:41:01 | OK | 101.2 | 22.6 | 38.5 | 8.9 | 118.4 | 9.61 | 799.7 | 70.31 |  |  | 20177 | 118.4 | 10.32 |  |  |  | 60.64 | 24686 | [7 empty] | 120.1 | 0.39 | 25.9 |  |  |  | 3224
1308 | R16065--120V | C6521231116-1308 | 2023-11-17 | 11:41:32 | OK | 101.2 | 22.6 | 38.5 | 9 | 118.4 | 10.19 | 849 | 70.35 |  |  | 20160 | 118.2 | 11.88 |  |  |  | 68.04 | 26035 | [7 empty] | 120.1 | 0.4 | 26.7 |  |  |  | 3161
1309 | R16065--120V | C6521231116-1309 | 2023-11-17 | 11:42:06 | OK | 101.2 | 22.6 | 38.6 | 8.9 | 118.3 | 9.57 | 796.5 | 70.37 |  |  | 20058 | 118.4 | 10.66 |  |  |  | 64.84 | 25373 | [7 empty] | 120 | 0.37 | 24.7 |  |  |  | 3281
1310 | R16065--120V | C6521231116-1310 | 2023-11-17 | 11:42:36 | OK | 101.2 | 22.6 | 38.5 | 8.9 | 118.4 | 10.63 | 892.4 | 70.88 |  |  | 20211 | 118.3 | 11.77 |  |  |  | 69.14 | 25864 | [7 empty] | 120 | 0.43 | 28.9 |  |  |  | 3117
1311 | R16065--120V | C6521231116-1311 | 2023-11-17 | 11:43:06 | OK | 101.2 | 22.6 | 38.6 | 8.9 | 118.3 | 9.51 | 795.6 | 70.75 |  |  | 20115 | 118.2 | 11.07 |  |  |  | 64.46 | 24901 | [7 empty] | 120 | 0.4 | 26.5 |  |  |  | 3221
1312 | R16065--120V | C6521231116-1312 | 2023-11-17 | 11:43:37 | OK | 101.2 | 22.6 | 38.6 | 9 | 118.4 | 10.51 | 879.9 | 70.72 |  |  | 20536 | 118.4 | 11.41 |  |  |  | 67.49 | 25715 | [7 empty] | 120.1 | 0.42 | 28.1 |  |  |  | 3136
1313 | R16065--120V | C6521231116-1313 | 2023-11-17 | 11:44:06 | OK | 101.2 | 22.6 | 38.8 | 8.9 | 118.3 | 9.86 | 823.4 | 70.59 |  |  | 20374 | 118.2 | 11.27 |  |  |  | 66.71 | 25505 | [7 empty] | 120.1 | 0.41 | 27.2 |  |  |  | 3181
1314 | R16065--120V | C6521231116-1314 | 2023-11-17 | 11:44:35 | OK | 101.2 | 22.6 | 38.9 | 9 | 118.4 | 9.59 | 796 | 70.11 |  |  | 20052 | 118.2 | 12.03 |  |  |  | 66.89 | 25263 | [7 empty] | 120.1 | 0.4 | 26.3 |  |  |  | 3156
1315 | R16065--120V | C6521231116-1315 | 2023-11-17 | 11:45:05 | OK | 101.2 | 22.6 | 38.9 | 8.9 | 118.3 | 9.71 | 810 | 70.55 |  |  | 19998 | 118.1 | 11.16 |  |  |  | 61.89 | 24714 | [7 empty] | 120 | 0.43 | 28.5 |  |  |  | 3180
1316 | R16065--120V | C6521231116-1316 | 2023-11-17 | 11:45:35 | OK | 101.2 | 22.7 | 38.5 | 8.9 | 118.4 | 10.03 | 836.1 | 70.4 |  |  | 20032 | 118.4 | 11.21 |  |  |  | 68.75 | 25951 | [7 empty] | 120 | 0.4 | 26.6 |  |  |  | 3179
1317 | R16065--120V | C6521231116-1317 | 2023-11-17 | 11:46:05 | OK | 101.2 | 22.7 | 38.4 | 8.9 | 118.3 | 9.52 | 793.7 | 70.45 |  |  | 20198 | 118.1 | 11.79 |  |  |  | 67.64 | 25736 | [7 empty] | 120 | 0.39 | 25.9 |  |  |  | 3239
1318 | R16065--120V | C6521231116-1318 | 2023-11-17 | 11:46:36 | OK | 101.2 | 22.7 | 38.4 | 8.9 | 118.4 | 10.65 | 894.4 | 70.95 |  |  | 20867 | 118.2 | 11.73 |  |  |  | 70.12 | 26293 | [7 empty] | 120.1 | 0.41 | 27.2 |  |  |  | 3124
1319 | R16065--120V | C6521231116-1319 | 2023-11-17 | 11:47:06 | OK | 101.2 | 22.7 | 38.5 | 8.9 | 118.3 | 9.57 | 799.5 | 70.61 |  |  | 20045 | 118.2 | 11.03 |  |  |  | 63.49 | 24791 | [7 empty] | 120.1 | 0.39 | 25.9 |  |  |  | 3212
1320 | R16065--120V | C6521231116-1320 | 2023-11-17 | 11:47:37 | OK | 101.2 | 22.7 | 38.5 | 8.9 | 118.4 | 10.28 | 857.7 | 70.46 |  |  | 20230 | 118.2 | 12.13 |  |  |  | 67.2 | 25642 | [7 empty] | 120 | 0.43 | 28.9 |  |  |  | 3135
1321 | R16065--120V | C6521231116-1321 | 2023-11-17 | 11:48:07 | OK | 101.2 | 22.8 | 38.5 | 8.9 | 118.3 | 9.55 | 796.4 | 70.48 |  |  | 20049 | 118.1 | 11.63 |  |  |  | 66.13 | 25241 | [7 empty] | 120 | 0.38 | 25.6 |  |  |  | 3236
1322 | R16065--120V | C6521231116-1322 | 2023-11-17 | 11:48:38 | OK | 101.2 | 22.8 | 38.1 | 9 | 118.3 | 10.41 | 870.9 | 70.67 |  |  | 20333 | 118.3 | 11.42 |  |  |  | 67.02 | 25695 | [7 empty] | 120 | 0.42 | 27.7 |  |  |  | 3131
1323 | R16065--120V | C6521231116-1323 | 2023-11-17 | 11:49:08 | OK | 101.2 | 22.7 | 38.3 | 8.9 | 118.2 | 9.84 | 820.4 | 70.53 |  |  | 20152 | 118 | 11.94 |  |  |  | 67.19 | 25295 | [7 empty] | 120 | 0.42 | 27.9 |  |  |  | 3192
1324 | R16065--120V | C6521231116-1324 | 2023-11-17 | 11:49:38 | OK | 101.2 | 22.7 | 38.3 | 9 | 118.3 | 10.53 | 885.7 | 71.08 |  |  | 20191 | 118.2 | 12.06 |  |  |  | 67.39 | 25985 | [7 empty] | 120.1 | 0.38 | 25.3 |  |  |  | 3219
1325 | R16065--120V | C6521231116-1325 | 2023-11-17 | 11:50:07 | OK | 101.2 | 22.7 | 38.4 | 8.9 | 118.3 | 9.62 | 799 | 70.24 |  |  | 20104 | 118.2 | 11.06 |  |  |  | 64.33 | 25056 | [7 empty] | 120.1 | 0.38 | 25.3 |  |  |  | 3231
1326 | R16065--120V | C6521231116-1326 | 2023-11-17 | 11:50:39 | OK | 101.2 | 22.6 | 38.7 | 8.9 | 118.4 | 10.42 | 871.4 | 70.66 |  |  | 20417 | 118.3 | 11.79 |  |  |  | 68.16 | 26063 | [7 empty] | 120 | 0.4 | 26.8 |  |  |  | 3212
1327 | R16065--120V | C6521231116-1327 | 2023-11-17 | 11:51:10 | OK | 101.2 | 22.6 | 38.7 | 8.9 | 118.4 | 9.51 | 789.7 | 70.14 |  |  | 20068 | 118.3 | 10.15 |  |  |  | 60.89 | 24694 | [7 empty] | 120.1 | 0.38 | 25.4 |  |  |  | 3280
1328 | R16065--120V | C6521231116-1328 | 2023-11-17 | 11:51:40 | OK | 101.2 | 22.6 | 38.9 | 8.9 | 118.4 | 10.5 | 880.5 | 70.81 |  |  | 20359 | 118.4 | 11.33 |  |  |  | 66.78 | 25546 | [7 empty] | 120 | 0.37 | 24.8 |  |  |  | 3185
1329 | R16065--120V | C6521231116-1329 | 2023-11-17 | 11:52:09 | OK | 101.2 | 22.6 | 38.8 | 8.9 | 118.3 | 10.33 | 865.1 | 70.81 |  |  | 20655 | 118.2 | 11.14 |  |  |  | 65.36 | 25437 | [7 empty] | 120 | 0.39 | 25.8 |  |  |  | 3187
1330 | R16065--120V | C6521231116-1330 | 2023-11-17 | 11:52:39 | OK | 101.2 | 22.5 | 38.6 | 9 | 118.4 | 10.58 | 886.5 | 70.77 |  |  | 20362 | 118.3 | 12.07 |  |  |  | 67.98 | 25607 | [7 empty] | 120 | 0.41 | 27.2 |  |  |  | 3212
1331 | R16065--120V | C6521231116-1331 | 2023-11-17 | 11:53:08 | OK | 101.2 | 22.5 | 38.6 | 8.9 | 118.2 | 9.68 | 808.7 | 70.67 |  |  | 20076 | 118.2 | 11.27 |  |  |  | 67.72 | 25548 | [7 empty] | 120.1 | 0.42 | 28.2 |  |  |  | 3140
1332 | R16065--120V | C6521231116-1332 | 2023-11-17 | 11:53:37 | OK | 101.2 | 22.5 | 38.6 | 9 | 118.4 | 10.27 | 857.5 | 70.54 |  |  | 20473 | 118.3 | 11.99 |  |  |  | 68.26 | 25800 | [7 empty] | 120 | 0.39 | 26.2 |  |  |  | 3200
1333 | R16065--120V | C6521231116-1333 | 2023-11-17 | 11:54:06 | OK | 101.2 | 22.5 | 38.7 | 8.9 | 118.3 | 9.48 | 787.8 | 70.28 |  |  | 20121 | 118.2 | 11.39 |  |  |  | 66.6 | 25295 | [7 empty] | 120.1 | 0.42 | 27.8 |  |  |  | 3190
1334 | R16065--120V | C6521231116-1334 | 2023-11-17 | 11:54:36 | OK | 101.2 | 22.5 | 38.6 | 8.9 | 118.4 | 10.28 | 854 | 70.16 |  |  | 20041 | 118.3 | 12.13 |  |  |  | 68.1 | 25948 | [7 empty] | 120 | 0.44 | 29.4 |  |  |  | 3129
1335 | R16065--120V | C6521231116-1335 | 2023-11-17 | 11:55:05 | OK | 101.2 | 22.5 | 38.5 | 8.9 | 118.4 | 9.72 | 811.7 | 70.56 |  |  | 20081 | 118.4 | 10.24 |  |  |  | 59.72 | 24434 | [7 empty] | 120 | 0.44 | 29.4 |  |  |  | 3127
1336 | R16065--120V | C6521231116-1336 | 2023-11-17 | 11:55:35 | OK | 101.2 | 22.4 | 38.6 | 9 | 118.4 | 10.56 | 885.4 | 70.77 |  |  | 20482 | 118.3 | 11.31 |  |  |  | 66.8 | 25784 | [7 empty] | 120 | 0.4 | 26.7 |  |  |  | 3175
1337 | R16065--120V | C6521231116-1337 | 2023-11-17 | 11:56:05 | OK | 101.2 | 22.5 | 38.8 | 8.9 | 118.4 | 9.76 | 812.7 | 70.37 |  |  | 20482 | 118.1 | 11.64 |  |  |  | 63.85 | 25154 | [7 empty] | 120 | 0.39 | 26 |  |  |  | 3270
1338 | R16065--120V | C6521231116-1338 | 2023-11-17 | 11:56:35 | OK | 101.2 | 22.5 | 38.6 | 8.9 | 118.4 | 9.97 | 833.2 | 70.53 |  |  | 20069 | 118.4 | 11.14 |  |  |  | 67.88 | 25941 | [7 empty] | 120.1 | 0.42 | 27.9 |  |  |  | 3146
1339 | R16065--120V | C6521231116-1339 | 2023-11-17 | 11:57:05 | OK | 101.2 | 22.4 | 38.8 | 8.9 | 118.3 | 9.64 | 803.9 | 70.47 |  |  | 20091 | 118.1 | 11.83 |  |  |  | 63.74 | 24849 | [7 empty] | 120.1 | 0.43 | 28.5 |  |  |  | 3142
1340 | R16065--120V | C6521231116-1340 | 2023-11-17 | 11:57:36 | OK | 101.2 | 22.5 | 38.6 | 9 | 118.4 | 10.63 | 888.7 | 70.59 |  |  | 20328 | 118.3 | 12.15 |  |  |  | 67.88 | 25482 | [7 empty] | 120 | 0.44 | 29.1 |  |  |  | 3144
1341 | R16065--120V | C6521231116-1341 | 2023-11-17 | 11:58:05 | OK | 101.2 | 22.5 | 38.6 | 8.9 | 118.2 | 10.35 | 866.7 | 70.87 |  |  | 20516 | 118.1 | 10.67 |  |  |  | 59.1 | 24404 | [7 empty] | 120 | 0.4 | 26.8 |  |  |  | 3177
1342 | R16065--120V | C6521231116-1342 | 2023-11-17 | 11:58:35 | OK | 101.2 | 22.5 | 38.8 | 9 | 118.4 | 10.48 | 874.9 | 70.49 |  |  | 20651 | 118.3 | 11.76 |  |  |  | 68.98 | 26126 | [7 empty] | 120 | 0.39 | 26.2 |  |  |  | 3175
1343 | R16065--120V | C6521231116-1343 | 2023-11-17 | 11:59:07 | OK | 101.2 | 22.5 | 38.9 | 8.9 | 118.4 | 9.68 | 806.6 | 70.38 |  |  | 20145 | 118.2 | 11.16 |  |  |  | 62.15 | 24686 | [7 empty] | 120.1 | 0.41 | 27.5 |  |  |  | 3197
1344 | R16065--120V | C6521231116-1344 | 2023-11-17 | 11:59:37 | OK | 101.2 | 22.5 | 38.8 | 8.9 | 118.3 | 10.57 | 881.8 | 70.5 |  |  | 20286 | 118.1 | 12.17 |  |  |  | 67.24 | 25795 | [7 empty] | 120.1 | 0.45 | 29.7 |  |  |  | 3114
1345 | R16065--120V | C6521231116-1345 | 2023-11-17 | 12:00:08 | OK | 101.2 | 22.5 | 38.8 | 8.9 | 118.4 | 9.59 | 800.1 | 70.46 |  |  | 20107 | 118.3 | 11.23 |  |  |  | 65.77 | 25358 | [7 empty] | 120.1 | 0.4 | 26.4 |  |  |  | 3197
1346 | R16065--120V | C6521231116-1346 | 2023-11-17 | 12:00:37 | OK | 101.2 | 22.6 | 38.7 | 9 | 118.4 | 10.45 | 873.8 | 70.62 |  |  | 20298 | 118.2 | 12.07 |  |  |  | 67.77 | 25853 | [7 empty] | 120 | 0.4 | 26.7 |  |  |  | 3156
1347 | R16065--120V | C6521231116-1347 | 2023-11-17 | 12:01:05 | OK | 101.2 | 22.6 | 38.6 | 8.9 | 118.3 | 9.45 | 785.4 | 70.2 |  |  | 20270 | 118.3 | 10.44 |  |  |  | 56.77 | 24153 | [7 empty] | 120 | 0.42 | 27.7 |  |  |  | 3149
1348 | R16065--120V | C6521231116-1348 | 2023-11-17 | 12:01:34 | OK | 101.2 | 22.6 | 38.6 | 9 | 118.5 | 10.19 | 850.3 | 70.43 |  |  | 19979 | 118.5 | 10.53 |  |  |  | 57.36 | 24070 | [7 empty] | 120 | 0.44 | 29.5 |  |  |  | 3132
1349 | R16065--120V | C6521231116-1349 | 2023-11-17 | 12:02:03 | OK | 101.2 | 22.6 | 38.5 | 8.9 | 118.3 | 9.69 | 812.4 | 70.88 |  |  | 20029 | 118.3 | 10.13 |  |  |  | 60.11 | 24479 | [7 empty] | 120 | 0.43 | 28.7 |  |  |  | 3102
1350 | R16065--120V | C6521231116-1350 | 2023-11-17 | 12:02:32 | OK | 101.2 | 22.6 | 38.5 | 8.9 | 118.4 | 10.54 | 879.1 | 70.48 |  |  | 20737 | 118.2 | 12.31 |  |  |  | 65.62 | 25196 | [7 empty] | 120 | 0.41 | 27.4 |  |  |  | 3129
1351 | R16065--120V | C6521231116-1351 | 2023-11-17 | 12:03:07 | OK | 101.2 | 22.6 | 38.6 | 8.9 | 118.4 | 9.55 | 796.8 | 70.48 |  |  | 20257 | 118.3 | 11.17 |  |  |  | 65.05 | 25230 | [7 empty] | 120.1 | 0.41 | 27.3 |  |  |  | 3193
1352 | R16065--120V | C6521231116-1352 | 2023-11-17 | 12:03:36 | OK | 101.2 | 22.5 | 38.6 | 8.9 | 118.4 | 10.44 | 869.3 | 70.31 |  |  | 20503 | 118.4 | 11.46 |  |  |  | 65.48 | 25316 | [7 empty] | 120.1 | 0.41 | 27.2 |  |  |  | 3143
1353 | R16065--120V | C6521231116-1353 | 2023-11-17 | 12:04:05 | OK | 101.2 | 22.6 | 38.5 | 8.9 | 118.4 | 9.75 | 810.9 | 70.27 |  |  | 20112 | 118.2 | 11.25 |  |  |  | 66.86 | 25212 | [7 empty] | 120 | 0.4 | 26.7 |  |  |  | 3217
1354 | R16065--120V | C6521231116-1354 | 2023-11-17 | 12:04:34 | OK | 101.2 | 22.6 | 38.5 | 8.9 | 118.4 | 9.97 | 828.4 | 70.19 |  |  | 20058 | 118.3 | 11.99 |  |  |  | 64.37 | 24972 | [7 empty] | 120 | 0.45 | 29.7 |  |  |  | 3098
1355 | R16065--120V | C6521231116-1355 | 2023-11-17 | 12:05:02 | OK | 101.2 | 22.6 | 38.5 | 8.9 | 118.3 | 9.71 | 809.8 | 70.48 |  |  | 20028 | 118.3 | 10.11 |  |  |  | 59.55 | 24473 | [7 empty] | 120 | 0.43 | 28.4 |  |  |  | 3163
1356 | R16065--120V | C6521231116-1356 | 2023-11-17 | 12:05:31 | OK | 101.2 | 22.6 | 38.5 | 9 | 118.4 | 10.06 | 838.6 | 70.39 |  |  | 20336 | 118.3 | 11.8 |  |  |  | 61.3 | 24484 | [7 empty] | 120.1 | 0.4 | 26.7 |  |  |  | 3228
1357 | R16065--120V | C6521231116-1357 | 2023-11-17 | 12:06:00 | OK | 101.2 | 22.6 | 38.5 | 8.9 | 118.3 | 9.72 | 810.8 | 70.5 |  |  | 20063 | 118.3 | 10.51 |  |  |  | 56.67 | 24026 | [7 empty] | 120 | 0.43 | 28.9 |  |  |  | 3152
1358 | R16065--120V | C6521231116-1358 | 2023-11-17 | 12:06:31 | OK | 101.2 | 22.6 | 38.5 | 9 | 118.4 | 10.34 | 864.9 | 70.6 |  |  | 20358 | 118.5 | 10.18 |  |  |  | 57.41 | 24136 | [7 empty] | 120.1 | 0.41 | 27.1 |  |  |  | 3148
1359 | R16065--120V | C6521231116-1359 | 2023-11-17 | 12:06:59 | OK | 101.2 | 22.6 | 38.6 | 8.9 | 118.4 | 9.64 | 802.1 | 70.27 |  |  | 20130 | 118.3 | 11.31 |  |  |  | 63.16 | 25067 | [7 empty] | 120.1 | 0.44 | 29.8 |  |  |  | 3150
1360 | R16065--120V | C6521231116-1360 | 2023-11-17 | 12:07:29 | OK | 101.2 | 22.6 | 38.6 | 8.9 | 118.4 | 10.68 | 894.9 | 70.79 |  |  | 20344 | 118.2 | 12.02 |  |  |  | 63.76 | 24983 | [7 empty] | 120.1 | 0.4 | 26.9 |  |  |  | 3045
1361 | R16065--120V | C6521231116-1361 | 2023-11-17 | 12:07:57 | OK | 101.2 | 22.6 | 38.4 | 8.9 | 118.4 | 9.69 | 810.7 | 70.64 |  |  | 20091 | 118.2 | 10.98 |  |  |  | 55.41 | 24153 | [7 empty] | 120.1 | 0.4 | 26.9 |  |  |  | 3188
1362 | R16065--120V | C6521231116-1362 | 2023-11-17 | 12:08:30 | OK | 101.2 | 22.6 | 38.5 | 9 | 118.4 | 10.71 | 899.2 | 70.91 |  |  | 20038 | 118.3 | 12.2 |  |  |  | 65.57 | 25040 | [7 empty] | 120 | 0.4 | 26.5 |  |  |  | 3193
1363 | R16065--120V | C6521231116-1363 | 2023-11-17 | 12:08:59 | OK | 101.2 | 22.6 | 38.7 | 8.9 | 118.4 | 9.61 | 798.9 | 70.19 |  |  | 20195 | 118.3 | 11.32 |  |  |  | 66.69 | 25418 | [7 empty] | 120 | 0.43 | 28.9 |  |  |  | 3135
1364 | R16065--120V | C6521231116-1364 | 2023-11-17 | 12:09:29 | OK | 101.2 | 22.6 | 39.0 | 9 | 118.4 | 10.63 | 890.9 | 70.78 |  |  | 20630 | 118.5 | 10.54 |  |  |  | 58.73 | 24363 | [7 empty] | 120.1 | 0.38 | 25.4 |  |  |  | 3222
1365 | R16065--120V | C6521231116-1365 | 2023-11-17 | 12:09:57 | OK | 101.2 | 22.6 | 38.9 | 8.9 | 118.4 | 9.88 | 824.4 | 70.49 |  |  | 20225 | 118.3 | 10.17 |  |  |  | 59.62 | 24474 | [7 empty] | 120.1 | 0.42 | 27.8 |  |  |  | 3131
1366 | R16065--120V | C6521231116-1366 | 2023-11-17 | 12:10:26 | OK | 101.2 | 22.7 | 38.6 | 8.9 | 118.4 | 10.39 | 869.2 | 70.66 |  |  | 20503 | 118.2 | 11.83 |  |  |  | 63.29 | 24747 | [7 empty] | 120.1 | 0.4 | 26.7 |  |  |  | 3204
1367 | R16065--120V | C6521231116-1367 | 2023-11-17 | 12:10:55 | OK | 101.2 | 22.7 | 38.6 | 9 | 118.3 | 9.63 | 803.2 | 70.46 |  |  | 20042 | 118.3 | 10.13 |  |  |  | 60.14 | 24565 | [7 empty] | 120.1 | 0.41 | 27.4 |  |  |  | 3215
1368 | R16065--120V | C6521231116-1368 | 2023-11-17 | 12:11:24 | OK | 101.2 | 22.7 | 38.5 | 8.9 | 118.4 | 9.91 | 825 | 70.25 |  |  | 20051 | 118.3 | 10.92 |  |  |  | 57.32 | 24091 | [7 empty] | 120.1 | 0.41 | 27.3 |  |  |  | 3058
1369 | R16065--120V | C6521231116-1369 | 2023-11-17 | 12:11:53 | OK | 101.2 | 22.8 | 38.8 | 8.9 | 118.4 | 9.71 | 807.9 | 70.26 |  |  | 20117 | 118.3 | 11.28 |  |  |  | 63.43 | 25045 | [7 empty] | 120.1 | 0.44 | 29 |  |  |  | 3166
1370 | R16065--120V | C6521231116-1370 | 2023-11-17 | 12:12:21 | OK | 101.2 | 22.7 | 38.6 | 9 | 118.5 | 10.62 | 886.1 | 70.47 |  |  | 20397 | 118.4 | 11.34 |  |  |  | 63.28 | 24901 | [7 empty] | 120 | 0.42 | 27.8 |  |  |  | 3134
1371 | R16065--120V | C6521231116-1371 | 2023-11-17 | 12:12:50 | OK | 101.2 | 22.7 | 38.7 | 8.9 | 118.4 | 9.61 | 797.7 | 70.1 |  |  | 20069 | 118.3 | 10.22 |  |  |  | 59.12 | 24413 | [7 empty] | 120 | 0.45 | 30 |  |  |  | 3162
1372 | R16065--120V | C6521231116-1372 | 2023-11-17 | 12:13:19 | OK | 101.2 | 22.7 | 38.7 | 8.9 | 118.4 | 10.35 | 863.2 | 70.46 |  |  | 20806 | 118.4 | 11.47 |  |  |  | 66.18 | 25492 | [7 empty] | 120 | 0.4 | 26.7 |  |  |  | 3173
1373 | R16065--120V | C6521231116-1373 | 2023-11-17 | 12:13:48 | OK | 101.2 | 22.7 | 38.6 | 8.9 | 118.3 | 10.15 | 846.2 | 70.45 |  |  | 20794 | 118.3 | 10.49 |  |  |  | 61.33 | 24781 | [7 empty] | 120 | 0.39 | 26.1 |  |  |  | 3234
1374 | R16065--120V | C6521231116-1374 | 2023-11-17 | 12:14:17 | OK | 101.2 | 22.7 | 38.6 | 8.9 | 118.4 | 9.7 | 808.5 | 70.36 |  |  | 19952 | 118.3 | 11.27 |  |  |  | 63.44 | 24768 | [7 empty] | 120.1 | 0.41 | 26.9 |  |  |  | 3148
1375 | R16065--120V | C6521231116-1375 | 2023-11-17 | 12:14:45 | OK | 101.2 | 22.7 | 38.6 | 8.9 | 118.3 | 9.34 | 778.7 | 70.47 |  |  | 20098 | 118.2 | 10.48 |  |  |  | 59.27 | 24456 | [7 empty] | 120.1 | 0.39 | 26.2 |  |  |  | 3260
1376 | R16065--120V | C6521231116-1376 | 2023-11-17 | 12:15:15 | OK | 101.2 | 22.6 | 38.9 | 8.9 | 118.4 | 10.23 | 852.5 | 70.34 |  |  | 20188 | 118.4 | 10.5 |  |  |  | 59.7 | 24406 | [7 empty] | 120.1 | 0.4 | 26.2 |  |  |  | 3198
1377 | R16065--120V | C6521231116-1377 | 2023-11-17 | 12:15:43 | OK | 101.2 | 22.6 | 38.6 | 8.9 | 118.3 | 9.67 | 805.7 | 70.42 |  |  | 20232 | 118.3 | 11.27 |  |  |  | 64.61 | 25142 | [7 empty] | 120.1 | 0.43 | 28.3 |  |  |  | 3160
1378 | R16065--120V | C6521231116-1378 | 2023-11-17 | 12:16:13 | OK | 101.2 | 22.6 | 38.9 | 9 | 118.5 | 9.66 | 803.8 | 70.27 |  |  | 19981 | 118.3 | 11.69 |  |  |  | 61.33 | 24465 | [7 empty] | 120 | 0.44 | 29.2 |  |  |  | 3100
1379 | R16065--120V | C6521231116-1379 | 2023-11-17 | 12:16:42 | OK | 101.2 | 22.5 | 38.8 | 8.9 | 118.3 | 9.59 | 799.6 | 70.44 |  |  | 20024 | 118.2 | 11.11 |  |  |  | 63.25 | 24884 | [7 empty] | 120.1 | 0.4 | 26.8 |  |  |  | 3250
1380 | R16065--120V | C6521231116-1380 | 2023-11-17 | 12:17:11 | OK | 101.2 | 22.6 | 38.8 | 8.9 | 118.5 | 10.15 | 846.3 | 70.36 |  |  | 19982 | 118.3 | 11.77 |  |  |  | 61.44 | 24515 | [7 empty] | 120 | 0.41 | 27.3 |  |  |  | 3090
1381 | R16065--120V | C6521231116-1381 | 2023-11-17 | 12:17:39 | OK | 101.2 | 22.5 | 39.2 | 8.9 | 118.3 | 9.66 | 805.2 | 70.46 |  |  | 20146 | 118.2 | 11.37 |  |  |  | 64.95 | 25113 | [7 empty] | 120.1 | 0.42 | 28.3 |  |  |  | 3096
1382 | R16065--120V | C6521231116-1382 | 2023-11-17 | 12:18:08 | OK | 101.2 | 22.6 | 39.1 | 9 | 118.4 | 10.64 | 892 | 70.75 |  |  | 20526 | 118.3 | 12.29 |  |  |  | 65.41 | 25335 | [7 empty] | 120 | 0.42 | 28.1 |  |  |  | 3108
1383 | R16065--120V | C6521231116-1383 | 2023-11-17 | 12:18:36 | OK | 101.2 | 22.5 | 38.9 | 8.9 | 118.4 | 9.7 | 806.2 | 70.19 |  |  | 20184 | 118.3 | 10.83 |  |  |  | 58.04 | 24173 | [7 empty] | 120.1 | 0.4 | 26.9 |  |  |  | 3182
1384 | R16065--120V | C6521231116-1384 | 2023-11-17 | 12:19:05 | OK | 101.2 | 22.5 | 39.0 | 8.9 | 118.4 | 10.47 | 875.3 | 70.63 |  |  | 20312 | 118.3 | 11.54 |  |  |  | 65.45 | 25531 | [7 empty] | 120.1 | 0.44 | 29.6 |  |  |  | 3152
1385 | R16065--120V | C6521231116-1385 | 2023-11-17 | 12:19:33 | OK | 101.2 | 22.4 | 39.1 | 8.9 | 118.3 | 9.64 | 803.2 | 70.39 |  |  | 20106 | 118.3 | 11.25 |  |  |  | 64.2 | 24870 | [7 empty] | 120.1 | 0.42 | 28.3 |  |  |  | 3188
1386 | R16065--120V | C6521231116-1386 | 2023-11-17 | 12:20:03 | OK | 101.2 | 22.4 | 38.9 | 8.9 | 118.4 | 10.64 | 887.2 | 70.45 |  |  | 20290 | 118.4 | 11.56 |  |  |  | 64.09 | 24742 | [7 empty] | 120.1 | 0.41 | 27.3 |  |  |  | 3148
1387 | R16065--120V | C6521231116-1387 | 2023-11-17 | 12:20:31 | OK | 101.2 | 22.2 | 39.2 | 8.9 | 118.4 | 9.57 | 794.5 | 70.15 |  |  | 20180 | 118.2 | 11.27 |  |  |  | 66.19 | 25566 | [7 empty] | 120.1 | 0.42 | 28.2 |  |  |  | 3215
1388 | R16065--120V | C6521231116-1388 | 2023-11-17 | 12:21:01 | OK | 101.2 | 22.2 | 39.3 | 8.9 | 118.5 | 9.76 | 813.7 | 70.36 |  |  | 19880 | 118.3 | 11.55 |  |  |  | 61.08 | 24596 | [7 empty] | 120.1 | 0.42 | 28 |  |  |  | 3146
1389 | R16065--120V | C6521231116-1389 | 2023-11-17 | 12:21:29 | OK | 101.2 | 22.3 | 39.2 | 8.9 | 118.4 | 9.81 | 816.6 | 70.32 |  |  | 19904 | 118.3 | 10.45 |  |  |  | 55.33 | 24294 | [7 empty] | 120.1 | 0.42 | 27.9 |  |  |  | 3082
1390 | R16065--120V | C6521231116-1390 | 2023-11-17 | 12:22:02 | OK | 101.2 | 22.4 | 39.3 | 8.9 | 118.4 | 10.49 | 876.5 | 70.59 |  |  | 20324 | 118.3 | 10.94 |  |  |  | 57.88 | 24163 | [7 empty] | 120 | 0.45 | 30 |  |  |  | 3087
1391 | R16065--120V | C6521231116-1391 | 2023-11-17 | 12:22:30 | OK | 101.2 | 22.5 | 39.0 | 8.9 | 118.3 | 9.69 | 809.3 | 70.62 |  |  | 20058 | 118.1 | 11.83 |  |  |  | 66.76 | 25554 | [7 empty] | 120 | 0.43 | 28.9 |  |  |  | 3179
1392 | R16065--120V | C6521231116-1392 | 2023-11-17 | 12:23:00 | OK | 101.2 | 22.5 | 39.1 | 9 | 118.4 | 10.5 | 877.2 | 70.58 |  |  | 20471 | 118.3 | 12.06 |  |  |  | 63.27 | 24595 | [7 empty] | 120.1 | 0.44 | 29.2 |  |  |  | 3146
1393 | R16065--120V | C6521231116-1393 | 2023-11-17 | 12:23:28 | OK | 101.2 | 22.5 | 39.1 | 9 | 118.3 | 9.93 | 827.6 | 70.47 |  |  | 19835 | 118.3 | 10.16 |  |  |  | 58.72 | 24321 | [7 empty] | 120.1 | 0.43 | 28.9 |  |  |  | 3153
1394 | R16065--120V | C6521231116-1394 | 2023-11-17 | 12:23:57 | OK | 101.2 | 22.5 | 39.2 | 8.9 | 118.5 | 9.81 | 817.2 | 70.3 |  |  | 20064 | 118.4 | 10.94 |  |  |  | 57.93 | 24158 | [7 empty] | 120.1 | 0.45 | 30 |  |  |  | 3140
1395 | R16065--120V | C6521231116-1395 | 2023-11-17 | 12:24:25 | OK | 101.2 | 22.5 | 39.0 | 8.9 | 118.4 | 9.68 | 807 | 70.42 |  |  | 20079 | 118.4 | 10.37 |  |  |  | 57.63 | 24180 | [7 empty] | 120 | 0.45 | 29.7 |  |  |  | 3102
1396 | R16065--120V | C6521231116-1396 | 2023-11-17 | 12:24:54 | OK | 101.2 | 22.5 | 39.0 | 9 | 118.5 | 9.57 | 795.7 | 70.2 |  |  | 19937 | 118.3 | 12 |  |  |  | 66.36 | 25239 | [7 empty] | 120 | 0.38 | 25.4 |  |  |  | 3240
1397 | R16065--120V | C6521231116-1397 | 2023-11-17 | 12:25:24 | OK | 101.2 | 22.5 | 38.8 | 8.9 | 118.4 | 10.1 | 843 | 70.5 |  |  | 20430 | 118.4 | 10.7 |  |  |  | 61.87 | 24771 | [7 empty] | 120 | 0.44 | 29 |  |  |  | 3137
1398 | R16065--120V | C6521231116-1398 | 2023-11-17 | 12:25:54 | OK | 101.2 | 22.6 | 38.8 | 9 | 118.4 | 10.55 | 882.6 | 70.61 |  |  | 20109 | 118.3 | 11.13 |  |  |  | 60.26 | 24449 | [7 empty] | 120 | 0.44 | 29 |  |  |  | 3132
1399 | R16065--120V | C6521231116-1399 | 2023-11-17 | 12:26:22 | OK | 101.2 | 22.6 | 38.8 | 8.9 | 118.4 | 9.52 | 786.9 | 69.85 |  |  | 20202 | 118.3 | 10.84 |  |  |  | 61.92 | 24791 | [7 empty] | 120.1 | 0.39 | 26 |  |  |  | 3180
1400 | R16065--120V | C6521231116-1400 | 2023-11-17 | 12:26:52 | OK | 101.2 | 22.6 | 38.9 | 9 | 118.4 | 10.3 | 858.9 | 70.43 |  |  | 20143 | 118.4 | 10.72 |  |  |  | 60.21 | 24505 | [7 empty] | 120.1 | 0.4 | 26.6 |  |  |  | 3190
1401 | R16065--120V | C6521231116-1401 | 2023-11-17 | 12:27:21 | OK | 101.2 | 22.6 | 38.7 | 8.9 | 118.3 | 9.47 | 787.4 | 70.31 |  |  | 20091 | 118.4 | 10.48 |  |  |  | 61.22 | 24729 | [7 empty] | 120.1 | 0.4 | 26.6 |  |  |  | 3247
1402 | R16065--120V | C6521231116-1402 | 2023-11-17 | 12:27:49 | OK | 101.2 | 22.7 | 38.7 | 8.9 | 118.5 | 10.29 | 857.2 | 70.33 |  |  | 20239 | 118.4 | 10.91 |  |  |  | 58.09 | 24272 | [7 empty] | 120.1 | 0.42 | 28.3 |  |  |  | 3103
1403 | R16065--120V | C6521231116-1403 | 2023-11-17 | 12:28:18 | OK | 101.2 | 22.7 | 38.5 | 8.9 | 118.3 | 9.71 | 811.2 | 70.65 |  |  | 20156 | 118.3 | 11.03 |  |  |  | 66.8 | 25620 | [7 empty] | 120 | 0.44 | 29.7 |  |  |  | 3149
1404 | R16065--120V | C6521231116-1404 | 2023-11-17 | 12:28:46 | OK | 101.2 | 22.7 | 38.6 | 9 | 118.5 | 9.67 | 802.2 | 70.06 |  |  | 20091 | 118.3 | 12.12 |  |  |  | 62.87 | 24620 | [7 empty] | 120 | 0.43 | 28.5 |  |  |  | 3086
1405 | R16065--120V | C6521231116-1405 | 2023-11-17 | 12:29:15 | OK | 101.2 | 22.7 | 38.7 | 8.9 | 118.3 | 9.51 | 790.6 | 70.27 |  |  | 20110 | 118.2 | 10.8 |  |  |  | 57.64 | 24155 | [7 empty] | 120 | 0.41 | 27.1 |  |  |  | 3195
1406 | R16065--120V | C6521231116-1406 | 2023-11-17 | 12:29:44 | OK | 101.2 | 22.7 | 38.7 | 9 | 118.4 | 10.65 | 889.4 | 70.57 |  |  | 20288 | 118.3 | 11.96 |  |  |  | 63.52 | 25080 | [7 empty] | 120 | 0.44 | 29.5 |  |  |  | 3148
1407 | R16065--120V | C6521231116-1407 | 2023-11-17 | 12:30:13 | OK | 101.2 | 22.6 | 38.7 | 8.9 | 118.3 | 9.68 | 804.2 | 70.24 |  |  | 20192 | 118.3 | 10.55 |  |  |  | 57.53 | 24250 | [7 empty] | 120 | 0.44 | 29 |  |  |  | 3199
1408 | R16065--120V | C6521231116-1408 | 2023-11-17 | 12:30:42 | OK | 101.2 | 22.6 | 38.8 | 8.9 | 118.5 | 10.26 | 856.6 | 70.45 |  |  | 20101 | 118.3 | 11.52 |  |  |  | 60.6 | 24436 | [7 empty] | 120.1 | 0.4 | 26.5 |  |  |  | 3221
1409 | R16065--120V | C6521231116-1409 | 2023-11-17 | 13:00:23 | OK | 101.2 | 22.5 | 39.1 | 9 | 118.5 | 9.48 | 800.1 | 71.22 |  |  | 19912 | 118.4 | 11.36 |  |  |  | 63.34 | 25006 | [7 empty] | 120 | 0.41 | 27.4 |  |  |  | 3173
1410 | R16065--120V | C6521231116-1410 | 2023-11-17 | 13:00:54 | OK | 101.2 | 22.0 | 40.8 | 9 | 118.4 | 9.53 | 814.1 | 72.18 |  |  | 20001 | 118.4 | 10.15 |  |  |  | 61.63 | 24728 | [7 empty] | 120 | 0.39 | 26.4 |  |  |  | 3233
1411 | R16065--120V | C6521231116-1411 | 2023-11-17 | 13:01:34 | OK | 101.2 | 21.9 | 41.1 | 9 | 118.5 | 9.68 | 812.2 | 70.81 |  |  | 20085 | 118.4 | 11.24 |  |  |  | 62.93 | 24886 | [7 empty] | 120.1 | 0.44 | 29.2 |  |  |  | 3121
1412 | R16065--120V | C6521231116-1412 | 2023-11-17 | 13:02:05 | OK | 101.2 | 21.9 | 41.0 | 9 | 118.3 | 9.77 | 823.3 | 71.24 |  |  | 19846 | 118.2 | 11.07 |  |  |  | 65.98 | 25109 | [7 empty] | 120 | 0.43 | 29.1 |  |  |  | 3149
1413 | R16065--120V | C6521231116-1413 | 2023-11-17 | 13:02:36 | OK | 101.2 | 21.8 | 41.2 | 9 | 118.4 | 10.54 | 884 | 70.85 |  |  | 20250 | 118.4 | 11.31 |  |  |  | 67.96 | 25660 | [7 empty] | 120.1 | 0.4 | 26.8 |  |  |  | 3222
1414 | R16065--120V | C6521231116-1414 | 2023-11-17 | 13:03:05 | OK | 101.2 | 21.8 | 41.2 | 8.9 | 118.4 | 9.66 | 804.4 | 70.33 |  |  | 20168 | 118.2 | 11.56 |  |  |  | 68.27 | 25865 | [7 empty] | 120 | 0.43 | 28.5 |  |  |  | 3180
1415 | R16065--120V | C6521231116-1415 | 2023-11-17 | 13:03:35 | OK | 101.2 | 21.9 | 41.3 | 9 | 118.5 | 9.63 | 801.6 | 70.24 |  |  | 20020 | 118.4 | 11.27 |  |  |  | 65.35 | 25060 | [7 empty] | 120.1 | 0.43 | 28.4 |  |  |  | 3139
1416 | R16065--120V | C6521231116-1416 | 2023-11-17 | 13:04:06 | OK | 101.2 | 21.9 | 41.1 | 9 | 118.3 | 10.56 | 886 | 70.91 |  |  | 20493 | 118.3 | 11.2 |  |  |  | 64.47 | 25145 | [7 empty] | 120.1 | 0.42 | 28.2 |  |  |  | 3181
1417 | R16065--120V | C6521231116-1417 | 2023-11-17 | 13:04:37 | OK | 101.2 | 22.0 | 40.9 | 9 | 118.4 | 9.75 | 816.5 | 70.73 |  |  | 20035 | 118.3 | 12.17 |  |  |  | 66.42 | 25388 | [7 empty] | 120.1 | 0.47 | 31.4 |  |  |  | 2990
1418 | R16065--120V | C6521231116-1418 | 2023-11-17 | 13:05:07 | OK | 101.2 | 22.0 | 40.9 | 9 | 118.3 | 9.8 | 818.9 | 70.62 |  |  | 20047 | 118.2 | 11.21 |  |  |  | 64.51 | 24862 | [7 empty] | 120 | 0.42 | 27.9 |  |  |  | 3148
1419 | R16065--120V | C6521231116-1419 | 2023-11-17 | 13:05:38 | OK | 101.2 | 21.9 | 40.9 | 9 | 118.5 | 9.68 | 805.4 | 70.21 |  |  | 20050 | 118.3 | 11.4 |  |  |  | 67.84 | 25914 | [7 empty] | 120 | 0.43 | 28.4 |  |  |  | 3091
1420 | R16065--120V | C6521231116-1420 | 2023-11-17 | 13:06:08 | OK | 101.2 | 22.0 | 40.9 | 8.9 | 118.3 | 9.65 | 808.2 | 70.8 |  |  | 20091 | 118.3 | 10.11 |  |  |  | 59.94 | 24520 | [7 empty] | 120 | 0.43 | 28.6 |  |  |  | 3162
1421 | R16065--120V | C6521231116-1421 | 2023-11-17 | 13:06:38 | OK | 101.2 | 22.0 | 40.9 | 9 | 118.5 | 10.01 | 832.7 | 70.24 |  |  | 19978 | 118.4 | 11.25 |  |  |  | 61.18 | 24699 | [7 empty] | 120.1 | 0.46 | 30.6 |  |  |  | 3039
1422 | R16065--120V | C6521231116-1422 | 2023-11-17 | 13:07:09 | OK | 101.2 | 22.1 | 40.8 | 8.9 | 118.3 | 9.82 | 821 | 70.64 |  |  | 20011 | 118.3 | 10.48 |  |  |  | 55.14 | 24311 | [7 empty] | 120.1 | 0.44 | 29.5 |  |  |  | 3088
1423 | R16065--120V | C6521231116-1423 | 2023-11-17 | 13:07:48 | OK | 101.2 | 22.2 | 40.6 | 9 | 118.5 | 9.76 | 818.2 | 70.75 |  |  | 20027 | 118.4 | 11.87 |  |  |  | 65.3 | 25485 | [7 empty] | 120 | 0.43 | 28.5 |  |  |  | 3087
1424 | R16065--120V | C6521231116-1424 | 2023-11-17 | 13:08:17 | OK | 101.2 | 22.3 | 40.5 | 8.9 | 118.4 | 9.73 | 814.6 | 70.7 |  |  | 20087 | 118.2 | 11.3 |  |  |  | 65 | 25074 | [7 empty] | 120 | 0.45 | 30 |  |  |  | 3122
1425 | R16065--120V | C6521231116-1425 | 2023-11-17 | 13:08:48 | OK | 101.2 | 22.4 | 40.1 | 9 | 118.5 | 9.78 | 812.6 | 70.13 |  |  | 19947 | 118.4 | 11.47 |  |  |  | 64.35 | 25116 | [7 empty] | 120 | 0.46 | 30.7 |  |  |  | 3111
1426 | R16065--120V | C6521231116-1426 | 2023-11-17 | 13:09:18 | OK | 101.2 | 22.5 | 39.5 | 8.9 | 118.4 | 9.75 | 816.5 | 70.72 |  |  | 20018 | 118.3 | 11.13 |  |  |  | 65.88 | 25066 | [7 empty] | 120.1 | 0.43 | 28.5 |  |  |  | 3105
1427 | R16065--120V | C6521231116-1427 | 2023-11-17 | 13:09:48 | OK | 101.2 | 22.5 | 39.5 | 9 | 118.5 | 9.89 | 826.7 | 70.52 |  |  | 19924 | 118.3 | 12.03 |  |  |  | 64.44 | 25096 | [7 empty] | 120.1 | 0.42 | 28.2 |  |  |  | 3085
1428 | R16065--120V | C6521231116-1428 | 2023-11-17 | 13:10:19 | OK | 101.2 | 22.5 | 39.4 | 9 | 118.4 | 9.76 | 816.4 | 70.67 |  |  | 19921 | 118.4 | 10.45 |  |  |  | 61.75 | 24793 | [7 empty] | 120 | 0.43 | 28.7 |  |  |  | 3162
1429 | R16065--120V | C6521231116-1429 | 2023-11-17 | 13:10:49 | OK | 101.2 | 22.4 | 39.3 | 8.9 | 118.5 | 9.62 | 803.1 | 70.46 |  |  | 20007 | 118.4 | 11.39 |  |  |  | 64.42 | 25093 | [7 empty] | 120 | 0.42 | 27.8 |  |  |  | 3156
1430 | R16065--120V | C6521231116-1430 | 2023-11-17 | 13:11:18 | OK | 101.2 | 22.5 | 39.3 | 9 | 118.4 | 9.63 | 803.1 | 70.47 |  |  | 20245 | 118.2 | 11.3 |  |  |  | 66.93 | 25597 | [7 empty] | 120 | 0.42 | 28 |  |  |  | 3173
1431 | R16065--120V | C6521231116-1431 | 2023-11-17 | 13:11:48 | OK | 101.2 | 22.5 | 39.3 | 9 | 118.5 | 9.7 | 810.6 | 70.53 |  |  | 20011 | 118.2 | 11.94 |  |  |  | 67.1 | 25825 | [7 empty] | 120.1 | 0.42 | 27.9 |  |  |  | 3122
1432 | R16065--120V | C6521231116-1432 | 2023-11-17 | 13:12:18 | OK | 101.2 | 22.5 | 39.1 | 8.9 | 118.4 | 9.55 | 791.5 | 70 |  |  | 20163 | 118.2 | 11.04 |  |  |  | 65.45 | 25224 | [7 empty] | 120.1 | 0.42 | 28.3 |  |  |  | 3192
1433 | R16065--120V | C6521231116-1433 | 2023-11-17 | 13:12:47 | OK | 101.2 | 22.6 | 39.1 | 9 | 118.4 | 9.51 | 790.7 | 70.23 |  |  | 20009 | 118.3 | 11.29 |  |  |  | 67.07 | 25561 | [7 empty] | 120.1 | 0.41 | 27.2 |  |  |  | 3178
1434 | R16065--120V | C6521231116-1434 | 2023-11-17 | 13:13:17 | OK | 101.2 | 22.6 | 39.0 | 8.9 | 118.3 | 10.32 | 863.5 | 70.77 |  |  | 20354 | 118.2 | 11.22 |  |  |  | 69.93 | 26120 | [7 empty] | 120 | 0.42 | 28.1 |  |  |  | 3166
1435 | R16065--120V | C6521231116-1435 | 2023-11-17 | 13:13:46 | OK | 101.2 | 22.6 | 39.1 | 9 | 118.4 | 10.26 | 858.5 | 70.67 |  |  | 20233 | 118.3 | 11.8 |  |  |  | 68.3 | 26041 | [7 empty] | 120 | 0.42 | 28.3 |  |  |  | 3157
1436 | R16065--120V | C6521231116-1436 | 2023-11-17 | 13:14:15 | OK | 101.2 | 22.6 | 39.1 | 8.9 | 118.4 | 9.79 | 820.2 | 70.75 |  |  | 20061 | 118.3 | 11.39 |  |  |  | 65.25 | 24961 | [7 empty] | 120 | 0.44 | 29.1 |  |  |  | 3152
1437 | R16065--120V | C6521231116-1437 | 2023-11-17 | 13:14:45 | OK | 101.2 | 22.6 | 39.1 | 9 | 118.4 | 10.37 | 867.4 | 70.66 |  |  | 20166 | 118.4 | 11.63 |  |  |  | 66.47 | 25711 | [7 empty] | 120 | 0.44 | 29.1 |  |  |  | 3124
1438 | R16065--120V | C6521231116-1438 | 2023-11-17 | 13:15:14 | OK | 101.2 | 22.6 | 39.1 | 8.9 | 118.3 | 9.63 | 804.4 | 70.61 |  |  | 20121 | 118.2 | 11.34 |  |  |  | 67.47 | 25651 | [7 empty] | 120 | 0.4 | 26.9 |  |  |  | 3180
1439 | R16065--120V | C6521231116-1439 | 2023-11-17 | 13:15:44 | OK | 101.2 | 22.6 | 39.2 | 9 | 118.5 | 10.45 | 873.1 | 70.55 |  |  | 20283 | 118.3 | 11.77 |  |  |  | 67.98 | 25915 | [7 empty] | 120.1 | 0.41 | 27 |  |  |  | 3164
1440 | R16065--120V | C6521231116-1440 | 2023-11-17 | 13:16:13 | OK | 101.2 | 22.7 | 39.0 | 8.9 | 118.3 | 9.57 | 796.6 | 70.32 |  |  | 20086 | 118.2 | 11.24 |  |  |  | 66.95 | 25473 | [7 empty] | 120.1 | 0.42 | 27.8 |  |  |  | 3201
1441 | R16065--120V | C6521231116-1441 | 2023-11-17 | 13:16:43 | OK | 101.2 | 22.7 | 38.8 | 9 | 118.5 | 9.67 | 804.5 | 70.25 |  |  | 20054 | 118.4 | 11.33 |  |  |  | 68.6 | 25851 | [7 empty] | 120 | 0.42 | 28.3 |  |  |  | 3125
1442 | R16065--120V | C6521231116-1442 | 2023-11-17 | 13:17:12 | OK | 101.2 | 22.7 | 38.7 | 9 | 118.3 | 9.66 | 806 | 70.53 |  |  | 20112 | 118 | 11.65 |  |  |  | 62.99 | 24875 | [7 empty] | 120 | 0.44 | 29.2 |  |  |  | 3121
1443 | R16065--120V | C6521231116-1443 | 2023-11-17 | 13:17:42 | OK | 101.2 | 22.7 | 38.4 | 9 | 118.4 | 10.17 | 848.8 | 70.5 |  |  | 20269 | 118.2 | 12.01 |  |  |  | 68.55 | 25563 | [7 empty] | 120 | 0.44 | 29.5 |  |  |  | 3084
1444 | R16065--120V | C6521231116-1444 | 2023-11-17 | 13:18:12 | OK | 101.2 | 22.6 | 38.7 | 8.9 | 118.4 | 9.51 | 793.8 | 70.49 |  |  | 20136 | 118.2 | 11.31 |  |  |  | 65.75 | 25246 | [7 empty] | 120 | 0.42 | 27.9 |  |  |  | 3167
1445 | R16065--120V | C6521231116-1445 | 2023-11-17 | 13:18:43 | OK | 101.2 | 22.6 | 38.7 | 9 | 118.3 | 10.49 | 877.2 | 70.64 |  |  | 20450 | 118.3 | 11.23 |  |  |  | 68.52 | 26134 | [7 empty] | 120 | 0.42 | 28.2 |  |  |  | 3141
1446 | R16065--120V | C6521231116-1446 | 2023-11-17 | 13:19:12 | OK | 101.2 | 22.6 | 38.7 | 8.9 | 118.4 | 9.5 | 792.5 | 70.45 |  |  | 20305 | 118.3 | 11.31 |  |  |  | 69.26 | 26156 | [7 empty] | 120.1 | 0.39 | 26 |  |  |  | 3239
1447 | R16065--120V | C6521231116-1447 | 2023-11-17 | 13:19:43 | OK | 101.2 | 22.6 | 38.7 | 9 | 118.4 | 10.52 | 881.3 | 70.75 |  |  | 20395 | 118.5 | 11.41 |  |  |  | 67.54 | 25674 | [7 empty] | 120.1 | 0.42 | 27.7 |  |  |  | 3209
1448 | R16065--120V | C6521231116-1448 | 2023-11-17 | 13:20:12 | OK | 101.2 | 22.7 | 38.5 | 8.9 | 118.4 | 9.65 | 806.3 | 70.57 |  |  | 20124 | 118.4 | 10.12 |  |  |  | 59.53 | 24466 | [7 empty] | 120.1 | 0.43 | 28.4 |  |  |  | 3106
1449 | R16065--120V | C6521231116-1449 | 2023-11-17 | 13:20:44 | OK | 101.2 | 22.7 | 38.5 | 8.9 | 118.4 | 10.51 | 877.4 | 70.48 |  |  | 20403 | 118.3 | 11.73 |  |  |  | 68.57 | 26209 | [7 empty] | 120 | 0.44 | 29.1 |  |  |  | 3117
1450 | R16065--120V | C6521231116-1450 | 2023-11-17 | 13:21:15 | OK | 101.2 | 22.7 | 38.3 | 8.9 | 118.4 | 9.44 | 787.3 | 70.41 |  |  | 20210 | 118.2 | 11.19 |  |  |  | 64 | 24993 | [7 empty] | 120.1 | 0.41 | 27 |  |  |  | 3186
1451 | R16065--120V | C6521231116-1451 | 2023-11-17 | 13:21:44 | OK | 101.2 | 22.6 | 38.2 | 8.9 | 118.5 | 9.63 | 799.9 | 70.1 |  |  | 20025 | 118.3 | 11.58 |  |  |  | 65.66 | 25119 | [7 empty] | 120 | 0.44 | 29.4 |  |  |  | 3136
1452 | R16065--120V | C6521231116-1452 | 2023-11-17 | 13:22:13 | OK | 101.2 | 22.5 | 38.4 | 8.9 | 118.3 | 9.61 | 801.9 | 70.55 |  |  | 20042 | 118.1 | 11.25 |  |  |  | 65.42 | 25401 | [7 empty] | 120.1 | 0.42 | 28 |  |  |  | 3103
1453 | R16065--120V | C6521231116-1453 | 2023-11-17 | 13:22:44 | OK | 101.2 | 22.4 | 38.5 | 9 | 118.4 | 10.48 | 874.4 | 70.47 |  |  | 20492 | 118.3 | 11.95 |  |  |  | 68.95 | 26222 | [7 empty] | 120.1 | 0.4 | 26.7 |  |  |  | 3184
1454 | R16065--120V | C6521231116-1454 | 2023-11-17 | 13:23:14 | OK | 101.2 | 22.4 | 38.5 | 8.9 | 118.2 | 10.22 | 851.6 | 70.5 |  |  | 20236 | 118.2 | 11.17 |  |  |  | 67.78 | 25971 | [7 empty] | 120 | 0.41 | 27.4 |  |  |  | 3199
1455 | R16065--120V | C6521231116-1455 | 2023-11-17 | 13:23:44 | OK | 101.2 | 22.4 | 38.6 | 8.9 | 118.5 | 10.64 | 892.4 | 70.81 |  |  | 20449 | 118.4 | 11.34 |  |  |  | 68.59 | 26205 | [7 empty] | 120 | 0.42 | 27.7 |  |  |  | 3056
1456 | R16065--120V | C6521231116-1456 | 2023-11-17 | 13:24:13 | OK | 101.2 | 22.4 | 38.5 | 8.9 | 118.4 | 9.61 | 802.9 | 70.52 |  |  | 20198 | 118.2 | 11.47 |  |  |  | 66.88 | 25524 | [7 empty] | 120 | 0.39 | 25.8 |  |  |  | 3248
1457 | R16065--120V | C6521231116-1457 | 2023-11-17 | 13:24:44 | OK | 101.2 | 22.4 | 38.6 | 8.9 | 118.4 | 10.45 | 874.2 | 70.68 |  |  | 20212 | 118.2 | 12.02 |  |  |  | 67.96 | 25859 | [7 empty] | 120.1 | 0.44 | 29.2 |  |  |  | 3124
1458 | R16065--120V | C6521231116-1458 | 2023-11-17 | 13:25:14 | OK | 101.2 | 22.4 | 38.6 | 8.9 | 118.3 | 9.71 | 808 | 70.33 |  |  | 20212 | 118.1 | 11.42 |  |  |  | 62.41 | 24834 | [7 empty] | 120.1 | 0.4 | 27 |  |  |  | 3180
1459 | R16065--120V | C6521231116-1459 | 2023-11-17 | 13:25:43 | OK | 101.2 | 22.4 | 38.6 | 8.9 | 118.4 | 10.41 | 874.1 | 70.92 |  |  | 20636 | 118.5 | 11.25 |  |  |  | 68.95 | 26032 | [7 empty] | 120.1 | 0.42 | 27.8 |  |  |  | 3127
1460 | R16065--120V | C6521231116-1460 | 2023-11-17 | 13:26:12 | OK | 101.2 | 22.4 | 38.5 | 8.9 | 118.3 | 9.77 | 811.7 | 70.22 |  |  | 20270 | 118.2 | 11.41 |  |  |  | 67.52 | 25945 | [7 empty] | 120 | 0.43 | 29 |  |  |  | 3182
1461 | R16065--120V | C6521231116-1461 | 2023-11-17 | 13:26:43 | OK | 101.2 | 22.4 | 38.3 | 9 | 118.4 | 10.11 | 840.7 | 70.19 |  |  | 20004 | 118.4 | 11.23 |  |  |  | 68.24 | 25783 | [7 empty] | 120 | 0.43 | 28.8 |  |  |  | 3156
1462 | R16065--120V | C6521231116-1462 | 2023-11-17 | 13:27:14 | OK | 101.2 | 22.3 | 38.4 | 8.9 | 118.4 | 9.49 | 790.3 | 70.33 |  |  | 20194 | 118.2 | 11.19 |  |  |  | 65.87 | 25542 | [7 empty] | 120 | 0.41 | 27 |  |  |  | 3208
1463 | R16065--120V | C6521231116-1463 | 2023-11-17 | 13:27:45 | OK | 101.2 | 22.4 | 38.4 | 9 | 118.4 | 10.36 | 859.6 | 70.03 |  |  | 20317 | 118.5 | 11.18 |  |  |  | 68.24 | 25922 | [7 empty] | 120.1 | 0.42 | 28.2 |  |  |  | 3103
1464 | R16065--120V | C6521231116-1464 | 2023-11-17 | 13:28:14 | OK | 101.2 | 22.3 | 38.5 | 8.9 | 118.3 | 9.62 | 807.4 | 70.93 |  |  | 20009 | 118.2 | 11.12 |  |  |  | 64.83 | 24970 | [7 empty] | 120.1 | 0.4 | 26.4 |  |  |  | 3221
1465 | R16065--120V | C6521231116-1465 | 2023-11-17 | 13:28:46 | OK | 101.2 | 22.4 | 38.4 | 8.9 | 118.4 | 10.53 | 882 | 70.75 |  |  | 20341 | 118.4 | 11.39 |  |  |  | 68.63 | 25946 | [7 empty] | 120.1 | 0.43 | 28.5 |  |  |  | 3133
1466 | R16065--120V | C6521231116-1466 | 2023-11-17 | 13:29:18 | OK | 101.2 | 22.4 | 38.5 | 9 | 118.3 | 9.71 | 814.8 | 70.92 |  |  | 20143 | 118.2 | 11.37 |  |  |  | 67.16 | 25353 | [7 empty] | 120 | 0.46 | 30.5 |  |  |  | 3140
1467 | R16065--120V | C6521231116-1467 | 2023-11-17 | 13:29:48 | OK | 101.2 | 22.4 | 38.7 | 9 | 118.4 | 10.54 | 882.5 | 70.73 |  |  | 20475 | 118.4 | 11.33 |  |  |  | 68.34 | 25947 | [7 empty] | 120 | 0.42 | 28.3 |  |  |  | 3124
1468 | R16065--120V | C6521231116-1468 | 2023-11-17 | 13:30:19 | OK | 101.2 | 22.4 | 38.7 | 8.9 | 118.4 | 9.52 | 792 | 70.28 |  |  | 20187 | 118.1 | 11.78 |  |  |  | 66.27 | 25361 | [7 empty] | 120 | 0.41 | 27 |  |  |  | 3193
1469 | R16065--120V | C6521231116-1469 | 2023-11-17 | 13:30:49 | OK | 101.2 | 22.4 | 38.6 | 9 | 118.3 | 10.46 | 876.8 | 70.82 |  |  | 20495 | 118.4 | 11.48 |  |  |  | 66.84 | 25845 | [7 empty] | 120 | 0.39 | 26 |  |  |  | 3202
1470 | R16065--120V | C6521231116-1470 | 2023-11-17 | 13:31:18 | OK | 101.2 | 22.4 | 38.7 | 9 | 118.2 | 10.34 | 864.1 | 70.68 |  |  | 20237 | 118.2 | 11.33 |  |  |  | 66.19 | 25501 | [7 empty] | 120.1 | 0.4 | 26.9 |  |  |  | 3207
1471 | R16065--120V | C6521231116-1471 | 2023-11-17 | 13:31:47 | OK | 101.2 | 22.4 | 38.7 | 8.9 | 118.5 | 10.15 | 846.6 | 70.43 |  |  | 20125 | 118.4 | 11.45 |  |  |  | 68.41 | 25829 | [7 empty] | 120.1 | 0.41 | 27.2 |  |  |  | 3100
1472 | R16065--120V | C6521231116-1472 | 2023-11-17 | 13:32:17 | OK | 101.2 | 22.4 | 38.6 | 8.9 | 118.4 | 9.45 | 786.7 | 70.29 |  |  | 20151 | 118.3 | 11.21 |  |  |  | 64.27 | 25202 | [7 empty] | 120 | 0.4 | 26.5 |  |  |  | 3243
1473 | R16065--120V | C6521231116-1473 | 2023-11-17 | 13:32:49 | OK | 101.2 | 22.4 | 38.4 | 9 | 118.4 | 10.48 | 873.7 | 70.35 |  |  | 20784 | 118.3 | 11.81 |  |  |  | 67.73 | 26016 | [7 empty] | 120 | 0.42 | 28 |  |  |  | 3158
1474 | R16065--120V | C6521231116-1474 | 2023-11-17 | 13:33:18 | OK | 101.2 | 22.4 | 38.7 | 9 | 118.4 | 9.85 | 820.9 | 70.36 |  |  | 20146 | 118.2 | 11.67 |  |  |  | 66.7 | 25632 | [7 empty] | 120 | 0.41 | 26.9 |  |  |  | 3248
1475 | R16065--120V | C6521231116-1475 | 2023-11-17 | 13:33:47 | OK | 101.2 | 22.4 | 38.6 | 8.9 | 118.4 | 10.33 | 864.2 | 70.69 |  |  | 20282 | 118.3 | 12.06 |  |  |  | 65.91 | 25198 | [7 empty] | 120 | 0.38 | 25.6 |  |  |  | 3196
1476 | R16065--120V | C6521231116-1476 | 2023-11-17 | 13:34:17 | OK | 101.2 | 22.4 | 38.4 | 8.9 | 118.3 | 9.84 | 815.7 | 70.09 |  |  | 20152 | 118.2 | 11.29 |  |  |  | 66.41 | 25569 | [7 empty] | 120 | 0.44 | 29.4 |  |  |  | 3149
1477 | R16065--120V | C6521231116-1477 | 2023-11-17 | 13:34:47 | OK | 101.2 | 22.3 | 38.4 | 9 | 118.3 | 10.4 | 869.8 | 70.66 |  |  | 20794 | 118.2 | 11.65 |  |  |  | 68.54 | 26114 | [7 empty] | 120.1 | 0.39 | 26.2 |  |  |  | 3193
1478 | R16065--120V | C6521231116-1478 | 2023-11-17 | 13:35:19 | OK | 101.2 | 22.3 | 38.6 | 8.9 | 118.3 | 10.01 | 837.9 | 70.77 |  |  | 20301 | 118.1 | 11.55 |  |  |  | 68.37 | 26112 | [7 empty] | 120 | 0.41 | 27.3 |  |  |  | 3189
1479 | R16065--120V | C6521231116-1479 | 2023-11-17 | 13:35:49 | OK | 101.2 | 22.3 | 38.9 | 9 | 118.4 | 9.99 | 839 | 70.94 |  |  | 20091 | 118.2 | 12.08 |  |  |  | 68.3 | 26153 | [7 empty] | 120 | 0.42 | 27.8 |  |  |  | 3033
1480 | R16065--120V | C6521231116-1480 | 2023-11-17 | 13:36:20 | OK | 101.2 | 22.3 | 39.0 | 8.9 | 118.4 | 9.75 | 811.1 | 70.3 |  |  | 20152 | 118.3 | 11.26 |  |  |  | 67.43 | 25920 | [7 empty] | 120 | 0.45 | 29.8 |  |  |  | 3188
1481 | R16065--120V | C6521231116-1481 | 2023-11-17 | 13:36:51 | OK | 101.2 | 22.4 | 38.8 | 9 | 118.4 | 10.55 | 883.3 | 70.74 |  |  | 20117 | 118.4 | 11.58 |  |  |  | 66.84 | 25761 | [7 empty] | 120.1 | 0.41 | 27.5 |  |  |  | 3168
1482 | R16065--120V | C6521231116-1482 | 2023-11-17 | 13:37:20 | OK | 101.2 | 22.4 | 38.6 | 8.9 | 118.4 | 9.58 | 793.1 | 69.93 |  |  | 20183 | 118.2 | 11.49 |  |  |  | 67.73 | 25602 | [7 empty] | 120.1 | 0.43 | 28.7 |  |  |  | 3157
1483 | R16065--120V | C6521231116-1483 | 2023-11-17 | 13:37:50 | OK | 101.2 | 22.5 | 38.4 | 9 | 118.4 | 10.46 | 878.1 | 70.91 |  |  | 20522 | 118.2 | 12.16 |  |  |  | 67.11 | 25804 | [7 empty] | 120.1 | 0.42 | 28.1 |  |  |  | 3128
1484 | R16065--120V | C6521231116-1484 | 2023-11-17 | 13:38:20 | OK | 101.2 | 22.4 | 38.6 | 8.9 | 118.2 | 10.42 | 868.7 | 70.54 |  |  | 20374 | 118.2 | 11.25 |  |  |  | 68.57 | 26040 | [7 empty] | 120.1 | 0.41 | 27.7 |  |  |  | 3176
1485 | R16065--120V | C6521231116-1485 | 2023-11-17 | 13:38:49 | OK | 101.2 | 22.4 | 38.6 | 9 | 118.4 | 10.38 | 866.8 | 70.54 |  |  | 20022 | 118.3 | 11.94 |  |  |  | 66.4 | 25517 | [7 empty] | 120 | 0.4 | 26.8 |  |  |  | 3193
1486 | R16065--120V | C6521231116-1486 | 2023-11-17 | 13:39:18 | OK | 101.2 | 22.5 | 38.5 | 8.9 | 118.3 | 9.59 | 799.9 | 70.51 |  |  | 20186 | 118.2 | 11.23 |  |  |  | 68.22 | 26055 | [7 empty] | 120 | 0.4 | 26.4 |  |  |  | 3199
1487 | R16065--120V | C6521231116-1487 | 2023-11-17 | 13:39:48 | OK | 101.2 | 22.5 | 38.4 | 9 | 118.4 | 10.62 | 891.9 | 70.97 |  |  | 20314 | 118.2 | 12.16 |  |  |  | 67.75 | 25772 | [7 empty] | 120 | 0.43 | 28.4 |  |  |  | 3112
1488 | R16065--120V | C6521231116-1488 | 2023-11-17 | 13:40:20 | OK | 101.2 | 22.5 | 38.2 | 8.9 | 118.2 | 10.36 | 867.9 | 70.88 |  |  | 20440 | 118.1 | 11.15 |  |  |  | 64.24 | 25031 | [7 empty] | 120 | 0.43 | 28.6 |  |  |  | 3164
1489 | R16065--120V | C6521231116-1489 | 2023-11-17 | 13:40:53 | OK | 101.2 | 22.4 | 38.4 | 8.9 | 118.4 | 10.22 | 853.2 | 70.52 |  |  | 20501 | 118.2 | 11.86 |  |  |  | 67.58 | 25710 | [7 empty] | 120.1 | 0.41 | 27.4 |  |  |  | 3183
1490 | R16065--120V | C6521231116-1490 | 2023-11-17 | 13:41:22 | OK | 101.2 | 22.5 | 38.4 | 8.9 | 118.3 | 9.87 | 823.2 | 70.51 |  |  | 20192 | 118.2 | 11.26 |  |  |  | 67.63 | 25678 | [7 empty] | 120.1 | 0.43 | 28.6 |  |  |  | 3139
1491 | R16065--120V | C6521231116-1491 | 2023-11-17 | 13:41:52 | OK | 101.2 | 22.5 | 38.4 | 8.9 | 118.5 | 9.91 | 822.6 | 70.05 |  |  | 20129 | 118.3 | 11.9 |  |  |  | 67.68 | 25681 | [7 empty] | 120.1 | 0.38 | 25 |  |  |  | 3208
1492 | R16065--120V | C6521231116-1492 | 2023-11-17 | 13:42:21 | OK | 101.2 | 22.4 | 38.3 | 8.9 | 118.4 | 9.71 | 807.3 | 70.21 |  |  | 20228 | 118.2 | 11.24 |  |  |  | 67.49 | 25707 | [7 empty] | 120 | 0.38 | 25.3 |  |  |  | 3270
1493 | R16065--120V | C6521231116-1493 | 2023-11-17 | 13:42:51 | OK | 101.2 | 22.5 | 38.2 | 9 | 118.4 | 10.48 | 873.8 | 70.41 |  |  | 20805 | 118.3 | 11.99 |  |  |  | 67.36 | 25992 | [7 empty] | 120 | 0.4 | 26.9 |  |  |  | 3227
1494 | R16065--120V | C6521231116-1494 | 2023-11-17 | 13:43:22 | OK | 101.2 | 22.5 | 38.2 | 8.9 | 118.5 | 9.46 | 788.2 | 70.33 |  |  | 20125 | 118.3 | 11.14 |  |  |  | 66.91 | 25534 | [7 empty] | 120 | 0.41 | 27.5 |  |  |  | 3193
1495 | R16065--120V | C6521231116-1495 | 2023-11-17 | 13:43:52 | OK | 101.2 | 22.5 | 38.2 | 9 | 118.4 | 10.24 | 858.4 | 70.79 |  |  | 20558 | 118.4 | 11.39 |  |  |  | 67.57 | 25888 | [7 empty] | 120.1 | 0.42 | 27.7 |  |  |  | 3138
1496 | R16065--120V | C6521231116-1496 | 2023-11-17 | 13:44:21 | OK | 101.2 | 22.5 | 38.0 | 8.9 | 118.3 | 9.97 | 829.5 | 70.33 |  |  | 20216 | 118.2 | 11.23 |  |  |  | 67.74 | 25740 | [7 empty] | 120.1 | 0.42 | 28.2 |  |  |  | 3177
1497 | R16065--120V | C6521231116-1497 | 2023-11-17 | 13:44:51 | OK | 101.2 | 22.5 | 38.2 | 8.9 | 118.4 | 10.46 | 873.8 | 70.5 |  |  | 20642 | 118.3 | 12.13 |  |  |  | 68.73 | 25847 | [7 empty] | 120.1 | 0.41 | 27.4 |  |  |  | 3205
1498 | R16065--120V | C6521231116-1498 | 2023-11-17 | 13:45:21 | OK | 101.2 | 22.5 | 38.2 | 8.9 | 118.2 | 10.24 | 856.8 | 70.73 |  |  | 20384 | 118.2 | 11.38 |  |  |  | 65.23 | 25264 | [7 empty] | 120 | 0.41 | 27.3 |  |  |  | 3172
1499 | R16065--120V | C6521231116-1499 | 2023-11-17 | 13:45:51 | OK | 101.2 | 22.5 | 38.2 | 8.9 | 118.4 | 10.7 | 896.5 | 70.79 |  |  | 20464 | 118.3 | 11.95 |  |  |  | 69.54 | 26289 | [7 empty] | 120 | 0.42 | 28.2 |  |  |  | 3152
1500 | R16065--120V | C6521231116-1500 | 2023-11-17 | 13:46:24 | OK | 101.2 | 22.5 | 38.2 | 9 | 118.3 | 9.8 | 816 | 70.36 |  |  | 20113 | 118.3 | 10.05 |  |  |  | 60.07 | 24523 | [7 empty] | 120.1 | 0.42 | 28.2 |  |  |  | 3210
1501 | R16065--120V | C6521231116-1501 | 2023-11-17 | 13:47:04 | OK | 101.2 | 22.5 | 38.4 | 9 | 118.4 | 10.18 | 854.5 | 70.86 |  |  | 20863 | 118.3 | 11.56 |  |  |  | 69.52 | 26241 | [7 empty] | 120.1 | 0.38 | 25.1 |  |  |  | 3243
1502 | R16065--120V | C6521231116-1502 | 2023-11-17 | 13:47:35 | OK | 101.2 | 22.6 | 38.1 | 8.9 | 118.3 | 9.69 | 808.2 | 70.53 |  |  | 20181 | 118.3 | 11.01 |  |  |  | 65.21 | 25125 | [7 empty] | 120 | 0.4 | 26.5 |  |  |  | 3210
1503 | R16065--120V | C6521231116-1503 | 2023-11-17 | 13:48:05 | OK | 101.2 | 22.5 | 38.2 | 9 | 118.5 | 10.21 | 853.7 | 70.58 |  |  | 20115 | 118.4 | 11.58 |  |  |  | 66.36 | 25550 | [7 empty] | 120 | 0.42 | 28.1 |  |  |  | 3172
1504 | R16065--120V | C6521231116-1504 | 2023-11-17 | 13:48:37 | OK | 101.2 | 22.4 | 38.3 | 8.9 | 118.4 | 9.66 | 804.8 | 70.34 |  |  | 20238 | 118.4 | 10.13 |  |  |  | 59.89 | 24543 | [7 empty] | 120.1 | 0.45 | 30 |  |  |  | 3169
1505 | R16065--120V | C6521231116-1505 | 2023-11-17 | 13:49:07 | OK | 101.2 | 22.4 | 38.2 | 9 | 118.5 | 9.76 | 816.3 | 70.59 |  |  | 20009 | 118.3 | 11.89 |  |  |  | 68.51 | 25873 | [7 empty] | 120.1 | 0.43 | 28.6 |  |  |  | 3129
1506 | R16065--120V | C6521231116-1506 | 2023-11-17 | 13:49:36 | OK | 101.2 | 22.3 | 38.4 | 8.9 | 118.3 | 9.5 | 790.8 | 70.35 |  |  | 20097 | 118.3 | 10.97 |  |  |  | 64.96 | 24962 | [7 empty] | 120 | 0.4 | 26.8 |  |  |  | 3212
1507 | R16065--120V | C6521231116-1507 | 2023-11-17 | 13:50:06 | OK | 101.2 | 22.3 | 38.5 | 9 | 118.4 | 10.48 | 875.9 | 70.59 |  |  | 20540 | 118.4 | 11.07 |  |  |  | 67.96 | 26049 | [7 empty] | 120 | 0.37 | 24.9 |  |  |  | 3255
1508 | R16065--120V | C6521231116-1508 | 2023-11-17 | 13:50:35 | OK | 101.2 | 22.3 | 38.6 | 9 | 118.3 | 9.48 | 788.3 | 70.31 |  |  | 20134 | 118.2 | 11.19 |  |  |  | 68 | 25562 | [7 empty] | 120 | 0.39 | 25.8 |  |  |  | 3291
1509 | R16065--120V | C6521231116-1509 | 2023-11-17 | 13:51:05 | OK | 101.2 | 22.2 | 38.3 | 9 | 118.4 | 10.17 | 849.4 | 70.52 |  |  | 20153 | 118.2 | 12.05 |  |  |  | 68.26 | 25745 | [7 empty] | 120 | 0.44 | 29.5 |  |  |  | 3087
1510 | R16065--120V | C6521231116-1510 | 2023-11-17 | 13:51:34 | OK | 101.2 | 22.2 | 38.6 | 9 | 118.3 | 9.72 | 808 | 70.25 |  |  | 20186 | 118.1 | 11.68 |  |  |  | 67.41 | 25680 | [7 empty] | 120 | 0.37 | 24.6 |  |  |  | 3236
1511 | R16065--120V | C6521231116-1511 | 2023-11-17 | 13:52:06 | OK | 101.2 | 22.2 | 38.8 | 8.9 | 118.3 | 10.25 | 856.2 | 70.6 |  |  | 20338 | 118.3 | 11.31 |  |  |  | 65.64 | 25492 | [7 empty] | 120.1 | 0.41 | 27.2 |  |  |  | 3202
1512 | R16065--120V | C6521231116-1512 | 2023-11-17 | 13:52:36 | OK | 101.2 | 22.2 | 38.9 | 8.9 | 118.1 | 10.57 | 885.2 | 70.91 |  |  | 20479 | 118.1 | 11.27 |  |  |  | 67.13 | 25659 | [7 empty] | 120 | 0.4 | 26.9 |  |  |  | 3185
1513 | R16065--120V | C6521231116-1513 | 2023-11-17 | 13:53:08 | OK | 101.2 | 22.2 | 38.9 | 8.9 | 118.4 | 10.51 | 878.9 | 70.63 |  |  | 20652 | 118.4 | 12.06 |  |  |  | 67.78 | 25927 | [7 empty] | 120 | 0.41 | 27 |  |  |  | 3154
1514 | R16065--120V | C6521231116-1514 | 2023-11-17 | 13:53:38 | OK | 101.2 | 22.3 | 38.8 | 9 | 118.4 | 9.6 | 801.6 | 70.56 |  |  | 20027 | 118.3 | 10.1 |  |  |  | 58.42 | 24297 | [7 empty] | 120 | 0.39 | 26.2 |  |  |  | 3249
1515 | R16065--120V | C6521231116-1515 | 2023-11-17 | 13:54:11 | OK | 101.2 | 22.3 | 38.8 | 9 | 118.4 | 10.66 | 889.8 | 70.5 |  |  | 20386 | 118.4 | 11.3 |  |  |  | 68.55 | 25851 | [7 empty] | 120.1 | 0.43 | 28.4 |  |  |  | 3124
1516 | R16065--120V | C6521231116-1516 | 2023-11-17 | 13:54:41 | OK | 101.2 | 22.4 | 38.5 | 8.9 | 118.4 | 9.65 | 807.4 | 70.71 |  |  | 20176 | 118.4 | 11.69 |  |  |  | 67.89 | 25628 | [7 empty] | 120.1 | 0.44 | 29.4 |  |  |  | 3135
1517 | R16065--120V | C6521231116-1517 | 2023-11-17 | 13:55:16 | OK | 101.2 | 22.5 | 38.4 | 9 | 118.5 | 9.73 | 806.6 | 69.98 |  |  | 19967 | 118.4 | 10.88 |  |  |  | 59.04 | 24387 | [7 empty] | 120.1 | 0.41 | 27 |  |  |  | 3145
1518 | R16065--120V | C6521231116-1518 | 2023-11-17 | 13:55:49 | OK | 101.2 | 22.5 | 38.4 | 8.9 | 118.3 | 9.63 | 798 | 70.01 |  |  | 20207 | 118.1 | 11.26 |  |  |  | 68.93 | 25926 | [7 empty] | 120 | 0.4 | 26.8 |  |  |  | 3168
1519 | R16065--120V | C6521231116-1519 | 2023-11-17 | 13:56:20 | OK | 101.2 | 22.6 | 38.2 | 9 | 118.5 | 9.79 | 819 | 70.57 |  |  | 19967 | 118.4 | 11.41 |  |  |  | 64.58 | 25156 | [7 empty] | 120 | 0.42 | 28.2 |  |  |  | 3039
1520 | R16065--120V | C6521231116-1520 | 2023-11-17 | 13:56:49 | OK | 101.2 | 22.6 | 37.8 | 8.9 | 118.3 | 10.06 | 840.2 | 70.62 |  |  | 20332 | 118.2 | 11.54 |  |  |  | 67.96 | 25746 | [7 empty] | 120 | 0.42 | 28 |  |  |  | 3098
1521 | R16065--120V | C6521231116-1521 | 2023-11-17 | 13:57:21 | OK | 101.2 | 22.5 | 37.8 | 9 | 118.4 | 10.46 | 874.1 | 70.6 |  |  | 20512 | 118.3 | 11.86 |  |  |  | 69.97 | 26180 | [7 empty] | 120.1 | 0.41 | 27 |  |  |  | 3189
1522 | R16065--120V | C6521231116-1522 | 2023-11-17 | 13:57:50 | OK | 101.2 | 22.6 | 37.8 | 8.9 | 118.3 | 9.74 | 811.8 | 70.46 |  |  | 20276 | 118.2 | 11.42 |  |  |  | 66.06 | 25423 | [7 empty] | 120.1 | 0.41 | 27.5 |  |  |  | 3182
1523 | R16065--120V | C6521231116-1523 | 2023-11-17 | 13:58:19 | OK | 101.2 | 22.6 | 37.9 | 8.9 | 118.4 | 10.5 | 876.6 | 70.48 |  |  | 21040 | 118.4 | 11.01 |  |  |  | 70.34 | 26450 | [7 empty] | 120.1 | 0.39 | 26.2 |  |  |  | 3204
1524 | R16065--120V | C6521231116-1524 | 2023-11-17 | 13:58:50 | OK | 101.2 | 22.5 | 38.0 | 8.9 | 118.3 | 10.02 | 835.7 | 70.53 |  |  | 20278 | 118.2 | 11.35 |  |  |  | 68.43 | 25893 | [7 empty] | 120 | 0.44 | 29.5 |  |  |  | 3179
1525 | R16065--120V | C6521231116-1525 | 2023-11-17 | 13:59:24 | OK | 101.2 | 22.5 | 37.9 | 9 | 118.3 | 10.84 | 912 | 71.08 |  |  | 20636 | 118.3 | 11.54 |  |  |  | 62.3 | 24948 | [7 empty] | 120.1 | 0.4 | 26.4 |  |  |  | 3184
1526 | R16065--120V | C6521231116-1526 | 2023-11-17 | 13:59:54 | OK | 101.2 | 22.4 | 37.7 | 8.7 | 118.3 | 10.04 | 842.9 | 70.98 |  |  | 20539 | 118 | 11.62 |  |  |  | 65.41 | 25479 | [7 empty] | 120.1 | 0.4 | 26.4 |  |  |  | 3210
1527 | R16065--120V | C6521231116-1527 | 2023-11-17 | 14:00:25 | OK | 101.2 | 22.5 | 37.6 | 8.9 | 118.4 | 10.49 | 876.7 | 70.59 |  |  | 20715 | 118.3 | 11.94 |  |  |  | 63.03 | 24937 | [7 empty] | 120.1 | 0.42 | 28.2 |  |  |  | 3122
1528 | R16065--120V | C6521231116-1528 | 2023-11-17 | 14:00:53 | OK | 101.2 | 22.5 | 37.8 | 8.9 | 118.4 | 9.4 | 781.7 | 70.24 |  |  | 20209 | 118.4 | 10.13 |  |  |  | 59.5 | 24589 | [7 empty] | 120 | 0.39 | 25.7 |  |  |  | 3224
1529 | R16065--120V | C6521231116-1529 | 2023-11-17 | 14:01:31 | OK | 101.2 | 22.5 | 37.8 | 8.9 | 118.4 | 9.74 | 815.9 | 70.73 |  |  | 20080 | 118.3 | 11.43 |  |  |  | 61.2 | 24475 | [7 empty] | 120.1 | 0.43 | 28.8 |  |  |  | 3155
1530 | R16065--120V | C6521231116-1530 | 2023-11-17 | 14:02:02 | OK | 101.2 | 22.4 | 37.6 | 8.9 | 118.2 | 9.6 | 802.9 | 70.72 |  |  | 20077 | 118.1 | 10.56 |  |  |  | 59.44 | 24480 | [7 empty] | 120.1 | 0.41 | 27.5 |  |  |  | 3178
1531 | R16065--120V | C6521231116-1531 | 2023-11-17 | 14:02:32 | OK | 101.2 | 22.4 | 37.7 | 8.9 | 118.4 | 9.7 | 807.3 | 70.34 |  |  | 20038 | 118.4 | 11.36 |  |  |  | 63.92 | 25112 | [7 empty] | 120.1 | 0.41 | 27 |  |  |  | 3183
1532 | R16065--120V | C6521231116-1532 | 2023-11-17 | 14:03:02 | OK | 101.2 | 22.4 | 37.8 | 9 | 118.3 | 10.08 | 842.3 | 70.63 |  |  | 20241 | 118.3 | 11.32 |  |  |  | 62.85 | 24894 | [7 empty] | 120 | 0.41 | 27.1 |  |  |  | 3193
1533 | R16065--120V | C6521231116-1533 | 2023-11-17 | 14:03:32 | OK | 101.2 | 22.4 | 37.5 | 9 | 118.4 | 10 | 834.4 | 70.46 |  |  | 20026 | 118.5 | 10.69 |  |  |  | 58.51 | 24323 | [7 empty] | 120 | 0.41 | 27.2 |  |  |  | 3083
1534 | R16065--120V | C6521231116-1534 | 2023-11-17 | 14:04:02 | OK | 101.2 | 22.4 | 37.4 | 8.9 | 118.3 | 10.01 | 834.9 | 70.47 |  |  | 20257 | 118.2 | 11.78 |  |  |  | 66.95 | 25683 | [7 empty] | 120.1 | 0.42 | 28.1 |  |  |  | 3166
1535 | R16065--120V | C6521231116-1535 | 2023-11-17 | 14:04:33 | OK | 101.2 | 22.5 | 37.4 | 8.9 | 118.4 | 10.61 | 890.9 | 70.95 |  |  | 20276 | 118.2 | 11.95 |  |  |  | 63.83 | 24862 | [7 empty] | 120.1 | 0.37 | 24.8 |  |  |  | 3266
1536 | R16065--120V | C6521231116-1536 | 2023-11-17 | 14:05:03 | OK | 101.2 | 22.5 | 37.5 | 9 | 118.4 | 9.4 | 779 | 69.99 |  |  | 20139 | 118.2 | 10.66 |  |  |  | 58.13 | 24287 | [7 empty] | 120.1 | 0.4 | 26.8 |  |  |  | 3193
1537 | R16065--120V | C6521231116-1537 | 2023-11-17 | 14:05:33 | OK | 101.2 | 22.5 | 37.4 | 8.9 | 118.3 | 10.79 | 904.4 | 70.83 |  |  | 20352 | 118.2 | 12.03 |  |  |  | 64.96 | 25332 | [7 empty] | 120.1 | 0.42 | 27.7 |  |  |  | 3161
1538 | R16065--120V | C6521231116-1538 | 2023-11-17 | 14:06:04 | OK | 101.2 | 22.5 | 37.6 | 8.9 | 118.2 | 9.91 | 826.4 | 70.56 |  |  | 20105 | 118.3 | 10.41 |  |  |  | 60.5 | 24727 | [7 empty] | 120 | 0.43 | 28.9 |  |  |  | 3140
1539 | R16065--120V | C6521231116-1539 | 2023-11-17 | 14:06:37 | OK | 101.2 | 22.4 | 37.3 | 9 | 118.5 | 10.61 | 888.8 | 70.68 |  |  | 20012 | 118.4 | 11.31 |  |  |  | 61.46 | 24682 | [7 empty] | 120 | 0.42 | 28 |  |  |  | 3081
1540 | R16065--120V | C6521231116-1540 | 2023-11-17 | 14:07:07 | OK | 101.2 | 22.3 | 37.3 | 8.9 | 118.3 | 9.65 | 805.8 | 70.59 |  |  | 20058 | 118.2 | 10.84 |  |  |  | 62.21 | 24907 | [7 empty] | 120 | 0.42 | 27.7 |  |  |  | 3181
1541 | R16065--120V | C6521231116-1541 | 2023-11-17 | 14:07:38 | OK | 101.2 | 22.3 | 37.6 | 9 | 118.4 | 10.48 | 874.6 | 70.49 |  |  | 20572 | 118.3 | 12.04 |  |  |  | 64.2 | 25029 | [7 empty] | 120.1 | 0.41 | 27.5 |  |  |  | 3192
1542 | R16065--120V | C6521231116-1542 | 2023-11-17 | 14:08:09 | OK | 101.2 | 22.2 | 37.4 | 8.9 | 118.3 | 9.5 | 792.9 | 70.52 |  |  | 20145 | 118.2 | 11.11 |  |  |  | 62.17 | 24705 | [7 empty] | 120.1 | 0.4 | 27 |  |  |  | 3207
1543 | R16065--120V | C6521231116-1543 | 2023-11-17 | 14:08:43 | OK | 101.2 | 22.2 | 37.4 | 8.9 | 118.5 | 10.4 | 871.3 | 70.74 |  |  | 20756 | 118.5 | 11.51 |  |  |  | 61.1 | 24660 | [7 empty] | 120 | 0.45 | 30.2 |  |  |  | 3149
1544 | R16065--120V | C6521231116-1544 | 2023-11-17 | 14:09:13 | OK | 101.2 | 22.1 | 37.4 | 8.9 | 118.3 | 9.49 | 793.6 | 70.64 |  |  | 20174 | 118.1 | 11.2 |  |  |  | 62.01 | 24663 | [7 empty] | 120 | 0.44 | 29.5 |  |  |  | 3144
1545 | R16065--120V | C6521231116-1545 | 2023-11-17 | 14:09:44 | OK | 101.2 | 22.1 | 37.6 | 9 | 118.4 | 10.48 | 879.6 | 70.86 |  |  | 20048 | 118.4 | 10.75 |  |  |  | 58.86 | 24351 | [7 empty] | 120 | 0.42 | 28.3 |  |  |  | 3070
1546 | R16065--120V | C6521231116-1546 | 2023-11-17 | 14:10:15 | OK | 101.2 | 22.1 | 37.7 | 8.9 | 118.3 | 9.68 | 810.9 | 70.84 |  |  | 20103 | 118 | 11.36 |  |  |  | 62.5 | 24888 | [7 empty] | 120.1 | 0.43 | 28.8 |  |  |  | 3145
1547 | R16065--120V | C6521231116-1547 | 2023-11-17 | 14:10:46 | OK | 101.2 | 22.2 | 37.5 | 9 | 118.5 | 10.63 | 886.6 | 70.42 |  |  | 20438 | 118.4 | 10.71 |  |  |  | 57.8 | 24384 | [7 empty] | 120.1 | 0.39 | 25.7 |  |  |  | 3237
1548 | R16065--120V | C6521231116-1548 | 2023-11-17 | 14:11:17 | OK | 101.2 | 22.2 | 37.5 | 8.9 | 118.4 | 9.49 | 791.4 | 70.45 |  |  | 20151 | 118.1 | 11.64 |  |  |  | 64.65 | 25264 | [7 empty] | 120.1 | 0.39 | 26 |  |  |  | 3219
1549 | R16065--120V | C6521231116-1549 | 2023-11-17 | 14:11:48 | OK | 101.2 | 22.2 | 37.2 | 8.9 | 118.4 | 10.04 | 837.3 | 70.41 |  |  | 20163 | 118.4 | 11.15 |  |  |  | 59.28 | 24491 | [7 empty] | 120 | 0.41 | 26.9 |  |  |  | 3177
1550 | R16065--120V | C6521231116-1550 | 2023-11-17 | 14:12:18 | OK | 101.2 | 22.2 | 37.6 | 9 | 118.4 | 9.76 | 813.3 | 70.36 |  |  | 20113 | 118.3 | 11.37 |  |  |  | 67.11 | 25744 | [7 empty] | 120.1 | 0.43 | 28.4 |  |  |  | 3167
1551 | R16065--120V | C6521231116-1551 | 2023-11-17 | 14:12:49 | OK | 101.2 | 22.2 | 37.6 | 9 | 118.5 | 9.64 | 802.4 | 70.28 |  |  | 20062 | 118.4 | 10.62 |  |  |  | 58.75 | 24397 | [7 empty] | 120.1 | 0.41 | 27.4 |  |  |  | 3194
1552 | R16065--120V | C6521231116-1552 | 2023-11-17 | 14:13:17 | OK | 101.2 | 22.3 | 37.5 | 8.9 | 118.4 | 9.32 | 777.1 | 70.1 |  |  | 20217 | 118.1 | 11.67 |  |  |  | 63.77 | 24941 | [7 empty] | 120.1 | 0.41 | 27.2 |  |  |  | 3223
1553 | R16065--120V | C6521231116-1553 | 2023-11-17 | 14:13:54 | OK | 101.2 | 22.4 | 37.1 | 9 | 118.4 | 9.78 | 818.7 | 70.69 |  |  | 20000 | 118.3 | 12.02 |  |  |  | 63.1 | 24982 | [7 empty] | 120 | 0.41 | 27.6 |  |  |  | 3076
1554 | R16065--120V | C6521231116-1554 | 2023-11-17 | 14:14:23 | OK | 101.2 | 22.4 | 37.1 | 8.9 | 118.3 | 9.62 | 803.4 | 70.6 |  |  | 20144 | 118.3 | 11.14 |  |  |  | 62.4 | 24806 | [7 empty] | 120 | 0.42 | 28 |  |  |  | 3161
1555 | R16065--120V | C6521231116-1555 | 2023-11-17 | 14:14:54 | OK | 101.2 | 22.5 | 36.9 | 9 | 118.4 | 10.59 | 888.2 | 70.82 |  |  | 20345 | 118.2 | 11.95 |  |  |  | 63.38 | 25035 | [7 empty] | 120.1 | 0.42 | 27.8 |  |  |  | 3140
1556 | R16065--120V | C6521231116-1556 | 2023-11-17 | 14:15:23 | OK | 101.2 | 22.5 | 36.6 | 8.9 | 118.3 | 10.21 | 853.4 | 70.67 |  |  | 20823 | 118.1 | 11.76 |  |  |  | 64.13 | 25160 | [7 empty] | 120 | 0.39 | 26 |  |  |  | 3256
1557 | R16065--120V | C6521231116-1557 | 2023-11-17 | 14:15:56 | OK | 101.2 | 22.5 | 36.8 | 9 | 118.4 | 9.69 | 810.9 | 70.7 |  |  | 20018 | 118.3 | 11.18 |  |  |  | 60.44 | 24672 | [7 empty] | 120.1 | 0.4 | 26.9 |  |  |  | 3169
1558 | R16065--120V | C6521231116-1558 | 2023-11-17 | 14:16:25 | OK | 101.2 | 22.5 | 36.5 | 8.9 | 118.3 | 9.42 | 779.9 | 70.02 |  |  | 20201 | 118.1 | 11.43 |  |  |  | 63.09 | 24743 | [7 empty] | 120 | 0.44 | 29 |  |  |  | 3167
1559 | R16065--120V | C6521231116-1559 | 2023-11-17 | 14:16:56 | OK | 101.2 | 22.5 | 36.2 | 9 | 118.4 | 9.74 | 816.8 | 70.81 |  |  | 20118 | 118.3 | 12.09 |  |  |  | 61.88 | 24626 | [7 empty] | 120 | 0.45 | 29.9 |  |  |  | 3061
1560 | R16065--120V | C6521231116-1560 | 2023-11-17 | 14:17:28 | OK | 101.2 | 22.4 | 36.6 | 9 | 118.3 | 9.54 | 793.8 | 70.29 |  |  | 20082 | 118.3 | 10.58 |  |  |  | 61.57 | 24792 | [7 empty] | 120 | 0.41 | 27.2 |  |  |  | 3198
1561 | R16065--120V | C6521231116-1561 | 2023-11-17 | 14:17:59 | OK | 101.2 | 22.3 | 36.5 | 9 | 118.4 | 10.21 | 853.9 | 70.67 |  |  | 20343 | 118.2 | 12.11 |  |  |  | 64.94 | 25401 | [7 empty] | 120.1 | 0.41 | 27.4 |  |  |  | 3160
1562 | R16065--120V | C6521231116-1562 | 2023-11-17 | 14:18:29 | OK | 101.2 | 22.3 | 36.4 | 8.9 | 118.3 | 9.72 | 808.8 | 70.37 |  |  | 20042 | 118.3 | 10.19 |  |  |  | 60.72 | 24713 | [7 empty] | 120.1 | 0.42 | 27.7 |  |  |  | 3218
1563 | R16065--120V | C6521231116-1563 | 2023-11-17 | 14:19:00 | OK | 101.2 | 22.3 | 36.4 | 9 | 118.4 | 10.28 | 860.6 | 70.66 |  |  | 20077 | 118.4 | 11.35 |  |  |  | 60.18 | 24443 | [7 empty] | 120.1 | 0.43 | 28.5 |  |  |  | 3113
1564 | R16065--120V | C6521231116-1564 | 2023-11-17 | 14:19:31 | OK | 101.2 | 22.2 | 36.2 | 8.9 | 118.3 | 9.56 | 797.2 | 70.47 |  |  | 20207 | 118.4 | 10.13 |  |  |  | 60.35 | 24685 | [7 empty] | 120 | 0.43 | 28.5 |  |  |  | 3189
1565 | R16065--120V | C6521231116-1565 | 2023-11-17 | 14:20:02 | OK | 101.2 | 22.3 | 36.2 | 8.9 | 118.4 | 10.38 | 867.8 | 70.6 |  |  | 20749 | 118.3 | 12.05 |  |  |  | 62.45 | 24835 | [7 empty] | 120 | 0.4 | 26.4 |  |  |  | 3163
1566 | R16065--120V | C6521231116-1566 | 2023-11-17 | 14:20:31 | OK | 101.2 | 22.2 | 36.2 | 9 | 118.3 | 9.58 | 796.9 | 70.28 |  |  | 20165 | 118.2 | 11.22 |  |  |  | 64.5 | 25020 | [7 empty] | 120 | 0.4 | 26.8 |  |  |  | 3179
1567 | R16065--120V | C6521231116-1567 | 2023-11-17 | 14:21:02 | OK | 101.2 | 22.2 | 36.3 | 9 | 118.5 | 9.92 | 832.1 | 70.85 |  |  | 19953 | 118.3 | 10.93 |  |  |  | 57.16 | 24095 | [7 empty] | 120.1 | 0.42 | 28 |  |  |  | 3096
1568 | R16065--120V | C6521231116-1568 | 2023-11-17 | 14:21:32 | OK | 101.2 | 22.2 | 36.3 | 8.9 | 118.3 | 9.52 | 789.4 | 70.09 |  |  | 20183 | 118.2 | 11.29 |  |  |  | 63.44 | 24834 | [7 empty] | 120.1 | 0.4 | 26.7 |  |  |  | 3194
1569 | R16065--120V | C6521231116-1569 | 2023-11-17 | 14:22:03 | OK | 101.2 | 22.2 | 36.2 | 9 | 118.4 | 10.69 | 894.8 | 70.75 |  |  | 20117 | 118.4 | 11.59 |  |  |  | 62.11 | 24612 | [7 empty] | 120 | 0.43 | 28.9 |  |  |  | 3102
1570 | R16065--120V | C6521231116-1570 | 2023-11-17 | 14:22:33 | OK | 101.2 | 22.2 | 36.3 | 8.9 | 118.3 | 9.59 | 798.3 | 70.38 |  |  | 20060 | 118.4 | 10.07 |  |  |  | 59.51 | 24502 | [7 empty] | 120 | 0.41 | 27.5 |  |  |  | 3175
1571 | R16065--120V | C6521231116-1571 | 2023-11-17 | 14:23:04 | OK | 101.2 | 22.2 | 36.4 | 9 | 118.5 | 10.29 | 861.4 | 70.66 |  |  | 20179 | 118.5 | 11.57 |  |  |  | 66.23 | 25587 | [7 empty] | 120 | 0.41 | 27.2 |  |  |  | 3154
1572 | R16065--120V | C6521231116-1572 | 2023-11-17 | 14:23:35 | OK | 101.2 | 22.2 | 36.4 | 9 | 118.4 | 9.68 | 810.2 | 70.7 |  |  | 20057 | 118.3 | 11.15 |  |  |  | 62.47 | 24898 | [7 empty] | 120.1 | 0.41 | 27.5 |  |  |  | 3193
1573 | R16065--120V | C6521231116-1573 | 2023-11-17 | 14:24:05 | OK | 101.2 | 22.1 | 36.5 | 9 | 118.4 | 10.24 | 854.4 | 70.47 |  |  | 20115 | 118.3 | 10.79 |  |  |  | 59.24 | 24361 | [7 empty] | 120.1 | 0.42 | 28 |  |  |  | 3183
1574 | R16065--120V | C6521231116-1574 | 2023-11-17 | 14:24:35 | OK | 101.2 | 22.1 | 36.6 | 9 | 118.3 | 9.65 | 808 | 70.78 |  |  | 20117 | 118.3 | 10.1 |  |  |  | 59.41 | 24478 | [7 empty] | 120.1 | 0.45 | 30.2 |  |  |  | 3160
1575 | R16065--120V | C6521231116-1575 | 2023-11-17 | 14:25:05 | OK | 101.2 | 22.2 | 36.8 | 9 | 118.5 | 9.59 | 796.6 | 70.08 |  |  | 20082 | 118.3 | 12.34 |  |  |  | 65.47 | 25078 | [7 empty] | 120 | 0.45 | 30.1 |  |  |  | 3137
1576 | R16065--120V | C6521231116-1576 | 2023-11-17 | 14:25:34 | OK | 101.2 | 22.1 | 36.7 | 8.9 | 118.4 | 9.66 | 803.7 | 70.28 |  |  | 20148 | 118.4 | 10.46 |  |  |  | 61 | 24650 | [7 empty] | 120 | 0.44 | 29.1 |  |  |  | 3142
1577 | R16065--120V | C6521231116-1577 | 2023-11-17 | 14:26:07 | OK | 101.2 | 22.1 | 36.5 | 9 | 118.4 | 10.32 | 862.1 | 70.53 |  |  | 20084 | 118.3 | 12 |  |  |  | 64.21 | 24808 | [7 empty] | 120 | 0.43 | 28.5 |  |  |  | 3111
1578 | R16065--120V | C6521231116-1578 | 2023-11-17 | 14:26:40 | OK | 101.2 | 22.1 | 36.6 | 9 | 118.2 | 10.43 | 874.8 | 70.92 |  |  | 20167 | 118.2 | 11.25 |  |  |  | 63.46 | 24985 | [7 empty] | 120.1 | 0.44 | 29.4 |  |  |  | 3182
1579 | R16065--120V | C6521231116-1579 | 2023-11-17 | 14:27:09 | OK | 101.2 | 22.1 | 36.6 | 9 | 118.5 | 9.66 | 803.8 | 70.21 |  |  | 20022 | 118.5 | 11.51 |  |  |  | 61.59 | 24478 | [7 empty] | 120.1 | 0.43 | 28.6 |  |  |  | 3075
1580 | R16065--120V | C6521231116-1580 | 2023-11-17 | 14:27:39 | OK | 101.2 | 22.1 | 36.5 | 8.9 | 118.3 | 9.68 | 805.3 | 70.36 |  |  | 20154 | 118.2 | 10.64 |  |  |  | 62 | 24810 | [7 empty] | 120.1 | 0.43 | 28.7 |  |  |  | 3129
1581 | R16065--120V | C6521231116-1581 | 2023-11-17 | 14:28:11 | OK | 101.2 | 22.2 | 36.4 | 9 | 118.4 | 10.58 | 889.4 | 70.99 |  |  | 20099 | 118.2 | 12.23 |  |  |  | 65.65 | 25570 | [7 empty] | 120 | 0.43 | 28.4 |  |  |  | 3130
1582 | R16065--120V | C6521231116-1582 | 2023-11-17 | 14:28:41 | OK | 101.2 | 22.2 | 36.6 | 9 | 118.3 | 9.72 | 811 | 70.54 |  |  | 20123 | 118.2 | 10.71 |  |  |  | 61.77 | 24773 | [7 empty] | 120 | 0.41 | 27.4 |  |  |  | 3159
1583 | R16065--120V | C6521231116-1583 | 2023-11-17 | 14:29:12 | OK | 101.2 | 22.1 | 37.0 | 9 | 118.4 | 10.5 | 879.3 | 70.76 |  |  | 20311 | 118.3 | 11.45 |  |  |  | 60.56 | 24509 | [7 empty] | 120.1 | 0.42 | 27.9 |  |  |  | 3181
1584 | R16065--120V | C6521231116-1584 | 2023-11-17 | 14:29:41 | OK | 101.2 | 22.2 | 36.6 | 8.9 | 118.4 | 9.49 | 790 | 70.33 |  |  | 20202 | 118.3 | 10.35 |  |  |  | 56.82 | 24145 | [7 empty] | 120.1 | 0.43 | 28.9 |  |  |  | 3168
1585 | R16065--120V | C6521231116-1585 | 2023-11-17 | 14:30:12 | OK | 101.2 | 22.3 | 36.5 | 8.9 | 118.5 | 10.53 | 882.9 | 70.77 |  |  | 20640 | 118.5 | 11.79 |  |  |  | 62.91 | 25033 | [7 empty] | 120.1 | 0.4 | 26.9 |  |  |  | 3153
1586 | R16065--120V | C6521231116-1586 | 2023-11-17 | 14:30:41 | OK | 101.2 | 22.3 | 36.5 | 8.9 | 118.3 | 9.73 | 810.4 | 70.4 |  |  | 20197 | 118.2 | 11.18 |  |  |  | 63.08 | 25131 | [7 empty] | 120.1 | 0.42 | 27.6 |  |  |  | 3188
1587 | R16065--120V | C6521231116-1587 | 2023-11-17 | 14:31:11 | OK | 101.2 | 22.4 | 36.3 | 9 | 118.5 | 10.63 | 890.8 | 70.75 |  |  | 20471 | 118.3 | 12.14 |  |  |  | 66.73 | 25662 | [7 empty] | 120.1 | 0.41 | 27.1 |  |  |  | 3200
1588 | R16065--120V | C6521231116-1588 | 2023-11-17 | 14:31:41 | OK | 101.2 | 22.2 | 36.5 | 9 | 118.4 | 9.84 | 820.4 | 70.47 |  |  | 20258 | 118.3 | 10.69 |  |  |  | 61.36 | 24731 | [7 empty] | 120 | 0.44 | 29.3 |  |  |  | 3151
1589 | R16065--120V | C6521231116-1589 | 2023-11-17 | 14:32:10 | OK | 101.2 | 22.2 | 36.4 | 9 | 118.4 | 10.52 | 881.4 | 70.75 |  |  | 20443 | 118.3 | 11.1 |  |  |  | 55.24 | 24216 | [7 empty] | 120.1 | 0.42 | 28 |  |  |  | 3141
1590 | R16065--120V | C6521231116-1590 | 2023-11-17 | 14:32:43 | OK | 101.2 | 22.2 | 36.5 | 8.9 | 118.3 | 10.6 | 889.4 | 70.89 |  |  | 20378 | 118.2 | 11.43 |  |  |  | 66.73 | 25598 | [7 empty] | 120.1 | 0.45 | 29.7 |  |  |  | 3130
1591 | R16065--120V | C6521231116-1591 | 2023-11-17 | 14:33:16 | OK | 101.2 | 22.3 | 36.8 | 9 | 118.5 | 10.15 | 850.1 | 70.69 |  |  | 20156 | 118.3 | 12.19 |  |  |  | 65.61 | 25376 | [7 empty] | 120.1 | 0.41 | 27.4 |  |  |  | 3176
1592 | R16065--120V | C6521231116-1592 | 2023-11-17 | 14:33:45 | OK | 101.2 | 22.4 | 36.5 | 8.9 | 118.3 | 10.05 | 837.7 | 70.45 |  |  | 20183 | 118.2 | 11.8 |  |  |  | 66.71 | 25720 | [7 empty] | 120.1 | 0.39 | 26.1 |  |  |  | 3250
1593 | R16065--120V | C6521231116-1593 | 2023-11-17 | 14:34:15 | OK | 101.2 | 22.3 | 36.7 | 9 | 118.4 | 10.42 | 874.6 | 70.85 |  |  | 20699 | 118.3 | 12 |  |  |  | 62.93 | 24762 | [7 empty] | 120 | 0.38 | 25.4 |  |  |  | 3235
1594 | R16065--120V | C6521231116-1594 | 2023-11-17 | 14:34:45 | OK | 101.2 | 22.3 | 36.6 | 9 | 118.3 | 9.83 | 817 | 70.25 |  |  | 20185 | 118.3 | 10.28 |  |  |  | 58.37 | 24310 | [7 empty] | 120 | 0.43 | 28.6 |  |  |  | 3174
1595 | R16065--120V | C6521231116-1595 | 2023-11-17 | 14:35:19 | OK | 101.2 | 22.3 | 36.6 | 8.9 | 118.4 | 10.55 | 881.3 | 70.59 |  |  | 20205 | 118.2 | 12.02 |  |  |  | 62.99 | 24553 | [7 empty] | 120.1 | 0.43 | 28.6 |  |  |  | 3101
1596 | R16065--120V | C6521231116-1596 | 2023-11-17 | 14:35:49 | OK | 101.2 | 22.3 | 36.6 | 9 | 118.3 | 9.58 | 798.2 | 70.44 |  |  | 20178 | 118.1 | 11.25 |  |  |  | 64.96 | 25415 | [7 empty] | 120.1 | 0.42 | 28 |  |  |  | 3143
1597 | R16065--120V | C6521231116-1597 | 2023-11-17 | 14:36:18 | OK | 101.2 | 22.2 | 37.0 | 9 | 118.3 | 10.66 | 892.4 | 70.78 |  |  | 20126 | 118.3 | 11.21 |  |  |  | 55.11 | 24312 | [7 empty] | 120.1 | 0.43 | 28.6 |  |  |  | 3092
1598 | R16065--120V | C6521231116-1598 | 2023-11-17 | 14:36:54 | OK | 101.2 | 22.3 | 36.7 | 8.9 | 118.4 | 9.32 | 775.3 | 70.24 |  |  | 20196 | 118.3 | 10.45 |  |  |  | 59.5 | 24476 | [7 empty] | 120 | 0.39 | 26 |  |  |  | 3244
1599 | R16065--120V | C6521231116-1599 | 2023-11-17 | 14:38:07 | OK | 101.2 | 22.2 | 36.5 | 9 | 118.3 | 10.67 | 904.4 | 71.61 |  |  | 20013 | 118.3 | 10.85 |  |  |  | 59.45 | 24320 | [7 empty] | 120.1 | 0.41 | 27.4 |  |  |  | 3046
1600 | R16065--120V | C6521231116-1600 | 2023-11-17 | 14:38:39 | OK | 101.2 | 22.4 | 36.4 | 8.9 | 118.2 | 9.99 | 838 | 70.92 |  |  | 20116 | 118.2 | 11.18 |  |  |  | 62.51 | 24771 | [7 empty] | 120.1 | 0.41 | 27.5 |  |  |  | 3124
1601 | R16065--120V | C6521231116-1601 | 2023-11-17 | 14:39:09 | OK | 101.2 | 22.5 | 36.3 | 8.9 | 118.5 | 9.65 | 802.1 | 70.17 |  |  | 20003 | 118.3 | 10.69 |  |  |  | 58.18 | 24240 | [7 empty] | 120 | 0.39 | 26.2 |  |  |  | 3250
1602 | R16065--120V | C6521231116-1602 | 2023-11-17 | 14:39:39 | OK | 101.2 | 22.5 | 36.3 | 8.9 | 118.2 | 10.17 | 852.5 | 70.89 |  |  | 20139 | 118.2 | 10.3 |  |  |  | 57.38 | 24177 | [7 empty] | 120.1 | 0.44 | 29.2 |  |  |  | 3148
1603 | R16065--120V | C6521231116-1603 | 2023-11-17 | 14:40:09 | OK | 101.2 | 22.5 | 36.1 | 8.9 | 118.4 | 10.53 | 879.9 | 70.54 |  |  | 20609 | 118.3 | 11.95 |  |  |  | 63.02 | 24905 | [7 empty] | 120.1 | 0.42 | 27.8 |  |  |  | 3137
1604 | R16065--120V | C6521231116-1604 | 2023-11-17 | 14:40:38 | OK | 101.2 | 22.5 | 35.9 | 9 | 118.2 | 10.47 | 878.1 | 70.97 |  |  | 20334 | 118.1 | 11.02 |  |  |  | 60.35 | 24778 | [7 empty] | 120.1 | 0.42 | 28.2 |  |  |  | 3175
1605 | R16065--120V | C6521231116-1605 | 2023-11-17 | 14:41:09 | OK | 101.2 | 22.5 | 36.1 | 9 | 118.4 | 10.33 | 863.7 | 70.6 |  |  | 20022 | 118.5 | 10.43 |  |  |  | 58.58 | 24309 | [7 empty] | 120 | 0.41 | 27.2 |  |  |  | 3183
1606 | R16065--120V | C6521231116-1606 | 2023-11-17 | 14:41:38 | OK | 101.2 | 22.4 | 36.1 | 8.9 | 118.4 | 9.43 | 785.1 | 70.31 |  |  | 20159 | 118.2 | 10.64 |  |  |  | 61.24 | 24612 | [7 empty] | 120.1 | 0.41 | 26.9 |  |  |  | 3196
1607 | R16065--120V | C6521231116-1607 | 2023-11-17 | 14:42:08 | OK | 101.2 | 22.5 | 35.9 | 9 | 118.4 | 10.51 | 882 | 70.86 |  |  | 20156 | 118.3 | 12.02 |  |  |  | 67.86 | 25624 | [7 empty] | 120 | 0.45 | 30 |  |  |  | 3113
1608 | R16065--120V | C6521231116-1608 | 2023-11-17 | 14:42:37 | OK | 101.2 | 22.5 | 35.8 | 8.9 | 118.3 | 9.66 | 807.1 | 70.66 |  |  | 20100 | 118 | 11.62 |  |  |  | 62.92 | 24713 | [7 empty] | 120 | 0.42 | 27.7 |  |  |  | 3186
1609 | R16065--120V | C6521231116-1609 | 2023-11-17 | 14:43:07 | OK | 101.2 | 22.5 | 35.8 | 9 | 118.4 | 10.57 | 884.2 | 70.63 |  |  | 20465 | 118.2 | 11.82 |  |  |  | 60.93 | 24707 | [7 empty] | 120.1 | 0.44 | 29.2 |  |  |  | 3159
1610 | R16065--120V | C6521231116-1610 | 2023-11-17 | 14:43:39 | OK | 101.2 | 22.6 | 35.7 | 8.9 | 118.3 | 9.54 | 788.9 | 69.88 |  |  | 20155 | 118.2 | 10.82 |  |  |  | 61.4 | 24726 | [7 empty] | 120.1 | 0.44 | 29.1 |  |  |  | 3156
1611 | R16065--120V | C6521231116-1611 | 2023-11-17 | 14:44:09 | OK | 101.2 | 22.6 | 35.7 | 9 | 118.4 | 10.67 | 894.8 | 70.87 |  |  | 20215 | 118.3 | 11.56 |  |  |  | 60.9 | 24706 | [7 empty] | 120.1 | 0.42 | 28.2 |  |  |  | 3086
1612 | R16065--120V | C6521231116-1612 | 2023-11-17 | 14:44:39 | OK | 101.2 | 22.6 | 35.7 | 8.9 | 118.3 | 9.64 | 807.6 | 70.84 |  |  | 20078 | 118.2 | 10.92 |  |  |  | 60.73 | 24715 | [7 empty] | 120 | 0.41 | 27.5 |  |  |  | 3193
1613 | R16065--120V | C6521231116-1613 | 2023-11-17 | 14:45:09 | OK | 101.2 | 22.6 | 35.6 | 8.9 | 118.4 | 10.38 | 868.8 | 70.68 |  |  | 20164 | 118.2 | 12 |  |  |  | 64.47 | 25237 | [7 empty] | 120 | 0.42 | 27.8 |  |  |  | 3141
1614 | R16065--120V | C6521231116-1614 | 2023-11-17 | 14:45:40 | OK | 101.2 | 22.5 | 35.9 | 9 | 118.3 | 10.19 | 851.9 | 70.68 |  |  | 20226 | 118.2 | 11.25 |  |  |  | 65 | 25071 | [7 empty] | 120.1 | 0.44 | 29.7 |  |  |  | 3129
1615 | R16065--120V | C6521231116-1615 | 2023-11-17 | 14:46:10 | OK | 101.2 | 22.5 | 35.9 | 9 | 118.4 | 10.27 | 854 | 70.21 |  |  | 20250 | 118.4 | 11.2 |  |  |  | 59.93 | 24475 | [7 empty] | 120.1 | 0.4 | 26.4 |  |  |  | 3184
1616 | R16065--120V | C6521231116-1616 | 2023-11-17 | 14:46:39 | OK | 101.2 | 22.5 | 35.9 | 9 | 118.3 | 9.61 | 801 | 70.5 |  |  | 20115 | 118.3 | 10.12 |  |  |  | 60.69 | 24571 | [7 empty] | 120.1 | 0.43 | 29 |  |  |  | 3159
1617 | R16065--120V | C6521231116-1617 | 2023-11-17 | 14:47:10 | OK | 101.2 | 22.5 | 36.0 | 9 | 118.4 | 10.82 | 902.5 | 70.42 |  |  | 20526 | 118.3 | 12.01 |  |  |  | 61.84 | 24706 | [7 empty] | 120 | 0.42 | 28.2 |  |  |  | 3132
1618 | R16065--120V | C6521231116-1618 | 2023-11-17 | 14:47:39 | OK | 101.2 | 22.4 | 36.1 | 8.9 | 118.3 | 10.07 | 836.3 | 70.17 |  |  | 20313 | 118.3 | 11.21 |  |  |  | 63.09 | 24880 | [7 empty] | 120 | 0.44 | 29.5 |  |  |  | 3147
1619 | R16065--120V | C6521231116-1619 | 2023-11-17 | 14:48:10 | OK | 101.2 | 22.4 | 36.1 | 9 | 118.5 | 10.5 | 881 | 70.84 |  |  | 20139 | 118.4 | 11.96 |  |  |  | 63.48 | 24816 | [7 empty] | 120.1 | 0.43 | 28.6 |  |  |  | 3111
1620 | R16065--120V | C6521231116-1620 | 2023-11-17 | 14:48:40 | OK | 101.2 | 22.4 | 36.2 | 8.9 | 118.3 | 9.69 | 807.7 | 70.48 |  |  | 20089 | 118.2 | 11.3 |  |  |  | 63.74 | 25103 | [7 empty] | 120.1 | 0.42 | 28.2 |  |  |  | 3180
1621 | R16065--120V | C6521231116-1621 | 2023-11-17 | 14:49:11 | OK | 101.2 | 22.4 | 36.1 | 8.9 | 118.4 | 10.35 | 866.3 | 70.72 |  |  | 20043 | 118.5 | 11.46 |  |  |  | 63.3 | 25183 | [7 empty] | 120.1 | 0.43 | 28.9 |  |  |  | 3120
1622 | R16065--120V | C6521231116-1622 | 2023-11-17 | 14:49:40 | OK | 101.2 | 22.3 | 36.2 | 8.9 | 118.3 | 9.65 | 801 | 70.19 |  |  | 20209 | 118.3 | 10.04 |  |  |  | 59.98 | 24569 | [7 empty] | 120.1 | 0.42 | 28.3 |  |  |  | 3184
1623 | R16065--120V | C6521231116-1623 | 2023-11-17 | 14:50:10 | OK | 101.2 | 22.3 | 36.1 | 9 | 118.4 | 10.64 | 892.3 | 70.81 |  |  | 20415 | 118.2 | 12.31 |  |  |  | 65.34 | 25079 | [7 empty] | 120.1 | 0.44 | 29.4 |  |  |  | 3094
1624 | R16065--120V | C6521231116-1624 | 2023-11-17 | 14:50:39 | OK | 101.2 | 22.3 | 36.0 | 8.9 | 118.3 | 9.49 | 789.6 | 70.3 |  |  | 20188 | 118.3 | 10.09 |  |  |  | 60.48 | 24614 | [7 empty] | 120.1 | 0.4 | 26.9 |  |  |  | 3196
1625 | R16065--120V | C6521231116-1625 | 2023-11-17 | 14:51:13 | OK | 101.2 | 22.4 | 35.7 | 9 | 118.5 | 10.15 | 843.3 | 70.13 |  |  | 20305 | 118.3 | 12.01 |  |  |  | 62.56 | 24594 | [7 empty] | 120.1 | 0.41 | 27 |  |  |  | 3153
1626 | R16065--120V | C6521231116-1626 | 2023-11-17 | 14:51:42 | OK | 101.2 | 22.4 | 35.6 | 9 | 118.3 | 9.65 | 805.9 | 70.54 |  |  | 20057 | 118.2 | 11.21 |  |  |  | 62.9 | 24971 | [7 empty] | 120 | 0.43 | 28.4 |  |  |  | 3130
1627 | R16065--120V | C6521231116-1627 | 2023-11-17 | 14:52:12 | OK | 101.2 | 22.4 | 35.7 | 9 | 118.4 | 10.76 | 902.1 | 70.81 |  |  | 20257 | 118.3 | 12 |  |  |  | 65.41 | 25212 | [7 empty] | 120.1 | 0.43 | 28.6 |  |  |  | 3134
1628 | R16065--120V | C6521231116-1628 | 2023-11-17 | 14:52:42 | OK | 101.2 | 22.4 | 35.5 | 9 | 118.4 | 9.63 | 803.9 | 70.47 |  |  | 20159 | 118.4 | 10.22 |  |  |  | 59.82 | 24551 | [7 empty] | 120 | 0.43 | 28.4 |  |  |  | 3157
1629 | R16065--120V | C6521231116-1629 | 2023-11-17 | 14:53:13 | OK | 101.2 | 22.4 | 35.5 | 9 | 118.5 | 10.52 | 880.2 | 70.6 |  |  | 20075 | 118.4 | 11.38 |  |  |  | 63.37 | 24938 | [7 empty] | 120 | 0.45 | 29.9 |  |  |  | 3099
1630 | R16065--120V | C6521231116-1630 | 2023-11-17 | 14:53:42 | OK | 101.2 | 22.5 | 35.5 | 8.9 | 118.4 | 9.66 | 808.5 | 70.67 |  |  | 20042 | 118.4 | 11.09 |  |  |  | 62.85 | 24762 | [7 empty] | 120 | 0.41 | 27.4 |  |  |  | 3184
1631 | R16065--120V | C6521231116-1631 | 2023-11-17 | 14:54:13 | OK | 101.2 | 22.6 | 35.3 | 9 | 118.5 | 10.05 | 837 | 70.27 |  |  | 20055 | 118.3 | 11.85 |  |  |  | 62.31 | 25005 | [7 empty] | 120.1 | 0.38 | 25.1 |  |  |  | 3224
1632 | R16065--120V | C6521231116-1632 | 2023-11-17 | 14:54:44 | OK | 101.2 | 22.6 | 35.2 | 9 | 118.4 | 9.86 | 823.6 | 70.57 |  |  | 20178 | 118.3 | 10.23 |  |  |  | 60.25 | 24667 | [7 empty] | 120 | 0.45 | 29.7 |  |  |  | 3172
1633 | R16065--120V | C6521231116-1633 | 2023-11-17 | 14:55:15 | OK | 101.2 | 22.6 | 35.1 | 9 | 118.4 | 10.25 | 854.1 | 70.35 |  |  | 20170 | 118.4 | 10.89 |  |  |  | 57.68 | 24167 | [7 empty] | 120.1 | 0.4 | 26.7 |  |  |  | 3220
1634 | R16065--120V | C6521231116-1634 | 2023-11-17 | 14:55:44 | OK | 101.2 | 22.6 | 35.3 | 8.9 | 118.3 | 9.54 | 795.5 | 70.51 |  |  | 20118 | 118.2 | 10.64 |  |  |  | 59.16 | 24380 | [7 empty] | 120.1 | 0.4 | 26.4 |  |  |  | 3238
1635 | R16065--120V | C6521231116-1635 | 2023-11-17 | 14:56:16 | OK | 101.2 | 22.6 | 35.1 | 9 | 118.4 | 10.81 | 908 | 70.99 |  |  | 20224 | 118.3 | 12.03 |  |  |  | 62.28 | 24964 | [7 empty] | 120 | 0.42 | 28.1 |  |  |  | 3067
1636 | R16065--120V | C6521231116-1636 | 2023-11-17 | 14:56:45 | OK | 101.2 | 22.6 | 35.1 | 9 | 118.3 | 9.55 | 795.1 | 70.35 |  |  | 20122 | 118.3 | 10.63 |  |  |  | 55.19 | 24264 | [7 empty] | 120 | 0.41 | 27.6 |  |  |  | 3186
1637 | R16065--120V | C6521231116-1637 | 2023-11-17 | 14:57:20 | OK | 101.2 | 22.5 | 35.3 | 8.9 | 118.4 | 10.47 | 879.4 | 70.97 |  |  | 20250 | 118.4 | 11.57 |  |  |  | 62.61 | 24610 | [7 empty] | 120 | 0.42 | 27.9 |  |  |  | 3124
1638 | R16065--120V | C6521231116-1638 | 2023-11-17 | 14:57:48 | OK | 101.2 | 22.5 | 35.3 | 8.9 | 118.4 | 9.47 | 784.9 | 70.04 |  |  | 20196 | 118.4 | 10.14 |  |  |  | 59.45 | 24518 | [7 empty] | 120.1 | 0.39 | 25.7 |  |  |  | 3211
1639 | R16065--120V | C6521231116-1639 | 2023-11-17 | 14:58:22 | OK | 101.2 | 22.6 | 35.4 | 9 | 118.4 | 10.54 | 881.8 | 70.68 |  |  | 20569 | 118.3 | 12.1 |  |  |  | 64.66 | 25217 | [7 empty] | 120.1 | 0.39 | 26.2 |  |  |  | 3217
1640 | R16065--120V | C6521231116-1640 | 2023-11-17 | 14:59:12 | OK | 101.2 | 22.7 | 35.2 | 9 | 118.3 | 9.61 | 806.6 | 70.91 |  |  | 20092 | 118.3 | 10.44 |  |  |  | 60.34 | 24550 | [7 empty] | 120.1 | 0.45 | 29.8 |  |  |  | 3137
1641 | R16065--120V | C6521231116-1641 | 2023-11-17 | 14:59:51 | OK | 101.2 | 22.7 | 35.5 | 9 | 118.4 | 9.77 | 815.8 | 70.49 |  |  | 20032 | 118.3 | 11.13 |  |  |  | 56.41 | 24028 | [7 empty] | 120 | 0.43 | 28.8 |  |  |  | 3127
1642 | R16065--120V | C6521231116-1642 | 2023-11-17 | 15:00:19 | OK | 101.2 | 22.6 | 35.3 | 8.9 | 118.4 | 9.51 | 793 | 70.43 |  |  | 20099 | 118.3 | 10.59 |  |  |  | 61.03 | 24707 | [7 empty] | 120 | 0.4 | 26.9 |  |  |  | 3273
1643 | R16065--120V | C6521231116-1643 | 2023-11-17 | 15:00:49 | OK | 101.2 | 22.7 | 35.3 | 9 | 118.5 | 9.49 | 788.6 | 70.13 |  |  | 20137 | 118.4 | 10.99 |  |  |  | 59.76 | 24410 | [7 empty] | 120.1 | 0.4 | 26.7 |  |  |  | 3184
1644 | R16065--120V | C6521231116-1644 | 2023-11-17 | 15:01:17 | OK | 101.2 | 22.6 | 35.3 | 8.9 | 118.3 | 9.35 | 775.7 | 70.17 |  |  | 20141 | 118.2 | 11.12 |  |  |  | 62.82 | 24764 | [7 empty] | 120.1 | 0.42 | 28 |  |  |  | 3187
1645 | R16065--120V | C6521231116-1645 | 2023-11-17 | 15:01:46 | OK | 101.2 | 22.7 | 35.2 | 9 | 118.4 | 10.29 | 859.7 | 70.54 |  |  | 20583 | 118.2 | 11.93 |  |  |  | 61.4 | 24475 | [7 empty] | 120.1 | 0.42 | 27.7 |  |  |  | 3194
1646 | R16065--120V | C6521231116-1646 | 2023-11-17 | 15:02:16 | OK | 101.2 | 22.7 | 35.3 | 9 | 118.3 | 9.58 | 798 | 70.44 |  |  | 20130 | 118.2 | 10.25 |  |  |  | 58.16 | 24326 | [7 empty] | 120 | 0.43 | 28.9 |  |  |  | 3183
1647 | R16065--120V | C6521231116-1647 | 2023-11-17 | 15:02:46 | OK | 101.2 | 22.6 | 35.2 | 8.9 | 118.4 | 10.48 | 878.8 | 70.83 |  |  | 20401 | 118.3 | 11.31 |  |  |  | 60.42 | 24485 | [7 empty] | 120.1 | 0.44 | 29.3 |  |  |  | 3158
1648 | R16065--120V | C6521231116-1648 | 2023-11-17 | 15:03:15 | OK | 101.2 | 22.7 | 35.2 | 8.9 | 118.4 | 9.87 | 822.4 | 70.36 |  |  | 20128 | 118.3 | 10.58 |  |  |  | 55.39 | 24235 | [7 empty] | 120 | 0.42 | 27.6 |  |  |  | 3168
1649 | R16065--120V | C6521231116-1649 | 2023-11-17 | 15:03:48 | OK | 101.2 | 22.7 | 35.1 | 9 | 118.4 | 10.38 | 868.4 | 70.68 |  |  | 20644 | 118.4 | 10.36 |  |  |  | 58.93 | 24384 | [7 empty] | 120.1 | 0.43 | 28.5 |  |  |  | 3157
1650 | R16065--120V | C6521231116-1650 | 2023-11-17 | 15:04:17 | OK | 101.2 | 22.7 | 35.0 | 8.9 | 118.3 | 9.86 | 821.6 | 70.46 |  |  | 20245 | 118.3 | 10.12 |  |  |  | 60.21 | 24557 | [7 empty] | 120.1 | 0.39 | 25.9 |  |  |  | 3182
1651 | R16065--120V | C6521231116-1651 | 2023-11-17 | 15:04:46 | OK | 101.2 | 22.6 | 35.1 | 8.8 | 118.4 | 9.82 | 820.8 | 70.57 |  |  | 20043 | 118.3 | 11.01 |  |  |  | 56.47 | 24019 | [7 empty] | 120.1 | 0.44 | 29.3 |  |  |  | 3113
1652 | R16065--120V | C6521231116-1652 | 2023-11-17 | 15:05:14 | OK | 101.2 | 22.6 | 35.1 | 8.9 | 118.4 | 9.59 | 798.4 | 70.31 |  |  | 20149 | 118.3 | 11.14 |  |  |  | 64.89 | 25306 | [7 empty] | 120.1 | 0.43 | 28.4 |  |  |  | 3137
1653 | R16065--120V | C6521231116-1653 | 2023-11-17 | 15:05:43 | OK | 101.2 | 22.6 | 35.1 | 8.9 | 118.3 | 10.37 | 868.1 | 70.71 |  |  | 20600 | 118.2 | 11.97 |  |  |  | 65.15 | 25175 | [7 empty] | 120.1 | 0.41 | 27.4 |  |  |  | 3170
1654 | R16065--120V | C6521231116-1654 | 2023-11-17 | 15:06:11 | OK | 101.2 | 22.7 | 35.0 | 8.9 | 118.4 | 9.57 | 797.6 | 70.4 |  |  | 20205 | 118.4 | 10.25 |  |  |  | 58.85 | 24321 | [7 empty] | 120 | 0.45 | 29.8 |  |  |  | 3137
1655 | R16065--120V | C6521231116-1655 | 2023-11-17 | 15:06:41 | OK | 101.2 | 22.7 | 34.9 | 9 | 118.4 | 10.59 | 886.5 | 70.72 |  |  | 20213 | 118.4 | 10.41 |  |  |  | 59.13 | 24423 | [7 empty] | 120 | 0.43 | 28.8 |  |  |  | 3102
1656 | R16065--120V | C6521231116-1656 | 2023-11-17 | 15:07:09 | OK | 101.2 | 22.6 | 34.9 | 9 | 118.3 | 9.69 | 808.7 | 70.56 |  |  | 20151 | 118.2 | 10.97 |  |  |  | 56.81 | 24102 | [7 empty] | 120 | 0.42 | 27.7 |  |  |  | 3110
1657 | R16065--120V | C6521231116-1657 | 2023-11-17 | 15:07:38 | OK | 101.2 | 22.6 | 35.0 | 9 | 118.4 | 10.28 | 855.8 | 70.35 |  |  | 20112 | 118.4 | 10.1 |  |  |  | 57.89 | 24257 | [7 empty] | 120 | 0.39 | 26 |  |  |  | 3221
1658 | R16065--120V | C6521231116-1658 | 2023-11-17 | 15:08:07 | OK | 101.2 | 22.6 | 35.3 | 8.9 | 118.3 | 9.57 | 796.6 | 70.34 |  |  | 20119 | 118.1 | 11.44 |  |  |  | 66.92 | 25300 | [7 empty] | 120 | 0.44 | 29.1 |  |  |  | 3153
1659 | R16065--120V | C6521231116-1659 | 2023-11-17 | 15:08:36 | OK | 101.2 | 22.6 | 35.1 | 8.9 | 118.4 | 9.62 | 801.9 | 70.42 |  |  | 19932 | 118.2 | 11.96 |  |  |  | 65.05 | 25124 | [7 empty] | 120.1 | 0.42 | 28 |  |  |  | 3137
1660 | R16065--120V | C6521231116-1660 | 2023-11-17 | 15:09:05 | OK | 101.2 | 22.6 | 35.3 | 9 | 118.3 | 9.63 | 799.7 | 70.17 |  |  | 20164 | 118.2 | 10.58 |  |  |  | 59.3 | 24501 | [7 empty] | 120.1 | 0.43 | 28.5 |  |  |  | 3121
1661 | R16065--120V | C6521231116-1661 | 2023-11-17 | 15:09:34 | OK | 101.2 | 22.7 | 35.2 | 9 | 118.3 | 10.53 | 880.8 | 70.7 |  |  | 20150 | 118.3 | 11.73 |  |  |  | 65.7 | 25575 | [7 empty] | 120.1 | 0.42 | 28.2 |  |  |  | 3091
1662 | R16065--120V | C6521231116-1662 | 2023-11-17 | 15:10:02 | OK | 101.2 | 22.7 | 34.9 | 8.9 | 118.3 | 9.66 | 805.3 | 70.51 |  |  | 20214 | 118.3 | 10.13 |  |  |  | 60.06 | 24582 | [7 empty] | 120.1 | 0.43 | 28.6 |  |  |  | 3171
1663 | R16065--120V | C6521231116-1663 | 2023-11-17 | 15:10:32 | OK | 101.2 | 22.6 | 35.1 | 9 | 118.4 | 10.43 | 872 | 70.6 |  |  | 20228 | 118.4 | 10.93 |  |  |  | 57.68 | 24138 | [7 empty] | 120 | 0.44 | 29.1 |  |  |  | 3138
1664 | R16065--120V | C6521231116-1664 | 2023-11-17 | 15:11:03 | OK | 101.2 | 22.7 | 34.9 | 8.9 | 118.3 | 9.7 | 808.3 | 70.44 |  |  | 20053 | 118.3 | 10.29 |  |  |  | 56.84 | 24007 | [7 empty] | 120 | 0.43 | 28.9 |  |  |  | 3154
1665 | R16065--120V | C6521231116-1665 | 2023-11-17 | 15:11:34 | OK | 101.2 | 22.7 | 34.9 | 9 | 118.4 | 10.39 | 867.6 | 70.49 |  |  | 20264 | 118.3 | 11.9 |  |  |  | 61.81 | 24553 | [7 empty] | 120 | 0.41 | 27 |  |  |  | 3140
1666 | R16065--120V | C6521231116-1666 | 2023-11-17 | 15:12:05 | OK | 101.2 | 22.6 | 35.1 | 9 | 118.3 | 9.74 | 815.4 | 70.79 |  |  | 20082 | 118.1 | 10.86 |  |  |  | 60.83 | 24678 | [7 empty] | 120.1 | 0.43 | 28.6 |  |  |  | 3146
1667 | R16065--120V | C6521231116-1667 | 2023-11-17 | 15:12:35 | OK | 101.2 | 22.6 | 35.2 | 9 | 118.4 | 10.34 | 864.4 | 70.61 |  |  | 20600 | 118.4 | 10.8 |  |  |  | 57.75 | 24244 | [7 empty] | 120.1 | 0.43 | 28.5 |  |  |  | 3142
1668 | R16065--120V | C6521231116-1668 | 2023-11-17 | 15:13:05 | OK | 101.2 | 22.7 | 35.2 | 9 | 118.3 | 9.64 | 806.9 | 70.73 |  |  | 20017 | 118.3 | 10.21 |  |  |  | 60.66 | 24561 | [7 empty] | 120 | 0.43 | 28.7 |  |  |  | 3120
1669 | R16065--120V | C6521231116-1669 | 2023-11-17 | 15:13:41 | OK | 101.2 | 22.7 | 35.3 | 8.9 | 118.4 | 10.36 | 866.3 | 70.61 |  |  | 20275 | 118.4 | 10.83 |  |  |  | 57.65 | 24183 | [7 empty] | 120 | 0.41 | 26.9 |  |  |  | 3170
1670 | R16065--120V | C6521231116-1670 | 2023-11-17 | 15:14:11 | OK | 101.2 | 22.7 | 35.1 | 9 | 118.3 | 9.83 | 820.2 | 70.52 |  |  | 20131 | 118.2 | 11.29 |  |  |  | 63.91 | 25148 | [7 empty] | 120.1 | 0.41 | 27.3 |  |  |  | 3163
1671 | R16065--120V | C6521231116-1671 | 2023-11-17 | 15:14:42 | OK | 101.2 | 22.7 | 35.1 | 9 | 118.5 | 9.68 | 805.2 | 70.2 |  |  | 20072 | 118.3 | 11.91 |  |  |  | 63.66 | 25253 | [7 empty] | 120.1 | 0.44 | 29.2 |  |  |  | 3154
1672 | R16065--120V | C6521231116-1672 | 2023-11-17 | 15:15:11 | OK | 101.2 | 22.7 | 35.3 | 9 | 118.3 | 9.55 | 793.1 | 70.21 |  |  | 20138 | 118.2 | 10.63 |  |  |  | 61.3 | 24631 | [7 empty] | 120.1 | 0.41 | 27.4 |  |  |  | 3212
1673 | R16065--120V | C6521231116-1673 | 2023-11-17 | 15:15:42 | OK | 101.2 | 22.7 | 35.4 | 8.9 | 118.4 | 10.66 | 893 | 70.76 |  |  | 20174 | 118.3 | 12.05 |  |  |  | 68.84 | 25798 | [7 empty] | 120 | 0.44 | 29.4 |  |  |  | 3133
1674 | R16065--120V | C6521231116-1674 | 2023-11-17 | 15:16:12 | OK | 101.2 | 22.7 | 35.3 | 9 | 118.3 | 9.79 | 816 | 70.48 |  |  | 20203 | 118.3 | 10.19 |  |  |  | 59.03 | 24520 | [7 empty] | 120 | 0.43 | 28.6 |  |  |  | 3162
1675 | R16065--120V | C6521231116-1675 | 2023-11-17 | 15:16:43 | OK | 101.2 | 22.6 | 35.2 | 9 | 118.4 | 10.45 | 874.3 | 70.64 |  |  | 20236 | 118.3 | 11.68 |  |  |  | 61.58 | 24508 | [7 empty] | 120.1 | 0.39 | 25.9 |  |  |  | 3207
1676 | R16065--120V | C6521231116-1676 | 2023-11-17 | 15:17:11 | OK | 101.2 | 22.6 | 35.3 | 9 | 118.3 | 9.75 | 808.7 | 70.08 |  |  | 20242 | 118.3 | 10.45 |  |  |  | 60.91 | 24653 | [7 empty] | 120.1 | 0.45 | 29.7 |  |  |  | 3158
1677 | R16065--120V | C6521231116-1677 | 2023-11-17 | 15:17:42 | OK | 101.2 | 22.6 | 35.2 | 9 | 118.4 | 10.26 | 853.7 | 70.23 |  |  | 20595 | 118.2 | 11.89 |  |  |  | 66.77 | 25726 | [7 empty] | 120.1 | 0.42 | 27.9 |  |  |  | 3124
1678 | R16065--120V | C6521231116-1678 | 2023-11-17 | 15:18:11 | OK | 101.2 | 22.6 | 35.2 | 8.9 | 118.3 | 9.75 | 814.7 | 70.67 |  |  | 20029 | 118.2 | 11.2 |  |  |  | 66.06 | 25035 | [7 empty] | 120.1 | 0.44 | 29.2 |  |  |  | 3102
1679 | R16065--120V | C6521231116-1679 | 2023-11-17 | 15:18:43 | OK | 101.2 | 22.4 | 35.4 | 9 | 118.4 | 10.22 | 855.1 | 70.7 |  |  | 20172 | 118.2 | 11.89 |  |  |  | 66.86 | 25628 | [7 empty] | 120.1 | 0.4 | 26.4 |  |  |  | 3225
1680 | R16065--120V | C6521231116-1680 | 2023-11-17 | 15:19:13 | OK | 101.2 | 22.4 | 35.5 | 8.9 | 118.4 | 9.65 | 805.5 | 70.53 |  |  | 20138 | 118.4 | 10.24 |  |  |  | 58.96 | 24450 | [7 empty] | 120 | 0.41 | 27.2 |  |  |  | 3101
1681 | R16065--120V | C6521231116-1681 | 2023-11-17 | 15:19:47 | OK | 101.2 | 22.4 | 35.5 | 9 | 118.5 | 10.32 | 859.7 | 70.34 |  |  | 20516 | 118.3 | 11.86 |  |  |  | 68.77 | 26126 | [7 empty] | 120.1 | 0.42 | 27.8 |  |  |  | 3156
1682 | R16065--120V | C6521231116-1682 | 2023-11-17 | 15:20:18 | OK | 101.2 | 22.5 | 35.5 | 8.9 | 118.3 | 9.81 | 818.8 | 70.53 |  |  | 20045 | 118.3 | 10.36 |  |  |  | 61.12 | 24657 | [7 empty] | 120.1 | 0.42 | 27.8 |  |  |  | 3190
1683 | R16065--120V | C6521231116-1683 | 2023-11-17 | 15:20:50 | OK | 101.2 | 22.5 | 35.3 | 9 | 118.4 | 10.39 | 868 | 70.61 |  |  | 20339 | 118.5 | 10.23 |  |  |  | 57.27 | 24228 | [7 empty] | 120.1 | 0.4 | 26.8 |  |  |  | 3147
1684 | R16065--120V | C6521231116-1684 | 2023-11-17 | 15:21:20 | OK | 101.2 | 22.5 | 35.3 | 8.9 | 118.3 | 9.71 | 811.2 | 70.65 |  |  | 20105 | 118.3 | 10.15 |  |  |  | 60.16 | 24485 | [7 empty] | 120.1 | 0.4 | 26.4 |  |  |  | 3235
1685 | R16065--120V | C6521231116-1685 | 2023-11-17 | 15:21:52 | OK | 101.2 | 22.5 | 35.4 | 9 | 118.4 | 10.59 | 885.6 | 70.66 |  |  | 20210 | 118.2 | 12.02 |  |  |  | 64.41 | 24897 | [7 empty] | 120 | 0.41 | 27 |  |  |  | 3174
1686 | R16065--120V | C6521231116-1686 | 2023-11-17 | 15:22:22 | OK | 101.2 | 22.5 | 35.4 | 8.9 | 118.3 | 9.58 | 799.2 | 70.52 |  |  | 20174 | 118.1 | 10.73 |  |  |  | 59.9 | 24554 | [7 empty] | 120 | 0.41 | 27.5 |  |  |  | 3173
1687 | R16065--120V | C6521231116-1687 | 2023-11-17 | 15:22:51 | OK | 101.2 | 22.6 | 35.3 | 8.9 | 118.6 | 9.6 | 799.5 | 70.25 |  |  | 19990 | 118.4 | 10.67 |  |  |  | 57.96 | 24271 | [7 empty] | 120.1 | 0.4 | 26.4 |  |  |  | 3211
1688 | R16065--120V | C6521231116-1688 | 2023-11-17 | 15:23:20 | OK | 101.2 | 22.5 | 35.4 | 8.9 | 118.3 | 10.38 | 865.8 | 70.53 |  |  | 20356 | 118.3 | 10.67 |  |  |  | 61.41 | 24783 | [7 empty] | 120.1 | 0.45 | 29.8 |  |  |  | 3170
1689 | R16065--120V | C6521231116-1689 | 2023-11-17 | 15:23:50 | OK | 101.2 | 22.5 | 35.5 | 8.9 | 118.3 | 10.73 | 900.4 | 70.88 |  |  | 20223 | 118.3 | 11.52 |  |  |  | 64.54 | 25153 | [7 empty] | 120.1 | 0.43 | 28.4 |  |  |  | 3112
1690 | R16065--120V | C6521231116-1690 | 2023-11-17 | 15:24:19 | OK | 101.2 | 22.4 | 35.4 | 9 | 118.3 | 9.44 | 784.7 | 70.27 |  |  | 20155 | 118.3 | 10.13 |  |  |  | 59.69 | 24497 | [7 empty] | 120.1 | 0.38 | 25.3 |  |  |  | 3292
1691 | R16065--120V | C6521231116-1691 | 2023-11-17 | 15:24:49 | OK | 101.2 | 22.4 | 35.5 | 9 | 118.3 | 10.51 | 882 | 70.94 |  |  | 20346 | 118.4 | 10.78 |  |  |  | 60.05 | 24545 | [7 empty] | 120 | 0.42 | 28.1 |  |  |  | 3176
1692 | R16065--120V | C6521231116-1692 | 2023-11-17 | 15:25:18 | OK | 101.2 | 22.4 | 35.3 | 9 | 118.3 | 10.08 | 840.9 | 70.49 |  |  | 20241 | 118.4 | 10.22 |  |  |  | 59.28 | 24452 | [7 empty] | 120 | 0.4 | 26.7 |  |  |  | 3219
1693 | R16065--120V | C6521231116-1693 | 2023-11-17 | 15:25:50 | OK | 101.2 | 22.5 | 35.3 | 9 | 118.4 | 10.23 | 852.1 | 70.35 |  |  | 20166 | 118.3 | 12.05 |  |  |  | 66.15 | 25328 | [7 empty] | 120.1 | 0.41 | 27.5 |  |  |  | 3212
1694 | R16065--120V | C6521231116-1694 | 2023-11-17 | 15:26:20 | OK | 101.2 | 22.5 | 35.3 | 8.9 | 118.3 | 10.26 | 857 | 70.56 |  |  | 20247 | 118.1 | 11.91 |  |  |  | 66.43 | 25465 | [7 empty] | 120.1 | 0.42 | 28.3 |  |  |  | 3159
1695 | R16065--120V | C6521231116-1695 | 2023-11-17 | 15:26:51 | OK | 101.2 | 22.5 | 35.2 | 9 | 118.4 | 9.82 | 814.4 | 70.06 |  |  | 20115 | 118.4 | 12 |  |  |  | 65.68 | 25382 | [7 empty] | 120.1 | 0.41 | 27.4 |  |  |  | 3164
1696 | R16065--120V | C6521231116-1696 | 2023-11-17 | 15:27:20 | OK | 101.2 | 22.5 | 35.2 | 8.9 | 118.3 | 9.68 | 808.3 | 70.56 |  |  | 20158 | 118.2 | 10.79 |  |  |  | 58.98 | 24419 | [7 empty] | 120.1 | 0.44 | 29.5 |  |  |  | 3110
1697 | R16065--120V | C6521231116-1697 | 2023-11-17 | 15:27:50 | OK | 101.2 | 22.4 | 35.0 | 9 | 118.4 | 10.42 | 871.5 | 70.61 |  |  | 20591 | 118.3 | 11.89 |  |  |  | 68.67 | 26129 | [7 empty] | 120 | 0.41 | 27.4 |  |  |  | 3175
1698 | R16065--120V | C6521231116-1698 | 2023-11-17 | 15:28:20 | OK | 101.2 | 22.4 | 35.1 | 8.9 | 118.2 | 10.79 | 908.7 | 71.24 |  |  | 20235 | 118.2 | 11.29 |  |  |  | 68.28 | 25642 | [7 empty] | 120 | 0.43 | 28.3 |  |  |  | 3203
1699 | R16065--120V | C6521231116-1699 | 2023-11-17 | 15:28:51 | OK | 101.2 | 22.4 | 35.1 | 9 | 118.4 | 10.4 | 869.8 | 70.66 |  |  | 21048 | 118.2 | 11.94 |  |  |  | 68.82 | 26067 | [7 empty] | 120 | 0.43 | 28.8 |  |  |  | 3130
1700 | R16065--120V | C6521231116-1700 | 2023-11-17 | 15:29:23 | OK | 101.2 | 22.5 | 35.0 | 8.9 | 118.2 | 9.67 | 808.4 | 70.71 |  |  | 20078 | 118.1 | 11.22 |  |  |  | 65.76 | 25299 | [7 empty] | 120.1 | 0.44 | 29.2 |  |  |  | 3175
1701 | R16065--120V | C6521231116-1701 | 2023-11-17 | 15:29:53 | OK | 101.2 | 22.5 | 34.9 | 9 | 118.4 | 9.76 | 811.6 | 70.26 |  |  | 20077 | 118.2 | 12.01 |  |  |  | 66.06 | 25265 | [7 empty] | 120.1 | 0.4 | 26.6 |  |  |  | 3193
1702 | R16065--120V | C6521231116-1702 | 2023-11-17 | 15:30:22 | OK | 101.2 | 22.4 | 35.0 | 9 | 118.1 | 10.79 | 908.8 | 71.27 |  |  | 20129 | 118 | 11.62 |  |  |  | 64.31 | 24870 | [7 empty] | 120.1 | 0.4 | 26.3 |  |  |  | 3211
1703 | R16065--120V | C6521231116-1703 | 2023-11-17 | 15:30:52 | OK | 101.2 | 22.4 | 35.1 | 9 | 118.4 | 10.37 | 863.2 | 70.32 |  |  | 20429 | 118.3 | 11.76 |  |  |  | 68.83 | 26055 | [7 empty] | 120.1 | 0.4 | 26.7 |  |  |  | 3202
1704 | R16065--120V | C6521231116-1704 | 2023-11-17 | 15:31:21 | OK | 101.2 | 22.4 | 35.0 | 8.9 | 118.3 | 9.71 | 810 | 70.54 |  |  | 20123 | 118.3 | 10.36 |  |  |  | 60.76 | 24661 | [7 empty] | 120 | 0.43 | 28.8 |  |  |  | 3146
1705 | R16065--120V | C6521231116-1705 | 2023-11-17 | 15:31:51 | OK | 101.2 | 22.4 | 35.0 | 8.9 | 118.5 | 10.32 | 857.7 | 70.18 |  |  | 20069 | 118.3 | 11.9 |  |  |  | 65.57 | 25378 | [7 empty] | 120 | 0.41 | 27.2 |  |  |  | 3167
1706 | R16065--120V | C6521231116-1706 | 2023-11-17 | 15:32:20 | OK | 101.2 | 22.4 | 35.0 | 8.9 | 118.3 | 10.58 | 885.6 | 70.79 |  |  | 20394 | 118.1 | 11.9 |  |  |  | 68.96 | 26141 | [7 empty] | 120 | 0.43 | 28.7 |  |  |  | 3168
1707 | R16065--120V | C6521231116-1707 | 2023-11-17 | 15:32:50 | OK | 101.2 | 22.4 | 35.0 | 9 | 118.4 | 10.51 | 881 | 70.8 |  |  | 20270 | 118.2 | 12.14 |  |  |  | 68.66 | 26006 | [7 empty] | 120.1 | 0.41 | 27.4 |  |  |  | 3068
1708 | R16065--120V | C6521231116-1708 | 2023-11-17 | 15:33:20 | OK | 101.2 | 22.4 | 35.0 | 8.9 | 118.3 | 9.9 | 823.8 | 70.33 |  |  | 20229 | 118.2 | 11.35 |  |  |  | 67.81 | 25731 | [7 empty] | 120.1 | 0.44 | 29.4 |  |  |  | 3182
1709 | R16065--120V | C6521231116-1709 | 2023-11-17 | 15:33:52 | OK | 101.2 | 22.4 | 34.9 | 9 | 118.4 | 10.05 | 834.9 | 70.15 |  |  | 20047 | 118.3 | 12.15 |  |  |  | 67.5 | 25476 | [7 empty] | 120.1 | 0.42 | 27.8 |  |  |  | 3084
1710 | R16065--120V | C6521231116-1710 | 2023-11-17 | 15:34:21 | OK | 101.2 | 22.4 | 35.0 | 8.9 | 118.4 | 9.72 | 807.9 | 70.16 |  |  | 20151 | 118.2 | 11.8 |  |  |  | 64.37 | 24980 | [7 empty] | 120 | 0.41 | 27.3 |  |  |  | 3209
1711 | R16065--120V | C6521231116-1711 | 2023-11-17 | 15:34:51 | OK | 101.2 | 22.4 | 35.1 | 9 | 118.4 | 10.52 | 881.2 | 70.74 |  |  | 20512 | 118.2 | 12.1 |  |  |  | 67.88 | 25955 | [7 empty] | 120 | 0.4 | 26.5 |  |  |  | 3152
1712 | R16065--120V | C6521231116-1712 | 2023-11-17 | 15:35:20 | OK | 101.2 | 22.4 | 35.5 | 8.9 | 118.3 | 9.79 | 816.8 | 70.47 |  |  | 20075 | 118.2 | 11.31 |  |  |  | 67.55 | 25524 | [7 empty] | 120 | 0.43 | 28.9 |  |  |  | 3121
1713 | R16065--120V | C6521231116-1713 | 2023-11-17 | 15:35:51 | OK | 101.2 | 22.4 | 35.3 | 9 | 118.4 | 10.51 | 879.1 | 70.61 |  |  | 20414 | 118.4 | 10.79 |  |  |  | 58.42 | 24338 | [7 empty] | 120.1 | 0.41 | 27.2 |  |  |  | 3218
1714 | R16065--120V | C6521231116-1714 | 2023-11-17 | 15:36:21 | OK | 101.2 | 22.4 | 35.2 | 9 | 118.3 | 9.64 | 803 | 70.41 |  |  | 20124 | 118.3 | 11.52 |  |  |  | 66.96 | 25613 | [7 empty] | 120.1 | 0.41 | 27.4 |  |  |  | 3130
1715 | R16065--120V | C6521231116-1715 | 2023-11-17 | 15:36:52 | OK | 101.2 | 22.5 | 34.9 | 9 | 118.4 | 10.41 | 872.9 | 70.85 |  |  | 20455 | 118.3 | 10.92 |  |  |  | 57.61 | 24172 | [7 empty] | 120.1 | 0.43 | 28.5 |  |  |  | 3148
1716 | R16065--120V | C6521231116-1716 | 2023-11-17 | 15:37:21 | OK | 101.2 | 22.4 | 35.1 | 8.9 | 118.4 | 9.72 | 810 | 70.43 |  |  | 20237 | 118.2 | 11.97 |  |  |  | 68.14 | 25748 | [7 empty] | 120 | 0.44 | 29 |  |  |  | 3128
1717 | R16065--120V | C6521231116-1717 | 2023-11-17 | 15:37:51 | OK | 101.2 | 22.3 | 35.5 | 9 | 118.5 | 10.15 | 846.6 | 70.41 |  |  | 20198 | 118.3 | 11.92 |  |  |  | 62.79 | 24650 | [7 empty] | 120 | 0.41 | 27.1 |  |  |  | 3232
1718 | R16065--120V | C6521231116-1718 | 2023-11-17 | 15:38:21 | OK | 101.2 | 22.3 | 35.4 | 8.9 | 118.3 | 9.7 | 808.6 | 70.48 |  |  | 20105 | 118.2 | 11.18 |  |  |  | 68.73 | 25715 | [7 empty] | 120 | 0.44 | 29.5 |  |  |  | 3146
1719 | R16065--120V | C6521231116-1719 | 2023-11-17 | 15:38:53 | OK | 101.2 | 22.3 | 35.5 | 8.9 | 118.4 | 10.44 | 872.6 | 70.62 |  |  | 20282 | 118.2 | 12.24 |  |  |  | 67.79 | 25613 | [7 empty] | 120.1 | 0.44 | 29.3 |  |  |  | 3096
1720 | R16065--120V | C6521231116-1720 | 2023-11-17 | 15:39:22 | OK | 101.2 | 22.3 | 35.4 | 9 | 118.2 | 10.31 | 864.6 | 70.96 |  |  | 20786 | 118.3 | 10.7 |  |  |  | 57.72 | 24327 | [7 empty] | 120.1 | 0.42 | 28.2 |  |  |  | 3157
1721 | R16065--120V | C6521231116-1721 | 2023-11-17 | 15:39:52 | OK | 101.2 | 22.3 | 35.5 | 8.9 | 118.4 | 10.4 | 867.6 | 70.46 |  |  | 20679 | 118.3 | 11.8 |  |  |  | 68.12 | 25856 | [7 empty] | 120.1 | 0.42 | 27.8 |  |  |  | 3133
1722 | R16065--120V | C6521231116-1722 | 2023-11-17 | 15:40:23 | OK | 101.2 | 22.3 | 35.4 | 8.9 | 118.4 | 9.71 | 812.7 | 70.71 |  |  | 20212 | 118.2 | 11.21 |  |  |  | 67.12 | 25417 | [7 empty] | 120 | 0.43 | 28.3 |  |  |  | 3172
1723 | R16065--120V | C6521231116-1723 | 2023-11-17 | 15:40:52 | OK | 101.2 | 22.3 | 35.5 | 9 | 118.5 | 9.56 | 796.2 | 70.29 |  |  | 20027 | 118.3 | 11.13 |  |  |  | 55.69 | 24177 | [7 empty] | 120 | 0.42 | 28.2 |  |  |  | 3119
1724 | R16065--120V | C6521231116-1724 | 2023-11-17 | 15:41:29 | OK | 101.2 | 22.3 | 35.5 | 8.9 | 118.2 | 10.41 | 876.3 | 71.23 |  |  | 20584 | 118.1 | 11.28 |  |  |  | 65.85 | 25332 | [7 empty] | 120.1 | 0.44 | 29 |  |  |  | 3153
1725 | R16065--120V | C6521231116-1725 | 2023-11-17 | 15:42:00 | OK | 101.2 | 22.3 | 35.5 | 9 | 118.4 | 10.53 | 882.9 | 70.85 |  |  | 20216 | 118.3 | 12.17 |  |  |  | 67.69 | 25692 | [7 empty] | 120.1 | 0.43 | 28.7 |  |  |  | 3123
1726 | R16065--120V | C6521231116-1726 | 2023-11-17 | 15:42:29 | OK | 101.2 | 22.4 | 35.2 | 9 | 118.3 | 9.67 | 806.9 | 70.49 |  |  | 20137 | 118.2 | 11.32 |  |  |  | 68.47 | 25845 | [7 empty] | 120 | 0.4 | 26.9 |  |  |  | 3224
1727 | R16065--120V | C6521231116-1727 | 2023-11-17 | 15:42:59 | OK | 101.2 | 22.4 | 35.2 | 9 | 118.4 | 9.93 | 826.4 | 70.23 |  |  | 20031 | 118.3 | 12.06 |  |  |  | 66.36 | 25328 | [7 empty] | 120.1 | 0.42 | 28 |  |  |  | 3126
1728 | R16065--120V | C6521231116-1728 | 2023-11-17 | 15:43:27 | OK | 101.2 | 22.4 | 35.1 | 9 | 118.3 | 9.57 | 798.2 | 70.47 |  |  | 20157 | 118.3 | 10.48 |  |  |  | 55.22 | 24132 | [7 empty] | 120 | 0.41 | 27.4 |  |  |  | 3198
1729 | R16065--120V | C6521231116-1729 | 2023-11-17 | 15:44:03 | OK | 101.2 | 22.4 | 35.1 | 8.9 | 118.4 | 10.51 | 879.1 | 70.64 |  |  | 20633 | 118.3 | 11.87 |  |  |  | 69.9 | 26225 | [7 empty] | 120.1 | 0.41 | 27.1 |  |  |  | 3208
1730 | R16065--120V | C6521231116-1730 | 2023-11-17 | 15:44:34 | OK | 101.2 | 22.4 | 35.3 | 9 | 118.3 | 9.68 | 810 | 70.76 |  |  | 20082 | 118.3 | 10.44 |  |  |  | 55.76 | 24346 | [7 empty] | 120.1 | 0.42 | 28.2 |  |  |  | 3172
1731 | R16065--120V | C6521231116-1731 | 2023-11-17 | 15:45:09 | OK | 101.2 | 22.5 | 35.1 | 9 | 118.4 | 10.65 | 888.2 | 70.45 |  |  | 20324 | 118.4 | 10.99 |  |  |  | 56.98 | 24158 | [7 empty] | 120.1 | 0.41 | 27.1 |  |  |  | 3030
1732 | R16065--120V | C6521231116-1732 | 2023-11-17 | 15:45:38 | OK | 101.2 | 22.5 | 35.0 | 8.9 | 118.3 | 9.79 | 815 | 70.4 |  |  | 20221 | 118.2 | 10.92 |  |  |  | 55.27 | 24196 | [7 empty] | 120 | 0.41 | 27.6 |  |  |  | 3140
1733 | R16065--120V | C6521231116-1733 | 2023-11-17 | 15:46:12 | OK | 101.2 | 22.5 | 35.0 | 9 | 118.4 | 10.58 | 886.2 | 70.77 |  |  | 20240 | 118.4 | 11.41 |  |  |  | 67.57 | 25840 | [7 empty] | 120 | 0.43 | 28.4 |  |  |  | 3098
1734 | R16065--120V | C6521231116-1734 | 2023-11-17 | 15:46:46 | OK | 101.2 | 22.4 | 35.3 | 8.9 | 118.3 | 9.7 | 809.8 | 70.59 |  |  | 20154 | 118.1 | 10.68 |  |  |  | 59.99 | 24570 | [7 empty] | 120.1 | 0.42 | 28.1 |  |  |  | 3155
1735 | R16065--120V | C6521231116-1735 | 2023-11-17 | 15:47:16 | OK | 101.2 | 22.4 | 35.2 | 9 | 118.4 | 10.42 | 872.6 | 70.75 |  |  | 20562 | 118.2 | 12.01 |  |  |  | 68.57 | 25825 | [7 empty] | 120.1 | 0.42 | 28.2 |  |  |  | 3039
1736 | R16065--120V | C6521231116-1736 | 2023-11-17 | 15:47:48 | OK | 101.2 | 22.4 | 35.1 | 8.9 | 118.4 | 9.73 | 809.4 | 70.28 |  |  | 20104 | 118.3 | 11.34 |  |  |  | 69.14 | 25846 | [7 empty] | 120 | 0.41 | 27.1 |  |  |  | 3225
1737 | R16065--120V | C6521231116-1737 | 2023-11-17 | 15:48:18 | OK | 101.2 | 22.5 | 35.0 | 8.9 | 118.4 | 10.86 | 911.8 | 70.92 |  |  | 20264 | 118.4 | 11.38 |  |  |  | 68.04 | 25649 | [7 empty] | 120 | 0.42 | 28.3 |  |  |  | 3102
1738 | R16065--120V | C6521231116-1738 | 2023-11-17 | 15:48:48 | OK | 101.2 | 22.4 | 35.1 | 8.9 | 118.2 | 9.64 | 804.8 | 70.6 |  |  | 20029 | 118.2 | 11.18 |  |  |  | 68.32 | 25861 | [7 empty] | 120.1 | 0.44 | 29 |  |  |  | 3189
1739 | R16065--120V | C6521231116-1739 | 2023-11-17 | 15:49:18 | OK | 101.2 | 22.4 | 35.3 | 9 | 118.3 | 10.21 | 854.3 | 70.66 |  |  | 20310 | 118.2 | 12.03 |  |  |  | 69.06 | 25933 | [7 empty] | 120.1 | 0.42 | 28.1 |  |  |  | 3110
1740 | R16065--120V | C6521231116-1740 | 2023-11-17 | 15:49:49 | OK | 101.2 | 22.4 | 35.3 | 8.9 | 118.3 | 9.41 | 782.8 | 70.35 |  |  | 20127 | 118.2 | 11.08 |  |  |  | 68.75 | 25986 | [7 empty] | 120.1 | 0.4 | 26.9 |  |  |  | 3186
1741 | R16065--120V | C6521231116-1741 | 2023-11-17 | 15:50:22 | OK | 101.2 | 22.3 | 35.3 | 8.9 | 118.4 | 9.83 | 816.5 | 70.13 |  |  | 20003 | 118.3 | 11.88 |  |  |  | 68.24 | 25867 | [7 empty] | 120 | 0.4 | 26.8 |  |  |  | 3187
1742 | R16065--120V | C6521231116-1742 | 2023-11-17 | 15:50:51 | OK | 101.2 | 22.3 | 35.4 | 8.9 | 118.3 | 10.03 | 834.6 | 70.34 |  |  | 20132 | 118.2 | 11.47 |  |  |  | 68.53 | 25727 | [7 empty] | 120 | 0.42 | 28.1 |  |  |  | 3094
1743 | R16065--120V | C6521231116-1743 | 2023-11-17 | 15:51:23 | OK | 101.2 | 22.3 | 35.2 | 8.9 | 118.4 | 10.58 | 888.7 | 70.95 |  |  | 20312 | 118.2 | 12.04 |  |  |  | 68.43 | 25900 | [7 empty] | 120.1 | 0.42 | 27.9 |  |  |  | 3049
1744 | R16065--120V | C6521231116-1744 | 2023-11-17 | 15:51:53 | OK | 101.2 | 22.3 | 35.2 | 9 | 118.3 | 9.49 | 789.8 | 70.33 |  |  | 20115 | 118.3 | 11.34 |  |  |  | 64.47 | 24889 | [7 empty] | 120.1 | 0.39 | 26 |  |  |  | 3206
1745 | R16065--120V | C6521231116-1745 | 2023-11-17 | 15:52:23 | OK | 101.2 | 22.4 | 35.2 | 9 | 118.5 | 10.41 | 866.5 | 70.25 |  |  | 20144 | 118.5 | 11.45 |  |  |  | 67.12 | 25507 | [7 empty] | 120.1 | 0.45 | 29.9 |  |  |  | 3095
1746 | R16065--120V | C6521231116-1746 | 2023-11-17 | 15:52:53 | OK | 101.2 | 22.4 | 35.2 | 8.9 | 118.3 | 9.61 | 800.4 | 70.41 |  |  | 20154 | 118 | 11.77 |  |  |  | 66.05 | 25513 | [7 empty] | 120.1 | 0.4 | 26.9 |  |  |  | 3253
1747 | R16065--120V | C6521231116-1747 | 2023-11-17 | 15:53:24 | OK | 101.2 | 22.3 | 35.4 | 8.9 | 118.5 | 10.59 | 886.3 | 70.67 |  |  | 20250 | 118.4 | 12.04 |  |  |  | 62.75 | 24986 | [7 empty] | 120.1 | 0.43 | 29 |  |  |  | 3173
1748 | R16065--120V | C6521231116-1748 | 2023-11-17 | 15:53:53 | OK | 101.2 | 22.4 | 35.0 | 8.9 | 118.3 | 9.64 | 803.3 | 70.46 |  |  | 20067 | 118.2 | 10.95 |  |  |  | 62.37 | 24883 | [7 empty] | 120 | 0.43 | 28.3 |  |  |  | 3180
1749 | R16065--120V | C6521231116-1749 | 2023-11-17 | 15:54:25 | OK | 101.2 | 22.4 | 35.0 | 9 | 118.4 | 10.49 | 884.3 | 71.18 |  |  | 20354 | 118.3 | 11.92 |  |  |  | 68.52 | 25851 | [7 empty] | 120.1 | 0.41 | 27.1 |  |  |  | 3176
1750 | R16065--120V | C6521231116-1750 | 2023-11-17 | 15:54:55 | OK | 101.2 | 22.4 | 35.0 | 9 | 118.2 | 9.53 | 791.6 | 70.28 |  |  | 20172 | 118.1 | 11.1 |  |  |  | 64.13 | 25175 | [7 empty] | 120.1 | 0.41 | 27 |  |  |  | 3233
1751 | R16065--120V | C6521231116-1751 | 2023-11-17 | 15:55:26 | OK | 101.2 | 22.4 | 35.1 | 9 | 118.4 | 10.71 | 896.9 | 70.76 |  |  | 20378 | 118.4 | 11.4 |  |  |  | 68.69 | 26021 | [7 empty] | 120.1 | 0.42 | 28 |  |  |  | 3174
1752 | R16065--120V | C6521231116-1752 | 2023-11-17 | 15:55:57 | OK | 101.2 | 22.3 | 35.2 | 8.9 | 118.2 | 10.28 | 859.4 | 70.71 |  |  | 20283 | 118 | 12 |  |  |  | 67.52 | 25755 | [7 empty] | 120 | 0.42 | 28.1 |  |  |  | 3148
1753 | R16065--120V | C6521231116-1753 | 2023-11-17 | 15:56:29 | OK | 101.2 | 22.3 | 35.2 | 9 | 118.4 | 10.54 | 883.3 | 70.75 |  |  | 20627 | 118.3 | 11.86 |  |  |  | 68.25 | 25968 | [7 empty] | 120 | 0.42 | 28 |  |  |  | 3164
1754 | R16065--120V | C6521231116-1754 | 2023-11-17 | 15:56:58 | OK | 101.2 | 22.3 | 35.2 | 9 | 118.2 | 10.32 | 862.5 | 70.7 |  |  | 20623 | 118.3 | 10.25 |  |  |  | 57.13 | 24208 | [7 empty] | 120.1 | 0.39 | 26.1 |  |  |  | 3245
1755 | R16065--120V | C6521231116-1755 | 2023-11-17 | 15:57:28 | OK | 101.2 | 22.3 | 35.1 | 9 | 118.4 | 10.68 | 893.3 | 70.65 |  |  | 20528 | 118.5 | 11.15 |  |  |  | 69.42 | 26059 | [7 empty] | 120.1 | 0.44 | 28.9 |  |  |  | 3132
1756 | R16065--120V | C6521231116-1756 | 2023-11-17 | 15:57:58 | OK | 101.2 | 22.3 | 35.1 | 8.9 | 118.3 | 9.97 | 831 | 70.45 |  |  | 20215 | 118.2 | 11.33 |  |  |  | 66.5 | 25600 | [7 empty] | 120.1 | 0.4 | 26.8 |  |  |  | 3225
1757 | R16065--120V | C6521231116-1757 | 2023-11-17 | 15:58:29 | OK | 101.2 | 22.3 | 35.0 | 9 | 118.4 | 10.38 | 862.9 | 70.22 |  |  | 20614 | 118.3 | 11.91 |  |  |  | 69.52 | 26074 | [7 empty] | 120.1 | 0.41 | 27.5 |  |  |  | 3056
1758 | R16065--120V | C6521231116-1758 | 2023-11-17 | 15:59:01 | OK | 101.2 | 22.3 | 35.0 | 8.9 | 118.3 | 9.48 | 788.9 | 70.34 |  |  | 20037 | 118.1 | 11.71 |  |  |  | 66.75 | 25305 | [7 empty] | 120 | 0.41 | 27 |  |  |  | 3193
1759 | R16065--120V | C6521231116-1759 | 2023-11-17 | 15:59:31 | OK | 101.2 | 22.3 | 35.1 | 8.9 | 118.5 | 10.57 | 881.8 | 70.41 |  |  | 20554 | 118.4 | 12.11 |  |  |  | 67.51 | 25821 | [7 empty] | 120 | 0.43 | 28.7 |  |  |  | 3123
1760 | R16065--120V | C6521231116-1760 | 2023-11-17 | 16:00:03 | OK | 101.2 | 22.3 | 35.2 | 8.9 | 118.3 | 9.52 | 793.8 | 70.42 |  |  | 20150 | 118.3 | 11.17 |  |  |  | 65.63 | 25243 | [7 empty] | 120.1 | 0.4 | 26.6 |  |  |  | 3231
1761 | R16065--120V | C6521231116-1761 | 2023-11-17 | 16:00:35 | OK | 101.2 | 22.3 | 35.0 | 8.9 | 118.4 | 10.43 | 872.3 | 70.66 |  |  | 20458 | 118.4 | 11.32 |  |  |  | 67.86 | 25688 | [7 empty] | 120.1 | 0.41 | 27.6 |  |  |  | 3204
1762 | R16065--120V | C6521231116-1762 | 2023-11-17 | 16:01:04 | OK | 101.2 | 22.2 | 35.3 | 8.9 | 118.3 | 9.63 | 805.8 | 70.72 |  |  | 20153 | 118.2 | 11.09 |  |  |  | 62.67 | 24843 | [7 empty] | 120.1 | 0.44 | 29.3 |  |  |  | 3189
1763 | R16065--120V | C6521231116-1763 | 2023-11-17 | 16:01:34 | OK | 101.2 | 22.1 | 35.5 | 8.9 | 118.5 | 10.4 | 870.2 | 70.63 |  |  | 20668 | 118.3 | 12.09 |  |  |  | 66.12 | 25452 | [7 empty] | 120.1 | 0.44 | 29.1 |  |  |  | 3135
1764 | R16065--120V | C6521231116-1764 | 2023-11-17 | 16:02:03 | OK | 101.2 | 22.1 | 35.7 | 8.9 | 118.4 | 9.73 | 810 | 70.29 |  |  | 20177 | 118.3 | 10.97 |  |  |  | 60.71 | 24658 | [7 empty] | 120.1 | 0.43 | 28.6 |  |  |  | 3150
1765 | R16065--120V | C6521231116-1765 | 2023-11-17 | 16:02:32 | OK | 101.2 | 22.0 | 35.8 | 8.9 | 118.5 | 10.5 | 878.7 | 70.65 |  |  | 20765 | 118.3 | 12.08 |  |  |  | 66.22 | 25598 | [7 empty] | 120.1 | 0.44 | 29.1 |  |  |  | 3125
1766 | R16065--120V | C6521231116-1766 | 2023-11-17 | 16:03:00 | OK | 101.2 | 22.0 | 35.7 | 8.9 | 118.3 | 9.78 | 814.9 | 70.44 |  |  | 20042 | 118.2 | 11.25 |  |  |  | 64.33 | 24900 | [7 empty] | 120 | 0.44 | 29.2 |  |  |  | 3071
1767 | R16065--120V | C6521231116-1767 | 2023-11-17 | 16:03:28 | OK | 101.2 | 22.0 | 35.8 | 9 | 118.4 | 10.6 | 886.5 | 70.6 |  |  | 20223 | 118.3 | 11.99 |  |  |  | 65.72 | 25450 | [7 empty] | 120 | 0.43 | 28.9 |  |  |  | 3151
1768 | R16065--120V | C6521231116-1768 | 2023-11-17 | 16:03:57 | OK | 101.2 | 22.1 | 35.7 | 9 | 118.4 | 10.35 | 867.1 | 70.78 |  |  | 20448 | 118.4 | 10.24 |  |  |  | 58.53 | 24378 | [7 empty] | 120.1 | 0.43 | 28.6 |  |  |  | 3175
1769 | R16065--120V | C6521231116-1769 | 2023-11-17 | 16:04:26 | OK | 101.2 | 22.1 | 35.6 | 8.9 | 118.4 | 10.33 | 861.5 | 70.44 |  |  | 20562 | 118.5 | 10.47 |  |  |  | 57 | 24178 | [7 empty] | 120.1 | 0.42 | 27.9 |  |  |  | 3087
1770 | R16065--120V | C6521231116-1770 | 2023-11-17 | 16:04:56 | OK | 101.2 | 22.1 | 35.7 | 8.9 | 118.3 | 10.12 | 842.9 | 70.39 |  |  | 20207 | 118.3 | 11.39 |  |  |  | 65.46 | 25224 | [7 empty] | 120.1 | 0.42 | 27.7 |  |  |  | 3089
1771 | R16065--120V | C6521231116-1771 | 2023-11-17 | 16:05:26 | OK | 101.2 | 22.2 | 35.8 | 9 | 118.5 | 9.68 | 802.2 | 69.94 |  |  | 20099 | 118.3 | 11.96 |  |  |  | 64.17 | 25053 | [7 empty] | 120.1 | 0.43 | 28.6 |  |  |  | 3149
1772 | R16065--120V | C6521231116-1772 | 2023-11-17 | 16:05:56 | OK | 101.2 | 22.1 | 35.7 | 8.9 | 118.3 | 10.55 | 888.7 | 71.18 |  |  | 20678 | 118.1 | 12.02 |  |  |  | 67.12 | 25576 | [7 empty] | 120.1 | 0.42 | 27.7 |  |  |  | 3211
1773 | R16065--120V | C6521231116-1773 | 2023-11-17 | 16:06:26 | OK | 101.2 | 22.1 | 35.6 | 8.9 | 118.4 | 10.53 | 882.7 | 70.8 |  |  | 20168 | 118.3 | 11.83 |  |  |  | 63.8 | 25118 | [7 empty] | 120 | 0.4 | 26.5 |  |  |  | 3182
1774 | R16065--120V | C6521231116-1774 | 2023-11-17 | 16:06:56 | OK | 101.2 | 22.2 | 35.5 | 8.9 | 118.4 | 9.48 | 789.1 | 70.35 |  |  | 20180 | 118.3 | 11.24 |  |  |  | 64.35 | 24981 | [7 empty] | 120 | 0.42 | 27.9 |  |  |  | 3181
1775 | R16065--120V | C6521231116-1775 | 2023-11-17 | 16:07:26 | OK | 101.2 | 22.3 | 35.4 | 8.9 | 118.4 | 10.51 | 877.6 | 70.54 |  |  | 20328 | 118.4 | 11.52 |  |  |  | 67.22 | 25594 | [7 empty] | 120.1 | 0.42 | 27.5 |  |  |  | 3133
1776 | R16065--120V | C6521231116-1776 | 2023-11-17 | 16:07:56 | OK | 101.2 | 22.2 | 35.4 | 9 | 118.3 | 9.81 | 818.9 | 70.57 |  |  | 20118 | 118.2 | 11.39 |  |  |  | 63.57 | 24775 | [7 empty] | 120.1 | 0.41 | 27.4 |  |  |  | 3106
1777 | R16065--120V | C6521231116-1777 | 2023-11-17 | 16:08:28 | OK | 101.2 | 22.2 | 35.3 | 8.9 | 118.4 | 10.57 | 883.7 | 70.59 |  |  | 20390 | 118.2 | 11.91 |  |  |  | 67.34 | 25674 | [7 empty] | 120.1 | 0.43 | 28.7 |  |  |  | 3138
1778 | R16065--120V | C6521231116-1778 | 2023-11-17 | 16:08:57 | OK | 101.2 | 22.2 | 35.4 | 8.9 | 118.4 | 9.84 | 821.8 | 70.56 |  |  | 19928 | 118.3 | 11.28 |  |  |  | 61.83 | 24603 | [7 empty] | 120.1 | 0.42 | 27.8 |  |  |  | 3128
1779 | R16065--120V | C6521231116-1779 | 2023-11-17 | 16:09:28 | OK | 101.2 | 22.2 | 35.4 | 8.9 | 118.5 | 10.02 | 836.3 | 70.41 |  |  | 20100 | 118.3 | 11.91 |  |  |  | 65.6 | 25014 | [7 empty] | 120.1 | 0.43 | 28.6 |  |  |  | 3150
1780 | R16065--120V | C6521231116-1780 | 2023-11-17 | 16:09:58 | OK | 101.2 | 22.1 | 35.6 | 9 | 118.3 | 9.57 | 796.2 | 70.3 |  |  | 20214 | 118.2 | 11.19 |  |  |  | 65.53 | 25271 | [7 empty] | 120.1 | 0.4 | 26.4 |  |  |  | 3220
1781 | R16065--120V | C6521231116-1781 | 2023-11-17 | 16:10:28 | OK | 101.2 | 22.1 | 35.6 | 8.9 | 118.4 | 10.64 | 891.6 | 70.78 |  |  | 20187 | 118.5 | 11.63 |  |  |  | 66.19 | 25274 | [7 empty] | 120.1 | 0.4 | 26.8 |  |  |  | 3169
1782 | R16065--120V | C6521231116-1782 | 2023-11-17 | 16:10:59 | OK | 101.2 | 22.1 | 35.6 | 8.9 | 118.3 | 9.61 | 798.6 | 70.24 |  |  | 20118 | 118 | 11.8 |  |  |  | 63.81 | 24904 | [7 empty] | 120.1 | 0.42 | 28 |  |  |  | 3113
1783 | R16065--120V | C6521231116-1783 | 2023-11-17 | 16:11:29 | OK | 101.2 | 22.2 | 35.5 | 9 | 118.4 | 10.43 | 872 | 70.55 |  |  | 20581 | 118.3 | 11.97 |  |  |  | 65.53 | 25245 | [7 empty] | 120.1 | 0.42 | 27.6 |  |  |  | 3140
1784 | R16065--120V | C6521231116-1784 | 2023-11-17 | 16:11:59 | OK | 101.2 | 22.1 | 35.6 | 8.9 | 118.3 | 9.81 | 820.3 | 70.65 |  |  | 20024 | 118.2 | 10.97 |  |  |  | 62.71 | 24787 | [7 empty] | 120 | 0.43 | 28.6 |  |  |  | 3114
1785 | R16065--120V | C6521231116-1785 | 2023-11-17 | 16:12:29 | OK | 101.2 | 22.2 | 35.6 | 8.9 | 118.4 | 10.09 | 843 | 70.57 |  |  | 20200 | 118.2 | 11.93 |  |  |  | 68.58 | 25906 | [7 empty] | 120 | 0.42 | 27.9 |  |  |  | 3078
1786 | R16065--120V | C6521231116-1786 | 2023-11-17 | 16:13:00 | OK | 101.2 | 22.3 | 35.4 | 8.9 | 118.2 | 9.74 | 808.8 | 70.2 |  |  | 20187 | 118.1 | 11.18 |  |  |  | 62.95 | 24719 | [7 empty] | 120.1 | 0.41 | 27 |  |  |  | 3213
1787 | R16065--120V | C6521231116-1787 | 2023-11-17 | 16:13:39 | OK | 101.2 | 22.3 | 35.3 | 8.9 | 118.4 | 10.17 | 849.1 | 70.52 |  |  | 20110 | 118.2 | 12.11 |  |  |  | 66.16 | 25227 | [7 empty] | 120.1 | 0.41 | 27.1 |  |  |  | 3148
1788 | R16065--120V | C6521231116-1788 | 2023-11-17 | 16:14:08 | OK | 101.2 | 22.3 | 35.4 | 8.9 | 118.3 | 9.7 | 812.7 | 70.88 |  |  | 20086 | 118.2 | 10.17 |  |  |  | 60.32 | 24556 | [7 empty] | 120.1 | 0.42 | 28 |  |  |  | 3115
1789 | R16065--120V | C6521231116-1789 | 2023-11-17 | 16:14:39 | OK | 101.2 | 22.3 | 35.5 | 8.9 | 118.4 | 9.66 | 805.9 | 70.48 |  |  | 20028 | 118.2 | 12.08 |  |  |  | 62.45 | 24529 | [7 empty] | 120 | 0.44 | 29.4 |  |  |  | 3091
1790 | R16065--120V | C6521231116-1790 | 2023-11-17 | 16:15:08 | OK | 101.2 | 22.3 | 35.2 | 8.9 | 118.3 | 9.57 | 793.6 | 70.07 |  |  | 20227 | 118.2 | 11.34 |  |  |  | 64.14 | 25001 | [7 empty] | 120 | 0.43 | 28.8 |  |  |  | 3153
1791 | R16065--120V | C6521231116-1791 | 2023-11-17 | 16:15:38 | OK | 101.2 | 22.3 | 35.2 | 9 | 118.4 | 9.65 | 805.9 | 70.5 |  |  | 20063 | 118.3 | 11.29 |  |  |  | 63.45 | 24849 | [7 empty] | 120.1 | 0.37 | 24.2 |  |  |  | 3241
1792 | R16065--120V | C6521231116-1792 | 2023-11-17 | 16:16:14 | OK | 101.2 | 22.3 | 35.2 | 8.9 | 118.2 | 9.83 | 821.7 | 70.74 |  |  | 19809 | 118.2 | 10.18 |  |  |  | 59.66 | 24442 | [7 empty] | 120.1 | 0.47 | 31.5 |  |  |  | 3075
1793 | R16065--120V | C6521231116-1793 | 2023-11-17 | 16:16:47 | OK | 101.2 | 22.3 | 35.2 | 8.9 | 118.4 | 10.47 | 877.5 | 70.78 |  |  | 20178 | 118.2 | 12.06 |  |  |  | 65.89 | 25429 | [7 empty] | 120 | 0.41 | 27 |  |  |  | 3069
1794 | R16065--120V | C6521231116-1794 | 2023-11-17 | 16:17:17 | OK | 101.2 | 22.3 | 35.3 | 8.9 | 118.3 | 10.12 | 846.5 | 70.71 |  |  | 20859 | 118.2 | 10.84 |  |  |  | 70.37 | 26550 | [7 empty] | 120 | 0.41 | 27.1 |  |  |  | 3232
1795 | R16065--120V | C6521231116-1795 | 2023-11-17 | 16:17:48 | OK | 101.2 | 22.3 | 35.5 | 9 | 118.4 | 10.48 | 875.9 | 70.65 |  |  | 20248 | 118.2 | 11.93 |  |  |  | 63.66 | 24902 | [7 empty] | 120 | 0.43 | 28.7 |  |  |  | 3171
1796 | R16065--120V | C6521231116-1796 | 2023-11-17 | 16:18:17 | OK | 101.2 | 22.2 | 35.5 | 8.9 | 118.4 | 9.55 | 797 | 70.53 |  |  | 20117 | 118.2 | 11.05 |  |  |  | 62.11 | 24778 | [7 empty] | 120.1 | 0.41 | 27.2 |  |  |  | 3218
1797 | R16065--120V | C6521231116-1797 | 2023-11-17 | 16:18:47 | OK | 101.2 | 22.3 | 35.9 | 8.9 | 118.4 | 9.72 | 805.5 | 70.01 |  |  | 20062 | 118.3 | 11.74 |  |  |  | 64.03 | 25066 | [7 empty] | 120.1 | 0.42 | 27.9 |  |  |  | 3175
1798 | R16065--120V | C6521231116-1798 | 2023-11-17 | 16:19:16 | OK | 101.2 | 22.3 | 35.7 | 8.9 | 118.3 | 9.61 | 801.8 | 70.5 |  |  | 20167 | 118.1 | 11.85 |  |  |  | 64.17 | 25094 | [7 empty] | 120.1 | 0.43 | 28.5 |  |  |  | 3140
1799 | R16065--120V | C6521231116-1799 | 2023-11-17 | 16:19:47 | OK | 101.2 | 22.3 | 35.7 | 9 | 118.4 | 9.6 | 800.2 | 70.36 |  |  | 20050 | 118.2 | 12.15 |  |  |  | 64.3 | 25011 | [7 empty] | 120.1 | 0.43 | 28.9 |  |  |  | 3148
1800 | R16065--120V | C6521231116-1800 | 2023-11-17 | 16:20:15 | OK | 101.2 | 22.3 | 35.9 | 8.9 | 118.2 | 9.99 | 834.8 | 70.69 |  |  | 19928 | 118.2 | 10.63 |  |  |  | 59.71 | 24420 | [7 empty] | 120 | 0.46 | 30.4 |  |  |  | 3131
1801 | R16065--120V | C6521231116-1801 | 2023-11-17 | 16:20:45 | OK | 101.2 | 22.3 | 35.7 | 9 | 118.5 | 10.3 | 859.2 | 70.4 |  |  | 20094 | 118.4 | 11.68 |  |  |  | 61.19 | 24489 | [7 empty] | 120 | 0.44 | 29.5 |  |  |  | 3105
1802 | R16065--120V | C6521231116-1802 | 2023-11-17 | 16:21:15 | OK | 101.2 | 22.3 | 35.7 | 8.9 | 118.3 | 9.64 | 801.4 | 70.31 |  |  | 20091 | 118.3 | 10.23 |  |  |  | 60.45 | 24679 | [7 empty] | 120 | 0.44 | 29.1 |  |  |  | 3188
1803 | R16065--120V | C6521231116-1803 | 2023-11-17 | 16:21:46 | OK | 101.2 | 22.3 | 35.7 | 9 | 118.4 | 10.45 | 873.9 | 70.67 |  |  | 20442 | 118.4 | 11.44 |  |  |  | 62.58 | 24684 | [7 empty] | 120.1 | 0.44 | 29.1 |  |  |  | 3148
1804 | R16065--120V | C6521231116-1804 | 2023-11-17 | 16:22:17 | OK | 101.2 | 22.3 | 35.7 | 8.9 | 118.3 | 9.67 | 808.4 | 70.66 |  |  | 20074 | 118.2 | 10.31 |  |  |  | 60.77 | 24568 | [7 empty] | 120.1 | 0.43 | 28.7 |  |  |  | 3166
1805 | R16065--120V | C6521231116-1805 | 2023-11-17 | 16:22:50 | OK | 101.2 | 22.3 | 35.5 | 8.9 | 118.4 | 10.63 | 890.1 | 70.75 |  |  | 20596 | 118.4 | 11.07 |  |  |  | 58.82 | 24395 | [7 empty] | 120 | 0.43 | 28.8 |  |  |  | 3106
1806 | R16065--120V | C6521231116-1806 | 2023-11-17 | 16:23:22 | OK | 101.2 | 22.3 | 35.7 | 8.9 | 118.4 | 9.92 | 828.6 | 70.56 |  |  | 20291 | 118.3 | 11.44 |  |  |  | 66.07 | 25385 | [7 empty] | 120.1 | 0.45 | 30.1 |  |  |  | 3136
1807 | R16065--120V | C6521231116-1807 | 2023-11-17 | 16:23:51 | OK | 101.2 | 22.3 | 35.7 | 8.9 | 118.4 | 10.29 | 860.2 | 70.61 |  |  | 20253 | 118.2 | 12.26 |  |  |  | 67.37 | 25565 | [7 empty] | 120.1 | 0.44 | 29.2 |  |  |  | 3097
1808 | R16065--120V | C6521231116-1808 | 2023-11-17 | 16:24:21 | OK | 101.2 | 22.2 | 35.9 | 8.9 | 118.4 | 9.76 | 812.5 | 70.32 |  |  | 19933 | 118.2 | 11.16 |  |  |  | 63.26 | 25009 | [7 empty] | 120.1 | 0.44 | 29.6 |  |  |  | 3160
1809 | R16065--120V | C6521231116-1809 | 2023-11-17 | 16:24:51 | OK | 101.2 | 22.3 | 35.9 | 8.9 | 118.4 | 10.53 | 878.5 | 70.44 |  |  | 20700 | 118.3 | 12.09 |  |  |  | 67.81 | 25606 | [7 empty] | 120.1 | 0.42 | 28.2 |  |  |  | 3121
1810 | R16065--120V | C6521231116-1810 | 2023-11-17 | 16:25:21 | OK | 101.2 | 22.3 | 35.7 | 8.9 | 118.3 | 9.73 | 812 | 70.55 |  |  | 20070 | 118.2 | 11.1 |  |  |  | 61.77 | 24822 | [7 empty] | 120.1 | 0.43 | 28.5 |  |  |  | 3165
1811 | R16065--120V | C6521231116-1811 | 2023-11-17 | 16:25:50 | OK | 101.2 | 22.4 | 35.6 | 9 | 118.4 | 9.83 | 816.2 | 70.1 |  |  | 19983 | 118.2 | 12.07 |  |  |  | 65.26 | 25220 | [7 empty] | 120.1 | 0.44 | 29.3 |  |  |  | 3101
1812 | R16065--120V | C6521231116-1812 | 2023-11-17 | 16:26:22 | OK | 101.2 | 22.4 | 35.6 | 8.9 | 118.4 | 9.95 | 835 | 70.92 |  |  | 19933 | 118.4 | 10.28 |  |  |  | 58.05 | 24213 | [7 empty] | 120 | 0.44 | 29.5 |  |  |  | 3067
1813 | R16065--120V | C6521231116-1813 | 2023-11-17 | 16:26:59 | OK | 101.2 | 22.4 | 35.5 | 8.9 | 118.4 | 9.63 | 801.5 | 70.26 |  |  | 19975 | 118.3 | 10.85 |  |  |  | 59.31 | 24316 | [7 empty] | 120.1 | 0.43 | 28.6 |  |  |  | 3108
1814 | R16065--120V | C6521231116-1814 | 2023-11-17 | 16:27:30 | OK | 101.2 | 22.4 | 35.4 | 8.9 | 118.3 | 9.62 | 802.7 | 70.52 |  |  | 20051 | 118.2 | 10.71 |  |  |  | 59.98 | 24564 | [7 empty] | 120.1 | 0.41 | 27 |  |  |  | 3128
1815 | R16065--120V | C6521231116-1815 | 2023-11-17 | 16:28:01 | OK | 101.2 | 22.4 | 35.6 | 9 | 118.4 | 10.54 | 883.9 | 70.82 |  |  | 20496 | 118.3 | 11.92 |  |  |  | 62.59 | 24718 | [7 empty] | 120 | 0.43 | 28.4 |  |  |  | 3139
1816 | R16065--120V | C6521231116-1816 | 2023-11-17 | 16:28:31 | OK | 101.2 | 22.4 | 35.6 | 8.9 | 118.4 | 9.56 | 799 | 70.58 |  |  | 20066 | 118.4 | 10.08 |  |  |  | 59.43 | 24551 | [7 empty] | 120 | 0.41 | 27.5 |  |  |  | 3184
1817 | R16065--120V | C6521231116-1817 | 2023-11-17 | 16:29:03 | OK | 101.2 | 22.4 | 35.5 | 8.9 | 118.5 | 9.7 | 808.8 | 70.37 |  |  | 20095 | 118.3 | 12.02 |  |  |  | 62.55 | 24829 | [7 empty] | 120 | 0.42 | 28.1 |  |  |  | 3115
1818 | R16065--120V | C6521231116-1818 | 2023-11-17 | 16:29:32 | OK | 101.2 | 22.4 | 35.5 | 9 | 118.3 | 9.82 | 823.3 | 70.88 |  |  | 20122 | 118.1 | 11.03 |  |  |  | 61.02 | 24582 | [7 empty] | 120.1 | 0.41 | 27.4 |  |  |  | 3179
1819 | R16065--120V | C6521231116-1819 | 2023-11-17 | 16:30:03 | OK | 101.2 | 22.4 | 35.5 | 8.9 | 118.4 | 10.31 | 860.6 | 70.51 |  |  | 20031 | 118.4 | 11.38 |  |  |  | 64.1 | 25260 | [7 empty] | 120.1 | 0.44 | 29 |  |  |  | 3089
1820 | R16065--120V | C6521231116-1820 | 2023-11-17 | 16:30:32 | OK | 101.2 | 22.4 | 35.3 | 8.9 | 118.3 | 9.83 | 817.4 | 70.3 |  |  | 20312 | 118.1 | 11.24 |  |  |  | 65.48 | 25280 | [7 empty] | 120.1 | 0.44 | 29.1 |  |  |  | 3140
1821 | R16065--120V | C6521231116-1821 | 2023-11-17 | 16:31:03 | OK | 101.2 | 22.5 | 35.5 | 9 | 118.4 | 10.37 | 866.8 | 70.63 |  |  | 20307 | 118.2 | 11.84 |  |  |  | 65.94 | 25188 | [7 empty] | 120 | 0.43 | 28.4 |  |  |  | 3137
1822 | R16065--120V | C6521231116-1822 | 2023-11-17 | 16:31:35 | OK | 101.2 | 22.4 | 35.3 | 8.9 | 118.3 | 9.91 | 826.5 | 70.49 |  |  | 20188 | 118.2 | 10.95 |  |  |  | 65.02 | 25174 | [7 empty] | 120.1 | 0.43 | 28.4 |  |  |  | 3136
1823 | R16065--120V | C6521231116-1823 | 2023-11-17 | 16:32:06 | OK | 101.2 | 22.4 | 35.3 | 8.9 | 118.4 | 10.58 | 889.5 | 70.98 |  |  | 20584 | 118.4 | 11.36 |  |  |  | 68.87 | 26070 | [7 empty] | 120.1 | 0.44 | 29.1 |  |  |  | 3150
1824 | R16065--120V | C6521231116-1824 | 2023-11-17 | 16:32:36 | OK | 101.2 | 22.4 | 35.7 | 8.9 | 118.2 | 9.71 | 809.7 | 70.54 |  |  | 19950 | 118.3 | 10.13 |  |  |  | 60.27 | 24627 | [7 empty] | 120.1 | 0.41 | 27.5 |  |  |  | 3185
1825 | R16065--120V | C6521231116-1825 | 2023-11-17 | 16:33:10 | OK | 101.2 | 22.4 | 35.5 | 9 | 118.5 | 10.2 | 849.2 | 70.23 |  |  | 20139 | 118.3 | 12.07 |  |  |  | 66.5 | 25759 | [7 empty] | 120.1 | 0.43 | 28.4 |  |  |  | 3111
1826 | R16065--120V | C6521231116-1826 | 2023-11-17 | 16:33:41 | OK | 101.2 | 22.4 | 35.6 | 8.9 | 118.4 | 9.67 | 811 | 70.87 |  |  | 20134 | 118.3 | 11.02 |  |  |  | 62.53 | 24825 | [7 empty] | 120 | 0.42 | 27.8 |  |  |  | 3148
1827 | R16065--120V | C6521231116-1827 | 2023-11-17 | 16:34:11 | OK | 101.2 | 22.4 | 35.7 | 8.8 | 118.4 | 9.97 | 828.9 | 70.18 |  |  | 19964 | 118.3 | 12.03 |  |  |  | 64.76 | 24905 | [7 empty] | 120.1 | 0.41 | 27.3 |  |  |  | 3096
1828 | R16065--120V | C6521231116-1828 | 2023-11-17 | 16:34:41 | OK | 101.2 | 22.4 | 35.5 | 8.9 | 118.3 | 9.92 | 830.6 | 70.8 |  |  | 20037 | 118.2 | 11.39 |  |  |  | 66.21 | 25062 | [7 empty] | 120.1 | 0.45 | 30.2 |  |  |  | 3168
1829 | R16065--120V | C6521231116-1829 | 2023-11-17 | 16:35:12 | OK | 101.2 | 22.4 | 35.6 | 9 | 118.4 | 9.68 | 807.4 | 70.48 |  |  | 19946 | 118.2 | 12 |  |  |  | 66.27 | 25267 | [7 empty] | 120.1 | 0.44 | 29.5 |  |  |  | 3052
1830 | R16065--120V | C6521231116-1830 | 2023-11-17 | 16:35:42 | OK | 101.2 | 22.3 | 35.8 | 8.9 | 118.3 | 10.23 | 853.8 | 70.54 |  |  | 20190 | 118.1 | 11.62 |  |  |  | 62.89 | 24772 | [7 empty] | 120.1 | 0.42 | 28.1 |  |  |  | 3103
1831 | R16065--120V | C6521231116-1831 | 2023-11-17 | 16:36:13 | OK | 101.2 | 22.3 | 35.5 | 9 | 118.5 | 10.05 | 836.4 | 70.28 |  |  | 20189 | 118.3 | 12.17 |  |  |  | 65.65 | 25333 | [7 empty] | 120 | 0.44 | 29.2 |  |  |  | 3110
1832 | R16065--120V | C6521231116-1832 | 2023-11-17 | 16:36:43 | OK | 101.2 | 22.4 | 35.7 | 8.9 | 118.3 | 9.81 | 818.9 | 70.59 |  |  | 20011 | 118.1 | 11.18 |  |  |  | 62.97 | 24755 | [7 empty] | 120 | 0.44 | 29 |  |  |  | 3151
1833 | R16065--120V | C6521231116-1833 | 2023-11-17 | 16:37:13 | OK | 101.2 | 22.4 | 35.6 | 8.9 | 118.4 | 10.36 | 865.3 | 70.53 |  |  | 20373 | 118.2 | 12.16 |  |  |  | 65.66 | 25387 | [7 empty] | 120 | 0.42 | 28.2 |  |  |  | 3146
1834 | R16065--120V | C6521231116-1834 | 2023-11-17 | 16:37:42 | OK | 101.2 | 22.4 | 35.6 | 8.9 | 118.3 | 9.67 | 807.7 | 70.63 |  |  | 20000 | 118.1 | 10.91 |  |  |  | 61.81 | 24633 | [7 empty] | 120.1 | 0.43 | 28.7 |  |  |  | 3117
1835 | R16065--120V | C6521231116-1835 | 2023-11-17 | 16:38:12 | OK | 101.2 | 22.4 | 35.7 | 9 | 118.4 | 9.97 | 828.9 | 70.23 |  |  | 19999 | 118.2 | 11.8 |  |  |  | 61.24 | 24522 | [7 empty] | 120.1 | 0.42 | 27.9 |  |  |  | 3147
1836 | R16065--120V | C6521231116-1836 | 2023-11-17 | 16:38:42 | OK | 101.2 | 22.4 | 35.9 | 9 | 118.3 | 9.54 | 795.5 | 70.5 |  |  | 20158 | 118.2 | 10.96 |  |  |  | 62.83 | 24800 | [7 empty] | 120.1 | 0.42 | 28 |  |  |  | 3166
1837 | R16065--120V | C6521231116-1837 | 2023-11-17 | 16:39:14 | OK | 101.2 | 22.4 | 35.9 | 9 | 118.4 | 10.24 | 854.3 | 70.44 |  |  | 20324 | 118.3 | 11.01 |  |  |  | 59.45 | 24492 | [7 empty] | 120.1 | 0.41 | 26.9 |  |  |  | 3173
1838 | R16065--120V | C6521231116-1838 | 2023-11-17 | 16:39:43 | OK | 101.2 | 22.4 | 36.0 | 9 | 118.3 | 9.74 | 813.4 | 70.56 |  |  | 20035 | 118.2 | 11.23 |  |  |  | 63.67 | 24811 | [7 empty] | 120 | 0.44 | 29.1 |  |  |  | 3130
1839 | R16065--120V | C6521231116-1839 | 2023-11-17 | 16:40:14 | OK | 101.2 | 22.4 | 36.1 | 8.9 | 118.4 | 9.53 | 794.6 | 70.38 |  |  | 19982 | 118.2 | 11.69 |  |  |  | 63.88 | 25058 | [7 empty] | 120 | 0.42 | 28.3 |  |  |  | 3131
1840 | R16065--120V | C6521231116-1840 | 2023-11-17 | 16:40:43 | OK | 101.2 | 22.4 | 35.9 | 8.9 | 118.3 | 9.61 | 798.8 | 70.29 |  |  | 20106 | 118.2 | 11.25 |  |  |  | 65.08 | 25088 | [7 empty] | 120.1 | 0.42 | 28.1 |  |  |  | 3159
1841 | R16065--120V | C6521231116-1841 | 2023-11-17 | 16:41:14 | OK | 101.2 | 22.4 | 35.9 | 8.9 | 118.3 | 9.96 | 831 | 70.53 |  |  | 20068 | 118.2 | 11.82 |  |  |  | 63.07 | 24721 | [7 empty] | 120.1 | 0.41 | 27.4 |  |  |  | 3174
1842 | R16065--120V | C6521231116-1842 | 2023-11-17 | 16:41:43 | OK | 101.2 | 22.4 | 35.9 | 8.9 | 118.3 | 9.66 | 801.3 | 70.07 |  |  | 20124 | 118.1 | 11.94 |  |  |  | 68.72 | 25703 | [7 empty] | 120.1 | 0.43 | 28.5 |  |  |  | 3171
1843 | R16065--120V | C6521231116-1843 | 2023-11-17 | 16:42:14 | OK | 101.2 | 22.4 | 35.9 | 9 | 118.5 | 9.77 | 812 | 70.18 |  |  | 20018 | 118.3 | 11.95 |  |  |  | 68.08 | 25657 | [7 empty] | 120.1 | 0.41 | 27.4 |  |  |  | 3166
1844 | R16065--120V | C6521231116-1844 | 2023-11-17 | 16:42:44 | OK | 101.2 | 22.4 | 35.8 | 8.9 | 118.3 | 10.07 | 842.5 | 70.71 |  |  | 19968 | 118.2 | 11.21 |  |  |  | 66.41 | 25473 | [7 empty] | 120 | 0.41 | 27.4 |  |  |  | 3163
1845 | R16065--120V | C6521231116-1845 | 2023-11-17 | 16:43:15 | OK | 101.2 | 22.5 | 36.1 | 9 | 118.4 | 9.84 | 816.4 | 70.1 |  |  | 20000 | 118.2 | 12.12 |  |  |  | 66.59 | 25223 | [7 empty] | 120 | 0.41 | 27.4 |  |  |  | 3099
1846 | R16065--120V | C6521231116-1846 | 2023-11-17 | 16:43:45 | OK | 101.2 | 22.4 | 35.9 | 9.1 | 118.4 | 9.55 | 794 | 70.26 |  |  | 20102 | 118.3 | 10.69 |  |  |  | 61.76 | 24714 | [7 empty] | 120.1 | 0.41 | 27.1 |  |  |  | 3200
1847 | R16065--120V | C6521231116-1847 | 2023-11-17 | 16:44:14 | OK | 101.2 | 22.5 | 36.0 | 9 | 118.4 | 10.47 | 875.9 | 70.67 |  |  | 20077 | 118.2 | 12.15 |  |  |  | 66.11 | 25167 | [7 empty] | 120.1 | 0.42 | 28.2 |  |  |  | 3118
1848 | R16065--120V | C6521231116-1848 | 2023-11-17 | 16:44:45 | OK | 101.2 | 22.5 | 36.0 | 8.9 | 118.3 | 10.26 | 856.6 | 70.57 |  |  | 20181 | 118.3 | 11.27 |  |  |  | 63.12 | 24858 | [7 empty] | 120.1 | 0.43 | 28.6 |  |  |  | 3131
1849 | R16065--120V | C6521231116-1849 | 2023-11-17 | 16:45:16 | OK | 101.2 | 22.5 | 36.0 | 9 | 118.4 | 10.23 | 857.5 | 70.78 |  |  | 20870 | 118.2 | 11.96 |  |  |  | 67.02 | 25820 | [7 empty] | 120.1 | 0.4 | 26.5 |  |  |  | 3167
1850 | R16065--120V | C6521231116-1850 | 2023-11-17 | 16:45:46 | OK | 101.2 | 22.5 | 36.2 | 8.9 | 118.3 | 9.91 | 824.8 | 70.35 |  |  | 20133 | 118.3 | 11.15 |  |  |  | 67.75 | 25837 | [7 empty] | 120 | 0.42 | 27.9 |  |  |  | 3201
1851 | R16065--120V | C6521231116-1851 | 2023-11-17 | 16:46:16 | OK | 101.2 | 22.5 | 36.1 | 8.9 | 118.5 | 10.39 | 868.4 | 70.57 |  |  | 20471 | 118.4 | 11.64 |  |  |  | 66.23 | 25608 | [7 empty] | 120.1 | 0.44 | 29.6 |  |  |  | 3115
1852 | R16065--120V | C6521231116-1852 | 2023-11-17 | 16:46:50 | OK | 101.2 | 22.5 | 36.2 | 8.9 | 118.3 | 9.56 | 794.8 | 70.3 |  |  | 20083 | 118.2 | 11.11 |  |  |  | 67.57 | 25596 | [7 empty] | 120.1 | 0.42 | 28.2 |  |  |  | 3186
1853 | R16065--120V | C6521231116-1853 | 2023-11-17 | 16:47:21 | OK | 101.2 | 22.6 | 36.2 | 8.9 | 118.4 | 10.08 | 840.6 | 70.44 |  |  | 20118 | 118.2 | 12.07 |  |  |  | 67.22 | 25474 | [7 empty] | 120.1 | 0.44 | 29.4 |  |  |  | 3093
1854 | R16065--120V | C6521231116-1854 | 2023-11-17 | 16:47:51 | OK | 101.2 | 22.6 | 36.0 | 9 | 118.2 | 10.26 | 860.2 | 70.95 |  |  | 20549 | 118.2 | 11.2 |  |  |  | 70.71 | 26434 | [7 empty] | 120.1 | 0.43 | 28.5 |  |  |  | 3159
1855 | R16065--120V | C6521231116-1855 | 2023-11-17 | 16:48:22 | OK | 101.2 | 22.6 | 36.1 | 9 | 118.3 | 10.46 | 876.4 | 70.77 |  |  | 20739 | 118.2 | 12.16 |  |  |  | 64.58 | 25212 | [7 empty] | 120 | 0.42 | 28.2 |  |  |  | 3123
1856 | R16065--120V | C6521231116-1856 | 2023-11-17 | 16:48:52 | OK | 101.2 | 22.6 | 36.1 | 8.9 | 118.2 | 9.69 | 807.4 | 70.5 |  |  | 20169 | 118 | 11.78 |  |  |  | 63.1 | 25004 | [7 empty] | 120 | 0.42 | 27.6 |  |  |  | 3154
1857 | R16065--120V | C6521231116-1857 | 2023-11-17 | 16:49:22 | OK | 101.2 | 22.6 | 36.1 | 9 | 118.3 | 10.57 | 883.9 | 70.7 |  |  | 20173 | 118.4 | 11.45 |  |  |  | 65.62 | 25429 | [7 empty] | 120.1 | 0.43 | 28.7 |  |  |  | 3125
1858 | R16065--120V | C6521231116-1858 | 2023-11-17 | 16:49:53 | OK | 101.2 | 22.6 | 36.5 | 9 | 118.3 | 9.73 | 811.4 | 70.48 |  |  | 20089 | 118.2 | 11.08 |  |  |  | 62.64 | 24828 | [7 empty] | 120.1 | 0.46 | 30.6 |  |  |  | 3140
1859 | R16065--120V | C6521231116-1859 | 2023-11-17 | 16:50:24 | OK | 101.2 | 22.6 | 36.4 | 9 | 118.4 | 10.11 | 839.4 | 70.11 |  |  | 19973 | 118.4 | 11.47 |  |  |  | 67.02 | 25742 | [7 empty] | 120.1 | 0.44 | 29.3 |  |  |  | 3107
1860 | R16065--120V | C6521231116-1860 | 2023-11-17 | 16:50:55 | OK | 101.2 | 22.6 | 36.4 | 9 | 118.3 | 9.44 | 787.4 | 70.48 |  |  | 20139 | 118.3 | 11.08 |  |  |  | 65.37 | 25395 | [7 empty] | 120.1 | 0.41 | 27.4 |  |  |  | 3212
1861 | R16065--120V | C6521231116-1861 | 2023-11-17 | 16:51:26 | OK | 101.2 | 22.7 | 36.5 | 9 | 118.5 | 9.89 | 824.8 | 70.39 |  |  | 19993 | 118.3 | 12.03 |  |  |  | 65.78 | 25459 | [7 empty] | 120.1 | 0.43 | 28.5 |  |  |  | 3102
1862 | R16065--120V | C6521231116-1862 | 2023-11-17 | 16:51:56 | OK | 101.2 | 22.7 | 36.5 | 8.9 | 118.4 | 9.65 | 803.3 | 70.31 |  |  | 20029 | 118.3 | 11 |  |  |  | 62.68 | 24941 | [7 empty] | 120 | 0.43 | 28.9 |  |  |  | 3151
1863 | R16065--120V | C6521231116-1863 | 2023-11-17 | 16:52:27 | OK | 101.2 | 22.7 | 36.4 | 9 | 118.4 | 10.21 | 849.2 | 70.28 |  |  | 20402 | 118.2 | 11.88 |  |  |  | 67.75 | 25509 | [7 empty] | 120.1 | 0.45 | 30.1 |  |  |  | 3118
1864 | R16065--120V | C6521231116-1864 | 2023-11-20 | 8:00:34 | OK | 101.2 | 18.4 | 57.6 | 9 | 118.3 | 9.61 | 822 | 72.34 |  |  | 19804 | 118.4 | 10.19 |  |  |  | 58.25 | 24137 | [7 empty] | 120 | 0.41 | 27.4 |  |  |  | 3155
1865 | R16065--120V | C6521231116-1865 | 2023-11-20 | 8:01:02 | OK | 101.2 | 20.1 | 53.4 | 9 | 118.1 | 9.6 | 820.3 | 72.34 |  |  | 19830 | 118.1 | 10.45 |  |  |  | 55.16 | 24336 | [7 empty] | 120 | 0.48 | 32.3 |  |  |  | 3058
1866 | R16065--120V | C6521231116-1866 | 2023-11-20 | 8:01:34 | OK | 101.2 | 20.1 | 53.5 | 9 | 118.5 | 9.69 | 812.1 | 70.77 |  |  | 20055 | 118.3 | 10.95 |  |  |  | 62.13 | 24789 | [7 empty] | 120.1 | 0.39 | 26.4 |  |  |  | 3196
1867 | R16065--120V | C6521231116-1867 | 2023-11-20 | 8:02:05 | OK | 101.2 | 20.1 | 53.4 | 9 | 118.2 | 9.43 | 787.3 | 70.65 |  |  | 20124 | 118.1 | 10.32 |  |  |  | 61.66 | 24643 | [7 empty] | 120.1 | 0.38 | 25.6 |  |  |  | 3240
1868 | R16065--120V | C6521231116-1868 | 2023-11-20 | 8:02:35 | OK | 101.2 | 20.2 | 53.5 | 9 | 118.4 | 10.6 | 890.2 | 70.93 |  |  | 20355 | 118.5 | 11.21 |  |  |  | 63.94 | 24850 | [7 empty] | 120.1 | 0.43 | 28.8 |  |  |  | 3144
1869 | R16065--120V | C6521231116-1869 | 2023-11-20 | 8:03:05 | OK | 101.2 | 20.2 | 53.4 | 8.9 | 118.3 | 9.59 | 800.7 | 70.6 |  |  | 20151 | 118.1 | 11.01 |  |  |  | 65.01 | 25137 | [7 empty] | 120.1 | 0.43 | 28.9 |  |  |  | 3201
1870 | R16065--120V | C6521231116-1870 | 2023-11-20 | 8:03:37 | OK | 101.2 | 20.2 | 53.3 | 9 | 118.5 | 10.1 | 850.6 | 71.13 |  |  | 20060 | 118.2 | 11.71 |  |  |  | 66.02 | 25147 | [7 empty] | 120.1 | 0.44 | 29.5 |  |  |  | 3033
1871 | R16065--120V | C6521231116-1871 | 2023-11-20 | 8:04:12 | OK | 101.2 | 20.3 | 53.2 | 9 | 118.3 | 9.58 | 802.3 | 70.77 |  |  | 20091 | 118.3 | 10.22 |  |  |  | 59.52 | 24366 | [7 empty] | 120.1 | 0.43 | 29 |  |  |  | 3196
1872 | R16065--120V | C6521231116-1872 | 2023-11-20 | 8:04:44 | OK | 101.2 | 20.3 | 53.2 | 9 | 118.4 | 9.81 | 821.1 | 70.69 |  |  | 20035 | 118.4 | 10.36 |  |  |  | 58.9 | 24251 | [7 empty] | 120.1 | 0.43 | 29.1 |  |  |  | 3037
1873 | R16065--120V | C6521231116-1873 | 2023-11-20 | 8:05:15 | OK | 101.2 | 20.4 | 53.0 | 9 | 118.3 | 9.71 | 810.7 | 70.58 |  |  | 20153 | 118.3 | 10.03 |  |  |  | 60.22 | 24551 | [7 empty] | 120.1 | 0.41 | 27.2 |  |  |  | 3142
1874 | R16065--120V | C6521231116-1874 | 2023-11-20 | 8:05:49 | OK | 101.2 | 20.4 | 53.0 | 9 | 118.5 | 9.75 | 817.4 | 70.71 |  |  | 20016 | 118.5 | 10.39 |  |  |  | 57.99 | 24201 | [7 empty] | 120.1 | 0.45 | 30.2 |  |  |  | 3133
1875 | R16065--120V | C6521231116-1875 | 2023-11-20 | 8:06:18 | OK | 101.2 | 20.4 | 53.0 | 8.9 | 118.4 | 9.68 | 806.2 | 70.38 |  |  | 20134 | 118.3 | 10.22 |  |  |  | 59.3 | 24335 | [7 empty] | 120.1 | 0.43 | 28.5 |  |  |  | 3170
1876 | R16065--120V | C6521231116-1876 | 2023-11-20 | 8:06:50 | OK | 101.2 | 20.5 | 53.1 | 9 | 118.5 | 9.83 | 817.1 | 70.14 |  |  | 20144 | 118.5 | 10.38 |  |  |  | 58.75 | 24272 | [7 empty] | 120.1 | 0.42 | 27.8 |  |  |  | 3071
1877 | R16065--120V | C6521231116-1877 | 2023-11-20 | 8:07:23 | OK | 101.2 | 20.5 | 53.0 | 8.9 | 118.3 | 9.94 | 835.4 | 71.03 |  |  | 19943 | 118.3 | 10.21 |  |  |  | 62.01 | 24718 | [7 empty] | 120 | 0.44 | 29.1 |  |  |  | 3157
1878 | R16065--120V | C6521231116-1878 | 2023-11-20 | 8:07:53 | OK | 101.2 | 20.5 | 53.0 | 8.9 | 118.5 | 9.83 | 820 | 70.38 |  |  | 20131 | 118.3 | 11.59 |  |  |  | 66.58 | 25603 | [7 empty] | 120.1 | 0.42 | 28.4 |  |  |  | 3124
1879 | R16065--120V | C6521231116-1879 | 2023-11-20 | 8:08:24 | OK | 101.2 | 20.5 | 53.1 | 9 | 118.4 | 9.54 | 795.7 | 70.48 |  |  | 20082 | 118.3 | 10.22 |  |  |  | 57.39 | 24040 | [7 empty] | 120.1 | 0.44 | 29.1 |  |  |  | 3141
1880 | R16065--120V | C6521231116-1880 | 2023-11-20 | 8:08:54 | OK | 101.2 | 20.5 | 53.3 | 9 | 118.4 | 10.06 | 839.9 | 70.52 |  |  | 20158 | 118.4 | 10.2 |  |  |  | 59.51 | 24397 | [7 empty] | 120.1 | 0.42 | 28.2 |  |  |  | 3102
1881 | R16065--120V | C6521231116-1881 | 2023-11-20 | 8:09:24 | OK | 101.2 | 20.5 | 53.3 | 9 | 118.3 | 9.62 | 802.8 | 70.53 |  |  | 20072 | 118.3 | 10.18 |  |  |  | 58.23 | 24180 | [7 empty] | 120.1 | 0.43 | 28.6 |  |  |  | 3159
1882 | R16065--120V | C6521231116-1882 | 2023-11-20 | 8:09:54 | OK | 101.2 | 20.5 | 53.4 | 9 | 118.4 | 9.92 | 827.9 | 70.51 |  |  | 20185 | 118.4 | 11.26 |  |  |  | 63.62 | 24900 | [7 empty] | 120.1 | 0.4 | 26.4 |  |  |  | 3210
1883 | R16065--120V | C6521231116-1883 | 2023-11-20 | 8:10:24 | OK | 101.2 | 20.4 | 53.4 | 8.9 | 118.3 | 9.77 | 818 | 70.81 |  |  | 20053 | 118.2 | 11.3 |  |  |  | 65.76 | 25347 | [7 empty] | 120.1 | 0.42 | 27.7 |  |  |  | 3117
1884 | R16065--120V | C6521231116-1884 | 2023-11-20 | 8:10:53 | OK | 101.2 | 20.5 | 53.3 | 9 | 118.5 | 9.65 | 805.1 | 70.39 |  |  | 20110 | 118.2 | 11.8 |  |  |  | 64.22 | 25141 | [7 empty] | 120.1 | 0.4 | 26.7 |  |  |  | 3229
1885 | R16065--120V | C6521231116-1885 | 2023-11-20 | 8:11:22 | OK | 101.2 | 20.6 | 52.6 | 9 | 118.4 | 9.81 | 815.6 | 70.27 |  |  | 20283 | 118.3 | 10.34 |  |  |  | 62.19 | 24784 | [7 empty] | 120.1 | 0.42 | 28.1 |  |  |  | 3138
1886 | R16065--120V | C6521231116-1886 | 2023-11-20 | 8:11:53 | OK | 101.2 | 20.6 | 52.4 | 8.9 | 118.5 | 10.18 | 847.3 | 70.26 |  |  | 20286 | 118.4 | 11.41 |  |  |  | 66.39 | 25038 | [7 empty] | 120.1 | 0.41 | 27.6 |  |  |  | 3166
1887 | R16065--120V | C6521231116-1887 | 2023-11-20 | 8:12:22 | OK | 101.2 | 20.6 | 52.4 | 8.9 | 118.3 | 9.88 | 825.4 | 70.65 |  |  | 20100 | 118.3 | 10.47 |  |  |  | 62.34 | 24818 | [7 empty] | 120.1 | 0.42 | 28.1 |  |  |  | 3115
1888 | R16065--120V | C6521231116-1888 | 2023-11-20 | 8:12:56 | OK | 101.2 | 20.7 | 52.5 | 8.9 | 118.4 | 9.97 | 834.7 | 70.73 |  |  | 20128 | 118.3 | 11.56 |  |  |  | 66.87 | 25422 | [7 empty] | 120.1 | 0.46 | 30.7 |  |  |  | 3042
1889 | R16065--120V | C6521231116-1889 | 2023-11-20 | 8:13:25 | OK | 101.2 | 20.7 | 52.5 | 8.9 | 118.3 | 9.82 | 823.4 | 70.89 |  |  | 20112 | 118.2 | 10.56 |  |  |  | 61.58 | 24731 | [7 empty] | 120 | 0.41 | 27.4 |  |  |  | 3127
1890 | R16065--120V | C6521231116-1890 | 2023-11-20 | 8:13:55 | OK | 101.2 | 20.7 | 52.6 | 9 | 118.4 | 9.88 | 824.9 | 70.48 |  |  | 20219 | 118.2 | 12.02 |  |  |  | 66.63 | 25421 | [7 empty] | 120 | 0.42 | 28.1 |  |  |  | 3133
1891 | R16065--120V | C6521231116-1891 | 2023-11-20 | 8:14:25 | OK | 101.2 | 20.7 | 52.5 | 8.9 | 118.3 | 9.46 | 784.4 | 70.13 |  |  | 20317 | 118.2 | 10.55 |  |  |  | 62.43 | 24849 | [7 empty] | 120 | 0.42 | 28.5 |  |  |  | 3137
1892 | R16065--120V | C6521231116-1892 | 2023-11-20 | 8:14:55 | OK | 101.2 | 20.8 | 52.5 | 9 | 118.4 | 9.53 | 792.9 | 70.23 |  |  | 20127 | 118.4 | 10.29 |  |  |  | 58.39 | 24238 | [7 empty] | 120.1 | 0.46 | 30.5 |  |  |  | 3108
1893 | R16065--120V | C6521231116-1893 | 2023-11-20 | 8:15:26 | OK | 101.2 | 20.8 | 52.2 | 8.9 | 118.3 | 9.49 | 793.2 | 70.67 |  |  | 20127 | 118.2 | 10.67 |  |  |  | 60.16 | 24476 | [7 empty] | 120.1 | 0.41 | 27.6 |  |  |  | 3212
1894 | R16065--120V | C6521231116-1894 | 2023-11-20 | 8:15:55 | OK | 101.2 | 20.8 | 52.1 | 9 | 118.5 | 9.76 | 816.1 | 70.56 |  |  | 20030 | 118.4 | 11.49 |  |  |  | 63.31 | 24578 | [7 empty] | 120 | 0.44 | 29.3 |  |  |  | 3115
1895 | R16065--120V | C6521231116-1895 | 2023-11-20 | 8:16:26 | OK | 101.2 | 20.9 | 52.1 | 8.9 | 118.4 | 9.67 | 809.1 | 70.7 |  |  | 20190 | 118.3 | 11.2 |  |  |  | 65.21 | 25299 | [7 empty] | 120 | 0.41 | 27.4 |  |  |  | 3213
1896 | R16065--120V | C6521231116-1896 | 2023-11-20 | 8:16:57 | OK | 101.2 | 20.9 | 52.2 | 9 | 118.5 | 9.88 | 826.4 | 70.56 |  |  | 20082 | 118.2 | 12.06 |  |  |  | 66 | 25344 | [7 empty] | 120.1 | 0.41 | 27.5 |  |  |  | 3090
1897 | R16065--120V | C6521231116-1897 | 2023-11-20 | 8:17:25 | OK | 101.2 | 20.9 | 52.0 | 8.9 | 118.4 | 9.49 | 791.8 | 70.45 |  |  | 20076 | 118.3 | 10.18 |  |  |  | 60.05 | 24502 | [7 empty] | 120.1 | 0.4 | 26.8 |  |  |  | 3202
1898 | R16065--120V | C6521231116-1898 | 2023-11-20 | 8:17:58 | OK | 101.2 | 20.9 | 52.2 | 8.9 | 118.4 | 10.33 | 862.9 | 70.55 |  |  | 20341 | 118.5 | 10.32 |  |  |  | 59.51 | 24340 | [7 empty] | 120.1 | 0.44 | 29.6 |  |  |  | 3124
1899 | R16065--120V | C6521231116-1899 | 2023-11-20 | 8:18:27 | OK | 101.2 | 20.9 | 52.1 | 8.9 | 118.2 | 9.6 | 805.2 | 70.96 |  |  | 19988 | 118.3 | 10.34 |  |  |  | 61.42 | 24745 | [7 empty] | 120.1 | 0.44 | 29.6 |  |  |  | 3155
1900 | R16065--120V | C6521231116-1900 | 2023-11-20 | 8:18:57 | OK | 101.2 | 21.0 | 51.5 | 9 | 118.4 | 10.24 | 853.1 | 70.37 |  |  | 20127 | 118.2 | 12.18 |  |  |  | 68.37 | 25518 | [7 empty] | 120.1 | 0.43 | 28.6 |  |  |  | 3077
1901 | R16065--120V | C6521231116-1901 | 2023-11-20 | 8:19:30 | OK | 101.2 | 21.1 | 51.2 | 8.9 | 118.3 | 9.77 | 820 | 70.93 |  |  | 20126 | 118.3 | 10.12 |  |  |  | 61.2 | 24619 | [7 empty] | 120 | 0.42 | 28.1 |  |  |  | 3079
1902 | R16065--120V | C6521231116-1902 | 2023-11-20 | 8:20:00 | OK | 101.2 | 21.1 | 51.0 | 9 | 118.4 | 10.22 | 853 | 70.48 |  |  | 20204 | 118.4 | 10.44 |  |  |  | 59.61 | 24461 | [7 empty] | 120 | 0.45 | 30 |  |  |  | 3136
1903 | R16065--120V | C6521231116-1903 | 2023-11-20 | 8:20:29 | OK | 101.2 | 21.2 | 51.1 | 8.9 | 118.3 | 9.72 | 812.7 | 70.65 |  |  | 20151 | 118.2 | 10.47 |  |  |  | 62.29 | 24772 | [7 empty] | 120.1 | 0.44 | 29.2 |  |  |  | 3114
1904 | R16065--120V | C6521231116-1904 | 2023-11-20 | 8:20:59 | OK | 101.2 | 21.2 | 50.8 | 8.9 | 118.3 | 10.21 | 853 | 70.64 |  |  | 20420 | 118.4 | 11.45 |  |  |  | 66.45 | 25529 | [7 empty] | 120.1 | 0.44 | 29.4 |  |  |  | 3128
1905 | R16065--120V | C6521231116-1905 | 2023-11-20 | 8:21:29 | OK | 101.2 | 21.2 | 50.5 | 8.9 | 118.2 | 9.65 | 805.1 | 70.57 |  |  | 20205 | 118.1 | 11.79 |  |  |  | 67.85 | 25654 | [7 empty] | 120 | 0.42 | 28.3 |  |  |  | 3146
1906 | R16065--120V | C6521231116-1906 | 2023-11-20 | 8:21:59 | OK | 101.2 | 21.2 | 50.3 | 9 | 118.4 | 10.45 | 874.7 | 70.67 |  |  | 20458 | 118.4 | 11.38 |  |  |  | 66.48 | 25398 | [7 empty] | 120 | 0.42 | 27.8 |  |  |  | 3153
1907 | R16065--120V | C6521231116-1907 | 2023-11-20 | 8:22:30 | OK | 101.2 | 21.2 | 50.6 | 9 | 118.4 | 9.6 | 801.6 | 70.57 |  |  | 20086 | 118.3 | 11.2 |  |  |  | 64.2 | 24764 | [7 empty] | 120 | 0.41 | 27.2 |  |  |  | 3196
1908 | R16065--120V | C6521231116-1908 | 2023-11-20 | 8:22:59 | OK | 101.2 | 21.2 | 50.5 | 9 | 118.4 | 9.78 | 819.7 | 70.79 |  |  | 20028 | 118.3 | 11.41 |  |  |  | 64.4 | 24871 | [7 empty] | 120.1 | 0.43 | 28.9 |  |  |  | 3086
1909 | R16065--120V | C6521231116-1909 | 2023-11-20 | 8:23:28 | OK | 101.2 | 21.2 | 50.3 | 8.9 | 118.3 | 9.56 | 797.5 | 70.52 |  |  | 20185 | 118.2 | 11.04 |  |  |  | 63.25 | 24837 | [7 empty] | 120.1 | 0.4 | 26.9 |  |  |  | 3189
1910 | R16065--120V | C6521231116-1910 | 2023-11-20 | 8:23:59 | OK | 101.2 | 21.1 | 50.3 | 8.9 | 118.4 | 9.96 | 832.2 | 70.59 |  |  | 19872 | 118.3 | 11.5 |  |  |  | 68.62 | 26017 | [7 empty] | 120.1 | 0.44 | 29.6 |  |  |  | 3028
1911 | R16065--120V | C6521231116-1911 | 2023-11-20 | 8:24:28 | OK | 101.2 | 21.2 | 49.8 | 8.9 | 118.3 | 9.77 | 818.5 | 70.81 |  |  | 20083 | 118.2 | 11.18 |  |  |  | 63.58 | 24853 | [7 empty] | 120.1 | 0.44 | 29.1 |  |  |  | 3115
1912 | R16065--120V | C6521231116-1912 | 2023-11-20 | 8:24:58 | OK | 101.2 | 21.2 | 49.6 | 8.9 | 118.5 | 9.64 | 804.2 | 70.44 |  |  | 19969 | 118.3 | 11.48 |  |  |  | 61.05 | 24645 | [7 empty] | 120.1 | 0.42 | 28.1 |  |  |  | 3155
1913 | R16065--120V | C6521231116-1913 | 2023-11-20 | 8:25:27 | OK | 101.2 | 21.2 | 49.7 | 8.9 | 118.3 | 9.52 | 791.9 | 70.36 |  |  | 20180 | 118.2 | 11.1 |  |  |  | 63.09 | 24760 | [7 empty] | 120 | 0.43 | 28.5 |  |  |  | 3182
1914 | R16065--120V | C6521231116-1914 | 2023-11-20 | 8:25:57 | OK | 101.2 | 21.2 | 49.7 | 9 | 118.5 | 9.8 | 818 | 70.42 |  |  | 20063 | 118.3 | 12 |  |  |  | 66.07 | 25439 | [7 empty] | 120 | 0.43 | 28.9 |  |  |  | 3138
1915 | R16065--120V | C6521231116-1915 | 2023-11-20 | 8:26:27 | OK | 101.2 | 21.2 | 49.8 | 8.9 | 118.4 | 9.75 | 815.5 | 70.67 |  |  | 20090 | 118.1 | 11.76 |  |  |  | 66.92 | 25287 | [7 empty] | 120 | 0.45 | 30.2 |  |  |  | 3135
1916 | R16065--120V | C6521231116-1916 | 2023-11-20 | 8:26:57 | OK | 101.2 | 21.2 | 49.7 | 8.9 | 118.4 | 10.27 | 859.8 | 70.66 |  |  | 20417 | 118.5 | 11.68 |  |  |  | 68.02 | 25877 | [7 empty] | 120 | 0.47 | 31.2 |  |  |  | 3022
1917 | R16065--120V | C6521231116-1917 | 2023-11-20 | 8:27:26 | OK | 101.2 | 21.2 | 49.6 | 8.9 | 118.2 | 9.77 | 813.5 | 70.43 |  |  | 20278 | 118.3 | 10.84 |  |  |  | 65.58 | 25246 | [7 empty] | 120.1 | 0.42 | 28.1 |  |  |  | 3104
1918 | R16065--120V | C6521231116-1918 | 2023-11-20 | 8:27:57 | OK | 101.2 | 21.2 | 49.5 | 8.9 | 118.5 | 10.16 | 850 | 70.61 |  |  | 20289 | 118.3 | 12.03 |  |  |  | 67.12 | 25645 | [7 empty] | 120 | 0.44 | 29.2 |  |  |  | 3120
1919 | R16065--120V | C6521231116-1919 | 2023-11-20 | 8:28:27 | OK | 101.2 | 21.2 | 49.3 | 8.9 | 118.3 | 9.68 | 809.6 | 70.71 |  |  | 20163 | 118.2 | 11.21 |  |  |  | 65.67 | 25111 | [7 empty] | 120 | 0.43 | 28.6 |  |  |  | 3168
1920 | R16065--120V | C6521231116-1920 | 2023-11-20 | 8:30:01 | OK | 101.2 | 21.2 | 49.5 | 8.9 | 118.2 | 10.08 | 847.2 | 71.1 |  |  | 20044 | 118.3 | 10.36 |  |  |  | 59.52 | 24322 | [7 empty] | 120.1 | 0.39 | 26 |  |  |  | 3251
1921 | R16065--120V | C6521231116-1921 | 2023-11-20 | 8:30:47 | OK | 101.2 | 21.2 | 49.6 | 9 | 118.5 | 9.5 | 802.1 | 71.3 |  |  | 20072 | 118.3 | 10.62 |  |  |  | 59.5 | 24499 | [7 empty] | 120.1 | 0.41 | 27.3 |  |  |  | 3197
1922 | R16065--120V | C6521231116-1922 | 2023-11-20 | 8:31:19 | OK | 101.2 | 21.2 | 49.5 | 8.9 | 118.3 | 9.55 | 801.1 | 70.95 |  |  | 20147 | 118.2 | 11.09 |  |  |  | 64.88 | 25224 | [7 empty] | 120.1 | 0.42 | 28.2 |  |  |  | 3160
1923 | R16065--120V | C6521231116-1923 | 2023-11-20 | 8:31:48 | OK | 101.2 | 21.2 | 49.5 | 9 | 118.5 | 9.68 | 809.3 | 70.6 |  |  | 20137 | 118.4 | 11.34 |  |  |  | 69.44 | 25882 | [7 empty] | 120.1 | 0.43 | 28.8 |  |  |  | 3118
1924 | R16065--120V | C6521231116-1924 | 2023-11-20 | 8:32:17 | OK | 101.2 | 21.3 | 49.4 | 8.9 | 118.3 | 9.62 | 805.1 | 70.7 |  |  | 20198 | 118.2 | 11.29 |  |  |  | 66.45 | 25516 | [7 empty] | 120 | 0.4 | 26.9 |  |  |  | 3176
1925 | R16065--120V | C6521231116-1925 | 2023-11-20 | 8:32:49 | OK | 101.2 | 21.3 | 49.3 | 9 | 118.4 | 10.35 | 867 | 70.72 |  |  | 20127 | 118.3 | 11.36 |  |  |  | 61.38 | 24539 | [7 empty] | 120 | 0.42 | 28.1 |  |  |  | 3149
1926 | R16065--120V | C6521231116-1926 | 2023-11-20 | 8:33:21 | OK | 101.2 | 21.3 | 49.3 | 9 | 118.4 | 9.74 | 814.5 | 70.62 |  |  | 20207 | 118.2 | 11.84 |  |  |  | 66.87 | 25553 | [7 empty] | 120 | 0.46 | 30.5 |  |  |  | 3148
1927 | R16065--120V | C6521231116-1927 | 2023-11-20 | 8:35:07 | OK | 101.2 | 21.2 | 49.4 | 9.1 | 118.5 | 9.65 | 813.3 | 71.12 |  |  | 20050 | 118.3 | 11.39 |  |  |  | 64.28 | 24720 | [7 empty] | 120.1 | 0.41 | 27.3 |  |  |  | 3089
1928 | R16065--120V | C6521231116-1928 | 2023-11-20 | 8:35:40 | OK | 101.2 | 21.3 | 49.3 | 9 | 118.3 | 9.56 | 806.3 | 71.25 |  |  | 20057 | 118.2 | 10.92 |  |  |  | 63.86 | 24811 | [7 empty] | 120.1 | 0.41 | 27.3 |  |  |  | 3181
1929 | R16065--120V | C6521231116-1929 | 2023-11-20 | 8:36:10 | OK | 101.2 | 21.3 | 49.3 | 9 | 118.5 | 9.49 | 790.8 | 70.33 |  |  | 20191 | 118.3 | 11.41 |  |  |  | 66.35 | 25574 | [7 empty] | 120.1 | 0.37 | 24.8 |  |  |  | 3255
1930 | R16065--120V | C6521231116-1930 | 2023-11-20 | 8:36:38 | OK | 101.2 | 21.3 | 49.1 | 9 | 118.3 | 9.77 | 818.9 | 70.85 |  |  | 20051 | 118.3 | 10.18 |  |  |  | 59.65 | 24415 | [7 empty] | 120 | 0.43 | 28.6 |  |  |  | 3087
1931 | R16065--120V | C6521231116-1931 | 2023-11-20 | 8:37:07 | OK | 101.2 | 21.3 | 49.1 | 9 | 118.4 | 10.43 | 872.9 | 70.7 |  |  | 20273 | 118.4 | 11.59 |  |  |  | 66.29 | 25513 | [7 empty] | 120 | 0.41 | 27.4 |  |  |  | 3186
1932 | R16065--120V | C6521231116-1932 | 2023-11-20 | 8:37:37 | OK | 101.2 | 21.2 | 49.1 | 9 | 118.3 | 9.73 | 812.7 | 70.62 |  |  | 20018 | 118.1 | 10.55 |  |  |  | 60.15 | 24349 | [7 empty] | 120 | 0.42 | 27.7 |  |  |  | 3104
1933 | R16065--120V | C6521231116-1933 | 2023-11-20 | 8:38:09 | OK | 101.2 | 21.2 | 49.1 | 8.9 | 118.4 | 10.74 | 900.1 | 70.75 |  |  | 20095 | 118.4 | 11.59 |  |  |  | 67.31 | 25717 | [7 empty] | 120.1 | 0.43 | 28.7 |  |  |  | 3124
1934 | R16065--120V | C6521231116-1934 | 2023-11-20 | 8:38:40 | OK | 101.2 | 21.2 | 49.2 | 8.9 | 118.2 | 9.7 | 811.4 | 70.76 |  |  | 20103 | 118.2 | 10.64 |  |  |  | 62.35 | 24706 | [7 empty] | 120.1 | 0.44 | 29.1 |  |  |  | 3146
1935 | R16065--120V | C6521231116-1935 | 2023-11-20 | 8:39:13 | OK | 101.2 | 21.2 | 49.3 | 9 | 118.4 | 10.19 | 850.6 | 70.48 |  |  | 20389 | 118.2 | 11.8 |  |  |  | 66.44 | 25514 | [7 empty] | 120 | 0.39 | 26.1 |  |  |  | 3214
1936 | R16065--120V | C6521231116-1936 | 2023-11-20 | 8:39:46 | OK | 101.2 | 21.3 | 49.5 | 8.9 | 118.4 | 10.03 | 839.5 | 70.68 |  |  | 20388 | 118.3 | 11.25 |  |  |  | 67.45 | 25425 | [7 empty] | 120 | 0.44 | 29.1 |  |  |  | 3145
1937 | R16065--120V | C6521231116-1937 | 2023-11-20 | 8:40:17 | OK | 101.2 | 21.3 | 49.2 | 9 | 118.5 | 9.77 | 813.2 | 70.27 |  |  | 19963 | 118.3 | 11.98 |  |  |  | 64.31 | 24677 | [7 empty] | 120 | 0.5 | 33.7 |  |  |  | 3034
1938 | R16065--120V | C6521231116-1938 | 2023-11-20 | 8:40:47 | OK | 101.2 | 21.3 | 48.7 | 8.9 | 118.3 | 9.67 | 808.1 | 70.63 |  |  | 20120 | 118.3 | 10.19 |  |  |  | 60.87 | 24637 | [7 empty] | 120.1 | 0.42 | 28.2 |  |  |  | 3167
1939 | R16065--120V | C6521231116-1939 | 2023-11-20 | 8:41:20 | OK | 101.2 | 21.4 | 48.7 | 8.9 | 118.4 | 9.92 | 829.6 | 70.63 |  |  | 20080 | 118.5 | 10.38 |  |  |  | 59.82 | 24379 | [7 empty] | 120 | 0.45 | 29.9 |  |  |  | 3033
1940 | R16065--120V | C6521231116-1940 | 2023-11-20 | 8:41:49 | OK | 101.2 | 21.4 | 48.5 | 8.9 | 118.3 | 9.74 | 811.5 | 70.45 |  |  | 20180 | 118.3 | 10.15 |  |  |  | 61.31 | 24651 | [7 empty] | 120 | 0.41 | 27.1 |  |  |  | 3191
1941 | R16065--120V | C6521231116-1941 | 2023-11-20 | 8:42:19 | OK | 101.2 | 21.3 | 48.8 | 9 | 118.5 | 10.65 | 892.4 | 70.73 |  |  | 20480 | 118.4 | 11.51 |  |  |  | 68.23 | 25707 | [7 empty] | 120 | 0.43 | 28.4 |  |  |  | 3171
1942 | R16065--120V | C6521231116-1942 | 2023-11-20 | 8:42:50 | OK | 101.2 | 21.3 | 48.8 | 8.9 | 118.4 | 9.83 | 822.4 | 70.66 |  |  | 20100 | 118.4 | 10.14 |  |  |  | 60.16 | 24562 | [7 empty] | 120 | 0.43 | 28.8 |  |  |  | 3128
1943 | R16065--120V | C6521231116-1943 | 2023-11-20 | 8:43:21 | OK | 101.2 | 21.3 | 48.4 | 9 | 118.4 | 10.46 | 881.4 | 71.19 |  |  | 20530 | 118.3 | 12.02 |  |  |  | 64.18 | 25262 | [7 empty] | 120.1 | 0.42 | 28 |  |  |  | 3069
1944 | R16065--120V | C6521231116-1944 | 2023-11-20 | 8:43:51 | OK | 101.2 | 21.3 | 48.6 | 9 | 118.4 | 9.53 | 795.5 | 70.53 |  |  | 20074 | 118.4 | 10.12 |  |  |  | 60.89 | 24657 | [7 empty] | 120.1 | 0.4 | 26.7 |  |  |  | 3249
1945 | R16065--120V | C6521231116-1945 | 2023-11-20 | 8:44:27 | OK | 101.2 | 21.3 | 48.6 | 9 | 118.5 | 9.74 | 811 | 70.25 |  |  | 20003 | 118.5 | 11.39 |  |  |  | 65.57 | 25059 | [7 empty] | 120 | 0.43 | 28.3 |  |  |  | 3179
1946 | R16065--120V | C6521231116-1946 | 2023-11-20 | 8:44:54 | OK | 101.2 | 21.3 | 48.6 | 8.9 | 118.4 | 9.33 | 775.6 | 70.11 |  |  | 20159 | 118.4 | 10.1 |  |  |  | 61.07 | 24661 | [7 empty] | 120 | 0.4 | 26.7 |  |  |  | 3239
1947 | R16065--120V | C6521231116-1947 | 2023-11-20 | 8:45:32 | OK | 101.2 | 21.3 | 48.6 | 9.1 | 118.4 | 10.21 | 853.5 | 70.61 |  |  | 20359 | 118.4 | 11.28 |  |  |  | 64.97 | 25309 | [7 empty] | 120.1 | 0.39 | 26.1 |  |  |  | 3237
1948 | R16065--120V | C6521231116-1948 | 2023-11-20 | 8:46:01 | OK | 101.2 | 21.3 | 48.4 | 8.9 | 118.4 | 9.6 | 803.2 | 70.62 |  |  | 20127 | 118.3 | 11.13 |  |  |  | 65.91 | 25374 | [7 empty] | 120.1 | 0.43 | 28.6 |  |  |  | 3207
1949 | R16065--120V | C6521231116-1949 | 2023-11-20 | 8:46:34 | OK | 101.2 | 21.3 | 48.4 | 9.1 | 118.3 | 10.75 | 903 | 70.94 |  |  | 20193 | 118.3 | 12.07 |  |  |  | 68.16 | 25990 | [7 empty] | 120 | 0.42 | 28.2 |  |  |  | 3156
1950 | R16065--120V | C6521231116-1950 | 2023-11-20 | 8:47:06 | OK | 101.2 | 21.4 | 48.5 | 8.9 | 118.3 | 9.73 | 815.4 | 70.86 |  |  | 20134 | 118.3 | 10.02 |  |  |  | 59.79 | 24472 | [7 empty] | 120 | 0.45 | 30.1 |  |  |  | 3138
1951 | R16065--120V | C6521231116-1951 | 2023-11-20 | 8:47:38 | OK | 101.2 | 21.4 | 48.4 | 9 | 118.4 | 10.6 | 887.7 | 70.72 |  |  | 20168 | 118.3 | 12.12 |  |  |  | 68.08 | 25891 | [7 empty] | 120.1 | 0.44 | 29.5 |  |  |  | 3132
1952 | R16065--120V | C6521231116-1952 | 2023-11-20 | 8:48:08 | OK | 101.2 | 21.4 | 48.3 | 8.9 | 118.3 | 9.58 | 800.8 | 70.67 |  |  | 20128 | 118.1 | 11.41 |  |  |  | 62.86 | 24783 | [7 empty] | 120.1 | 0.43 | 28.5 |  |  |  | 3158
1953 | R16065--120V | C6521231116-1953 | 2023-11-20 | 8:48:38 | OK | 101.2 | 21.4 | 48.3 | 8.9 | 118.4 | 10.2 | 847.1 | 70.14 |  |  | 20187 | 118.4 | 11.73 |  |  |  | 64.68 | 25018 | [7 empty] | 120.1 | 0.43 | 28.9 |  |  |  | 3133
1954 | R16065--120V | C6521231116-1954 | 2023-11-20 | 8:49:11 | OK | 101.2 | 21.4 | 48.2 | 8.9 | 118.3 | 9.81 | 816.3 | 70.39 |  |  | 20369 | 118.2 | 11.12 |  |  |  | 68.82 | 25970 | [7 empty] | 120 | 0.4 | 26.9 |  |  |  | 3219
1955 | R16065--120V | C6521231116-1955 | 2023-11-20 | 8:49:40 | OK | 101.2 | 21.4 | 48.0 | 9.1 | 118.5 | 9.72 | 810.6 | 70.35 |  |  | 20029 | 118.4 | 11.45 |  |  |  | 62.7 | 24589 | [7 empty] | 120 | 0.43 | 28.4 |  |  |  | 3118
1956 | R16065--120V | C6521231116-1956 | 2023-11-20 | 8:50:10 | OK | 101.2 | 21.4 | 48.0 | 9 | 118.4 | 9.44 | 781.2 | 69.9 |  |  | 20167 | 118.3 | 11.08 |  |  |  | 65.8 | 25366 | [7 empty] | 120 | 0.4 | 26.6 |  |  |  | 3225
1957 | R16065--120V | C6521231116-1957 | 2023-11-20 | 8:50:40 | OK | 101.2 | 21.4 | 48.2 | 9 | 118.6 | 9.67 | 806.4 | 70.31 |  |  | 20004 | 118.4 | 11.55 |  |  |  | 66.64 | 25335 | [7 empty] | 120.1 | 0.42 | 27.9 |  |  |  | 3133
1958 | R16065--120V | C6521231116-1958 | 2023-11-20 | 8:51:11 | OK | 101.2 | 21.4 | 48.3 | 8.9 | 118.3 | 9.56 | 796.6 | 70.42 |  |  | 20261 | 118.2 | 11.38 |  |  |  | 68.43 | 25717 | [7 empty] | 120 | 0.43 | 28.5 |  |  |  | 3140
1959 | R16065--120V | C6521231116-1959 | 2023-11-20 | 8:51:42 | OK | 101.2 | 21.4 | 48.3 | 9 | 118.5 | 9.58 | 799 | 70.37 |  |  | 20052 | 118.5 | 11.48 |  |  |  | 64.69 | 25165 | [7 empty] | 120.1 | 0.45 | 29.9 |  |  |  | 3134
1960 | R16065--120V | C6521231116-1960 | 2023-11-20 | 8:52:11 | OK | 101.2 | 21.4 | 48.3 | 8.9 | 118.4 | 10.24 | 854.2 | 70.47 |  |  | 20551 | 118.4 | 10.38 |  |  |  | 56.93 | 24091 | [7 empty] | 120 | 0.43 | 28.8 |  |  |  | 3139
1961 | R16065--120V | C6521231116-1961 | 2023-11-20 | 8:52:41 | OK | 101.2 | 21.4 | 48.3 | 9 | 118.5 | 9.78 | 822.5 | 70.92 |  |  | 20089 | 118.3 | 12.25 |  |  |  | 65.85 | 25150 | [7 empty] | 120 | 0.44 | 29 |  |  |  | 3101
1962 | R16065--120V | C6521231116-1962 | 2023-11-20 | 8:53:11 | OK | 101.2 | 21.4 | 48.3 | 8.9 | 118.4 | 9.72 | 812.4 | 70.64 |  |  | 20112 | 118.2 | 11.12 |  |  |  | 66.38 | 25352 | [7 empty] | 120 | 0.43 | 28.9 |  |  |  | 3151
1963 | R16065--120V | C6521231116-1963 | 2023-11-20 | 8:53:42 | OK | 101.2 | 21.4 | 48.4 | 9 | 118.5 | 9.74 | 811.6 | 70.33 |  |  | 20108 | 118.4 | 11.67 |  |  |  | 68.04 | 25679 | [7 empty] | 120 | 0.45 | 29.7 |  |  |  | 3129
1964 | R16065--120V | C6521231116-1964 | 2023-11-20 | 8:54:22 | OK | 101.2 | 21.4 | 48.2 | 8.9 | 118.3 | 9.44 | 788.6 | 70.6 |  |  | 20171 | 118.2 | 10.91 |  |  |  | 62.96 | 24793 | [7 empty] | 120 | 0.42 | 27.7 |  |  |  | 3191
1965 | R16065--120V | C6521231116-1965 | 2023-11-20 | 8:54:53 | OK | 101.2 | 21.4 | 48.4 | 9 | 118.5 | 9.91 | 827.9 | 70.49 |  |  | 20156 | 118.3 | 12.17 |  |  |  | 66.77 | 25359 | [7 empty] | 120 | 0.44 | 29.1 |  |  |  | 3141
1966 | R16065--120V | C6521231116-1966 | 2023-11-20 | 8:55:26 | OK | 101.2 | 21.5 | 48.1 | 9 | 118.3 | 9.82 | 822.5 | 70.84 |  |  | 20103 | 118.3 | 10.48 |  |  |  | 61.94 | 24731 | [7 empty] | 120.1 | 0.44 | 29.2 |  |  |  | 3164
1967 | R16065--120V | C6521231116-1967 | 2023-11-20 | 8:55:58 | OK | 101.2 | 21.5 | 48.1 | 9 | 118.5 | 9.84 | 821.6 | 70.44 |  |  | 20015 | 118.3 | 12.03 |  |  |  | 67.34 | 25472 | [7 empty] | 120.1 | 0.43 | 28.5 |  |  |  | 3085
1968 | R16065--120V | C6521231116-1968 | 2023-11-20 | 8:56:28 | OK | 101.2 | 21.5 | 47.9 | 8.9 | 118.3 | 9.7 | 810.4 | 70.63 |  |  | 20093 | 118.2 | 10.63 |  |  |  | 59.1 | 24339 | [7 empty] | 120 | 0.44 | 29.2 |  |  |  | 3125
1969 | R16065--120V | C6521231116-1969 | 2023-11-20 | 8:56:57 | OK | 101.2 | 21.5 | 48.2 | 9 | 118.5 | 9.95 | 828.5 | 70.28 |  |  | 20012 | 118.3 | 12.3 |  |  |  | 65.93 | 25123 | [7 empty] | 120 | 0.42 | 28 |  |  |  | 3121
1970 | R16065--120V | C6521231116-1970 | 2023-11-20 | 8:57:28 | OK | 101.2 | 21.5 | 48.0 | 8.9 | 118.3 | 9.87 | 825.8 | 70.71 |  |  | 20058 | 118.2 | 11.29 |  |  |  | 65.71 | 25088 | [7 empty] | 120 | 0.43 | 28.8 |  |  |  | 3153
1971 | R16065--120V | C6521231116-1971 | 2023-11-20 | 8:57:58 | OK | 101.2 | 21.5 | 47.9 | 9 | 118.5 | 9.68 | 810.1 | 70.62 |  |  | 19985 | 118.3 | 12.18 |  |  |  | 65.81 | 25470 | [7 empty] | 120.1 | 0.41 | 27.4 |  |  |  | 3076
1972 | R16065--120V | C6521231116-1972 | 2023-11-20 | 8:58:28 | OK | 101.2 | 21.5 | 47.9 | 8.9 | 118.3 | 9.74 | 814.7 | 70.71 |  |  | 20046 | 118.2 | 11.19 |  |  |  | 63.64 | 24882 | [7 empty] | 120.1 | 0.43 | 28.5 |  |  |  | 3158
1973 | R16065--120V | C6521231116-1973 | 2023-11-20 | 8:59:01 | OK | 101.2 | 21.5 | 47.9 | 9 | 118.5 | 9.7 | 809.9 | 70.45 |  |  | 19966 | 118.4 | 11.58 |  |  |  | 66.29 | 25583 | [7 empty] | 120.1 | 0.43 | 28.6 |  |  |  | 3101
1974 | R16065--120V | C6521231116-1974 | 2023-11-20 | 9:00:03 | OK | 101.2 | 21.5 | 48.0 | 8.9 | 118.4 | 9.56 | 799.7 | 70.65 |  |  | 20027 | 118.2 | 10.63 |  |  |  | 61.7 | 24653 | [7 empty] | 120 | 0.41 | 27.6 |  |  |  | 3163
1975 | R16065--120V | C6521231116-1975 | 2023-11-20 | 9:00:35 | OK | 101.2 | 21.5 | 47.6 | 9 | 118.5 | 9.62 | 806.8 | 70.76 |  |  | 20108 | 118.3 | 12.09 |  |  |  | 65.65 | 25361 | [7 empty] | 120.1 | 0.45 | 29.8 |  |  |  | 3130
1976 | R16065--120V | C6521231116-1976 | 2023-11-20 | 9:01:06 | OK | 101.2 | 21.5 | 47.7 | 9 | 118.3 | 9.64 | 807.2 | 70.74 |  |  | 20089 | 118.2 | 10.99 |  |  |  | 62.9 | 24704 | [7 empty] | 120.1 | 0.41 | 27.1 |  |  |  | 3204
1977 | R16065--120V | C6521231116-1977 | 2023-11-20 | 9:01:37 | OK | 101.2 | 21.5 | 47.9 | 8.9 | 118.5 | 9.59 | 799.4 | 70.37 |  |  | 20042 | 118.3 | 11.81 |  |  |  | 65.78 | 25200 | [7 empty] | 120 | 0.43 | 28.4 |  |  |  | 3170
1978 | R16065--120V | C6521231116-1978 | 2023-11-20 | 9:02:06 | OK | 101.2 | 21.5 | 47.7 | 8.9 | 118.4 | 9.83 | 820.7 | 70.54 |  |  | 20286 | 118.3 | 10.7 |  |  |  | 61.76 | 24752 | [7 empty] | 120 | 0.45 | 30.2 |  |  |  | 3095
1979 | R16065--120V | C6521231116-1979 | 2023-11-20 | 9:02:37 | OK | 101.2 | 21.5 | 47.7 | 8.9 | 118.5 | 9.4 | 780.4 | 70.06 |  |  | 19993 | 118.4 | 11.15 |  |  |  | 64.91 | 25378 | [7 empty] | 120.1 | 0.4 | 26.2 |  |  |  | 3182
1980 | R16065--120V | C6521231116-1980 | 2023-11-20 | 9:03:06 | OK | 101.2 | 21.5 | 47.8 | 8.9 | 118.4 | 9.66 | 806.2 | 70.52 |  |  | 20052 | 118.3 | 10.11 |  |  |  | 60.76 | 24639 | [7 empty] | 120 | 0.44 | 29 |  |  |  | 3151
1981 | R16065--120V | C6521231116-1981 | 2023-11-20 | 9:03:37 | OK | 101.2 | 21.4 | 48.0 | 9 | 118.6 | 9.58 | 796.9 | 70.18 |  |  | 20142 | 118.4 | 11.82 |  |  |  | 65.91 | 25378 | [7 empty] | 120.1 | 0.38 | 25.5 |  |  |  | 3255
1982 | R16065--120V | C6521231116-1982 | 2023-11-20 | 9:04:05 | OK | 101.2 | 21.5 | 47.9 | 8.9 | 118.3 | 9.68 | 808.4 | 70.59 |  |  | 20171 | 118.3 | 10.34 |  |  |  | 56.29 | 24182 | [7 empty] | 120.1 | 0.42 | 28.1 |  |  |  | 3208
1983 | R16065--120V | C6521231116-1983 | 2023-11-20 | 9:04:41 | OK | 101.2 | 21.5 | 47.8 | 9 | 118.5 | 9.79 | 814.7 | 70.21 |  |  | 20157 | 118.5 | 11.44 |  |  |  | 62.6 | 24850 | [7 empty] | 120 | 0.43 | 28.9 |  |  |  | 3113
1984 | R16065--120V | C6521231116-1984 | 2023-11-20 | 9:05:12 | OK | 101.2 | 21.5 | 47.9 | 8.9 | 118.4 | 9.59 | 802.4 | 70.69 |  |  | 20076 | 118.2 | 11.25 |  |  |  | 66.72 | 25344 | [7 empty] | 120 | 0.43 | 28.7 |  |  |  | 3167
1985 | R16065--120V | C6521231116-1985 | 2023-11-20 | 9:05:44 | OK | 101.2 | 21.5 | 47.8 | 8.9 | 118.5 | 10.3 | 864.7 | 70.87 |  |  | 20760 | 118.4 | 11.48 |  |  |  | 64.9 | 25217 | [7 empty] | 120 | 0.42 | 27.8 |  |  |  | 3123
1986 | R16065--120V | C6521231116-1986 | 2023-11-20 | 9:06:14 | OK | 101.2 | 21.5 | 47.7 | 8.9 | 118.4 | 9.66 | 804.2 | 70.31 |  |  | 20163 | 118.3 | 11.67 |  |  |  | 64.56 | 25192 | [7 empty] | 120.1 | 0.42 | 27.8 |  |  |  | 3197
1987 | R16065--120V | C6521231116-1987 | 2023-11-20 | 9:06:44 | OK | 101.2 | 21.5 | 47.7 | 9 | 118.5 | 9.81 | 821.2 | 70.65 |  |  | 20013 | 118.4 | 11.5 |  |  |  | 66.68 | 25305 | [7 empty] | 120.1 | 0.42 | 28.2 |  |  |  | 3108
1988 | R16065--120V | C6521231116-1988 | 2023-11-20 | 9:07:14 | OK | 101.2 | 21.4 | 47.8 | 9 | 118.4 | 9.58 | 798.5 | 70.42 |  |  | 20132 | 118.3 | 11.15 |  |  |  | 66.9 | 25474 | [7 empty] | 120 | 0.42 | 27.8 |  |  |  | 3196
1989 | R16065--120V | C6521231116-1989 | 2023-11-20 | 9:07:44 | OK | 101.2 | 21.4 | 47.8 | 9 | 118.5 | 9.82 | 818.3 | 70.31 |  |  | 20206 | 118.3 | 11.95 |  |  |  | 66.41 | 25570 | [7 empty] | 120 | 0.43 | 28.5 |  |  |  | 3155
1990 | R16065--120V | C6521231116-1990 | 2023-11-20 | 9:08:13 | OK | 101.2 | 21.4 | 47.7 | 8.9 | 118.4 | 9.63 | 805.2 | 70.64 |  |  | 20008 | 118.3 | 11.33 |  |  |  | 65.19 | 25012 | [7 empty] | 120 | 0.41 | 27.2 |  |  |  | 3199
1991 | R16065--120V | C6521231116-1991 | 2023-11-20 | 9:08:43 | OK | 101.2 | 21.5 | 47.7 | 8.9 | 118.5 | 9.9 | 829.1 | 70.67 |  |  | 20027 | 118.3 | 12.17 |  |  |  | 64.43 | 25215 | [7 empty] | 120 | 0.43 | 28.7 |  |  |  | 3095
1992 | R16065--120V | C6521231116-1992 | 2023-11-20 | 9:09:21 | OK | 101.2 | 21.5 | 47.6 | 8.9 | 118.3 | 9.51 | 791 | 70.25 |  |  | 20136 | 118.1 | 11.62 |  |  |  | 63.45 | 24847 | [7 empty] | 120.1 | 0.38 | 25.2 |  |  |  | 3242
1993 | R16065--120V | C6521231116-1993 | 2023-11-20 | 9:09:53 | OK | 101.2 | 21.5 | 47.8 | 9 | 118.4 | 10.34 | 863.4 | 70.49 |  |  | 20897 | 118.4 | 11.92 |  |  |  | 67.78 | 26059 | [7 empty] | 120 | 0.42 | 28 |  |  |  | 3157
1994 | R16065--120V | C6521231116-1994 | 2023-11-20 | 9:10:24 | OK | 101.2 | 21.4 | 48.1 | 8.9 | 118.4 | 9.58 | 801.7 | 70.67 |  |  | 20141 | 118.3 | 11.22 |  |  |  | 64 | 24812 | [7 empty] | 120 | 0.4 | 26.9 |  |  |  | 3211
1995 | R16065--120V | C6521231116-1995 | 2023-11-20 | 9:10:56 | OK | 101.2 | 21.4 | 48.2 | 9 | 118.5 | 9.74 | 815.6 | 70.62 |  |  | 19946 | 118.4 | 11.24 |  |  |  | 61.05 | 24686 | [7 empty] | 120.1 | 0.44 | 29.6 |  |  |  | 3043
1996 | R16065--120V | C6521231116-1996 | 2023-11-20 | 9:11:29 | OK | 101.2 | 21.4 | 48.3 | 8.9 | 118.3 | 9.55 | 798.7 | 70.69 |  |  | 20123 | 118.2 | 11.3 |  |  |  | 65.7 | 25081 | [7 empty] | 120.1 | 0.41 | 27.5 |  |  |  | 3181
1997 | R16065--120V | C6521231116-1997 | 2023-11-20 | 9:11:58 | OK | 101.2 | 21.4 | 48.2 | 9 | 118.5 | 9.74 | 813.9 | 70.55 |  |  | 19970 | 118.3 | 12 |  |  |  | 68.36 | 25964 | [7 empty] | 120.1 | 0.42 | 27.8 |  |  |  | 3103
1998 | R16065--120V | C6521231116-1998 | 2023-11-20 | 9:12:28 | OK | 101.2 | 21.4 | 48.1 | 8.9 | 118.3 | 9.63 | 803.5 | 70.51 |  |  | 20100 | 118.2 | 11.18 |  |  |  | 63.48 | 24852 | [7 empty] | 120 | 0.41 | 27.4 |  |  |  | 3237
1999 | R16065--120V | C6521231116-1999 | 2023-11-20 | 9:12:59 | OK | 101.2 | 21.4 | 48.2 | 9 | 118.5 | 9.54 | 793 | 70.14 |  |  | 20082 | 118.4 | 11.42 |  |  |  | 65.99 | 25209 | [7 empty] | 120 | 0.41 | 27.1 |  |  |  | 3138
2000 | R16065--120V | C6521231116-2000 | 2023-11-20 | 9:13:31 | OK | 101.2 | 21.5 | 47.9 | 8.9 | 118.3 | 9.67 | 809.4 | 70.75 |  |  | 20094 | 118 | 11.79 |  |  |  | 64.6 | 25086 | [7 empty] | 120.1 | 0.41 | 27.2 |  |  |  | 3124
2001 | R16065--120V | C6521231116-2001 | 2023-11-20 | 9:14:05 | OK | 101.2 | 21.5 | 47.9 | 9 | 118.5 | 9.7 | 810.5 | 70.54 |  |  | 19991 | 118.2 | 12.04 |  |  |  | 67.99 | 25610 | [7 empty] | 120.1 | 0.43 | 28.6 |  |  |  | 3163
2002 | R16065--120V | C6521231116-2002 | 2023-11-20 | 9:14:48 | OK | 101.2 | 21.5 | 47.5 | 8.9 | 118.4 | 9.64 | 808.7 | 70.86 |  |  | 20118 | 118.2 | 11.25 |  |  |  | 66.7 | 25648 | [7 empty] | 120 | 0.44 | 29.1 |  |  |  | 3140
2003 | R16065--120V | C6521231116-2003 | 2023-11-20 | 9:15:18 | OK | 101.2 | 21.5 | 47.6 | 9 | 118.5 | 10.25 | 864.7 | 71.22 |  |  | 20255 | 118.3 | 11.87 |  |  |  | 68.23 | 25940 | [7 empty] | 120.1 | 0.4 | 26.5 |  |  |  | 3191
2004 | R16065--120V | C6521231116-2004 | 2023-11-20 | 9:15:48 | OK | 101.2 | 21.5 | 47.6 | 8.9 | 118.3 | 9.55 | 797.3 | 70.57 |  |  | 20133 | 118.2 | 11.23 |  |  |  | 66.84 | 25294 | [7 empty] | 120.1 | 0.4 | 26.4 |  |  |  | 3215
2005 | R16065--120V | C6521231116-2005 | 2023-11-20 | 9:16:17 | OK | 101.2 | 21.5 | 47.5 | 9 | 118.5 | 9.65 | 802.4 | 70.16 |  |  | 20103 | 118.2 | 12.04 |  |  |  | 67.71 | 25679 | [7 empty] | 120 | 0.43 | 28.6 |  |  |  | 3169
2006 | R16065--120V | C6521231116-2006 | 2023-11-20 | 9:16:47 | OK | 101.2 | 21.5 | 47.5 | 8.9 | 118.4 | 10.27 | 858.1 | 70.63 |  |  | 20367 | 118.3 | 11.28 |  |  |  | 67.38 | 25478 | [7 empty] | 120 | 0.41 | 27.5 |  |  |  | 3106
2007 | R16065--120V | C6521231116-2007 | 2023-11-20 | 9:17:19 | OK | 101.2 | 21.5 | 47.7 | 9 | 118.5 | 9.62 | 801.8 | 70.34 |  |  | 20039 | 118.4 | 11.6 |  |  |  | 65.57 | 25553 | [7 empty] | 120 | 0.42 | 28.1 |  |  |  | 3138
2008 | R16065--120V | C6521231116-2008 | 2023-11-20 | 9:17:48 | OK | 101.2 | 21.5 | 47.6 | 8.9 | 118.4 | 9.63 | 803.8 | 70.53 |  |  | 20267 | 118.4 | 11.33 |  |  |  | 67.77 | 25817 | [7 empty] | 120 | 0.4 | 26.5 |  |  |  | 3238
2009 | R16065--120V | C6521231116-2009 | 2023-11-20 | 9:18:18 | OK | 101.2 | 21.5 | 47.5 | 9 | 118.5 | 9.62 | 804.2 | 70.53 |  |  | 20015 | 118.3 | 12.04 |  |  |  | 68.28 | 25677 | [7 empty] | 120.1 | 0.42 | 28.1 |  |  |  | 3143
2010 | R16065--120V | C6521231116-2010 | 2023-11-20 | 9:18:46 | OK | 101.2 | 21.5 | 47.1 | 9 | 118.4 | 9.78 | 816.9 | 70.59 |  |  | 20149 | 118.2 | 11.26 |  |  |  | 66.58 | 25430 | [7 empty] | 120 | 0.42 | 27.7 |  |  |  | 3173
2011 | R16065--120V | C6521231116-2011 | 2023-11-20 | 9:19:15 | OK | 101.2 | 21.5 | 46.8 | 9 | 118.4 | 10.52 | 876.4 | 70.33 |  |  | 20401 | 118.2 | 11.98 |  |  |  | 67.64 | 25651 | [7 empty] | 120.1 | 0.43 | 28.7 |  |  |  | 3092
2012 | R16065--120V | C6521231116-2012 | 2023-11-20 | 9:19:45 | OK | 101.2 | 21.5 | 46.9 | 8.9 | 118.3 | 9.51 | 792.1 | 70.38 |  |  | 20123 | 118.3 | 11 |  |  |  | 65.58 | 25120 | [7 empty] | 120.1 | 0.39 | 26 |  |  |  | 3232
2013 | R16065--120V | C6521231116-2013 | 2023-11-20 | 9:20:16 | OK | 101.2 | 21.5 | 47.3 | 9 | 118.5 | 9.82 | 821.6 | 70.62 |  |  | 20010 | 118.2 | 12.34 |  |  |  | 66.39 | 25176 | [7 empty] | 120 | 0.48 | 31.9 |  |  |  | 3040
2014 | R16065--120V | C6521231116-2014 | 2023-11-20 | 9:20:45 | OK | 101.2 | 21.4 | 47.3 | 8.9 | 118.3 | 9.76 | 816.5 | 70.69 |  |  | 20079 | 118.3 | 11.47 |  |  |  | 67.8 | 25848 | [7 empty] | 120 | 0.41 | 27.2 |  |  |  | 3096
2015 | R16065--120V | C6521231116-2015 | 2023-11-20 | 9:21:15 | OK | 101.2 | 21.4 | 47.5 | 9 | 118.4 | 10.51 | 877.2 | 70.48 |  |  | 20752 | 118.3 | 11.81 |  |  |  | 69.27 | 26067 | [7 empty] | 120.1 | 0.41 | 27.2 |  |  |  | 3193
2016 | R16065--120V | C6521231116-2016 | 2023-11-20 | 9:21:44 | OK | 101.2 | 21.4 | 47.6 | 8.9 | 118.3 | 9.68 | 809.4 | 70.64 |  |  | 20133 | 118.2 | 10.91 |  |  |  | 60.77 | 24649 | [7 empty] | 120.1 | 0.42 | 28.3 |  |  |  | 3102
2017 | R16065--120V | C6521231116-2017 | 2023-11-20 | 9:22:15 | OK | 101.2 | 21.4 | 47.8 | 9 | 118.5 | 10.37 | 870.2 | 70.81 |  |  | 20297 | 118.3 | 12.06 |  |  |  | 66.65 | 25764 | [7 empty] | 120.1 | 0.44 | 29.4 |  |  |  | 3110
2018 | R16065--120V | C6521231116-2018 | 2023-11-20 | 9:22:45 | OK | 101.2 | 21.4 | 47.7 | 8.9 | 118.4 | 9.34 | 776.6 | 70.23 |  |  | 20198 | 118.4 | 10.04 |  |  |  | 60.05 | 24513 | [7 empty] | 120.1 | 0.41 | 27.2 |  |  |  | 3210
2019 | R16065--120V | C6521231116-2019 | 2023-11-20 | 9:23:16 | OK | 101.2 | 21.4 | 47.7 | 9 | 118.5 | 9.77 | 809.9 | 69.97 |  |  | 20060 | 118.5 | 11.36 |  |  |  | 63.4 | 24746 | [7 empty] | 120 | 0.42 | 27.7 |  |  |  | 3165
2020 | R16065--120V | C6521231116-2020 | 2023-11-20 | 9:23:45 | OK | 101.2 | 21.4 | 47.5 | 8.9 | 118.4 | 9.59 | 800 | 70.41 |  |  | 20175 | 118.3 | 11.38 |  |  |  | 68.64 | 25855 | [7 empty] | 120 | 0.42 | 27.6 |  |  |  | 3175
2021 | R16065--120V | C6521231116-2021 | 2023-11-20 | 9:24:18 | OK | 101.2 | 21.4 | 47.4 | 9 | 118.5 | 10.49 | 876.2 | 70.49 |  |  | 20149 | 118.3 | 11.87 |  |  |  | 66.4 | 25658 | [7 empty] | 120.1 | 0.4 | 26.3 |  |  |  | 3190
2022 | R16065--120V | C6521231116-2022 | 2023-11-20 | 9:24:47 | OK | 101.2 | 21.4 | 47.4 | 8.9 | 118.4 | 9.42 | 783 | 70.19 |  |  | 20112 | 118.3 | 11.21 |  |  |  | 64.7 | 25264 | [7 empty] | 120.1 | 0.41 | 27.5 |  |  |  | 3207
2023 | R16065--120V | C6521231116-2023 | 2023-11-20 | 9:25:18 | OK | 101.2 | 21.4 | 47.3 | 9 | 118.4 | 10.02 | 838 | 70.62 |  |  | 19969 | 118.4 | 11.5 |  |  |  | 67.29 | 25805 | [7 empty] | 120.1 | 0.49 | 32.6 |  |  |  | 3023
2024 | R16065--120V | C6521231116-2024 | 2023-11-20 | 9:25:47 | OK | 101.2 | 21.4 | 47.3 | 8.9 | 118.4 | 9.52 | 794.3 | 70.47 |  |  | 20106 | 118.3 | 11.18 |  |  |  | 64.82 | 25160 | [7 empty] | 120.1 | 0.4 | 26.8 |  |  |  | 3247
2025 | R16065--120V | C6521231116-2025 | 2023-11-20 | 9:26:20 | OK | 101.2 | 21.4 | 47.3 | 9 | 118.5 | 9.85 | 820.6 | 70.27 |  |  | 20017 | 118.4 | 11.6 |  |  |  | 68.05 | 25775 | [7 empty] | 120 | 0.43 | 28.6 |  |  |  | 3056
2026 | R16065--120V | C6521231116-2026 | 2023-11-20 | 9:26:49 | OK | 101.2 | 21.5 | 46.7 | 8.9 | 118.4 | 9.53 | 796.3 | 70.58 |  |  | 19988 | 118.3 | 10.97 |  |  |  | 66.01 | 25517 | [7 empty] | 120 | 0.39 | 25.9 |  |  |  | 3215
2027 | R16065--120V | C6521231116-2027 | 2023-11-20 | 9:27:21 | OK | 101.2 | 21.5 | 46.5 | 9 | 118.5 | 9.9 | 821.8 | 70.06 |  |  | 20172 | 118.4 | 11.2 |  |  |  | 65.65 | 25345 | [7 empty] | 120.1 | 0.41 | 26.9 |  |  |  | 3205
2028 | R16065--120V | C6521231116-2028 | 2023-11-20 | 9:27:51 | OK | 101.2 | 21.5 | 46.2 | 8.9 | 118.3 | 9.55 | 794.9 | 70.35 |  |  | 20038 | 118.2 | 11.08 |  |  |  | 64.8 | 24873 | [7 empty] | 120.1 | 0.41 | 27.5 |  |  |  | 3194
2029 | R16065--120V | C6521231116-2029 | 2023-11-20 | 9:28:21 | OK | 101.2 | 21.6 | 46.2 | 9 | 118.4 | 10.4 | 868.8 | 70.52 |  |  | 20817 | 118.3 | 11.8 |  |  |  | 68.5 | 26117 | [7 empty] | 120.1 | 0.43 | 28.4 |  |  |  | 3137
2030 | R16065--120V | C6521231116-2030 | 2023-11-20 | 9:28:52 | OK | 101.2 | 21.5 | 46.4 | 8.9 | 118.4 | 9.59 | 801.4 | 70.57 |  |  | 20014 | 118.3 | 11.14 |  |  |  | 63.99 | 25038 | [7 empty] | 120 | 0.4 | 26.3 |  |  |  | 3212
2031 | R16065--120V | C6521231116-2031 | 2023-11-20 | 9:29:21 | OK | 101.2 | 21.5 | 46.2 | 9 | 118.4 | 10.51 | 879.3 | 70.68 |  |  | 20685 | 118.4 | 11.83 |  |  |  | 66.57 | 25665 | [7 empty] | 120 | 0.41 | 26.9 |  |  |  | 3170
2032 | R16065--120V | C6521231116-2032 | 2023-11-20 | 9:29:59 | OK | 101.2 | 21.5 | 46.2 | 8.9 | 118.4 | 9.53 | 797.3 | 70.66 |  |  | 20116 | 118.2 | 11.08 |  |  |  | 64.52 | 25049 | [7 empty] | 120.1 | 0.38 | 25.2 |  |  |  | 3261
2033 | R16065--120V | C6521231116-2033 | 2023-11-20 | 9:30:30 | OK | 101.2 | 21.5 | 46.2 | 9 | 118.4 | 10.36 | 859.8 | 70.07 |  |  | 20103 | 118.4 | 11.23 |  |  |  | 64.11 | 25315 | [7 empty] | 120.1 | 0.39 | 26.1 |  |  |  | 3217
2034 | R16065--120V | C6521231116-2034 | 2023-11-20 | 9:30:59 | OK | 101.2 | 21.5 | 46.2 | 8.9 | 118.4 | 9.39 | 781.9 | 70.33 |  |  | 20234 | 118.3 | 11.11 |  |  |  | 64.89 | 25276 | [7 empty] | 120 | 0.4 | 26.7 |  |  |  | 3260
2035 | R16065--120V | C6521231116-2035 | 2023-11-20 | 9:31:29 | OK | 101.2 | 21.4 | 46.3 | 8.9 | 118.4 | 10.09 | 842.6 | 70.51 |  |  | 20144 | 118.3 | 11.97 |  |  |  | 63.8 | 25014 | [7 empty] | 120 | 0.42 | 28.3 |  |  |  | 3125
2036 | R16065--120V | C6521231116-2036 | 2023-11-20 | 9:31:58 | OK | 101.2 | 21.4 | 46.3 | 8.9 | 118.4 | 9.58 | 796.1 | 70.2 |  |  | 20251 | 118.4 | 10.23 |  |  |  | 59.3 | 24478 | [7 empty] | 120 | 0.41 | 27.4 |  |  |  | 3205
2037 | R16065--120V | C6521231116-2037 | 2023-11-20 | 9:32:28 | OK | 101.2 | 21.4 | 46.3 | 8.9 | 118.4 | 10.76 | 903.8 | 70.93 |  |  | 20020 | 118.4 | 11.34 |  |  |  | 66.88 | 25710 | [7 empty] | 120.1 | 0.42 | 27.8 |  |  |  | 3168
2038 | R16065--120V | C6521231116-2038 | 2023-11-20 | 9:32:58 | OK | 101.2 | 21.5 | 46.2 | 8.9 | 118.4 | 9.77 | 816.8 | 70.55 |  |  | 20126 | 118.3 | 11.71 |  |  |  | 63.8 | 25024 | [7 empty] | 120.1 | 0.43 | 28.5 |  |  |  | 3120
2039 | R16065--120V | C6521231116-2039 | 2023-11-20 | 9:33:30 | OK | 101.2 | 21.5 | 46.2 | 9 | 118.4 | 10.49 | 876.9 | 70.54 |  |  | 20236 | 118.4 | 11.53 |  |  |  | 66.54 | 25296 | [7 empty] | 120.1 | 0.41 | 27.2 |  |  |  | 3172
2040 | R16065--120V | C6521231116-2040 | 2023-11-20 | 9:33:59 | OK | 101.2 | 21.5 | 46.3 | 9 | 118.4 | 9.84 | 823.5 | 70.68 |  |  | 20022 | 118.3 | 11.34 |  |  |  | 64.63 | 25145 | [7 empty] | 120 | 0.41 | 27.2 |  |  |  | 3139
2041 | R16065--120V | C6521231116-2041 | 2023-11-20 | 9:34:29 | OK | 101.2 | 21.4 | 46.6 | 9 | 118.5 | 9.76 | 810.7 | 70.1 |  |  | 20082 | 118.4 | 11.27 |  |  |  | 63.83 | 24922 | [7 empty] | 120 | 0.43 | 28.4 |  |  |  | 3129
2042 | R16065--120V | C6521231116-2042 | 2023-11-20 | 9:35:01 | OK | 101.2 | 21.4 | 46.4 | 8.9 | 118.4 | 9.61 | 804.1 | 70.62 |  |  | 20059 | 118.4 | 10.58 |  |  |  | 61.91 | 24772 | [7 empty] | 120 | 0.41 | 27.3 |  |  |  | 3212
2043 | R16065--120V | C6521231116-2043 | 2023-11-20 | 9:35:30 | OK | 101.2 | 21.5 | 46.4 | 8.9 | 118.4 | 10.46 | 877 | 70.79 |  |  | 20574 | 118.4 | 11.47 |  |  |  | 65.05 | 25219 | [7 empty] | 120 | 0.4 | 26.5 |  |  |  | 3188
2044 | R16065--120V | C6521231116-2044 | 2023-11-20 | 9:36:00 | OK | 101.2 | 21.4 | 46.4 | 8.9 | 118.5 | 9.49 | 788.2 | 70.1 |  |  | 20207 | 118.3 | 11.32 |  |  |  | 64.86 | 25183 | [7 empty] | 120.1 | 0.41 | 26.9 |  |  |  | 3184
2045 | R16065--120V | C6521231116-2045 | 2023-11-20 | 9:36:30 | OK | 101.2 | 21.4 | 46.9 | 9 | 118.4 | 10.52 | 879.7 | 70.61 |  |  | 20658 | 118.3 | 12.01 |  |  |  | 64.03 | 25084 | [7 empty] | 120 | 0.43 | 28.6 |  |  |  | 3137
2046 | R16065--120V | C6521231116-2046 | 2023-11-20 | 9:37:08 | OK | 101.2 | 21.4 | 46.6 | 9 | 118.4 | 9.6 | 803.2 | 70.7 |  |  | 20122 | 118.3 | 11.3 |  |  |  | 66.27 | 25220 | [7 empty] | 120 | 0.4 | 26.8 |  |  |  | 3185
2047 | R16065--120V | C6521231116-2047 | 2023-11-20 | 9:37:39 | OK | 101.2 | 21.4 | 46.8 | 9 | 118.4 | 10.36 | 867.2 | 70.64 |  |  | 20184 | 118.4 | 11.58 |  |  |  | 66.37 | 25475 | [7 empty] | 120.1 | 0.44 | 29.3 |  |  |  | 3133
2048 | R16065--120V | C6521231116-2048 | 2023-11-20 | 9:38:09 | OK | 101.2 | 21.4 | 46.8 | 8.9 | 118.3 | 9.47 | 789.5 | 70.44 |  |  | 20219 | 118.3 | 10.16 |  |  |  | 59.65 | 24545 | [7 empty] | 120.1 | 0.39 | 26.3 |  |  |  | 3273
2049 | R16065--120V | C6521231116-2049 | 2023-11-20 | 9:38:41 | OK | 101.2 | 21.4 | 47.1 | 9 | 118.4 | 10.24 | 854.5 | 70.51 |  |  | 20007 | 118.3 | 12.05 |  |  |  | 62.91 | 24932 | [7 empty] | 120.1 | 0.43 | 28.9 |  |  |  | 3100
2050 | R16065--120V | C6521231116-2050 | 2023-11-20 | 9:39:10 | OK | 101.2 | 21.4 | 46.8 | 8.9 | 118.3 | 9.7 | 812.9 | 70.8 |  |  | 19961 | 118.3 | 10.32 |  |  |  | 61.38 | 24747 | [7 empty] | 120 | 0.45 | 29.8 |  |  |  | 3145
2051 | R16065--120V | C6521231116-2051 | 2023-11-20 | 9:39:40 | OK | 101.2 | 21.4 | 46.9 | 9 | 118.4 | 10.49 | 878 | 70.69 |  |  | 20646 | 118.3 | 11.91 |  |  |  | 68.45 | 25774 | [7 empty] | 120 | 0.41 | 27.5 |  |  |  | 3187
2052 | R16065--120V | C6521231116-2052 | 2023-11-20 | 9:40:09 | OK | 101.2 | 21.4 | 46.8 | 8.9 | 118.4 | 9.84 | 824.9 | 70.85 |  |  | 19998 | 118.3 | 11.28 |  |  |  | 63.23 | 24697 | [7 empty] | 120 | 0.42 | 28.1 |  |  |  | 3098
2053 | R16065--120V | C6521231116-2053 | 2023-11-20 | 9:40:38 | OK | 101.2 | 21.4 | 47.3 | 9 | 118.4 | 10.63 | 891.2 | 70.82 |  |  | 20209 | 118.4 | 11.34 |  |  |  | 67.25 | 25836 | [7 empty] | 120 | 0.43 | 28.6 |  |  |  | 3136
2054 | R16065--120V | C6521231116-2054 | 2023-11-20 | 9:41:06 | OK | 101.2 | 21.4 | 47.2 | 8.9 | 118.3 | 9.67 | 807.7 | 70.61 |  |  | 20097 | 118.3 | 10.47 |  |  |  | 55.25 | 24156 | [7 empty] | 120 | 0.43 | 28.6 |  |  |  | 3117
2055 | R16065--120V | C6521231116-2055 | 2023-11-20 | 9:41:39 | OK | 101.2 | 21.4 | 46.8 | 9 | 118.4 | 9.97 | 834.7 | 70.71 |  |  | 19976 | 118.3 | 12.24 |  |  |  | 67.92 | 25902 | [7 empty] | 120 | 0.43 | 29 |  |  |  | 3089
2056 | R16065--120V | C6521231116-2056 | 2023-11-20 | 9:42:09 | OK | 101.2 | 21.4 | 46.7 | 8.9 | 118.3 | 9.53 | 794.9 | 70.48 |  |  | 20116 | 118.2 | 11.22 |  |  |  | 64.99 | 24921 | [7 empty] | 120.1 | 0.38 | 25.3 |  |  |  | 3281
2057 | R16065--120V | C6521231116-2057 | 2023-11-20 | 9:42:43 | OK | 101.2 | 21.5 | 46.4 | 9 | 118.5 | 9.63 | 799.6 | 70.09 |  |  | 20069 | 118.4 | 12 |  |  |  | 63.08 | 24583 | [7 empty] | 120 | 0.43 | 28.5 |  |  |  | 3123
2058 | R16065--120V | C6521231116-2058 | 2023-11-20 | 9:43:13 | OK | 101.2 | 21.5 | 46.5 | 8.9 | 118.4 | 9.63 | 805.1 | 70.63 |  |  | 20100 | 118.3 | 11.3 |  |  |  | 65.56 | 25067 | [7 empty] | 120 | 0.42 | 28.2 |  |  |  | 3151
2059 | R16065--120V | C6521231116-2059 | 2023-11-20 | 9:43:46 | OK | 101.2 | 21.5 | 46.8 | 9 | 118.4 | 10.31 | 860.7 | 70.48 |  |  | 20762 | 118.4 | 11.18 |  |  |  | 68.08 | 25981 | [7 empty] | 120 | 0.41 | 27 |  |  |  | 3220
2060 | R16065--120V | C6521231116-2060 | 2023-11-20 | 9:44:16 | OK | 101.2 | 21.5 | 46.6 | 9 | 118.4 | 9.41 | 783.8 | 70.39 |  |  | 20227 | 118.1 | 11.75 |  |  |  | 63.62 | 25210 | [7 empty] | 120.1 | 0.41 | 27.4 |  |  |  | 3185
2061 | R16065--120V | C6521231116-2061 | 2023-11-20 | 9:44:46 | OK | 101.2 | 21.5 | 46.9 | 9 | 118.5 | 9.57 | 797.5 | 70.34 |  |  | 20059 | 118.5 | 11.06 |  |  |  | 66.56 | 25737 | [7 empty] | 120.1 | 0.41 | 27.3 |  |  |  | 3145
2062 | R16065--120V | C6521231116-2062 | 2023-11-20 | 9:45:15 | OK | 101.2 | 21.5 | 47.0 | 8.9 | 118.3 | 9.59 | 800.7 | 70.53 |  |  | 20063 | 118.4 | 10.24 |  |  |  | 58.81 | 24399 | [7 empty] | 120 | 0.44 | 29.2 |  |  |  | 3127
2063 | R16065--120V | C6521231116-2063 | 2023-11-20 | 9:45:48 | OK | 101.2 | 21.5 | 46.5 | 8.9 | 118.4 | 10.44 | 869 | 70.31 |  |  | 20282 | 118.3 | 12.08 |  |  |  | 62.1 | 24613 | [7 empty] | 120 | 0.43 | 28.6 |  |  |  | 3141
2064 | R16065--120V | C6521231116-2064 | 2023-11-20 | 9:46:18 | OK | 101.2 | 21.5 | 46.2 | 8.9 | 118.4 | 9.49 | 791.4 | 70.45 |  |  | 20154 | 118.2 | 11.27 |  |  |  | 63.62 | 24792 | [7 empty] | 120 | 0.41 | 27.5 |  |  |  | 3184
2065 | R16065--120V | C6521231116-2065 | 2023-11-20 | 9:46:50 | OK | 101.2 | 21.5 | 46.3 | 9 | 118.4 | 10.19 | 851.4 | 70.54 |  |  | 20152 | 118.4 | 11.39 |  |  |  | 62.77 | 25085 | [7 empty] | 120.1 | 0.4 | 26.5 |  |  |  | 3209
2066 | R16065--120V | C6521231116-2066 | 2023-11-20 | 9:47:21 | OK | 101.2 | 21.6 | 46.1 | 8.9 | 118.3 | 9.57 | 796.7 | 70.34 |  |  | 20065 | 118.3 | 11.49 |  |  |  | 63.02 | 24686 | [7 empty] | 120 | 0.44 | 29.4 |  |  |  | 3170
2067 | R16065--120V | C6521231116-2067 | 2023-11-20 | 9:47:50 | OK | 101.2 | 21.5 | 46.3 | 9 | 118.5 | 9.68 | 804.3 | 70.15 |  |  | 20142 | 118.3 | 11.88 |  |  |  | 65.02 | 25303 | [7 empty] | 120 | 0.39 | 26.2 |  |  |  | 3185
2068 | R16065--120V | C6521231116-2068 | 2023-11-20 | 9:48:19 | OK | 101.2 | 21.6 | 46.0 | 8.9 | 118.4 | 9.58 | 800.1 | 70.55 |  |  | 20125 | 118.3 | 11.34 |  |  |  | 64.13 | 25297 | [7 empty] | 120 | 0.43 | 28.6 |  |  |  | 3195
2069 | R16065--120V | C6521231116-2069 | 2023-11-20 | 9:48:49 | OK | 101.2 | 21.6 | 46.1 | 9 | 118.5 | 10.54 | 882.8 | 70.7 |  |  | 20413 | 118.3 | 11.98 |  |  |  | 62.62 | 24985 | [7 empty] | 120 | 0.4 | 26.4 |  |  |  | 3185
2070 | R16065--120V | C6521231116-2070 | 2023-11-20 | 9:49:18 | OK | 101.2 | 21.6 | 46.0 | 8.9 | 118.4 | 9.56 | 799 | 70.61 |  |  | 20211 | 118.2 | 11.34 |  |  |  | 67.69 | 25765 | [7 empty] | 120 | 0.4 | 26.4 |  |  |  | 3189
2071 | R16065--120V | C6521231116-2071 | 2023-11-20 | 9:49:49 | OK | 101.2 | 21.5 | 46.4 | 9 | 118.4 | 10.53 | 880.9 | 70.68 |  |  | 20106 | 118.4 | 11.54 |  |  |  | 65.33 | 25552 | [7 empty] | 120.1 | 0.44 | 29.6 |  |  |  | 3098
2072 | R16065--120V | C6521231116-2072 | 2023-11-20 | 9:50:20 | OK | 101.2 | 21.5 | 46.7 | 8.9 | 118.3 | 9.49 | 792.4 | 70.59 |  |  | 20090 | 118.4 | 10.13 |  |  |  | 59.85 | 24598 | [7 empty] | 120.1 | 0.41 | 27.2 |  |  |  | 3187
2073 | R16065--120V | C6521231116-2073 | 2023-11-20 | 9:50:50 | OK | 101.2 | 21.5 | 46.4 | 8.9 | 118.4 | 10.35 | 864 | 70.51 |  |  | 20183 | 118.3 | 12.1 |  |  |  | 61.62 | 24783 | [7 empty] | 120.1 | 0.39 | 26.2 |  |  |  | 3214
2074 | R16065--120V | C6521231116-2074 | 2023-11-20 | 9:51:19 | OK | 101.2 | 21.5 | 46.3 | 8.9 | 118.4 | 9.71 | 809.7 | 70.48 |  |  | 20090 | 118.4 | 10.35 |  |  |  | 60.58 | 24711 | [7 empty] | 120 | 0.41 | 27.5 |  |  |  | 3075
2075 | R16065--120V | C6521231116-2075 | 2023-11-20 | 9:51:50 | OK | 101.2 | 21.5 | 46.6 | 9 | 118.4 | 10.29 | 857.5 | 70.37 |  |  | 20258 | 118.4 | 11.45 |  |  |  | 62.71 | 24903 | [7 empty] | 120 | 0.45 | 29.7 |  |  |  | 3006
2076 | R16065--120V | C6521231116-2076 | 2023-11-20 | 9:52:20 | OK | 101.2 | 21.5 | 46.4 | 8.9 | 118.4 | 9.64 | 805.5 | 70.58 |  |  | 20142 | 118.1 | 11.85 |  |  |  | 65.63 | 25082 | [7 empty] | 120 | 0.44 | 29.2 |  |  |  | 3142
2077 | R16065--120V | C6521231116-2077 | 2023-11-20 | 9:52:50 | OK | 101.2 | 21.5 | 46.3 | 8.9 | 118.4 | 9.99 | 837 | 70.73 |  |  | 20016 | 118.4 | 11.49 |  |  |  | 63.45 | 24763 | [7 empty] | 120.1 | 0.42 | 27.9 |  |  |  | 3084
2078 | R16065--120V | C6521231116-2078 | 2023-11-20 | 9:53:21 | OK | 101.2 | 21.5 | 46.5 | 8.9 | 118.3 | 9.56 | 795.3 | 70.33 |  |  | 20107 | 118.2 | 11.37 |  |  |  | 68.09 | 25922 | [7 empty] | 120.1 | 0.42 | 28.1 |  |  |  | 3212
2079 | R16065--120V | C6521231116-2079 | 2023-11-20 | 9:53:51 | OK | 101.2 | 21.5 | 46.5 | 9 | 118.4 | 10.45 | 878 | 70.98 |  |  | 20552 | 118.3 | 11.9 |  |  |  | 62.67 | 24726 | [7 empty] | 120.1 | 0.38 | 25.4 |  |  |  | 3226
2080 | R16065--120V | C6521231116-2080 | 2023-11-20 | 9:54:22 | OK | 101.2 | 21.5 | 46.7 | 8.9 | 118.3 | 9.65 | 804.1 | 70.4 |  |  | 20163 | 118.2 | 10.86 |  |  |  | 60.69 | 24692 | [7 empty] | 120 | 0.42 | 28.1 |  |  |  | 3155
2081 | R16065--120V | C6521231116-2081 | 2023-11-20 | 9:54:52 | OK | 101.2 | 21.5 | 46.7 | 9 | 118.4 | 10.45 | 878.1 | 71 |  |  | 20495 | 118.3 | 12.04 |  |  |  | 67.22 | 25607 | [7 empty] | 120 | 0.42 | 27.8 |  |  |  | 3185
2082 | R16065--120V | C6521231116-2082 | 2023-11-20 | 9:55:21 | OK | 101.2 | 21.6 | 46.5 | 8.9 | 118.3 | 9.63 | 805.3 | 70.67 |  |  | 20079 | 118.2 | 10.64 |  |  |  | 59.89 | 24583 | [7 empty] | 120 | 0.43 | 28.4 |  |  |  | 3157
2083 | R16065--120V | C6521231116-2083 | 2023-11-20 | 9:55:50 | OK | 101.2 | 21.6 | 46.4 | 9 | 118.4 | 10.65 | 891.2 | 70.66 |  |  | 20221 | 118.3 | 11.6 |  |  |  | 64.37 | 24876 | [7 empty] | 120 | 0.44 | 29.2 |  |  |  | 3117
2084 | R16065--120V | C6521231116-2084 | 2023-11-20 | 9:56:19 | OK | 101.2 | 21.6 | 46.5 | 8.9 | 118.2 | 10.14 | 839.4 | 69.99 |  |  | 20340 | 118.2 | 11.31 |  |  |  | 67.89 | 25845 | [7 empty] | 120.1 | 0.44 | 29.4 |  |  |  | 3189
2085 | R16065--120V | C6521231116-2085 | 2023-11-20 | 9:56:50 | OK | 101.2 | 21.6 | 46.5 | 9 | 118.4 | 9.96 | 825.8 | 69.96 |  |  | 20158 | 118.3 | 11.56 |  |  |  | 63.33 | 25121 | [7 empty] | 120.1 | 0.4 | 26.8 |  |  |  | 3158
2086 | R16065--120V | C6521231116-2086 | 2023-11-20 | 9:57:19 | OK | 101.2 | 21.6 | 46.3 | 8.9 | 118.3 | 9.65 | 804.7 | 70.49 |  |  | 20076 | 118.2 | 11.22 |  |  |  | 64.53 | 24980 | [7 empty] | 120 | 0.43 | 28.5 |  |  |  | 3137
2087 | R16065--120V | C6521231116-2087 | 2023-11-20 | 9:57:49 | OK | 101.2 | 21.7 | 46.2 | 9 | 118.4 | 10.42 | 871.6 | 70.61 |  |  | 20294 | 118.3 | 11.93 |  |  |  | 63.7 | 24962 | [7 empty] | 120 | 0.39 | 26 |  |  |  | 3212
2088 | R16065--120V | C6521231116-2088 | 2023-11-20 | 9:58:18 | OK | 101.2 | 21.7 | 46.5 | 8.9 | 118.4 | 9.81 | 820.5 | 70.67 |  |  | 19999 | 118.3 | 10.34 |  |  |  | 58.59 | 24290 | [7 empty] | 120 | 0.42 | 27.9 |  |  |  | 3139
2089 | R16065--120V | C6521231116-2089 | 2023-11-20 | 9:58:48 | OK | 101.2 | 21.7 | 46.3 | 9 | 118.4 | 10.48 | 874 | 70.48 |  |  | 20179 | 118.4 | 11.44 |  |  |  | 62.15 | 24977 | [7 empty] | 120 | 0.43 | 28.7 |  |  |  | 3085
2090 | R16065--120V | C6521231116-2090 | 2023-11-20 | 9:59:18 | OK | 101.2 | 21.7 | 46.4 | 9 | 118.3 | 9.62 | 805.6 | 70.82 |  |  | 20101 | 118.2 | 11.16 |  |  |  | 63.13 | 24851 | [7 empty] | 120 | 0.44 | 29.3 |  |  |  | 3155
2091 | R16065--120V | C6521231116-2091 | 2023-11-20 | 9:59:50 | OK | 101.2 | 21.7 | 46.3 | 9 | 118.4 | 10.37 | 871.5 | 71.01 |  |  | 20158 | 118.4 | 11.41 |  |  |  | 64.68 | 25404 | [7 empty] | 120.1 | 0.4 | 26.8 |  |  |  | 3124
2092 | R16065--120V | C6521231116-2092 | 2023-11-20 | 10:00:18 | OK | 101.2 | 21.7 | 46.2 | 8.9 | 118.3 | 9.67 | 801.5 | 70.05 |  |  | 20107 | 118.2 | 11.11 |  |  |  | 63.53 | 24862 | [7 empty] | 120 | 0.41 | 27 |  |  |  | 3185
2093 | R16065--120V | C6521231116-2093 | 2023-11-20 | 10:00:48 | OK | 101.2 | 21.8 | 45.8 | 9 | 118.4 | 10.33 | 864.6 | 70.67 |  |  | 20610 | 118.3 | 11.93 |  |  |  | 67.02 | 25623 | [7 empty] | 120.1 | 0.4 | 26.8 |  |  |  | 3219
2094 | R16065--120V | C6521231116-2094 | 2023-11-20 | 10:01:16 | OK | 101.2 | 21.8 | 46.0 | 8.9 | 118.3 | 9.85 | 820.4 | 70.44 |  |  | 20053 | 118.2 | 11.37 |  |  |  | 66.33 | 25566 | [7 empty] | 120 | 0.42 | 28.4 |  |  |  | 3195
2095 | R16065--120V | C6521231116-2095 | 2023-11-20 | 10:01:45 | OK | 101.2 | 21.6 | 46.6 | 8.9 | 118.5 | 10.45 | 875.8 | 70.74 |  |  | 20917 | 118.5 | 11.27 |  |  |  | 69.49 | 26245 | [7 empty] | 120 | 0.42 | 28.1 |  |  |  | 3157
2096 | R16065--120V | C6521231116-2096 | 2023-11-20 | 10:02:14 | OK | 101.2 | 21.4 | 46.8 | 8.9 | 118.5 | 9.6 | 798.2 | 70.17 |  |  | 20188 | 118.1 | 11.77 |  |  |  | 65.67 | 25415 | [7 empty] | 120 | 0.4 | 26.7 |  |  |  | 3223
2097 | R16065--120V | C6521231116-2097 | 2023-11-20 | 10:02:43 | OK | 101.2 | 21.3 | 47.0 | 8.9 | 118.4 | 10.6 | 888.9 | 70.88 |  |  | 20587 | 118.5 | 10.27 |  |  |  | 58 | 24266 | [7 empty] | 120 | 0.43 | 28.6 |  |  |  | 3094
2098 | R16065--120V | C6521231116-2098 | 2023-11-20 | 10:03:11 | OK | 101.2 | 21.2 | 47.4 | 8.9 | 118.3 | 9.84 | 819.4 | 70.37 |  |  | 20066 | 118.4 | 10.24 |  |  |  | 60.37 | 24576 | [7 empty] | 120 | 0.42 | 27.7 |  |  |  | 3187
2099 | R16065--120V | C6521231116-2099 | 2023-11-20 | 10:03:41 | OK | 101.2 | 21.2 | 47.6 | 9 | 118.3 | 10.46 | 873.5 | 70.6 |  |  | 20162 | 118.3 | 10.86 |  |  |  | 59.3 | 24421 | [7 empty] | 120.1 | 0.43 | 28.6 |  |  |  | 3182
2100 | R16065--120V | C6521231116-2100 | 2023-11-20 | 10:04:09 | OK | 101.2 | 21.2 | 47.3 | 8.9 | 118.4 | 9.75 | 814.6 | 70.55 |  |  | 20089 | 118.3 | 10.69 |  |  |  | 61.64 | 24822 | [7 empty] | 120.1 | 0.42 | 27.9 |  |  |  | 3180
2101 | R16065--120V | C6521231116-2101 | 2023-11-20 | 10:04:39 | OK | 101.2 | 21.3 | 47.3 | 8.9 | 118.4 | 10.56 | 884.4 | 70.77 |  |  | 20268 | 118.5 | 10.44 |  |  |  | 56.98 | 24121 | [7 empty] | 120.1 | 0.41 | 27.1 |  |  |  | 3088
2102 | R16065--120V | C6521231116-2102 | 2023-11-20 | 10:05:07 | OK | 101.2 | 21.3 | 47.0 | 8.9 | 118.3 | 9.82 | 818.4 | 70.41 |  |  | 19991 | 118.3 | 10.43 |  |  |  | 55.84 | 24173 | [7 empty] | 120 | 0.42 | 28 |  |  |  | 3096
2103 | R16065--120V | C6521231116-2103 | 2023-11-20 | 10:05:40 | OK | 101.2 | 21.2 | 47.5 | 8.9 | 118.5 | 9.85 | 819.3 | 70.21 |  |  | 20064 | 118.3 | 11.84 |  |  |  | 61.55 | 24487 | [7 empty] | 120 | 0.45 | 30 |  |  |  | 3149
2104 | R16065--120V | C6521231116-2104 | 2023-11-20 | 10:06:09 | OK | 101.2 | 21.2 | 47.7 | 8.9 | 118.3 | 9.88 | 823.6 | 70.48 |  |  | 20215 | 118.3 | 10.31 |  |  |  | 60.98 | 24642 | [7 empty] | 120 | 0.4 | 26.9 |  |  |  | 3196
2105 | R16065--120V | C6521231116-2105 | 2023-11-20 | 10:06:38 | OK | 101.2 | 21.3 | 47.2 | 9 | 118.4 | 10.37 | 864.5 | 70.38 |  |  | 20506 | 118.4 | 10.85 |  |  |  | 57.27 | 24182 | [7 empty] | 120.1 | 0.4 | 26.3 |  |  |  | 3188
2106 | R16065--120V | C6521231116-2106 | 2023-11-20 | 10:07:07 | OK | 101.2 | 21.3 | 46.9 | 8.9 | 118.2 | 10.17 | 851.6 | 70.79 |  |  | 20266 | 118.3 | 10.15 |  |  |  | 59.38 | 24473 | [7 empty] | 120 | 0.43 | 28.6 |  |  |  | 3154
2107 | R16065--120V | C6521231116-2107 | 2023-11-20 | 10:07:36 | OK | 101.2 | 21.4 | 46.7 | 8.9 | 118.4 | 10.39 | 867 | 70.48 |  |  | 20133 | 118.5 | 10.38 |  |  |  | 58.2 | 24393 | [7 empty] | 120.1 | 0.41 | 27 |  |  |  | 3166
2108 | R16065--120V | C6521231116-2108 | 2023-11-20 | 10:08:04 | OK | 101.2 | 21.4 | 46.8 | 8.9 | 118.3 | 9.81 | 810.6 | 69.84 |  |  | 20185 | 118.3 | 10.17 |  |  |  | 59.86 | 24522 | [7 empty] | 120 | 0.41 | 27.4 |  |  |  | 3219
2109 | R16065--120V | C6521231116-2109 | 2023-11-20 | 10:08:33 | OK | 101.2 | 21.3 | 47.1 | 8.9 | 118.4 | 10.52 | 882.6 | 70.89 |  |  | 20421 | 118.4 | 11.4 |  |  |  | 61.43 | 24840 | [7 empty] | 120 | 0.41 | 27.1 |  |  |  | 3150
2110 | R16065--120V | C6521231116-2110 | 2023-11-20 | 10:09:02 | OK | 101.2 | 21.2 | 46.8 | 8.9 | 118.4 | 9.54 | 793.8 | 70.28 |  |  | 20086 | 118.3 | 10.35 |  |  |  | 56.12 | 24255 | [7 empty] | 120 | 0.43 | 28.6 |  |  |  | 3162
2111 | R16065--120V | C6521231116-2111 | 2023-11-20 | 10:09:35 | OK | 101.2 | 21.3 | 47.0 | 9 | 118.5 | 9.64 | 802.6 | 70.23 |  |  | 20072 | 118.5 | 10.17 |  |  |  | 58.27 | 24358 | [7 empty] | 120 | 0.41 | 27.5 |  |  |  | 3121
2112 | R16065--120V | C6521231116-2112 | 2023-11-20 | 10:10:03 | OK | 101.2 | 21.3 | 47.1 | 8.9 | 118.3 | 9.73 | 814.9 | 70.77 |  |  | 20046 | 118.3 | 10.28 |  |  |  | 57.86 | 24202 | [7 empty] | 120 | 0.43 | 28.8 |  |  |  | 3145
2113 | R16065--120V | C6521231116-2113 | 2023-11-20 | 10:10:33 | OK | 101.2 | 21.4 | 46.9 | 9 | 118.4 | 10.68 | 896 | 70.84 |  |  | 20660 | 118.5 | 10.36 |  |  |  | 58.32 | 24365 | [7 empty] | 120 | 0.42 | 28.4 |  |  |  | 3042
2114 | R16065--120V | C6521231116-2114 | 2023-11-20 | 10:11:03 | OK | 101.2 | 21.5 | 45.8 | 8.9 | 118.3 | 9.76 | 815.3 | 70.67 |  |  | 20039 | 118.2 | 11.25 |  |  |  | 68.82 | 25633 | [7 empty] | 120.1 | 0.43 | 28.5 |  |  |  | 3148
2115 | R16065--120V | C6521231116-2115 | 2023-11-20 | 10:11:33 | OK | 101.2 | 21.5 | 46.0 | 8.9 | 118.4 | 10.21 | 851.7 | 70.45 |  |  | 20255 | 118.3 | 12.06 |  |  |  | 67.2 | 25796 | [7 empty] | 120.1 | 0.42 | 27.9 |  |  |  | 3158
2116 | R16065--120V | C6521231116-2116 | 2023-11-20 | 10:12:02 | OK | 101.2 | 21.6 | 45.4 | 8.9 | 118.3 | 9.57 | 799.9 | 70.67 |  |  | 20096 | 118.3 | 10.19 |  |  |  | 58.81 | 24290 | [7 empty] | 120 | 0.44 | 29.3 |  |  |  | 3145
2117 | R16065--120V | C6521231116-2117 | 2023-11-20 | 10:12:32 | OK | 101.2 | 21.7 | 45.3 | 8.9 | 118.5 | 10.49 | 878 | 70.64 |  |  | 20495 | 118.3 | 11.94 |  |  |  | 68.55 | 25945 | [7 empty] | 120 | 0.45 | 29.9 |  |  |  | 3162
2118 | R16065--120V | C6521231116-2118 | 2023-11-20 | 10:13:01 | OK | 101.2 | 21.7 | 45.4 | 8.9 | 118.3 | 9.78 | 814.9 | 70.41 |  |  | 20097 | 118.1 | 11.67 |  |  |  | 63.19 | 24806 | [7 empty] | 120 | 0.42 | 28 |  |  |  | 3142
2119 | R16065--120V | C6521231116-2119 | 2023-11-20 | 10:13:31 | OK | 101.2 | 21.6 | 45.9 | 9 | 118.5 | 10.35 | 865.8 | 70.61 |  |  | 20039 | 118.5 | 11.45 |  |  |  | 67.91 | 25863 | [7 empty] | 120.1 | 0.42 | 28.3 |  |  |  | 3074
2120 | R16065--120V | C6521231116-2120 | 2023-11-20 | 10:14:01 | OK | 101.2 | 21.6 | 45.8 | 8.9 | 118.4 | 9.66 | 806.4 | 70.55 |  |  | 20067 | 118.2 | 11.31 |  |  |  | 66.66 | 25492 | [7 empty] | 120.1 | 0.41 | 27.6 |  |  |  | 3211
2121 | R16065--120V | C6521231116-2121 | 2023-11-20 | 10:14:31 | OK | 101.2 | 21.6 | 45.7 | 8.9 | 118.5 | 9.79 | 816.1 | 70.36 |  |  | 19891 | 118.5 | 10.3 |  |  |  | 58.53 | 24218 | [7 empty] | 120.1 | 0.43 | 28.8 |  |  |  | 3119
2122 | R16065--120V | C6521231116-2122 | 2023-11-20 | 10:15:00 | OK | 101.2 | 21.6 | 45.2 | 8.9 | 118.3 | 9.77 | 813.7 | 70.41 |  |  | 20056 | 118.2 | 11.19 |  |  |  | 64.21 | 25021 | [7 empty] | 120 | 0.43 | 28.8 |  |  |  | 3158
2123 | R16065--120V | C6521231116-2123 | 2023-11-20 | 10:15:29 | OK | 101.2 | 21.6 | 45.3 | 9 | 118.4 | 9.91 | 825.4 | 70.34 |  |  | 19974 | 118.3 | 12.07 |  |  |  | 66.14 | 25237 | [7 empty] | 120 | 0.44 | 29.2 |  |  |  | 3024
2124 | R16065--120V | C6521231116-2124 | 2023-11-20 | 10:15:58 | OK | 101.2 | 21.6 | 45.5 | 8.9 | 118.3 | 10.09 | 842.5 | 70.58 |  |  | 20198 | 118.2 | 11.28 |  |  |  | 64.91 | 25288 | [7 empty] | 120 | 0.43 | 28.9 |  |  |  | 3180
2125 | R16065--120V | C6521231116-2125 | 2023-11-20 | 10:16:27 | OK | 101.2 | 21.6 | 44.9 | 9 | 118.5 | 10.3 | 860.9 | 70.54 |  |  | 20468 | 118.3 | 12.08 |  |  |  | 65.21 | 25346 | [7 empty] | 120 | 0.45 | 29.8 |  |  |  | 3050
2126 | R16065--120V | C6521231116-2126 | 2023-11-20 | 10:16:56 | OK | 101.2 | 21.6 | 45.1 | 8.9 | 118.4 | 9.61 | 800.8 | 70.38 |  |  | 20076 | 118.3 | 11.28 |  |  |  | 65.59 | 25040 | [7 empty] | 120 | 0.41 | 27.3 |  |  |  | 3189
2127 | R16065--120V | C6521231116-2127 | 2023-11-20 | 10:17:25 | OK | 101.2 | 21.7 | 45.7 | 8.9 | 118.4 | 10.54 | 883.7 | 70.82 |  |  | 20638 | 118.3 | 11.98 |  |  |  | 68.83 | 26075 | [7 empty] | 120.1 | 0.42 | 27.8 |  |  |  | 3181
2128 | R16065--120V | C6521231116-2128 | 2023-11-20 | 10:17:54 | OK | 101.2 | 21.7 | 45.2 | 8.9 | 118.3 | 9.94 | 824.8 | 70.18 |  |  | 20138 | 118.2 | 11.39 |  |  |  | 67.42 | 25755 | [7 empty] | 120.1 | 0.43 | 28.8 |  |  |  | 3141
2129 | R16065--120V | C6521231116-2129 | 2023-11-20 | 10:18:24 | OK | 101.2 | 21.6 | 45.6 | 8.9 | 118.4 | 10.24 | 851.2 | 70.21 |  |  | 20112 | 118.4 | 11.34 |  |  |  | 66.49 | 25408 | [7 empty] | 120.1 | 0.39 | 26.1 |  |  |  | 3148
2130 | R16065--120V | C6521231116-2130 | 2023-11-20 | 10:18:55 | OK | 101.2 | 21.6 | 45.8 | 8.9 | 118.3 | 9.64 | 802.8 | 70.36 |  |  | 20161 | 118.2 | 11.38 |  |  |  | 67.04 | 25501 | [7 empty] | 120 | 0.43 | 28.8 |  |  |  | 3133
2131 | R16065--120V | C6521231116-2131 | 2023-11-20 | 10:19:25 | OK | 101.2 | 21.6 | 45.5 | 9 | 118.4 | 10.56 | 887 | 70.95 |  |  | 20493 | 118.4 | 11.63 |  |  |  | 65.92 | 25534 | [7 empty] | 120 | 0.42 | 28.2 |  |  |  | 3133
2132 | R16065--120V | C6521231116-2132 | 2023-11-20 | 10:19:54 | OK | 101.2 | 21.6 | 45.5 | 8.9 | 118.3 | 9.92 | 827.6 | 70.5 |  |  | 20085 | 118.3 | 11.06 |  |  |  | 65.17 | 25169 | [7 empty] | 120 | 0.39 | 25.9 |  |  |  | 3192
2133 | R16065--120V | C6521231116-2133 | 2023-11-20 | 10:20:23 | OK | 101.2 | 21.7 | 45.5 | 9 | 118.5 | 10.75 | 897.9 | 70.53 |  |  | 20730 | 118.4 | 12.14 |  |  |  | 63.02 | 25089 | [7 empty] | 120 | 0.43 | 28.8 |  |  |  | 3131
2134 | R16065--120V | C6521231116-2134 | 2023-11-20 | 10:20:56 | OK | 101.2 | 21.6 | 45.3 | 8.9 | 118.3 | 10.32 | 862.4 | 70.64 |  |  | 20201 | 118.3 | 10.37 |  |  |  | 56.9 | 24006 | [7 empty] | 120.1 | 0.39 | 26 |  |  |  | 3232
2135 | R16065--120V | C6521231116-2135 | 2023-11-20 | 10:21:26 | OK | 101.2 | 21.6 | 45.3 | 8.9 | 118.5 | 9.6 | 800.4 | 70.32 |  |  | 19959 | 118.3 | 11.93 |  |  |  | 65.98 | 25253 | [7 empty] | 120.1 | 0.41 | 27.4 |  |  |  | 3167
2136 | R16065--120V | C6521231116-2136 | 2023-11-20 | 10:21:55 | OK | 101.2 | 21.6 | 45.0 | 8.9 | 118.3 | 9.64 | 803.2 | 70.42 |  |  | 20092 | 118.3 | 10.61 |  |  |  | 61.74 | 24694 | [7 empty] | 120 | 0.4 | 26.7 |  |  |  | 3196
2137 | R16065--120V | C6521231116-2137 | 2023-11-20 | 10:22:27 | OK | 101.2 | 21.5 | 45.4 | 8.9 | 118.4 | 10.41 | 868.4 | 70.48 |  |  | 20130 | 118.5 | 11.37 |  |  |  | 68.18 | 25790 | [7 empty] | 120 | 0.42 | 28.2 |  |  |  | 3170
2138 | R16065--120V | C6521231116-2138 | 2023-11-20 | 10:22:56 | OK | 101.2 | 21.5 | 45.2 | 8.9 | 118.4 | 9.87 | 823.5 | 70.43 |  |  | 20061 | 118.4 | 10.96 |  |  |  | 62.54 | 24855 | [7 empty] | 120 | 0.43 | 28.6 |  |  |  | 3168
2139 | R16065--120V | C6521231116-2139 | 2023-11-20 | 10:23:26 | OK | 101.2 | 21.6 | 45.2 | 9 | 118.5 | 10.44 | 879.3 | 71.12 |  |  | 20521 | 118.4 | 11.49 |  |  |  | 66.94 | 25449 | [7 empty] | 120.1 | 0.42 | 28.2 |  |  |  | 3142
2140 | R16065--120V | C6521231116-2140 | 2023-11-20 | 10:23:55 | OK | 101.2 | 21.6 | 45.0 | 8.9 | 118.3 | 9.5 | 791 | 70.34 |  |  | 20154 | 118.2 | 11.18 |  |  |  | 65.9 | 25572 | [7 empty] | 120.1 | 0.4 | 26.6 |  |  |  | 3243
2141 | R16065--120V | C6521231116-2141 | 2023-11-20 | 10:24:25 | OK | 101.2 | 21.6 | 44.8 | 8.9 | 118.4 | 10.63 | 889.4 | 70.63 |  |  | 20178 | 118.4 | 11.44 |  |  |  | 64.5 | 25054 | [7 empty] | 120.1 | 0.41 | 27 |  |  |  | 3161
2142 | R16065--120V | C6521231116-2142 | 2023-11-20 | 10:24:54 | OK | 101.2 | 21.7 | 44.7 | 8.9 | 118.3 | 9.79 | 816.4 | 70.5 |  |  | 20070 | 118.2 | 11.42 |  |  |  | 65.61 | 25085 | [7 empty] | 120.1 | 0.42 | 28.1 |  |  |  | 3157
2143 | R16065--120V | C6521231116-2143 | 2023-11-20 | 10:25:23 | OK | 101.2 | 21.7 | 44.6 | 9 | 118.5 | 9.65 | 802.2 | 70.17 |  |  | 20047 | 118.4 | 11.32 |  |  |  | 62.48 | 24911 | [7 empty] | 120 | 0.44 | 29.1 |  |  |  | 3109
2144 | R16065--120V | C6521231116-2144 | 2023-11-20 | 10:25:54 | OK | 101.2 | 21.6 | 45.2 | 8.9 | 118.3 | 9.91 | 824 | 70.26 |  |  | 20361 | 118.2 | 11.23 |  |  |  | 64.06 | 25017 | [7 empty] | 120 | 0.42 | 28.2 |  |  |  | 3173
2145 | R16065--120V | C6521231116-2145 | 2023-11-20 | 10:26:26 | OK | 101.2 | 21.6 | 45.4 | 9 | 118.5 | 10.07 | 839 | 70.33 |  |  | 20134 | 118.3 | 12 |  |  |  | 63.58 | 24938 | [7 empty] | 120 | 0.43 | 29 |  |  |  | 3108
2146 | R16065--120V | C6521231116-2146 | 2023-11-20 | 10:26:55 | OK | 101.2 | 21.7 | 44.8 | 8.9 | 118.3 | 9.45 | 784.6 | 70.18 |  |  | 20079 | 118.2 | 11.08 |  |  |  | 63.06 | 25003 | [7 empty] | 120 | 0.4 | 26.7 |  |  |  | 3222
2147 | R16065--120V | C6521231116-2147 | 2023-11-20 | 10:27:24 | OK | 101.2 | 21.7 | 44.7 | 8.9 | 118.4 | 9.87 | 821.6 | 70.31 |  |  | 20187 | 118.3 | 11.53 |  |  |  | 64.15 | 25277 | [7 empty] | 120.1 | 0.43 | 28.4 |  |  |  | 3130
2148 | R16065--120V | C6521231116-2148 | 2023-11-20 | 10:27:53 | OK | 101.2 | 21.7 | 44.8 | 8.9 | 118.3 | 9.49 | 792.5 | 70.57 |  |  | 20118 | 118.3 | 10.16 |  |  |  | 60.42 | 24536 | [7 empty] | 120.1 | 0.42 | 28.2 |  |  |  | 3198
2149 | R16065--120V | C6521231116-2149 | 2023-11-20 | 10:28:23 | OK | 101.2 | 21.8 | 44.4 | 9 | 118.4 | 10.68 | 894.1 | 70.71 |  |  | 20486 | 118.5 | 10.34 |  |  |  | 58.54 | 24328 | [7 empty] | 120 | 0.44 | 29.2 |  |  |  | 3102
2150 | R16065--120V | C6521231116-2150 | 2023-11-20 | 10:28:53 | OK | 101.2 | 21.8 | 44.2 | 8.9 | 118.3 | 9.49 | 791.2 | 70.47 |  |  | 20174 | 118.2 | 11.12 |  |  |  | 65.7 | 25440 | [7 empty] | 120 | 0.41 | 27.1 |  |  |  | 3213
2151 | R16065--120V | C6521231116-2151 | 2023-11-20 | 10:29:23 | OK | 101.2 | 21.6 | 44.2 | 9 | 118.5 | 9.61 | 799.4 | 70.22 |  |  | 19996 | 118.4 | 11.26 |  |  |  | 62.3 | 24576 | [7 empty] | 120 | 0.43 | 28.7 |  |  |  | 3098
2152 | R16065--120V | C6521231116-2152 | 2023-11-20 | 10:29:52 | OK | 101.2 | 21.6 | 44.4 | 8.9 | 118.3 | 10.02 | 837.2 | 70.63 |  |  | 20230 | 118.3 | 11.29 |  |  |  | 66.35 | 25411 | [7 empty] | 120 | 0.38 | 25.3 |  |  |  | 3234
2153 | R16065--120V | C6521231116-2153 | 2023-11-20 | 10:30:23 | OK | 101.2 | 21.6 | 44.2 | 8.9 | 118.4 | 10.06 | 841.9 | 70.7 |  |  | 20358 | 118.4 | 11.26 |  |  |  | 66.41 | 25383 | [7 empty] | 120 | 0.39 | 26 |  |  |  | 3265
2154 | R16065--120V | C6521231116-2154 | 2023-11-20 | 10:30:52 | OK | 101.2 | 21.7 | 44.0 | 8.9 | 118.4 | 10.12 | 845.3 | 70.6 |  |  | 20194 | 118.3 | 11.24 |  |  |  | 68.2 | 25697 | [7 empty] | 120.1 | 0.4 | 26.8 |  |  |  | 3185
2155 | R16065--120V | C6521231116-2155 | 2023-11-20 | 10:31:23 | OK | 101.2 | 21.6 | 44.3 | 8.9 | 118.4 | 10.47 | 873.1 | 70.44 |  |  | 20076 | 118.2 | 11.99 |  |  |  | 65.44 | 25357 | [7 empty] | 120.1 | 0.4 | 26.5 |  |  |  | 3179
2156 | R16065--120V | C6521231116-2156 | 2023-11-20 | 10:31:51 | OK | 101.2 | 21.4 | 44.5 | 8.9 | 118.3 | 9.64 | 801.3 | 70.24 |  |  | 20186 | 118.2 | 11.17 |  |  |  | 64.24 | 25189 | [7 empty] | 120 | 0.41 | 27.4 |  |  |  | 3230
2157 | R16065--120V | C6521231116-2157 | 2023-11-20 | 10:32:21 | OK | 101.2 | 21.4 | 44.5 | 9 | 118.5 | 9.69 | 804.2 | 70 |  |  | 19997 | 118.4 | 11.27 |  |  |  | 63.88 | 24914 | [7 empty] | 120 | 0.4 | 26.4 |  |  |  | 3197
2158 | R16065--120V | C6521231116-2158 | 2023-11-20 | 10:32:49 | OK | 101.2 | 21.4 | 44.5 | 8.9 | 118.4 | 9.67 | 809.4 | 70.72 |  |  | 20039 | 118.1 | 11.77 |  |  |  | 67.43 | 25610 | [7 empty] | 120 | 0.39 | 26.3 |  |  |  | 3263
2159 | R16065--120V | C6521231116-2159 | 2023-11-20 | 10:33:19 | OK | 101.2 | 21.5 | 44.4 | 8.9 | 118.6 | 9.5 | 789.6 | 70.08 |  |  | 20042 | 118.3 | 12 |  |  |  | 67.33 | 25825 | [7 empty] | 120.1 | 0.37 | 24.7 |  |  |  | 3223
2160 | R16065--120V | C6521231116-2160 | 2023-11-20 | 10:33:48 | OK | 101.2 | 21.5 | 44.1 | 8.9 | 118.3 | 9.55 | 794 | 70.27 |  |  | 20108 | 118.2 | 11.19 |  |  |  | 64.05 | 24814 | [7 empty] | 120 | 0.43 | 28.4 |  |  |  | 3162
2161 | R16065--120V | C6521231116-2161 | 2023-11-20 | 10:34:19 | OK | 101.2 | 21.6 | 44.2 | 9 | 118.5 | 9.75 | 812.6 | 70.35 |  |  | 19977 | 118.4 | 11.31 |  |  |  | 63.86 | 24849 | [7 empty] | 120.1 | 0.39 | 25.8 |  |  |  | 3150
2162 | R16065--120V | C6521231116-2162 | 2023-11-20 | 10:34:49 | OK | 101.2 | 21.6 | 44.6 | 8.9 | 118.2 | 10.25 | 851.1 | 70.26 |  |  | 20359 | 118.2 | 11.26 |  |  |  | 68.17 | 25780 | [7 empty] | 120.1 | 0.39 | 25.8 |  |  |  | 3253
2163 | R16065--120V | C6521231116-2163 | 2023-11-20 | 10:35:22 | OK | 101.2 | 21.7 | 44.4 | 8.9 | 118.4 | 10.09 | 837.3 | 70.09 |  |  | 20185 | 118.3 | 12.06 |  |  |  | 67.68 | 25632 | [7 empty] | 120 | 0.4 | 26.7 |  |  |  | 3091
2164 | R16065--120V | C6521231116-2164 | 2023-11-20 | 10:35:51 | OK | 101.2 | 21.6 | 44.6 | 9 | 118.3 | 9.78 | 814.3 | 70.35 |  |  | 20138 | 118.2 | 11.26 |  |  |  | 67.17 | 25630 | [7 empty] | 120 | 0.38 | 25.5 |  |  |  | 3222
2165 | R16065--120V | C6521231116-2165 | 2023-11-20 | 10:36:21 | OK | 101.2 | 21.6 | 45.2 | 9 | 118.4 | 10.22 | 852.3 | 70.44 |  |  | 20184 | 118.4 | 11.43 |  |  |  | 66.27 | 25398 | [7 empty] | 120 | 0.4 | 26.9 |  |  |  | 3210
2166 | R16065--120V | C6521231116-2166 | 2023-11-20 | 10:36:53 | OK | 101.2 | 21.6 | 44.9 | 8.9 | 118.3 | 9.63 | 804 | 70.57 |  |  | 20121 | 118.3 | 11.44 |  |  |  | 68.45 | 25709 | [7 empty] | 120 | 0.39 | 26.2 |  |  |  | 3195
2167 | R16065--120V | C6521231116-2167 | 2023-11-20 | 10:37:23 | OK | 101.2 | 21.6 | 44.6 | 9 | 118.4 | 10.03 | 834.9 | 70.28 |  |  | 20140 | 118.3 | 11.58 |  |  |  | 67.02 | 25655 | [7 empty] | 120.1 | 0.43 | 28.7 |  |  |  | 3028
2168 | R16065--120V | C6521231116-2168 | 2023-11-20 | 10:37:52 | OK | 101.2 | 21.6 | 44.8 | 8.9 | 118.3 | 9.79 | 819.3 | 70.79 |  |  | 20110 | 118.2 | 11.28 |  |  |  | 68.01 | 25761 | [7 empty] | 120 | 0.43 | 28.9 |  |  |  | 3109
2169 | R16065--120V | C6521231116-2169 | 2023-11-20 | 10:38:22 | OK | 101.2 | 21.7 | 44.2 | 9 | 118.5 | 10 | 831.8 | 70.2 |  |  | 20034 | 118.2 | 12.19 |  |  |  | 65.72 | 25463 | [7 empty] | 120 | 0.43 | 29 |  |  |  | 3135
2170 | R16065--120V | C6521231116-2170 | 2023-11-20 | 10:38:52 | OK | 101.2 | 21.7 | 44.4 | 8.9 | 118.4 | 9.57 | 795.9 | 70.24 |  |  | 20123 | 118.3 | 10.87 |  |  |  | 65.46 | 25213 | [7 empty] | 120 | 0.38 | 25.3 |  |  |  | 3264
2171 | R16065--120V | C6521231116-2171 | 2023-11-20 | 10:39:23 | OK | 101.2 | 21.8 | 44.0 | 9 | 118.5 | 9.66 | 805.9 | 70.38 |  |  | 20037 | 118.3 | 12.16 |  |  |  | 67.02 | 25594 | [7 empty] | 120 | 0.39 | 26 |  |  |  | 3169
2172 | R16065--120V | C6521231116-2172 | 2023-11-20 | 10:39:52 | OK | 101.2 | 21.8 | 44.0 | 8.9 | 118.3 | 9.83 | 822.2 | 70.7 |  |  | 20013 | 118.2 | 11.16 |  |  |  | 65.38 | 25211 | [7 empty] | 120 | 0.41 | 27.5 |  |  |  | 3073
2173 | R16065--120V | C6521231116-2173 | 2023-11-20 | 10:40:21 | OK | 101.2 | 21.8 | 43.6 | 9 | 118.4 | 10.01 | 838.4 | 70.69 |  |  | 20123 | 118.4 | 11.5 |  |  |  | 63.13 | 24965 | [7 empty] | 120 | 0.42 | 28.3 |  |  |  | 3063
2174 | R16065--120V | C6521231116-2174 | 2023-11-20 | 10:40:50 | OK | 101.2 | 21.8 | 43.7 | 8.9 | 118.3 | 9.63 | 804.1 | 70.57 |  |  | 20111 | 118.2 | 11.27 |  |  |  | 66.16 | 25532 | [7 empty] | 120.1 | 0.4 | 26.6 |  |  |  | 3229
2175 | R16065--120V | C6521231116-2175 | 2023-11-20 | 10:41:20 | OK | 101.2 | 21.7 | 44.1 | 9 | 118.5 | 10.05 | 837.3 | 70.32 |  |  | 20132 | 118.3 | 11.96 |  |  |  | 67.44 | 25603 | [7 empty] | 120.1 | 0.41 | 27 |  |  |  | 3172
2176 | R16065--120V | C6521231116-2176 | 2023-11-20 | 10:41:51 | OK | 101.2 | 21.5 | 44.8 | 8.9 | 118.3 | 9.67 | 805.1 | 70.38 |  |  | 19993 | 118.2 | 11.06 |  |  |  | 66.53 | 25464 | [7 empty] | 120 | 0.41 | 27.4 |  |  |  | 3165
2177 | R16065--120V | C6521231116-2177 | 2023-11-20 | 10:42:21 | OK | 101.2 | 21.5 | 45.1 | 9 | 118.5 | 9.81 | 818.3 | 70.38 |  |  | 20048 | 118.2 | 12.03 |  |  |  | 67.41 | 25548 | [7 empty] | 120 | 0.42 | 28.1 |  |  |  | 3120
2178 | R16065--120V | C6521231116-2178 | 2023-11-20 | 10:42:51 | OK | 101.2 | 21.6 | 44.9 | 8.9 | 118.3 | 10.08 | 841.4 | 70.56 |  |  | 20103 | 118.2 | 11.16 |  |  |  | 66.82 | 25276 | [7 empty] | 120 | 0.43 | 28.9 |  |  |  | 3157
2179 | R16065--120V | C6521231116-2179 | 2023-11-20 | 10:43:23 | OK | 101.2 | 21.6 | 44.7 | 9 | 118.3 | 10.75 | 901.1 | 70.86 |  |  | 20182 | 118.2 | 12.13 |  |  |  | 68.96 | 25913 | [7 empty] | 120.1 | 0.43 | 28.4 |  |  |  | 3128
2180 | R16065--120V | C6521231116-2180 | 2023-11-20 | 10:43:52 | OK | 101.2 | 21.7 | 44.4 | 8.9 | 118.3 | 9.51 | 794 | 70.54 |  |  | 20111 | 118.1 | 11.64 |  |  |  | 65.76 | 25171 | [7 empty] | 120.1 | 0.4 | 26.8 |  |  |  | 3239
2181 | R16065--120V | C6521231116-2181 | 2023-11-20 | 10:44:21 | OK | 101.2 | 21.7 | 44.5 | 8.9 | 118.4 | 10.66 | 892.2 | 70.73 |  |  | 20581 | 118.5 | 11.41 |  |  |  | 67.46 | 25813 | [7 empty] | 120.1 | 0.41 | 27.6 |  |  |  | 3182
2182 | R16065--120V | C6521231116-2182 | 2023-11-20 | 10:44:50 | OK | 101.2 | 21.7 | 44.1 | 8.9 | 118.3 | 10.19 | 851.5 | 70.65 |  |  | 20055 | 118.4 | 10.25 |  |  |  | 59.57 | 24440 | [7 empty] | 120 | 0.45 | 30.2 |  |  |  | 3092
2183 | R16065--120V | C6521231116-2183 | 2023-11-20 | 10:45:20 | OK | 101.2 | 21.8 | 44.1 | 9 | 118.4 | 10.36 | 865.2 | 70.55 |  |  | 20540 | 118.3 | 11.75 |  |  |  | 64.55 | 25241 | [7 empty] | 120.1 | 0.39 | 26.2 |  |  |  | 3196
2184 | R16065--120V | C6521231116-2184 | 2023-11-20 | 10:45:51 | OK | 101.2 | 21.8 | 43.9 | 8.9 | 118.4 | 10.09 | 839 | 70.24 |  |  | 20185 | 118.3 | 11.29 |  |  |  | 65.94 | 25325 | [7 empty] | 120 | 0.41 | 27.1 |  |  |  | 3207
2185 | R16065--120V | C6521231116-2185 | 2023-11-20 | 10:46:21 | OK | 101.2 | 21.8 | 44.3 | 8.9 | 118.5 | 10.28 | 857.2 | 70.4 |  |  | 20155 | 118.4 | 11.53 |  |  |  | 64.83 | 25268 | [7 empty] | 120 | 0.43 | 28.6 |  |  |  | 3101
2186 | R16065--120V | C6521231116-2186 | 2023-11-20 | 10:46:52 | OK | 101.2 | 21.8 | 44.5 | 8.9 | 118.3 | 10.17 | 851.4 | 70.78 |  |  | 20346 | 118 | 12 |  |  |  | 67.03 | 25567 | [7 empty] | 120.1 | 0.43 | 28.7 |  |  |  | 3137
2187 | R16065--120V | C6521231116-2187 | 2023-11-20 | 10:47:21 | OK | 101.2 | 21.8 | 44.0 | 9 | 118.4 | 10.76 | 903 | 70.91 |  |  | 20384 | 118.2 | 11.89 |  |  |  | 68.81 | 25921 | [7 empty] | 120.1 | 0.41 | 27.4 |  |  |  | 3164
2188 | R16065--120V | C6521231116-2188 | 2023-11-20 | 10:47:52 | OK | 101.2 | 21.8 | 44.0 | 8.9 | 118.2 | 10.05 | 836.9 | 70.41 |  |  | 20522 | 118.2 | 11.23 |  |  |  | 67.59 | 25724 | [7 empty] | 120 | 0.42 | 28.2 |  |  |  | 3184
2189 | R16065--120V | C6521231116-2189 | 2023-11-20 | 10:48:23 | OK | 101.2 | 21.9 | 44.0 | 9 | 118.3 | 10.57 | 884.4 | 70.71 |  |  | 20292 | 118.4 | 11.47 |  |  |  | 67.08 | 25647 | [7 empty] | 120 | 0.42 | 28.3 |  |  |  | 3137
2190 | R16065--120V | C6521231116-2190 | 2023-11-20 | 10:48:53 | OK | 101.2 | 21.8 | 43.8 | 8.9 | 118.3 | 10.69 | 899.2 | 71.11 |  |  | 20546 | 118.2 | 11.5 |  |  |  | 67.23 | 25611 | [7 empty] | 120 | 0.42 | 27.9 |  |  |  | 3129
2191 | R16065--120V | C6521231116-2191 | 2023-11-20 | 10:49:23 | OK | 101.2 | 21.9 | 43.9 | 9 | 118.5 | 9.94 | 831.5 | 70.61 |  |  | 19946 | 118.2 | 12.24 |  |  |  | 66.12 | 25284 | [7 empty] | 120 | 0.41 | 27.6 |  |  |  | 3090
2192 | R16065--120V | C6521231116-2192 | 2023-11-20 | 10:49:53 | OK | 101.2 | 21.9 | 44.2 | 8.9 | 118.3 | 9.87 | 823.1 | 70.45 |  |  | 20170 | 118.2 | 11.44 |  |  |  | 67.41 | 25527 | [7 empty] | 120 | 0.43 | 28.5 |  |  |  | 3167
2193 | R16065--120V | C6521231116-2193 | 2023-11-20 | 10:50:23 | OK | 101.2 | 21.8 | 44.4 | 8.9 | 118.4 | 10.37 | 867.3 | 70.63 |  |  | 20173 | 118.4 | 11.34 |  |  |  | 67.35 | 25605 | [7 empty] | 120.1 | 0.42 | 28 |  |  |  | 3057
2194 | R16065--120V | C6521231116-2194 | 2023-11-20 | 10:50:52 | OK | 101.2 | 21.6 | 44.5 | 8.9 | 118.3 | 9.94 | 829 | 70.49 |  |  | 20193 | 118.2 | 11.32 |  |  |  | 67.14 | 25645 | [7 empty] | 120 | 0.42 | 28.3 |  |  |  | 3183
2195 | R16065--120V | C6521231116-2195 | 2023-11-20 | 10:51:22 | OK | 101.2 | 21.6 | 44.3 | 9 | 118.4 | 10.5 | 877.3 | 70.56 |  |  | 20675 | 118.3 | 12.07 |  |  |  | 68.37 | 26113 | [7 empty] | 120 | 0.43 | 29 |  |  |  | 3111
2196 | R16065--120V | C6521231116-2196 | 2023-11-20 | 10:51:52 | OK | 101.2 | 21.7 | 44.3 | 8.9 | 118.3 | 9.61 | 802.6 | 70.63 |  |  | 20110 | 118.3 | 10.26 |  |  |  | 61.31 | 24708 | [7 empty] | 120 | 0.4 | 26.5 |  |  |  | 3214
2197 | R16065--120V | C6521231116-2197 | 2023-11-20 | 10:52:23 | OK | 101.2 | 21.6 | 44.5 | 9 | 118.5 | 9.91 | 831.5 | 70.81 |  |  | 20091 | 118.4 | 11.48 |  |  |  | 68 | 25534 | [7 empty] | 120 | 0.43 | 28.8 |  |  |  | 3142
2198 | R16065--120V | C6521231116-2198 | 2023-11-20 | 10:52:53 | OK | 101.2 | 21.6 | 44.6 | 8.9 | 118.3 | 9.53 | 795.1 | 70.5 |  |  | 20127 | 118.1 | 11.16 |  |  |  | 63.7 | 25233 | [7 empty] | 120 | 0.4 | 26.5 |  |  |  | 3230
2199 | R16065--120V | C6521231116-2199 | 2023-11-20 | 10:53:25 | OK | 101.2 | 21.6 | 44.6 | 9 | 118.5 | 9.73 | 811.8 | 70.39 |  |  | 20161 | 118.3 | 12.09 |  |  |  | 68.64 | 25985 | [7 empty] | 120.1 | 0.41 | 27.3 |  |  |  | 3159
2200 | R16065--120V | C6521231116-2200 | 2023-11-20 | 10:53:54 | OK | 101.2 | 21.6 | 44.7 | 8.9 | 118.3 | 9.67 | 807.1 | 70.54 |  |  | 20063 | 118.1 | 11.15 |  |  |  | 64.16 | 25106 | [7 empty] | 120 | 0.43 | 28.8 |  |  |  | 3167
2201 | R16065--120V | C6521231116-2201 | 2023-11-20 | 10:54:25 | OK | 101.2 | 21.6 | 44.5 | 8.9 | 118.5 | 9.63 | 803.1 | 70.36 |  |  | 20041 | 118.3 | 11.93 |  |  |  | 65.27 | 25242 | [7 empty] | 120 | 0.41 | 27.2 |  |  |  | 3213
2202 | R16065--120V | C6521231116-2202 | 2023-11-20 | 10:54:53 | OK | 101.2 | 21.6 | 44.5 | 8.9 | 118.3 | 10.05 | 837 | 70.4 |  |  | 20186 | 118.2 | 11.35 |  |  |  | 68 | 25832 | [7 empty] | 120 | 0.41 | 27.2 |  |  |  | 3085
2203 | R16065--120V | C6521231116-2203 | 2023-11-20 | 10:55:23 | OK | 101.2 | 21.6 | 44.8 | 8.9 | 118.5 | 10.25 | 855.4 | 70.45 |  |  | 20101 | 118.3 | 11.92 |  |  |  | 65.28 | 25164 | [7 empty] | 120.1 | 0.38 | 25.5 |  |  |  | 3238
2204 | R16065--120V | C6521231116-2204 | 2023-11-20 | 10:55:52 | OK | 101.2 | 21.6 | 44.6 | 8.9 | 118.3 | 9.47 | 789 | 70.41 |  |  | 20039 | 118.2 | 10.96 |  |  |  | 64.03 | 24928 | [7 empty] | 120 | 0.39 | 25.9 |  |  |  | 3201
2205 | R16065--120V | C6521231116-2205 | 2023-11-20 | 10:56:23 | OK | 101.2 | 21.6 | 44.8 | 8.9 | 118.4 | 10.08 | 841.1 | 70.45 |  |  | 20128 | 118.3 | 11.38 |  |  |  | 67.75 | 25694 | [7 empty] | 120.1 | 0.43 | 28.9 |  |  |  | 3124
2206 | R16065--120V | C6521231116-2206 | 2023-11-20 | 10:56:52 | OK | 101.2 | 21.7 | 44.5 | 8.9 | 118.3 | 9.68 | 806.3 | 70.43 |  |  | 20070 | 118.2 | 11.26 |  |  |  | 66.89 | 25363 | [7 empty] | 120.1 | 0.42 | 27.9 |  |  |  | 3188
2207 | R16065--120V | C6521231116-2207 | 2023-11-20 | 10:57:22 | OK | 101.2 | 21.7 | 44.5 | 8.9 | 118.4 | 10.6 | 886.6 | 70.64 |  |  | 20478 | 118.3 | 11.98 |  |  |  | 68.61 | 25933 | [7 empty] | 120.1 | 0.43 | 28.9 |  |  |  | 3121
2208 | R16065--120V | C6521231116-2208 | 2023-11-20 | 10:57:52 | OK | 101.2 | 21.7 | 44.4 | 8.9 | 118.3 | 9.64 | 806.4 | 70.71 |  |  | 20105 | 118.2 | 11.27 |  |  |  | 67.69 | 25624 | [7 empty] | 120.1 | 0.42 | 28.2 |  |  |  | 3162
2209 | R16065--120V | C6521231116-2209 | 2023-11-20 | 10:58:22 | OK | 101.2 | 21.7 | 44.3 | 9 | 118.4 | 10.2 | 851.4 | 70.53 |  |  | 20128 | 118.3 | 11.97 |  |  |  | 66.91 | 25789 | [7 empty] | 120 | 0.43 | 28.4 |  |  |  | 3118
2210 | R16065--120V | C6521231116-2210 | 2023-11-20 | 10:58:51 | OK | 101.2 | 21.8 | 44.3 | 8.9 | 118.3 | 9.96 | 836.5 | 71.03 |  |  | 20056 | 118.1 | 11.79 |  |  |  | 64.84 | 25295 | [7 empty] | 120 | 0.41 | 27.4 |  |  |  | 3210
2211 | R16065--120V | C6521231116-2211 | 2023-11-20 | 10:59:21 | OK | 101.2 | 21.7 | 44.0 | 9 | 118.5 | 9.95 | 830.6 | 70.47 |  |  | 20099 | 118.4 | 11.5 |  |  |  | 67.63 | 25608 | [7 empty] | 120.1 | 0.4 | 26.8 |  |  |  | 3082
2212 | R16065--120V | C6521231116-2212 | 2023-11-20 | 10:59:51 | OK | 101.2 | 21.6 | 44.4 | 8.9 | 118.3 | 9.65 | 804 | 70.45 |  |  | 19951 | 118.3 | 10.11 |  |  |  | 61.24 | 24654 | [7 empty] | 120.1 | 0.39 | 25.8 |  |  |  | 3222
2213 | R16065--120V | C6521231116-2213 | 2023-11-20 | 11:00:23 | OK | 101.2 | 21.6 | 44.4 | 8.9 | 118.4 | 10.1 | 840 | 70.28 |  |  | 20009 | 118.2 | 12.02 |  |  |  | 65.31 | 25236 | [7 empty] | 120.1 | 0.43 | 28.5 |  |  |  | 3087
2214 | R16065--120V | C6521231116-2214 | 2023-11-20 | 11:00:54 | OK | 101.2 | 21.5 | 44.7 | 8.9 | 118.4 | 9.51 | 794.7 | 70.57 |  |  | 20145 | 118.2 | 11.28 |  |  |  | 68.18 | 25609 | [7 empty] | 120 | 0.4 | 26.8 |  |  |  | 3219
2215 | R16065--120V | C6521231116-2215 | 2023-11-20 | 11:01:24 | OK | 101.2 | 21.5 | 44.6 | 9 | 118.4 | 10.36 | 868.4 | 70.8 |  |  | 20067 | 118.5 | 11.54 |  |  |  | 67.23 | 25910 | [7 empty] | 120 | 0.42 | 27.8 |  |  |  | 3133
2216 | R16065--120V | C6521231116-2216 | 2023-11-20 | 11:01:53 | OK | 101.2 | 21.6 | 44.2 | 9 | 118.3 | 9.55 | 796.8 | 70.5 |  |  | 20041 | 118.2 | 11.18 |  |  |  | 66.19 | 25443 | [7 empty] | 120 | 0.41 | 27.5 |  |  |  | 3177
2217 | R16065--120V | C6521231116-2217 | 2023-11-20 | 11:02:23 | OK | 101.2 | 21.6 | 44.2 | 8.9 | 118.4 | 9.85 | 822.3 | 70.52 |  |  | 20141 | 118.4 | 11.52 |  |  |  | 66 | 25470 | [7 empty] | 120.1 | 0.42 | 27.7 |  |  |  | 3095
2218 | R16065--120V | C6521231116-2218 | 2023-11-20 | 11:02:53 | OK | 101.2 | 21.6 | 44.3 | 8.9 | 118.3 | 9.7 | 810.4 | 70.58 |  |  | 20034 | 118.1 | 11.16 |  |  |  | 65.27 | 25052 | [7 empty] | 120.1 | 0.44 | 29.6 |  |  |  | 3123
2219 | R16065--120V | C6521231116-2219 | 2023-11-20 | 11:03:26 | OK | 101.2 | 21.6 | 44.0 | 8.9 | 118.4 | 10.05 | 840.1 | 70.6 |  |  | 20131 | 118.3 | 11.72 |  |  |  | 68.17 | 25859 | [7 empty] | 120.1 | 0.44 | 29.3 |  |  |  | 3168
2220 | R16065--120V | C6521231116-2220 | 2023-11-20 | 11:03:55 | OK | 101.2 | 21.5 | 44.2 | 8.9 | 118.3 | 9.76 | 809.1 | 70.07 |  |  | 20097 | 118.4 | 10.14 |  |  |  | 59.36 | 24407 | [7 empty] | 120 | 0.4 | 26.8 |  |  |  | 3192
2221 | R16065--120V | C6521231116-2221 | 2023-11-20 | 11:04:27 | OK | 101.2 | 21.5 | 44.2 | 9 | 118.5 | 9.62 | 798.2 | 70.02 |  |  | 19985 | 118.3 | 12.02 |  |  |  | 67.03 | 25712 | [7 empty] | 120 | 0.41 | 27.1 |  |  |  | 3158
2222 | R16065--120V | C6521231116-2222 | 2023-11-20 | 11:04:56 | OK | 101.2 | 21.6 | 44.0 | 8.9 | 118.3 | 9.62 | 800.8 | 70.34 |  |  | 20163 | 118.3 | 11.29 |  |  |  | 65.5 | 25274 | [7 empty] | 120 | 0.41 | 27.5 |  |  |  | 3170
2223 | R16065--120V | C6521231116-2223 | 2023-11-20 | 11:05:26 | OK | 101.2 | 21.6 | 44.1 | 8.9 | 118.4 | 10.43 | 864.6 | 69.98 |  |  | 20233 | 118.4 | 11.49 |  |  |  | 64.64 | 25331 | [7 empty] | 120.1 | 0.41 | 27.6 |  |  |  | 3069
2224 | R16065--120V | C6521231116-2224 | 2023-11-20 | 11:05:58 | OK | 101.2 | 21.6 | 44.1 | 8.9 | 118.4 | 9.54 | 791.3 | 70.1 |  |  | 20033 | 118.3 | 10.63 |  |  |  | 59.47 | 24515 | [7 empty] | 120.1 | 0.39 | 25.9 |  |  |  | 3270
2225 | R16065--120V | C6521231116-2225 | 2023-11-20 | 11:06:30 | OK | 101.2 | 21.6 | 44.3 | 9 | 118.5 | 9.58 | 797.1 | 70.25 |  |  | 19987 | 118.2 | 11.92 |  |  |  | 67.48 | 25861 | [7 empty] | 120.1 | 0.4 | 26.7 |  |  |  | 3175
2226 | R16065--120V | C6521231116-2226 | 2023-11-20 | 11:06:59 | OK | 101.2 | 21.6 | 44.4 | 9 | 118.3 | 9.78 | 814 | 70.35 |  |  | 20136 | 118.2 | 11.22 |  |  |  | 67.1 | 25421 | [7 empty] | 120 | 0.4 | 26.7 |  |  |  | 3189
2227 | R16065--120V | C6521231116-2227 | 2023-11-20 | 11:07:29 | OK | 101.2 | 21.6 | 44.6 | 9 | 118.4 | 10.67 | 893.1 | 70.72 |  |  | 20525 | 118.2 | 11.97 |  |  |  | 68.58 | 26032 | [7 empty] | 120 | 0.39 | 26.1 |  |  |  | 3250
2228 | R16065--120V | C6521231116-2228 | 2023-11-20 | 11:07:58 | OK | 101.2 | 21.6 | 44.5 | 8.9 | 118.3 | 9.56 | 798.3 | 70.59 |  |  | 20119 | 118.3 | 10.04 |  |  |  | 59.74 | 24596 | [7 empty] | 120 | 0.44 | 29.3 |  |  |  | 3103
2229 | R16065--120V | C6521231116-2229 | 2023-11-20 | 11:08:27 | OK | 101.2 | 21.7 | 44.2 | 8.9 | 118.5 | 10.68 | 896.7 | 70.86 |  |  | 20591 | 118.3 | 12.03 |  |  |  | 63.96 | 25202 | [7 empty] | 120.1 | 0.41 | 27 |  |  |  | 3185
2230 | R16065--120V | C6521231116-2230 | 2023-11-20 | 11:08:56 | OK | 101.2 | 21.7 | 44.6 | 8.9 | 118.2 | 9.92 | 830.4 | 70.77 |  |  | 20092 | 118 | 11.95 |  |  |  | 67.06 | 25585 | [7 empty] | 120.1 | 0.44 | 29.1 |  |  |  | 3136
2231 | R16065--120V | C6521231116-2231 | 2023-11-20 | 11:09:27 | OK | 101.2 | 21.7 | 44.5 | 8.9 | 118.3 | 10.39 | 868.8 | 70.65 |  |  | 20902 | 118.3 | 11.09 |  |  |  | 70.12 | 26321 | [7 empty] | 120.1 | 0.43 | 28.5 |  |  |  | 3145
2232 | R16065--120V | C6521231116-2232 | 2023-11-20 | 11:09:56 | OK | 101.2 | 21.6 | 44.4 | 8.9 | 118.3 | 9.41 | 781.4 | 70.17 |  |  | 20152 | 118.2 | 11.18 |  |  |  | 63.7 | 24975 | [7 empty] | 120.1 | 0.38 | 25.5 |  |  |  | 3237
2233 | R16065--120V | C6521231116-2233 | 2023-11-20 | 11:10:27 | OK | 101.2 | 21.6 | 44.5 | 8.9 | 118.5 | 9.67 | 805.8 | 70.34 |  |  | 20083 | 118.4 | 11.55 |  |  |  | 64.7 | 25087 | [7 empty] | 120 | 0.42 | 28.1 |  |  |  | 3184
2234 | R16065--120V | C6521231116-2234 | 2023-11-20 | 11:10:57 | OK | 101.2 | 21.7 | 44.4 | 8.9 | 118.4 | 9.77 | 808.3 | 69.88 |  |  | 20221 | 118.2 | 12.09 |  |  |  | 67.54 | 25726 | [7 empty] | 120 | 0.41 | 27 |  |  |  | 3162
2235 | R16065--120V | C6521231116-2235 | 2023-11-20 | 11:11:28 | OK | 101.2 | 21.8 | 44.5 | 9 | 118.4 | 10.25 | 855.1 | 70.47 |  |  | 20174 | 118.4 | 11.51 |  |  |  | 65.41 | 25469 | [7 empty] | 120 | 0.38 | 25.3 |  |  |  | 3229
2236 | R16065--120V | C6521231116-2236 | 2023-11-20 | 11:11:58 | OK | 101.2 | 21.8 | 44.4 | 8.9 | 118.4 | 9.61 | 802.6 | 70.56 |  |  | 20061 | 118.3 | 11.26 |  |  |  | 66.49 | 25610 | [7 empty] | 120.1 | 0.41 | 27.2 |  |  |  | 3210
2237 | R16065--120V | C6521231116-2237 | 2023-11-20 | 11:12:28 | OK | 101.2 | 21.9 | 44.1 | 8.9 | 118.4 | 10.67 | 894.1 | 70.78 |  |  | 20202 | 118.2 | 12.05 |  |  |  | 67.18 | 25886 | [7 empty] | 120.1 | 0.43 | 28.4 |  |  |  | 3117
2238 | R16065--120V | C6521231116-2238 | 2023-11-20 | 11:12:57 | OK | 101.2 | 21.8 | 44.1 | 8.9 | 118.3 | 9.75 | 815.5 | 70.71 |  |  | 19975 | 118.1 | 11.83 |  |  |  | 63.51 | 25094 | [7 empty] | 120.1 | 0.4 | 26.3 |  |  |  | 3212
2239 | R16065--120V | C6521231116-2239 | 2023-11-20 | 11:13:27 | OK | 101.2 | 21.8 | 44.1 | 8.9 | 118.4 | 10.34 | 864.2 | 70.6 |  |  | 20010 | 118.3 | 12.19 |  |  |  | 65.89 | 25623 | [7 empty] | 120 | 0.45 | 29.9 |  |  |  | 3131
2240 | R16065--120V | C6521231116-2240 | 2023-11-20 | 11:13:56 | OK | 101.2 | 21.8 | 44.3 | 8.9 | 118.4 | 9.75 | 808.5 | 70.03 |  |  | 20305 | 118.2 | 11.72 |  |  |  | 66.17 | 25421 | [7 empty] | 120 | 0.39 | 26 |  |  |  | 3227
2241 | R16065--120V | C6521231116-2241 | 2023-11-20 | 11:14:26 | OK | 101.2 | 21.8 | 44.5 | 9 | 118.4 | 10.26 | 854.8 | 70.33 |  |  | 20213 | 118.3 | 11.94 |  |  |  | 66.93 | 25597 | [7 empty] | 120.1 | 0.4 | 26.6 |  |  |  | 3198
2242 | R16065--120V | C6521231116-2242 | 2023-11-20 | 11:14:55 | OK | 101.2 | 21.7 | 44.7 | 8.9 | 118.3 | 9.84 | 823.6 | 70.73 |  |  | 20211 | 118.2 | 11.11 |  |  |  | 64.45 | 25119 | [7 empty] | 120 | 0.39 | 26 |  |  |  | 3204
2243 | R16065--120V | C6521231116-2243 | 2023-11-20 | 11:15:28 | OK | 101.2 | 21.7 | 44.6 | 9 | 118.4 | 10.39 | 868.6 | 70.59 |  |  | 20201 | 118.2 | 12 |  |  |  | 65.49 | 25590 | [7 empty] | 120.1 | 0.43 | 28.6 |  |  |  | 3142
2244 | R16065--120V | C6521231116-2244 | 2023-11-20 | 11:15:57 | OK | 101.2 | 21.6 | 44.6 | 8.9 | 118.4 | 9.48 | 789 | 70.29 |  |  | 20113 | 118.3 | 11.1 |  |  |  | 63.59 | 25084 | [7 empty] | 120.1 | 0.4 | 26.4 |  |  |  | 3251
2245 | R16065--120V | C6521231116-2245 | 2023-11-20 | 11:16:30 | OK | 101.2 | 21.4 | 45.1 | 9 | 118.4 | 10.49 | 876.5 | 70.58 |  |  | 20361 | 118.3 | 11.97 |  |  |  | 66.61 | 25674 | [7 empty] | 120 | 0.38 | 25.4 |  |  |  | 3242
2246 | R16065--120V | C6521231116-2246 | 2023-11-20 | 11:16:59 | OK | 101.2 | 21.5 | 44.9 | 8.9 | 118.4 | 9.52 | 795.6 | 70.55 |  |  | 20154 | 118.2 | 11.08 |  |  |  | 64.4 | 25085 | [7 empty] | 120 | 0.4 | 26.3 |  |  |  | 3220
2247 | R16065--120V | C6521231116-2247 | 2023-11-20 | 11:17:29 | OK | 101.2 | 21.5 | 44.7 | 8.9 | 118.4 | 10.38 | 871.9 | 70.99 |  |  | 20823 | 118.3 | 11.68 |  |  |  | 69.95 | 26448 | [7 empty] | 120.1 | 0.4 | 26.5 |  |  |  | 3255
2248 | R16065--120V | C6521231116-2248 | 2023-11-20 | 11:17:57 | OK | 101.2 | 21.5 | 44.8 | 8.9 | 118.4 | 9.84 | 822.1 | 70.59 |  |  | 20081 | 118.2 | 11.18 |  |  |  | 65.78 | 25254 | [7 empty] | 120.1 | 0.43 | 28.8 |  |  |  | 3139
2249 | R16065--120V | C6521231116-2249 | 2023-11-20 | 11:18:27 | OK | 101.2 | 21.5 | 44.9 | 8.9 | 118.5 | 9.74 | 808.6 | 70.11 |  |  | 20129 | 118.3 | 12 |  |  |  | 64.05 | 24999 | [7 empty] | 120.1 | 0.42 | 28 |  |  |  | 3171
2250 | R16065--120V | C6521231116-2250 | 2023-11-20 | 11:18:57 | OK | 101.2 | 21.4 | 45.1 | 8.9 | 118.3 | 9.51 | 790.3 | 70.23 |  |  | 20146 | 118.3 | 10.42 |  |  |  | 60.27 | 24562 | [7 empty] | 120.1 | 0.4 | 26.5 |  |  |  | 3248
2251 | R16065--120V | C6521231116-2251 | 2023-11-20 | 11:19:27 | OK | 101.2 | 21.5 | 44.4 | 8.9 | 118.4 | 9.88 | 821.6 | 70.25 |  |  | 19928 | 118.2 | 12.18 |  |  |  | 67.3 | 25390 | [7 empty] | 120 | 0.43 | 28.8 |  |  |  | 3126
2252 | R16065--120V | C6521231116-2252 | 2023-11-20 | 11:19:55 | OK | 101.2 | 21.5 | 44.7 | 9 | 118.4 | 9.59 | 800.1 | 70.47 |  |  | 20096 | 118.2 | 11.81 |  |  |  | 66 | 25300 | [7 empty] | 120 | 0.41 | 27.2 |  |  |  | 3228
2253 | R16065--120V | C6521231116-2253 | 2023-11-20 | 11:20:28 | OK | 101.2 | 21.5 | 44.6 | 9 | 118.4 | 10.27 | 857.9 | 70.54 |  |  | 20241 | 118.3 | 11.65 |  |  |  | 66.54 | 25798 | [7 empty] | 120 | 0.43 | 28.8 |  |  |  | 3122
2254 | R16065--120V | C6521231116-2254 | 2023-11-20 | 11:20:58 | OK | 101.2 | 21.6 | 44.5 | 9 | 118.3 | 10.04 | 838.2 | 70.61 |  |  | 20299 | 118.2 | 11.21 |  |  |  | 67.83 | 25751 | [7 empty] | 120.1 | 0.39 | 25.8 |  |  |  | 3238
2255 | R16065--120V | C6521231116-2255 | 2023-11-20 | 11:21:28 | OK | 101.2 | 21.6 | 44.1 | 9 | 118.4 | 10.18 | 846.8 | 70.24 |  |  | 20173 | 118.4 | 11.46 |  |  |  | 66.07 | 25352 | [7 empty] | 120.1 | 0.41 | 27.4 |  |  |  | 3133
2256 | R16065--120V | C6521231116-2256 | 2023-11-20 | 11:21:59 | OK | 101.2 | 21.7 | 44.2 | 8.9 | 118.3 | 9.4 | 780.5 | 70.19 |  |  | 20149 | 118.2 | 11.06 |  |  |  | 65.79 | 25367 | [7 empty] | 120.1 | 0.39 | 25.9 |  |  |  | 3204
2257 | R16065--120V | C6521231116-2257 | 2023-11-20 | 11:22:30 | OK | 101.2 | 21.7 | 44.4 | 9 | 118.3 | 10.62 | 890.2 | 70.86 |  |  | 20640 | 118.3 | 12.05 |  |  |  | 66.53 | 25548 | [7 empty] | 120 | 0.41 | 27.4 |  |  |  | 3199
2258 | R16065--120V | C6521231116-2258 | 2023-11-20 | 11:22:59 | OK | 101.2 | 21.7 | 44.5 | 8.9 | 118.3 | 9.69 | 809.7 | 70.63 |  |  | 20113 | 118.2 | 10.86 |  |  |  | 60.49 | 24717 | [7 empty] | 120 | 0.43 | 28.7 |  |  |  | 3124
2259 | R16065--120V | C6521231116-2259 | 2023-11-20 | 11:23:30 | OK | 101.2 | 21.6 | 44.7 | 9 | 118.5 | 10.56 | 880.7 | 70.38 |  |  | 20160 | 118.3 | 11.94 |  |  |  | 67.97 | 26085 | [7 empty] | 120 | 0.38 | 25.5 |  |  |  | 3180
2260 | R16065--120V | C6521231116-2260 | 2023-11-20 | 11:24:01 | OK | 101.2 | 21.5 | 45.1 | 8.9 | 118.3 | 9.73 | 816.1 | 70.89 |  |  | 19963 | 118.1 | 11.69 |  |  |  | 64.58 | 24910 | [7 empty] | 120.1 | 0.42 | 27.8 |  |  |  | 3180
2261 | R16065--120V | C6521231116-2261 | 2023-11-20 | 11:24:32 | OK | 101.2 | 21.5 | 45.2 | 9 | 118.4 | 10.25 | 861 | 70.97 |  |  | 20230 | 118.3 | 11.71 |  |  |  | 69.13 | 25979 | [7 empty] | 120.1 | 0.43 | 28.8 |  |  |  | 3119
2262 | R16065--120V | C6521231116-2262 | 2023-11-20 | 11:25:03 | OK | 101.2 | 21.4 | 45.1 | 8.9 | 118.3 | 9.94 | 830.1 | 70.61 |  |  | 20163 | 118.2 | 11.36 |  |  |  | 65.8 | 25585 | [7 empty] | 120.1 | 0.41 | 27.1 |  |  |  | 3185
2263 | R16065--120V | C6521231116-2263 | 2023-11-20 | 11:25:34 | OK | 101.2 | 21.5 | 45.2 | 8.9 | 118.4 | 10.45 | 874.3 | 70.65 |  |  | 20268 | 118.3 | 12.17 |  |  |  | 66.77 | 25551 | [7 empty] | 120 | 0.43 | 28.5 |  |  |  | 3115
2264 | R16065--120V | C6521231116-2264 | 2023-11-20 | 11:26:04 | OK | 101.2 | 21.5 | 44.9 | 8.9 | 118.3 | 9.63 | 805.4 | 70.69 |  |  | 20055 | 118.2 | 11.21 |  |  |  | 63.41 | 25166 | [7 empty] | 120 | 0.43 | 28.6 |  |  |  | 3154
2265 | R16065--120V | C6521231116-2265 | 2023-11-20 | 11:26:34 | OK | 101.2 | 21.5 | 44.6 | 8.9 | 118.4 | 10.23 | 853.9 | 70.48 |  |  | 20247 | 118.3 | 12 |  |  |  | 67.01 | 25782 | [7 empty] | 120 | 0.4 | 26.3 |  |  |  | 3209
2266 | R16065--120V | C6521231116-2266 | 2023-11-20 | 11:27:03 | OK | 101.2 | 21.5 | 44.6 | 8.9 | 118.4 | 9.6 | 801.2 | 70.5 |  |  | 20122 | 118.2 | 11.48 |  |  |  | 62.91 | 25021 | [7 empty] | 120.1 | 0.41 | 27 |  |  |  | 3213
2267 | R16065--120V | C6521231116-2267 | 2023-11-20 | 11:27:34 | OK | 101.2 | 21.4 | 44.9 | 8.9 | 118.5 | 9.71 | 807.3 | 70.17 |  |  | 20028 | 118.4 | 11.47 |  |  |  | 65.07 | 25266 | [7 empty] | 120.1 | 0.41 | 27.1 |  |  |  | 3163
2268 | R16065--120V | C6521231116-2268 | 2023-11-20 | 11:28:03 | OK | 101.2 | 21.4 | 45.0 | 8.9 | 118.3 | 9.71 | 806.3 | 70.22 |  |  | 20054 | 118.1 | 11.18 |  |  |  | 65.44 | 25233 | [7 empty] | 120.1 | 0.43 | 28.6 |  |  |  | 3128
2269 | R16065--120V | C6521231116-2269 | 2023-11-20 | 11:28:33 | OK | 101.2 | 21.5 | 44.9 | 8.9 | 118.4 | 10.34 | 863.4 | 70.49 |  |  | 20039 | 118.4 | 11.39 |  |  |  | 66.47 | 25540 | [7 empty] | 120.1 | 0.41 | 27.2 |  |  |  | 3150
2270 | R16065--120V | C6521231116-2270 | 2023-11-20 | 11:29:04 | OK | 101.2 | 21.5 | 44.8 | 8.9 | 118.3 | 10.01 | 835.3 | 70.59 |  |  | 20306 | 118.2 | 11.37 |  |  |  | 67.48 | 25713 | [7 empty] | 120 | 0.41 | 27.2 |  |  |  | 3129
2271 | R16065--120V | C6521231116-2271 | 2023-11-20 | 11:29:37 | OK | 101.2 | 21.4 | 45.0 | 9 | 118.4 | 9.73 | 813 | 70.56 |  |  | 19966 | 118.4 | 11.4 |  |  |  | 65.9 | 25257 | [7 empty] | 120.1 | 0.43 | 29 |  |  |  | 3144
2272 | R16065--120V | C6521231116-2272 | 2023-11-20 | 11:30:07 | OK | 101.2 | 21.2 | 45.5 | 8.9 | 118.3 | 9.55 | 795.7 | 70.45 |  |  | 20097 | 118.2 | 11.31 |  |  |  | 66.74 | 25594 | [7 empty] | 120.1 | 0.41 | 27.2 |  |  |  | 3163
2273 | R16065--120V | C6521231116-2273 | 2023-11-20 | 11:30:37 | OK | 101.2 | 21.2 | 45.8 | 9 | 118.4 | 9.4 | 781.4 | 70.18 |  |  | 19986 | 118.3 | 11.58 |  |  |  | 65.91 | 25539 | [7 empty] | 120.1 | 0.4 | 26.6 |  |  |  | 3185
2274 | R16065--120V | C6521231116-2274 | 2023-11-20 | 11:31:07 | OK | 101.2 | 21.1 | 45.6 | 8.9 | 118.3 | 9.66 | 806.4 | 70.55 |  |  | 20097 | 118.3 | 11.32 |  |  |  | 65.18 | 25535 | [7 empty] | 120 | 0.43 | 28.3 |  |  |  | 3181
2275 | R16065--120V | C6521231116-2275 | 2023-11-20 | 11:31:37 | OK | 101.2 | 21.1 | 45.6 | 8.9 | 118.5 | 10.32 | 859.3 | 70.32 |  |  | 20676 | 118.4 | 11.37 |  |  |  | 67.22 | 25837 | [7 empty] | 120 | 0.4 | 26.8 |  |  |  | 3204
2276 | R16065--120V | C6521231116-2276 | 2023-11-20 | 11:32:06 | OK | 101.2 | 21.1 | 45.3 | 8.9 | 118.3 | 9.65 | 810 | 70.9 |  |  | 19983 | 118.2 | 11.2 |  |  |  | 64.89 | 25012 | [7 empty] | 120 | 0.43 | 28.4 |  |  |  | 3135
2277 | R16065--120V | C6521231116-2277 | 2023-11-20 | 11:32:37 | OK | 101.2 | 21.2 | 45.7 | 9 | 118.4 | 10.43 | 872.9 | 70.67 |  |  | 20602 | 118.4 | 11.5 |  |  |  | 66.15 | 25550 | [7 empty] | 120 | 0.44 | 29.5 |  |  |  | 3146
2278 | R16065--120V | C6521231116-2278 | 2023-11-20 | 11:33:06 | OK | 101.2 | 21.2 | 45.1 | 8.9 | 118.4 | 9.53 | 788.7 | 69.9 |  |  | 20173 | 118.2 | 11.41 |  |  |  | 66.31 | 25685 | [7 empty] | 120.1 | 0.39 | 26.1 |  |  |  | 3219
2279 | R16065--120V | C6521231116-2279 | 2023-11-20 | 11:33:37 | OK | 101.2 | 21.1 | 45.4 | 9 | 118.4 | 9.91 | 826.4 | 70.4 |  |  | 20007 | 118.4 | 11.44 |  |  |  | 67.47 | 25393 | [7 empty] | 120.1 | 0.42 | 28.1 |  |  |  | 3064
2280 | R16065--120V | C6521231116-2280 | 2023-11-20 | 11:34:07 | OK | 101.2 | 21.1 | 45.3 | 8.9 | 118.3 | 9.63 | 803.5 | 70.51 |  |  | 20152 | 118.2 | 11.43 |  |  |  | 66.56 | 25511 | [7 empty] | 120.1 | 0.4 | 26.4 |  |  |  | 3183
2281 | R16065--120V | C6521231116-2281 | 2023-11-20 | 11:34:40 | OK | 101.2 | 21.1 | 45.4 | 9 | 118.4 | 10.52 | 881.5 | 70.79 |  |  | 20647 | 118.3 | 11.9 |  |  |  | 69.1 | 26066 | [7 empty] | 120 | 0.44 | 29.6 |  |  |  | 3179
2282 | R16065--120V | C6521231116-2282 | 2023-11-20 | 11:35:09 | OK | 101.2 | 21.2 | 45.2 | 8.9 | 118.4 | 9.49 | 788.5 | 70.17 |  |  | 20187 | 118.1 | 11.83 |  |  |  | 65.84 | 25509 | [7 empty] | 120 | 0.39 | 25.7 |  |  |  | 3258
2283 | R16065--120V | C6521231116-2283 | 2023-11-20 | 11:35:38 | OK | 101.2 | 21.2 | 45.4 | 9 | 118.4 | 9.95 | 825.9 | 70.11 |  |  | 20058 | 118.2 | 12.21 |  |  |  | 67.51 | 25790 | [7 empty] | 120 | 0.43 | 28.5 |  |  |  | 3098
2284 | R16065--120V | C6521231116-2284 | 2023-11-20 | 11:36:08 | OK | 101.2 | 21.2 | 45.5 | 8.9 | 118.4 | 9.9 | 824.8 | 70.38 |  |  | 20171 | 118.2 | 11.31 |  |  |  | 65.56 | 25171 | [7 empty] | 120.1 | 0.4 | 26.5 |  |  |  | 3271
2285 | R16065--120V | C6521231116-2285 | 2023-11-20 | 11:36:38 | OK | 101.2 | 21.3 | 45.3 | 9 | 118.4 | 10.37 | 864.7 | 70.43 |  |  | 20351 | 118.2 | 12.14 |  |  |  | 66.34 | 25505 | [7 empty] | 120.1 | 0.4 | 26.3 |  |  |  | 3240
2286 | R16065--120V | C6521231116-2286 | 2023-11-20 | 11:37:10 | OK | 101.2 | 21.3 | 45.1 | 8.9 | 118.3 | 9.57 | 797.8 | 70.51 |  |  | 20168 | 118.1 | 11.19 |  |  |  | 65.49 | 25442 | [7 empty] | 120.1 | 0.39 | 25.8 |  |  |  | 3284
2287 | R16065--120V | C6521231116-2287 | 2023-11-20 | 11:37:40 | OK | 101.2 | 21.3 | 45.0 | 8.9 | 118.5 | 9.64 | 799.4 | 69.97 |  |  | 20149 | 118.4 | 11.34 |  |  |  | 66.48 | 25751 | [7 empty] | 120 | 0.42 | 27.8 |  |  |  | 3143
2288 | R16065--120V | C6521231116-2288 | 2023-11-20 | 11:38:09 | OK | 101.2 | 21.3 | 45.1 | 8.9 | 118.3 | 9.56 | 793.5 | 70.17 |  |  | 20288 | 118.3 | 11.25 |  |  |  | 67.46 | 25947 | [7 empty] | 120 | 0.39 | 26.3 |  |  |  | 3236
2289 | R16065--120V | C6521231116-2289 | 2023-11-20 | 11:38:39 | OK | 101.2 | 21.4 | 45.0 | 9 | 118.5 | 10.07 | 839.8 | 70.4 |  |  | 20230 | 118.4 | 11.24 |  |  |  | 69.3 | 26144 | [7 empty] | 120.1 | 0.39 | 25.8 |  |  |  | 3219
2290 | R16065--120V | C6521231116-2290 | 2023-11-20 | 11:39:09 | OK | 101.2 | 21.3 | 45.1 | 8.9 | 118.4 | 9.82 | 823.3 | 70.85 |  |  | 20033 | 118.2 | 11.32 |  |  |  | 63.55 | 24952 | [7 empty] | 120 | 0.44 | 29.6 |  |  |  | 3126
2291 | R16065--120V | C6521231116-2291 | 2023-11-20 | 11:39:39 | OK | 101.2 | 21.3 | 45.2 | 9 | 118.4 | 9.71 | 805.7 | 70.09 |  |  | 20072 | 118.4 | 11.46 |  |  |  | 68.55 | 25843 | [7 empty] | 120.1 | 0.44 | 29.3 |  |  |  | 3143
2292 | R16065--120V | C6521231116-2292 | 2023-11-20 | 11:40:09 | OK | 101.2 | 21.3 | 45.3 | 8.9 | 118.3 | 9.49 | 789.4 | 70.34 |  |  | 20067 | 118.2 | 11.09 |  |  |  | 66.51 | 25696 | [7 empty] | 120.1 | 0.39 | 26.1 |  |  |  | 3227
2293 | R16065--120V | C6521231116-2293 | 2023-11-20 | 11:40:41 | OK | 101.2 | 21.3 | 44.7 | 9 | 118.5 | 10.07 | 843.1 | 70.64 |  |  | 19943 | 118.2 | 12.25 |  |  |  | 67.18 | 25772 | [7 empty] | 120 | 0.44 | 29.3 |  |  |  | 3109
2294 | R16065--120V | C6521231116-2294 | 2023-11-20 | 11:41:10 | OK | 101.2 | 21.2 | 44.9 | 8.9 | 118.4 | 9.6 | 802.5 | 70.63 |  |  | 20089 | 118.3 | 11.22 |  |  |  | 66.88 | 25724 | [7 empty] | 120 | 0.38 | 25 |  |  |  | 3283
2295 | R16065--120V | C6521231116-2295 | 2023-11-20 | 11:41:42 | OK | 101.2 | 21.1 | 45.3 | 9 | 118.4 | 9.58 | 797.5 | 70.31 |  |  | 20015 | 118.2 | 12.01 |  |  |  | 66.47 | 25569 | [7 empty] | 120.1 | 0.41 | 27.3 |  |  |  | 3149
2296 | R16065--120V | C6521231116-2296 | 2023-11-20 | 11:42:12 | OK | 101.2 | 21.2 | 45.2 | 8.9 | 118.2 | 9.85 | 819.9 | 70.45 |  |  | 20162 | 118.1 | 11.23 |  |  |  | 68.65 | 25821 | [7 empty] | 120.1 | 0.4 | 26.7 |  |  |  | 3203
2297 | R16065--120V | C6521231116-2297 | 2023-11-20 | 11:42:43 | OK | 101.2 | 21.1 | 45.7 | 8.9 | 118.4 | 10.09 | 838.7 | 70.18 |  |  | 20048 | 118.2 | 12.04 |  |  |  | 64.5 | 24879 | [7 empty] | 120.1 | 0.43 | 28.4 |  |  |  | 3047
2298 | R16065--120V | C6521231116-2298 | 2023-11-20 | 11:43:13 | OK | 101.2 | 21.1 | 45.1 | 8.9 | 118.3 | 9.92 | 824.4 | 70.25 |  |  | 20178 | 118.1 | 11.74 |  |  |  | 66.36 | 25714 | [7 empty] | 120.1 | 0.43 | 28.8 |  |  |  | 3154
2299 | R16065--120V | C6521231116-2299 | 2023-11-20 | 11:43:43 | OK | 101.2 | 21.1 | 45.5 | 9 | 118.4 | 9.6 | 797.3 | 70.13 |  |  | 20008 | 118.3 | 11.35 |  |  |  | 66.96 | 25601 | [7 empty] | 120.1 | 0.37 | 24.6 |  |  |  | 3278
2300 | R16065--120V | C6521231116-2300 | 2023-11-20 | 11:44:13 | OK | 101.2 | 21.0 | 45.4 | 8.9 | 118.3 | 9.59 | 800.2 | 70.55 |  |  | 20091 | 118.2 | 11.27 |  |  |  | 66.46 | 25370 | [7 empty] | 120 | 0.43 | 28.7 |  |  |  | 3153
2301 | R16065--120V | C6521231116-2301 | 2023-11-20 | 11:44:44 | OK | 101.2 | 21.0 | 45.6 | 9 | 118.4 | 10.34 | 863.6 | 70.53 |  |  | 20100 | 118.3 | 11.89 |  |  |  | 67.02 | 25800 | [7 empty] | 120 | 0.43 | 28.3 |  |  |  | 3170
2302 | R16065--120V | C6521231116-2302 | 2023-11-20 | 11:45:16 | OK | 101.2 | 21.1 | 45.2 | 8.9 | 118.3 | 9.64 | 802.3 | 70.36 |  |  | 20099 | 118.2 | 11.38 |  |  |  | 61.92 | 24914 | [7 empty] | 120.1 | 0.39 | 26.3 |  |  |  | 3230
2303 | R16065--120V | C6521231116-2303 | 2023-11-20 | 11:45:46 | OK | 101.2 | 21.0 | 45.6 | 8.9 | 118.4 | 9.76 | 812 | 70.22 |  |  | 20161 | 118.4 | 11.17 |  |  |  | 68.57 | 26038 | [7 empty] | 120.1 | 0.41 | 26.9 |  |  |  | 3166
2304 | R16065--120V | C6521231116-2304 | 2023-11-20 | 11:46:15 | OK | 101.2 | 20.9 | 45.5 | 8.9 | 118.3 | 9.48 | 790.3 | 70.42 |  |  | 20194 | 118.2 | 11.22 |  |  |  | 67 | 25808 | [7 empty] | 120.1 | 0.39 | 25.7 |  |  |  | 3251
2305 | R16065--120V | C6521231116-2305 | 2023-11-20 | 11:46:47 | OK | 101.2 | 20.8 | 45.8 | 9 | 118.4 | 10.42 | 867.7 | 70.33 |  |  | 20095 | 118.3 | 12.02 |  |  |  | 68.52 | 25810 | [7 empty] | 120 | 0.43 | 28.4 |  |  |  | 3129
2306 | R16065--120V | C6521231116-2306 | 2023-11-20 | 11:47:17 | OK | 101.2 | 20.8 | 45.9 | 8.9 | 118.4 | 9.52 | 791.8 | 70.25 |  |  | 20183 | 118.3 | 11.25 |  |  |  | 66.47 | 25442 | [7 empty] | 120 | 0.38 | 25.5 |  |  |  | 3225
2307 | R16065--120V | C6521231116-2307 | 2023-11-20 | 11:47:47 | OK | 101.2 | 20.9 | 45.5 | 8.9 | 118.4 | 9.99 | 834.6 | 70.57 |  |  | 19964 | 118.4 | 11.39 |  |  |  | 62.46 | 24646 | [7 empty] | 120 | 0.43 | 28.7 |  |  |  | 3037
2308 | R16065--120V | C6521231116-2308 | 2023-11-20 | 11:48:17 | OK | 101.2 | 20.9 | 45.6 | 8.9 | 118.3 | 10.29 | 865.3 | 71.13 |  |  | 20352 | 118.2 | 11.21 |  |  |  | 69.08 | 26183 | [7 empty] | 120 | 0.42 | 28.1 |  |  |  | 3193
2309 | R16065--120V | C6521231116-2309 | 2023-11-20 | 11:48:51 | OK | 101.2 | 20.9 | 45.7 | 8.9 | 118.5 | 9.57 | 798.2 | 70.39 |  |  | 20001 | 118.3 | 11.23 |  |  |  | 67.29 | 25530 | [7 empty] | 120.1 | 0.4 | 27 |  |  |  | 3179
2310 | R16065--120V | C6521231116-2310 | 2023-11-20 | 11:49:22 | OK | 101.2 | 20.8 | 45.7 | 8.9 | 118.4 | 9.76 | 813.4 | 70.4 |  |  | 20173 | 118.4 | 10.56 |  |  |  | 60.67 | 24704 | [7 empty] | 120 | 0.44 | 29 |  |  |  | 3149
2311 | R16065--120V | C6521231116-2311 | 2023-11-20 | 11:49:52 | OK | 101.2 | 20.9 | 45.6 | 8.9 | 118.4 | 10.34 | 862.3 | 70.44 |  |  | 20180 | 118.4 | 11.16 |  |  |  | 67.05 | 25811 | [7 empty] | 120 | 0.41 | 27.3 |  |  |  | 3188
2312 | R16065--120V | C6521231116-2312 | 2023-11-20 | 11:50:22 | OK | 101.2 | 20.9 | 45.7 | 8.9 | 118.3 | 9.66 | 805.1 | 70.47 |  |  | 20043 | 118.1 | 11.63 |  |  |  | 67.57 | 25779 | [7 empty] | 120 | 0.4 | 26.9 |  |  |  | 3226
2313 | R16065--120V | C6521231116-2313 | 2023-11-20 | 11:50:55 | OK | 101.2 | 20.9 | 45.8 | 8.9 | 118.4 | 9.7 | 809.7 | 70.53 |  |  | 19955 | 118.4 | 11.58 |  |  |  | 67.65 | 25509 | [7 empty] | 120.1 | 0.41 | 27.4 |  |  |  | 3178
2314 | R16065--120V | C6521231116-2314 | 2023-11-20 | 11:51:25 | OK | 101.2 | 20.9 | 46.0 | 8.9 | 118.3 | 9.96 | 832.2 | 70.61 |  |  | 20103 | 118.2 | 11.5 |  |  |  | 66.93 | 25734 | [7 empty] | 120.1 | 0.41 | 27.4 |  |  |  | 3204
2315 | R16065--120V | C6521231116-2315 | 2023-11-20 | 11:51:55 | OK | 101.2 | 21.0 | 45.8 | 9 | 118.4 | 10.48 | 877.7 | 70.75 |  |  | 20230 | 118.4 | 11.31 |  |  |  | 67.85 | 26094 | [7 empty] | 120.1 | 0.41 | 27 |  |  |  | 3157
2316 | R16065--120V | C6521231116-2316 | 2023-11-20 | 11:52:24 | OK | 101.2 | 20.9 | 45.6 | 8.9 | 118.3 | 9.55 | 791 | 70.01 |  |  | 20196 | 118.3 | 10.4 |  |  |  | 60.29 | 24639 | [7 empty] | 120.1 | 0.42 | 27.9 |  |  |  | 3165
2317 | R16065--120V | C6521231116-2317 | 2023-11-20 | 11:52:55 | OK | 101.2 | 21.0 | 45.7 | 9 | 118.4 | 10.35 | 865.5 | 70.6 |  |  | 20453 | 118.3 | 12 |  |  |  | 66.17 | 25395 | [7 empty] | 120.1 | 0.45 | 30.1 |  |  |  | 3148
2318 | R16065--120V | C6521231116-2318 | 2023-11-20 | 11:53:24 | OK | 101.2 | 21.0 | 45.5 | 8.9 | 118.3 | 9.56 | 797.6 | 70.52 |  |  | 20193 | 118.2 | 11.44 |  |  |  | 65.96 | 25518 | [7 empty] | 120.1 | 0.39 | 26 |  |  |  | 3215
2319 | R16065--120V | C6521231116-2319 | 2023-11-20 | 11:53:56 | OK | 101.2 | 21.1 | 45.6 | 8.9 | 118.4 | 10.47 | 878.7 | 70.86 |  |  | 20174 | 118.2 | 12.03 |  |  |  | 67.71 | 26026 | [7 empty] | 120.1 | 0.43 | 28.3 |  |  |  | 3122
2320 | R16065--120V | C6521231116-2320 | 2023-11-20 | 11:54:26 | OK | 101.2 | 21.1 | 45.2 | 8.9 | 118.4 | 9.57 | 797.2 | 70.35 |  |  | 20030 | 118.2 | 11.47 |  |  |  | 65.29 | 24933 | [7 empty] | 120.1 | 0.37 | 24.6 |  |  |  | 3284
2321 | R16065--120V | C6521231116-2321 | 2023-11-20 | 11:54:56 | OK | 101.2 | 21.1 | 45.3 | 9 | 118.3 | 10.31 | 861.8 | 70.63 |  |  | 20109 | 118.2 | 12.22 |  |  |  | 65.73 | 25558 | [7 empty] | 120.1 | 0.46 | 30.6 |  |  |  | 3047
2322 | R16065--120V | C6521231116-2322 | 2023-11-20 | 11:55:25 | OK | 101.2 | 21.1 | 45.1 | 8.9 | 118.3 | 10.04 | 837.8 | 70.55 |  |  | 20278 | 118.2 | 11.44 |  |  |  | 66.74 | 25569 | [7 empty] | 120.1 | 0.4 | 26.7 |  |  |  | 3186
2323 | R16065--120V | C6521231116-2323 | 2023-11-20 | 11:55:59 | OK | 101.2 | 21.1 | 45.2 | 8.9 | 118.5 | 10.06 | 841.7 | 70.6 |  |  | 20090 | 118.3 | 11.2 |  |  |  | 59.3 | 24449 | [7 empty] | 120 | 0.43 | 28.4 |  |  |  | 3131
2324 | R16065--120V | C6521231116-2324 | 2023-11-20 | 11:56:31 | OK | 101.2 | 21.2 | 45.0 | 8.9 | 118.2 | 10 | 832 | 70.4 |  |  | 20289 | 118.2 | 11.26 |  |  |  | 63.96 | 25004 | [7 empty] | 120.1 | 0.42 | 28.1 |  |  |  | 3178
2325 | R16065--120V | C6521231116-2325 | 2023-11-20 | 11:57:04 | OK | 101.2 | 21.1 | 45.2 | 9 | 118.3 | 10.38 | 869.9 | 70.86 |  |  | 19929 | 118.1 | 12.11 |  |  |  | 66.11 | 25545 | [7 empty] | 120.1 | 0.44 | 29.6 |  |  |  | 3049
2326 | R16065--120V | C6521231116-2326 | 2023-11-20 | 11:57:33 | OK | 101.2 | 21.1 | 45.2 | 8.9 | 118.3 | 9.55 | 797.2 | 70.59 |  |  | 20110 | 118.2 | 11.06 |  |  |  | 62.95 | 24959 | [7 empty] | 120 | 0.44 | 29.3 |  |  |  | 3166
2327 | R16065--120V | C6521231116-2327 | 2023-11-20 | 11:58:04 | OK | 101.2 | 21.1 | 45.2 | 8.9 | 118.4 | 9.7 | 805.4 | 70.08 |  |  | 19998 | 118.2 | 12.17 |  |  |  | 66.75 | 25868 | [7 empty] | 120 | 0.44 | 29.1 |  |  |  | 3120
2328 | R16065--120V | C6521231116-2328 | 2023-11-20 | 11:58:34 | OK | 101.2 | 21.1 | 45.0 | 8.9 | 118.4 | 9.76 | 813.8 | 70.41 |  |  | 20161 | 118.2 | 11.27 |  |  |  | 62.99 | 24839 | [7 empty] | 120 | 0.41 | 27.3 |  |  |  | 3143
2329 | R16065--120V | C6521231116-2329 | 2023-11-20 | 11:59:04 | OK | 101.2 | 21.2 | 45.0 | 9 | 118.4 | 10.61 | 890.8 | 70.86 |  |  | 20210 | 118.2 | 12.32 |  |  |  | 66.7 | 25757 | [7 empty] | 120 | 0.43 | 28.6 |  |  |  | 3070
2330 | R16065--120V | C6521231116-2330 | 2023-11-20 | 11:59:33 | OK | 101.2 | 21.3 | 44.7 | 8.9 | 118.3 | 9.81 | 816.3 | 70.36 |  |  | 20105 | 118.2 | 11.49 |  |  |  | 66.35 | 25685 | [7 empty] | 120.1 | 0.43 | 28.7 |  |  |  | 3173
2331 | R16065--120V | C6521231116-2331 | 2023-11-20 | 12:00:04 | OK | 101.2 | 21.4 | 44.8 | 9 | 118.4 | 10.63 | 884.9 | 70.35 |  |  | 20204 | 118.3 | 11.16 |  |  |  | 68.45 | 25931 | [7 empty] | 120.1 | 0.39 | 26 |  |  |  | 3180
2332 | R16065--120V | C6521231116-2332 | 2023-11-20 | 12:00:33 | OK | 101.2 | 21.2 | 45.1 | 8.9 | 118.3 | 9.66 | 802.8 | 70.26 |  |  | 20171 | 118.3 | 11.44 |  |  |  | 67.01 | 25564 | [7 empty] | 120.1 | 0.39 | 25.8 |  |  |  | 3194
2333 | R16065--120V | C6521231116-2333 | 2023-11-20 | 12:01:03 | OK | 101.2 | 21.2 | 45.3 | 9 | 118.5 | 9.69 | 804 | 69.98 |  |  | 20052 | 118.4 | 11.49 |  |  |  | 66.36 | 25458 | [7 empty] | 120 | 0.41 | 27.6 |  |  |  | 3081
2334 | R16065--120V | C6521231116-2334 | 2023-11-20 | 12:01:34 | OK | 101.2 | 21.3 | 45.3 | 8.9 | 118.3 | 10.27 | 858.5 | 70.67 |  |  | 20922 | 118.4 | 10.95 |  |  |  | 68.64 | 26125 | [7 empty] | 120.1 | 0.39 | 26.1 |  |  |  | 3239
2335 | R16065--120V | C6521231116-2335 | 2023-11-20 | 12:02:06 | OK | 101.2 | 21.4 | 44.9 | 9 | 118.4 | 10.46 | 874.2 | 70.55 |  |  | 20066 | 118.2 | 12.18 |  |  |  | 66.28 | 25433 | [7 empty] | 120.1 | 0.42 | 27.7 |  |  |  | 3146
2336 | R16065--120V | C6521231116-2336 | 2023-11-20 | 12:02:34 | OK | 101.2 | 21.6 | 44.4 | 8.9 | 118.3 | 9.59 | 798.2 | 70.37 |  |  | 20016 | 118.1 | 11.63 |  |  |  | 64.29 | 24833 | [7 empty] | 120.1 | 0.41 | 27 |  |  |  | 3215
2337 | R16065--120V | C6521231116-2337 | 2023-11-20 | 12:03:03 | OK | 101.2 | 21.6 | 44.5 | 9 | 118.4 | 10.01 | 832.4 | 70.22 |  |  | 20237 | 118.4 | 11.46 |  |  |  | 66.36 | 25411 | [7 empty] | 120.1 | 0.42 | 28.2 |  |  |  | 3131
2338 | R16065--120V | C6521231116-2338 | 2023-11-20 | 12:03:31 | OK | 101.2 | 21.6 | 44.4 | 8.9 | 118.3 | 9.74 | 809.3 | 70.28 |  |  | 20053 | 118.3 | 10.38 |  |  |  | 56.77 | 24070 | [7 empty] | 120.1 | 0.42 | 27.7 |  |  |  | 3081
2339 | R16065--120V | C6521231116-2339 | 2023-11-20 | 12:04:00 | OK | 101.2 | 21.7 | 44.2 | 8.9 | 118.4 | 10.48 | 873 | 70.32 |  |  | 20085 | 118.5 | 10.33 |  |  |  | 58.64 | 24400 | [7 empty] | 120 | 0.44 | 29.1 |  |  |  | 3088
2340 | R16065--120V | C6521231116-2340 | 2023-11-20 | 12:04:29 | OK | 101.2 | 21.8 | 44.1 | 8.9 | 118.3 | 9.65 | 802.6 | 70.32 |  |  | 20086 | 118.4 | 10.22 |  |  |  | 58.08 | 24278 | [7 empty] | 120.1 | 0.4 | 26.7 |  |  |  | 3207
2341 | R16065--120V | C6521231116-2341 | 2023-11-20 | 12:04:58 | OK | 101.2 | 21.8 | 43.8 | 9 | 118.4 | 10.51 | 877.3 | 70.47 |  |  | 20177 | 118.3 | 12 |  |  |  | 62.5 | 25101 | [7 empty] | 120.1 | 0.41 | 27.5 |  |  |  | 3209
2342 | R16065--120V | C6521231116-2342 | 2023-11-20 | 12:05:27 | OK | 101.2 | 21.9 | 43.6 | 8.9 | 118.4 | 9.7 | 809.1 | 70.44 |  |  | 20129 | 118.3 | 11.23 |  |  |  | 65.19 | 25133 | [7 empty] | 120 | 0.44 | 29.5 |  |  |  | 3134
2343 | R16065--120V | C6521231116-2343 | 2023-11-20 | 12:05:56 | OK | 101.2 | 21.9 | 44.0 | 9 | 118.4 | 10.6 | 885.1 | 70.5 |  |  | 20250 | 118.3 | 12.29 |  |  |  | 66.41 | 25375 | [7 empty] | 120.1 | 0.43 | 28.6 |  |  |  | 3104
2344 | R16065--120V | C6521231116-2344 | 2023-11-20 | 12:06:24 | OK | 101.2 | 21.9 | 43.8 | 8.9 | 118.3 | 10.2 | 846.5 | 70.15 |  |  | 20459 | 118.1 | 11.82 |  |  |  | 66.17 | 25315 | [7 empty] | 120.1 | 0.41 | 27 |  |  |  | 3180
2345 | R16065--120V | C6521231116-2345 | 2023-11-20 | 12:06:53 | OK | 101.2 | 21.9 | 43.4 | 9 | 118.4 | 10.6 | 886.4 | 70.65 |  |  | 20485 | 118.5 | 11.43 |  |  |  | 63.31 | 24955 | [7 empty] | 120.1 | 0.45 | 29.9 |  |  |  | 3132
2346 | R16065--120V | C6521231116-2346 | 2023-11-20 | 12:07:22 | OK | 101.2 | 21.9 | 43.5 | 8.9 | 118.2 | 9.68 | 808.2 | 70.6 |  |  | 20063 | 118.2 | 11.22 |  |  |  | 64.85 | 25094 | [7 empty] | 120.1 | 0.42 | 28.2 |  |  |  | 3120
2347 | R16065--120V | C6521231116-2347 | 2023-11-20 | 12:07:51 | OK | 101.2 | 21.9 | 43.5 | 9 | 118.4 | 10.52 | 876.2 | 70.39 |  |  | 20271 | 118.3 | 11.49 |  |  |  | 65.47 | 25259 | [7 empty] | 120.1 | 0.41 | 27.4 |  |  |  | 3166
2348 | R16065--120V | C6521231116-2348 | 2023-11-20 | 12:08:19 | OK | 101.2 | 21.9 | 43.5 | 8.9 | 118.3 | 9.67 | 808.3 | 70.7 |  |  | 20086 | 118.4 | 10.56 |  |  |  | 55.58 | 24149 | [7 empty] | 120.1 | 0.42 | 28 |  |  |  | 3149
2349 | R16065--120V | C6521231116-2349 | 2023-11-20 | 12:08:52 | OK | 101.2 | 22.0 | 43.7 | 9 | 118.4 | 10.2 | 851.4 | 70.47 |  |  | 20164 | 118.3 | 11.93 |  |  |  | 64.72 | 25343 | [7 empty] | 120.1 | 0.43 | 28.6 |  |  |  | 3159
2350 | R16065--120V | C6521231116-2350 | 2023-11-20 | 12:09:20 | OK | 101.2 | 22.0 | 43.2 | 8.9 | 118.3 | 9.52 | 793.7 | 70.44 |  |  | 20143 | 118.3 | 10.26 |  |  |  | 59.57 | 24579 | [7 empty] | 120 | 0.4 | 26.6 |  |  |  | 3186
2351 | R16065--120V | C6521231116-2351 | 2023-11-20 | 12:09:50 | OK | 101.2 | 21.9 | 43.3 | 8.9 | 118.5 | 10.3 | 861.1 | 70.57 |  |  | 20612 | 118.4 | 11.25 |  |  |  | 60.77 | 24592 | [7 empty] | 120.1 | 0.4 | 26.8 |  |  |  | 3197
2352 | R16065--120V | C6521231116-2352 | 2023-11-20 | 12:10:18 | OK | 101.2 | 21.9 | 43.6 | 8.9 | 118.4 | 9.57 | 796.8 | 70.31 |  |  | 20140 | 118.3 | 10.76 |  |  |  | 58.21 | 24360 | [7 empty] | 120.1 | 0.4 | 26.8 |  |  |  | 3231
2353 | R16065--120V | C6521231116-2353 | 2023-11-20 | 12:10:46 | OK | 101.2 | 21.9 | 43.5 | 9 | 118.5 | 9.75 | 809 | 70.03 |  |  | 20000 | 118.4 | 11.34 |  |  |  | 62.97 | 24756 | [7 empty] | 120.1 | 0.44 | 29.3 |  |  |  | 3137
2354 | R16065--120V | C6521231116-2354 | 2023-11-20 | 12:11:14 | OK | 101.2 | 21.9 | 43.7 | 8.9 | 118.3 | 9.75 | 807.9 | 70.03 |  |  | 20253 | 118.3 | 11.36 |  |  |  | 65.67 | 25460 | [7 empty] | 120.1 | 0.4 | 26.3 |  |  |  | 3239
2355 | R16065--120V | C6521231116-2355 | 2023-11-20 | 12:11:44 | OK | 101.2 | 21.9 | 43.5 | 8.9 | 118.5 | 9.68 | 799.7 | 69.74 |  |  | 19950 | 118.2 | 11.8 |  |  |  | 62.3 | 24645 | [7 empty] | 120.1 | 0.4 | 26.4 |  |  |  | 3218
2356 | R16065--120V | C6521231116-2356 | 2023-11-20 | 12:12:12 | OK | 101.2 | 21.9 | 43.5 | 8.9 | 118.3 | 9.66 | 804.3 | 70.38 |  |  | 20039 | 118.4 | 10.65 |  |  |  | 61.15 | 24678 | [7 empty] | 120.1 | 0.41 | 27.5 |  |  |  | 3168
2357 | R16065--120V | C6521231116-2357 | 2023-11-20 | 12:12:41 | OK | 101.2 | 21.9 | 43.4 | 9 | 118.4 | 10.58 | 883.7 | 70.54 |  |  | 20621 | 118.2 | 12.17 |  |  |  | 67.16 | 25776 | [7 empty] | 120.1 | 0.41 | 27.5 |  |  |  | 3174
2358 | R16065--120V | C6521231116-2358 | 2023-11-20 | 12:13:10 | OK | 101.2 | 21.9 | 43.4 | 8.9 | 118.3 | 9.99 | 835.3 | 70.63 |  |  | 19879 | 118.4 | 10.29 |  |  |  | 58.7 | 24381 | [7 empty] | 120 | 0.45 | 29.9 |  |  |  | 3048
2359 | R16065--120V | C6521231116-2359 | 2023-11-20 | 12:13:39 | OK | 101.2 | 22.0 | 43.2 | 9 | 118.5 | 10.05 | 835.7 | 70.19 |  |  | 20134 | 118.4 | 11.57 |  |  |  | 64.89 | 25521 | [7 empty] | 120.1 | 0.41 | 27 |  |  |  | 3158
2360 | R16065--120V | C6521231116-2360 | 2023-11-20 | 12:14:07 | OK | 101.2 | 22.0 | 43.4 | 8.9 | 118.3 | 9.54 | 794.7 | 70.38 |  |  | 20064 | 118.2 | 11.2 |  |  |  | 64.73 | 25314 | [7 empty] | 120.1 | 0.4 | 26.5 |  |  |  | 3206
2361 | R16065--120V | C6521231116-2361 | 2023-11-20 | 12:14:36 | OK | 101.2 | 22.0 | 43.7 | 8.9 | 118.5 | 9.72 | 804.9 | 69.9 |  |  | 20108 | 118.5 | 10.14 |  |  |  | 59.31 | 24301 | [7 empty] | 120 | 0.41 | 27.5 |  |  |  | 3169
2362 | R16065--120V | C6521231116-2362 | 2023-11-20 | 12:15:04 | OK | 101.2 | 22.0 | 43.5 | 8.9 | 118.4 | 10.02 | 833.6 | 70.26 |  |  | 20282 | 118.3 | 11.07 |  |  |  | 62.32 | 24824 | [7 empty] | 120.1 | 0.38 | 24.9 |  |  |  | 3289
2363 | R16065--120V | C6521231116-2363 | 2023-11-20 | 12:15:33 | OK | 101.2 | 22.1 | 43.1 | 8.9 | 118.5 | 10.03 | 835 | 70.31 |  |  | 20168 | 118.4 | 10.4 |  |  |  | 56.82 | 24106 | [7 empty] | 120.1 | 0.45 | 29.7 |  |  |  | 3134
2364 | R16065--120V | C6521231116-2364 | 2023-11-20 | 12:16:01 | OK | 101.2 | 22.0 | 43.2 | 8.9 | 118.3 | 9.84 | 824 | 70.74 |  |  | 19922 | 118.4 | 10.2 |  |  |  | 58.47 | 24399 | [7 empty] | 120.1 | 0.42 | 28 |  |  |  | 3123
2365 | R16065--120V | C6521231116-2365 | 2023-11-20 | 12:16:30 | OK | 101.2 | 22.1 | 43.1 | 8.9 | 118.5 | 9.72 | 806.9 | 70.1 |  |  | 19956 | 118.3 | 11.34 |  |  |  | 61.64 | 24861 | [7 empty] | 120.1 | 0.43 | 28.8 |  |  |  | 3115
2366 | R16065--120V | C6521231116-2366 | 2023-11-20 | 12:16:59 | OK | 101.2 | 22.1 | 43.0 | 8.9 | 118.3 | 9.54 | 793.5 | 70.34 |  |  | 20011 | 118.4 | 10.13 |  |  |  | 57.89 | 24231 | [7 empty] | 120.1 | 0.39 | 26.2 |  |  |  | 3177
2367 | R16065--120V | C6521231116-2367 | 2023-11-20 | 12:17:28 | OK | 101.2 | 22.1 | 43.3 | 8.9 | 118.5 | 9.74 | 809.1 | 70.12 |  |  | 20112 | 118.3 | 11.31 |  |  |  | 60.25 | 24398 | [7 empty] | 120.1 | 0.39 | 26.1 |  |  |  | 3204
2368 | R16065--120V | C6521231116-2368 | 2023-11-20 | 12:17:57 | OK | 101.2 | 22.1 | 43.2 | 8.9 | 118.3 | 9.72 | 812.1 | 70.64 |  |  | 20037 | 118.2 | 11.21 |  |  |  | 63.2 | 25051 | [7 empty] | 120 | 0.45 | 29.7 |  |  |  | 3152
2369 | R16065--120V | C6521231116-2369 | 2023-11-20 | 12:18:27 | OK | 101.2 | 22.2 | 42.9 | 8.9 | 118.5 | 9.87 | 822.8 | 70.36 |  |  | 19919 | 118.3 | 11.99 |  |  |  | 64.47 | 24893 | [7 empty] | 120.1 | 0.42 | 27.9 |  |  |  | 3106
2370 | R16065--120V | C6521231116-2370 | 2023-11-20 | 12:18:55 | OK | 101.2 | 22.2 | 43.3 | 8.9 | 118.3 | 9.55 | 796.4 | 70.5 |  |  | 20124 | 118.2 | 10.6 |  |  |  | 55.13 | 24134 | [7 empty] | 120.1 | 0.41 | 27.1 |  |  |  | 3221
2371 | R16065--120V | C6521231116-2371 | 2023-11-20 | 12:19:29 | OK | 101.2 | 22.2 | 43.4 | 9 | 118.4 | 9.93 | 825.4 | 70.17 |  |  | 20379 | 118.3 | 12 |  |  |  | 61.48 | 24706 | [7 empty] | 120.1 | 0.41 | 27.5 |  |  |  | 3195
2372 | R16065--120V | C6521231116-2372 | 2023-11-20 | 12:19:58 | OK | 101.2 | 22.2 | 42.8 | 8.9 | 118.2 | 9.64 | 803.6 | 70.52 |  |  | 20100 | 118.3 | 10.22 |  |  |  | 60.08 | 24520 | [7 empty] | 120.1 | 0.44 | 29.2 |  |  |  | 3142
2373 | R16065--120V | C6521231116-2373 | 2023-11-20 | 12:20:27 | OK | 101.2 | 22.2 | 42.8 | 9 | 118.4 | 9.93 | 831.2 | 70.67 |  |  | 20058 | 118.2 | 12.04 |  |  |  | 62.84 | 24747 | [7 empty] | 120.1 | 0.41 | 27.1 |  |  |  | 3078
2374 | R16065--120V | C6521231116-2374 | 2023-11-20 | 12:20:55 | OK | 101.2 | 22.1 | 43.2 | 8.9 | 118.3 | 9.93 | 826.1 | 70.35 |  |  | 20003 | 118.3 | 11.4 |  |  |  | 65.78 | 25096 | [7 empty] | 120 | 0.43 | 29 |  |  |  | 3145
2375 | R16065--120V | C6521231116-2375 | 2023-11-20 | 12:21:24 | OK | 101.2 | 22.2 | 43.6 | 8.9 | 118.4 | 10.54 | 881.2 | 70.57 |  |  | 20475 | 118.2 | 11.96 |  |  |  | 66.09 | 25586 | [7 empty] | 120 | 0.45 | 29.7 |  |  |  | 3125
2376 | R16065--120V | C6521231116-2376 | 2023-11-20 | 12:21:53 | OK | 101.2 | 22.2 | 43.0 | 8.9 | 118.3 | 9.59 | 798.5 | 70.34 |  |  | 20123 | 118.4 | 10.24 |  |  |  | 57.61 | 24202 | [7 empty] | 120 | 0.42 | 27.6 |  |  |  | 3179
2377 | R16065--120V | C6521231116-2377 | 2023-11-20 | 12:22:22 | OK | 101.2 | 22.2 | 42.8 | 8.9 | 118.5 | 9.69 | 803.7 | 70.02 |  |  | 20109 | 118.5 | 10.29 |  |  |  | 56.1 | 24018 | [7 empty] | 120.1 | 0.41 | 27 |  |  |  | 3193
2378 | R16065--120V | C6521231116-2378 | 2023-11-20 | 12:22:50 | OK | 101.2 | 22.2 | 43.0 | 8.9 | 118.3 | 9.94 | 828.8 | 70.46 |  |  | 19983 | 118.1 | 11.26 |  |  |  | 64.88 | 24887 | [7 empty] | 120.1 | 0.44 | 29.2 |  |  |  | 3133
2379 | R16065--120V | C6521231116-2379 | 2023-11-20 | 12:23:20 | OK | 101.2 | 22.2 | 42.8 | 9 | 118.5 | 9.75 | 809.3 | 70.04 |  |  | 20138 | 118.3 | 11.87 |  |  |  | 68.39 | 26056 | [7 empty] | 120.1 | 0.44 | 29.5 |  |  |  | 3163
2380 | R16065--120V | C6521231116-2380 | 2023-11-20 | 12:23:48 | OK | 101.2 | 22.2 | 42.8 | 8.9 | 118.3 | 9.64 | 805.4 | 70.62 |  |  | 20045 | 118.1 | 11.52 |  |  |  | 65.75 | 25173 | [7 empty] | 120.1 | 0.42 | 27.7 |  |  |  | 3174
2381 | R16065--120V | C6521231116-2381 | 2023-11-20 | 12:24:18 | OK | 101.2 | 22.2 | 42.9 | 8.9 | 118.3 | 10.66 | 890.9 | 70.66 |  |  | 20109 | 118.3 | 10.78 |  |  |  | 57.73 | 24232 | [7 empty] | 120.1 | 0.4 | 26.6 |  |  |  | 3190
2382 | R16065--120V | C6521231116-2382 | 2023-11-20 | 12:24:46 | OK | 101.2 | 22.1 | 43.2 | 8.9 | 118.3 | 9.85 | 820 | 70.33 |  |  | 20183 | 118.2 | 11.37 |  |  |  | 67.39 | 25465 | [7 empty] | 120.1 | 0.4 | 26.9 |  |  |  | 3190
2383 | R16065--120V | C6521231116-2383 | 2023-11-20 | 12:25:15 | OK | 101.2 | 22.0 | 43.5 | 9 | 118.5 | 9.87 | 819 | 70.05 |  |  | 20006 | 118.5 | 10.28 |  |  |  | 58.56 | 24307 | [7 empty] | 120 | 0.43 | 28.7 |  |  |  | 3177
2384 | R16065--120V | C6521231116-2384 | 2023-11-20 | 12:25:43 | OK | 101.2 | 21.9 | 43.6 | 8.9 | 118.3 | 9.7 | 810.3 | 70.63 |  |  | 20107 | 118.3 | 10.47 |  |  |  | 55.36 | 24188 | [7 empty] | 120 | 0.43 | 28.4 |  |  |  | 3093
2385 | R16065--120V | C6521231116-2385 | 2023-11-20 | 13:00:22 | OK | 101.2 | 21.9 | 43.9 | 9 | 118.4 | 9.68 | 828 | 72.27 |  |  | 19807 | 118.4 | 10.53 |  |  |  | 62.75 | 24749 | [7 empty] | 120.1 | 0.43 | 28.6 |  |  |  | 3147
2386 | R16065--120V | C6521231116-2386 | 2023-11-20 | 13:00:52 | OK | 101.2 | 21.8 | 43.6 | 9 | 118.4 | 9.88 | 837.1 | 71.58 |  |  | 19751 | 118.3 | 11.75 |  |  |  | 63.78 | 24825 | [7 empty] | 120.1 | 0.44 | 29.2 |  |  |  | 3129
2387 | R16065--120V | C6521231116-2387 | 2023-11-20 | 13:01:22 | OK | 101.2 | 21.8 | 43.6 | 9 | 118.4 | 9.65 | 805.2 | 70.46 |  |  | 20029 | 118.3 | 10.46 |  |  |  | 59.86 | 24529 | [7 empty] | 120.1 | 0.4 | 26.7 |  |  |  | 3278
2388 | R16065--120V | C6521231116-2388 | 2023-11-20 | 13:01:55 | OK | 101.2 | 21.8 | 43.9 | 9 | 118.4 | 9.79 | 823.6 | 71 |  |  | 20051 | 118.4 | 10.84 |  |  |  | 58.51 | 24444 | [7 empty] | 120.1 | 0.41 | 27.4 |  |  |  | 3085
2389 | R16065--120V | C6521231116-2389 | 2023-11-20 | 13:02:24 | OK | 101.2 | 21.8 | 43.7 | 8.9 | 118.3 | 9.61 | 804.2 | 70.7 |  |  | 20134 | 118.2 | 11.03 |  |  |  | 64.03 | 25065 | [7 empty] | 120.1 | 0.38 | 25.5 |  |  |  | 3234
2390 | R16065--120V | C6521231116-2390 | 2023-11-20 | 13:02:56 | OK | 101.2 | 21.9 | 43.9 | 9 | 118.5 | 9.54 | 796.8 | 70.49 |  |  | 20116 | 118.4 | 11.53 |  |  |  | 64.07 | 24931 | [7 empty] | 120.1 | 0.4 | 26.4 |  |  |  | 3167
2391 | R16065--120V | C6521231116-2391 | 2023-11-20 | 13:03:29 | OK | 101.2 | 21.9 | 43.7 | 9 | 118.4 | 9.59 | 801.9 | 70.63 |  |  | 20001 | 118.3 | 10.42 |  |  |  | 62.06 | 24731 | [7 empty] | 120.1 | 0.39 | 26.3 |  |  |  | 3211
2392 | R16065--120V | C6521231116-2392 | 2023-11-20 | 13:04:00 | OK | 101.2 | 21.9 | 44.0 | 9 | 118.5 | 9.74 | 811.4 | 70.3 |  |  | 20097 | 118.4 | 10.87 |  |  |  | 61.62 | 24692 | [7 empty] | 120.1 | 0.41 | 27.6 |  |  |  | 3121
2393 | R16065--120V | C6521231116-2393 | 2023-11-20 | 13:04:31 | OK | 101.2 | 21.9 | 43.7 | 9 | 118.3 | 9.75 | 816.5 | 70.76 |  |  | 20080 | 118.2 | 11.21 |  |  |  | 64.52 | 25222 | [7 empty] | 120.1 | 0.44 | 29.3 |  |  |  | 3159
2394 | R16065--120V | C6521231116-2394 | 2023-11-20 | 13:05:03 | OK | 101.2 | 21.8 | 43.9 | 9 | 118.5 | 9.65 | 801.6 | 70.13 |  |  | 20199 | 118.2 | 11.89 |  |  |  | 65.59 | 25218 | [7 empty] | 120 | 0.41 | 27.6 |  |  |  | 3112
2395 | R16065--120V | C6521231116-2395 | 2023-11-20 | 13:05:33 | OK | 101.2 | 21.9 | 43.9 | 9 | 118.3 | 9.44 | 784.8 | 70.25 |  |  | 20193 | 118.1 | 11.27 |  |  |  | 62.26 | 24872 | [7 empty] | 120 | 0.4 | 26.4 |  |  |  | 3219
2396 | R16065--120V | C6521231116-2396 | 2023-11-20 | 13:06:06 | OK | 101.2 | 22.0 | 44.0 | 9 | 118.4 | 9.66 | 807.1 | 70.57 |  |  | 20104 | 118.4 | 10.31 |  |  |  | 58.51 | 24343 | [7 empty] | 120 | 0.47 | 31.3 |  |  |  | 3039
2397 | R16065--120V | C6521231116-2397 | 2023-11-20 | 13:06:37 | OK | 101.2 | 22.0 | 43.9 | 9 | 118.3 | 9.78 | 817.6 | 70.68 |  |  | 20156 | 118.3 | 10.42 |  |  |  | 60.86 | 24688 | [7 empty] | 120.1 | 0.43 | 28.7 |  |  |  | 3089
2398 | R16065--120V | C6521231116-2398 | 2023-11-20 | 13:07:07 | OK | 101.2 | 22.1 | 43.3 | 9 | 118.5 | 9.77 | 813.7 | 70.28 |  |  | 20145 | 118.3 | 11.92 |  |  |  | 64.17 | 24939 | [7 empty] | 120.1 | 0.42 | 28.2 |  |  |  | 3111
2399 | R16065--120V | C6521231116-2399 | 2023-11-20 | 13:10:05 | OK | 101.2 | 22.1 | 43.2 | 9 | 118.3 | 9.44 | 794.9 | 71.18 |  |  | 20218 | 118.3 | 11.04 |  |  |  | 66.1 | 25623 | [7 empty] | 120.1 | 0.41 | 27.1 |  |  |  | 3273
2400 | R16065--120V | C6521231116-2400 | 2023-11-20 | 13:10:38 | OK | 101.2 | 21.9 | 43.8 | 9 | 118.5 | 9.42 | 799.5 | 71.59 |  |  | 20138 | 118.4 | 11.38 |  |  |  | 65.53 | 25341 | [7 empty] | 120.1 | 0.39 | 26.2 |  |  |  | 3239
2401 | R16065--120V | C6521231116-2401 | 2023-11-20 | 13:11:41 | OK | 101.2 | 22.0 | 43.8 | 8.9 | 118.3 | 9.21 | 775.4 | 70.8 |  |  | 20341 | 118.2 | 11.54 |  |  |  | 66.45 | 25562 | [7 empty] | 120.1 | 0.39 | 25.8 |  |  |  | 3272
2402 | R16065--120V | C6521231116-2402 | 2023-11-20 | 13:12:17 | OK | 101.2 | 22.1 | 43.2 | 9 | 118.4 | 9.59 | 803.5 | 70.73 |  |  | 20195 | 118.3 | 11.69 |  |  |  | 66.15 | 25467 | [7 empty] | 120.1 | 0.42 | 28 |  |  |  | 3110
2403 | R16065--120V | C6521231116-2403 | 2023-11-20 | 13:12:52 | OK | 101.2 | 22.2 | 43.3 | 9 | 118.3 | 9.53 | 797.6 | 70.73 |  |  | 20230 | 118.1 | 11.58 |  |  |  | 65.03 | 25288 | [7 empty] | 120 | 0.41 | 27.5 |  |  |  | 3188
2404 | R16065--120V | C6521231116-2404 | 2023-11-20 | 13:13:25 | OK | 101.2 | 22.3 | 42.8 | 9 | 118.5 | 9.65 | 809.4 | 70.75 |  |  | 20035 | 118.3 | 12.06 |  |  |  | 68.23 | 26077 | [7 empty] | 120 | 0.44 | 29.7 |  |  |  | 3110
2405 | R16065--120V | C6521231116-2405 | 2023-11-20 | 13:13:55 | OK | 101.2 | 22.4 | 42.9 | 9 | 118.4 | 9.72 | 809.1 | 70.33 |  |  | 20134 | 118.5 | 11.23 |  |  |  | 64.62 | 25356 | [7 empty] | 120.1 | 0.4 | 26.4 |  |  |  | 3227
2406 | R16065--120V | C6521231116-2406 | 2023-11-20 | 13:14:25 | OK | 101.2 | 22.4 | 42.9 | 9 | 118.5 | 9.71 | 810.1 | 70.45 |  |  | 20110 | 118.4 | 11.46 |  |  |  | 66.86 | 25586 | [7 empty] | 120.1 | 0.44 | 29.6 |  |  |  | 3151
2407 | R16065--120V | C6521231116-2407 | 2023-11-20 | 13:14:57 | OK | 101.2 | 22.3 | 42.6 | 9 | 118.3 | 9.58 | 797.9 | 70.38 |  |  | 20267 | 118.1 | 11.89 |  |  |  | 67.48 | 25888 | [7 empty] | 120.1 | 0.4 | 26.9 |  |  |  | 3216
2408 | R16065--120V | C6521231116-2408 | 2023-11-20 | 13:15:28 | OK | 101.2 | 22.3 | 42.4 | 9 | 118.5 | 9.62 | 803.8 | 70.53 |  |  | 20149 | 118.4 | 11.43 |  |  |  | 67.83 | 25921 | [7 empty] | 120.1 | 0.41 | 27.4 |  |  |  | 3092
2409 | R16065--120V | C6521231116-2409 | 2023-11-20 | 13:16:00 | OK | 101.2 | 22.3 | 42.5 | 9 | 118.3 | 9.76 | 815.9 | 70.68 |  |  | 20019 | 118.2 | 11.23 |  |  |  | 63.01 | 24801 | [7 empty] | 120 | 0.41 | 27.2 |  |  |  | 3100
2410 | R16065--120V | C6521231116-2410 | 2023-11-20 | 13:16:30 | OK | 101.2 | 22.3 | 42.5 | 9 | 118.5 | 9.64 | 800.8 | 70.14 |  |  | 20104 | 118.4 | 11.33 |  |  |  | 66.09 | 25471 | [7 empty] | 120.1 | 0.38 | 25.3 |  |  |  | 3280
2411 | R16065--120V | C6521231116-2411 | 2023-11-20 | 13:16:59 | OK | 101.2 | 22.3 | 42.5 | 8.9 | 118.3 | 9.55 | 798.2 | 70.66 |  |  | 20260 | 118.1 | 11.91 |  |  |  | 67.22 | 25809 | [7 empty] | 120.1 | 0.43 | 28.4 |  |  |  | 3199
2412 | R16065--120V | C6521231116-2412 | 2023-11-20 | 13:17:32 | OK | 101.2 | 22.4 | 42.4 | 9 | 118.5 | 9.43 | 783.9 | 70.2 |  |  | 20049 | 118.4 | 11.35 |  |  |  | 65.43 | 25221 | [7 empty] | 120.1 | 0.41 | 27.4 |  |  |  | 3210
2413 | R16065--120V | C6521231116-2413 | 2023-11-20 | 13:18:01 | OK | 101.2 | 22.3 | 42.6 | 8.9 | 118.4 | 9.49 | 791.1 | 70.39 |  |  | 20131 | 118.3 | 10.6 |  |  |  | 59.04 | 24542 | [7 empty] | 120 | 0.41 | 27.4 |  |  |  | 3193
2414 | R16065--120V | C6521231116-2414 | 2023-11-20 | 13:18:32 | OK | 101.2 | 22.3 | 42.6 | 9 | 118.5 | 9.96 | 830 | 70.36 |  |  | 20065 | 118.4 | 11.54 |  |  |  | 67.25 | 25877 | [7 empty] | 120 | 0.41 | 27.3 |  |  |  | 3189
2415 | R16065--120V | C6521231116-2415 | 2023-11-20 | 13:19:02 | OK | 101.2 | 22.3 | 42.8 | 8.9 | 118.4 | 9.84 | 826.9 | 70.97 |  |  | 20308 | 118.3 | 11.33 |  |  |  | 63.78 | 25184 | [7 empty] | 120 | 0.42 | 28 |  |  |  | 3182
2416 | R16065--120V | C6521231116-2416 | 2023-11-20 | 13:19:32 | OK | 101.2 | 22.3 | 42.9 | 9 | 118.5 | 9.52 | 787.1 | 69.76 |  |  | 20087 | 118.4 | 11.33 |  |  |  | 66.57 | 25639 | [7 empty] | 120.1 | 0.4 | 26.3 |  |  |  | 3171
2417 | R16065--120V | C6521231116-2417 | 2023-11-20 | 13:20:01 | OK | 101.2 | 22.4 | 42.6 | 8.9 | 118.4 | 9.72 | 810.3 | 70.43 |  |  | 20141 | 118.3 | 11.42 |  |  |  | 67.05 | 25678 | [7 empty] | 120.1 | 0.45 | 30 |  |  |  | 3136
2418 | R16065--120V | C6521231116-2418 | 2023-11-20 | 13:20:31 | OK | 101.2 | 22.4 | 42.6 | 9 | 118.4 | 10.46 | 877.3 | 70.84 |  |  | 20638 | 118.4 | 11.5 |  |  |  | 66.61 | 25758 | [7 empty] | 120.1 | 0.42 | 28.2 |  |  |  | 3180
2419 | R16065--120V | C6521231116-2419 | 2023-11-20 | 13:21:03 | OK | 101.2 | 22.4 | 42.6 | 8.9 | 118.4 | 9.65 | 806 | 70.54 |  |  | 20173 | 118.4 | 10.24 |  |  |  | 59.21 | 24488 | [7 empty] | 120 | 0.44 | 29.2 |  |  |  | 3167
2420 | R16065--120V | C6521231116-2420 | 2023-11-20 | 13:21:33 | OK | 101.2 | 22.4 | 42.9 | 8.9 | 118.5 | 10.16 | 848 | 70.48 |  |  | 20192 | 118.4 | 11.33 |  |  |  | 66.95 | 25551 | [7 empty] | 120 | 0.41 | 27.4 |  |  |  | 3184
2421 | R16065--120V | C6521231116-2421 | 2023-11-20 | 13:22:02 | OK | 101.2 | 22.4 | 42.9 | 8.9 | 118.3 | 9.49 | 793.8 | 70.69 |  |  | 20192 | 118.3 | 10.34 |  |  |  | 57.4 | 24268 | [7 empty] | 120 | 0.41 | 27.4 |  |  |  | 3167
2422 | R16065--120V | C6521231116-2422 | 2023-11-20 | 13:22:34 | OK | 101.2 | 22.4 | 42.5 | 8.9 | 118.4 | 10.36 | 866.5 | 70.62 |  |  | 20488 | 118.3 | 11.75 |  |  |  | 64.5 | 25145 | [7 empty] | 120 | 0.43 | 29 |  |  |  | 3152
2423 | R16065--120V | C6521231116-2423 | 2023-11-20 | 13:23:02 | OK | 101.2 | 22.3 | 42.6 | 8.9 | 118.3 | 9.62 | 805.5 | 70.75 |  |  | 20096 | 118.2 | 11.19 |  |  |  | 63.69 | 24807 | [7 empty] | 120.1 | 0.4 | 26.9 |  |  |  | 3194
2424 | R16065--120V | C6521231116-2424 | 2023-11-20 | 13:23:32 | OK | 101.2 | 22.3 | 42.8 | 9 | 118.5 | 9.71 | 810.9 | 70.48 |  |  | 20000 | 118.4 | 11.53 |  |  |  | 67.63 | 25590 | [7 empty] | 120.1 | 0.41 | 27.4 |  |  |  | 3076
2425 | R16065--120V | C6521231116-2425 | 2023-11-20 | 13:24:01 | OK | 101.2 | 22.3 | 42.8 | 8.9 | 118.2 | 9.77 | 815.7 | 70.61 |  |  | 20088 | 118.2 | 11.32 |  |  |  | 63.68 | 24823 | [7 empty] | 120.1 | 0.43 | 28.9 |  |  |  | 3145
2426 | R16065--120V | C6521231116-2426 | 2023-11-20 | 13:24:30 | OK | 101.2 | 22.2 | 43.2 | 9 | 118.4 | 10.32 | 861.7 | 70.52 |  |  | 20079 | 118.4 | 11.45 |  |  |  | 65.37 | 25608 | [7 empty] | 120.1 | 0.42 | 27.7 |  |  |  | 3143
2427 | R16065--120V | C6521231116-2427 | 2023-11-20 | 13:25:00 | OK | 101.2 | 22.2 | 43.0 | 8.9 | 118.4 | 9.69 | 810.3 | 70.62 |  |  | 20146 | 118.4 | 11.07 |  |  |  | 64.9 | 25504 | [7 empty] | 120 | 0.43 | 28.5 |  |  |  | 3178
2428 | R16065--120V | C6521231116-2428 | 2023-11-20 | 13:25:30 | OK | 101.2 | 22.2 | 43.0 | 8.9 | 118.5 | 9.78 | 813.7 | 70.23 |  |  | 20091 | 118.3 | 11.65 |  |  |  | 61.06 | 24606 | [7 empty] | 120 | 0.43 | 28.3 |  |  |  | 3122
2429 | R16065--120V | C6521231116-2429 | 2023-11-20 | 13:25:59 | OK | 101.2 | 22.2 | 43.0 | 8.9 | 118.5 | 9.53 | 791.2 | 70.12 |  |  | 20214 | 118.3 | 11.29 |  |  |  | 65.41 | 25527 | [7 empty] | 120 | 0.41 | 27.3 |  |  |  | 3227
2430 | R16065--120V | C6521231116-2430 | 2023-11-20 | 13:26:29 | OK | 101.2 | 22.2 | 43.0 | 8.9 | 118.5 | 10.73 | 901.1 | 70.89 |  |  | 20405 | 118.4 | 11.57 |  |  |  | 67.25 | 25777 | [7 empty] | 120.1 | 0.43 | 29 |  |  |  | 3147
2431 | R16065--120V | C6521231116-2431 | 2023-11-20 | 13:26:59 | OK | 101.2 | 22.3 | 42.9 | 8.9 | 118.4 | 9.66 | 805.2 | 70.41 |  |  | 20092 | 118.2 | 11.96 |  |  |  | 66.79 | 25702 | [7 empty] | 120.1 | 0.42 | 28.2 |  |  |  | 3183
2432 | R16065--120V | C6521231116-2432 | 2023-11-20 | 13:27:28 | OK | 101.2 | 22.3 | 42.8 | 9 | 118.4 | 10.5 | 877.4 | 70.56 |  |  | 20139 | 118.4 | 11.5 |  |  |  | 67.43 | 25641 | [7 empty] | 120.1 | 0.42 | 27.9 |  |  |  | 3138
2433 | R16065--120V | C6521231116-2433 | 2023-11-20 | 13:27:58 | OK | 101.2 | 22.4 | 42.7 | 8.9 | 118.3 | 9.84 | 821.2 | 70.53 |  |  | 20177 | 118.2 | 11.24 |  |  |  | 64.42 | 25299 | [7 empty] | 120 | 0.42 | 27.7 |  |  |  | 3128
2434 | R16065--120V | C6521231116-2434 | 2023-11-20 | 13:28:27 | OK | 101.2 | 22.3 | 43.1 | 9 | 118.5 | 9.35 | 776 | 70.05 |  |  | 20072 | 118.3 | 11.98 |  |  |  | 66.58 | 25576 | [7 empty] | 120 | 0.4 | 26.4 |  |  |  | 3170
2435 | R16065--120V | C6521231116-2435 | 2023-11-20 | 13:28:57 | OK | 101.2 | 22.3 | 42.8 | 8.9 | 118.3 | 9.48 | 791.1 | 70.54 |  |  | 20098 | 118.2 | 11.05 |  |  |  | 64.2 | 25290 | [7 empty] | 120 | 0.39 | 26.2 |  |  |  | 3237
2436 | R16065--120V | C6521231116-2436 | 2023-11-20 | 13:29:29 | OK | 101.2 | 22.3 | 43.2 | 9 | 118.5 | 10.06 | 840.2 | 70.51 |  |  | 20191 | 118.3 | 11.85 |  |  |  | 66.75 | 25609 | [7 empty] | 120.1 | 0.41 | 27.6 |  |  |  | 3147
2437 | R16065--120V | C6521231116-2437 | 2023-11-20 | 13:30:00 | OK | 101.2 | 22.3 | 42.9 | 8.9 | 118.3 | 9.72 | 813.5 | 70.74 |  |  | 20074 | 118.2 | 11.44 |  |  |  | 66.85 | 25563 | [7 empty] | 120.1 | 0.44 | 29.6 |  |  |  | 3142
2438 | R16065--120V | C6521231116-2438 | 2023-11-20 | 13:30:31 | OK | 101.2 | 22.4 | 43.0 | 8.9 | 118.5 | 9.4 | 781.3 | 70.11 |  |  | 20109 | 118.3 | 12.02 |  |  |  | 65.96 | 25632 | [7 empty] | 120.1 | 0.39 | 26.3 |  |  |  | 3219
2439 | R16065--120V | C6521231116-2439 | 2023-11-20 | 13:30:59 | OK | 101.2 | 22.5 | 42.6 | 9 | 118.3 | 10.55 | 884.1 | 70.84 |  |  | 20326 | 118.3 | 11.5 |  |  |  | 65.94 | 25381 | [7 empty] | 120.1 | 0.43 | 28.5 |  |  |  | 3159
2440 | R16065--120V | C6521231116-2440 | 2023-11-20 | 13:31:30 | OK | 101.2 | 22.4 | 42.6 | 8.9 | 118.4 | 10.36 | 867.4 | 70.71 |  |  | 20536 | 118.3 | 11.92 |  |  |  | 67.73 | 26074 | [7 empty] | 120.1 | 0.41 | 27.4 |  |  |  | 3151
2441 | R16065--120V | C6521231116-2441 | 2023-11-20 | 13:32:01 | OK | 101.2 | 22.4 | 42.7 | 9 | 118.3 | 9.71 | 809.3 | 70.48 |  |  | 20129 | 118.2 | 11.38 |  |  |  | 67.84 | 25739 | [7 empty] | 120 | 0.45 | 30 |  |  |  | 3112
2442 | R16065--120V | C6521231116-2442 | 2023-11-20 | 13:32:34 | OK | 101.2 | 22.5 | 42.4 | 9 | 118.5 | 9.85 | 818.9 | 70.18 |  |  | 20067 | 118.4 | 11.81 |  |  |  | 66.57 | 25715 | [7 empty] | 120.1 | 0.41 | 27 |  |  |  | 3163
2443 | R16065--120V | C6521231116-2443 | 2023-11-20 | 13:33:04 | OK | 101.2 | 22.5 | 42.7 | 8.9 | 118.3 | 9.64 | 808 | 70.86 |  |  | 20129 | 118.1 | 11.81 |  |  |  | 63.87 | 25273 | [7 empty] | 120.1 | 0.43 | 28.8 |  |  |  | 3178
2444 | R16065--120V | C6521231116-2444 | 2023-11-20 | 13:33:34 | OK | 101.2 | 22.4 | 42.9 | 9 | 118.4 | 9.41 | 780.7 | 70.07 |  |  | 20014 | 118.3 | 11.21 |  |  |  | 60.22 | 24587 | [7 empty] | 120.1 | 0.38 | 25.2 |  |  |  | 3256
2445 | R16065--120V | C6521231116-2445 | 2023-11-20 | 13:34:02 | OK | 101.2 | 22.3 | 43.2 | 8.9 | 118.3 | 9.6 | 799.9 | 70.48 |  |  | 20165 | 118 | 11.78 |  |  |  | 66.19 | 25575 | [7 empty] | 120.1 | 0.4 | 26.8 |  |  |  | 3252
2446 | R16065--120V | C6521231116-2446 | 2023-11-20 | 13:34:32 | OK | 101.2 | 22.3 | 43.4 | 9 | 118.4 | 9.78 | 813.5 | 70.24 |  |  | 20067 | 118.4 | 11.53 |  |  |  | 65.33 | 25397 | [7 empty] | 120 | 0.37 | 24.7 |  |  |  | 3279
2447 | R16065--120V | C6521231116-2447 | 2023-11-20 | 13:35:00 | OK | 101.2 | 22.3 | 43.0 | 8.9 | 118.4 | 9.52 | 794.4 | 70.47 |  |  | 20093 | 118.3 | 10.05 |  |  |  | 58.64 | 24458 | [7 empty] | 120 | 0.4 | 26.8 |  |  |  | 3224
2448 | R16065--120V | C6521231116-2448 | 2023-11-20 | 13:35:30 | OK | 101.2 | 22.3 | 43.6 | 9 | 118.4 | 10.72 | 898.5 | 70.76 |  |  | 20034 | 118.2 | 12.15 |  |  |  | 66.1 | 25246 | [7 empty] | 120.1 | 0.41 | 27.6 |  |  |  | 3156
2449 | R16065--120V | C6521231116-2449 | 2023-11-20 | 13:36:01 | OK | 101.2 | 22.3 | 43.4 | 8.9 | 118.3 | 9.63 | 802 | 70.38 |  |  | 20178 | 118 | 11.79 |  |  |  | 63.72 | 25011 | [7 empty] | 120.1 | 0.41 | 27.3 |  |  |  | 3193
2450 | R16065--120V | C6521231116-2450 | 2023-11-20 | 13:36:30 | OK | 101.2 | 22.2 | 43.2 | 9 | 118.3 | 10.32 | 863 | 70.66 |  |  | 20167 | 118.3 | 12.09 |  |  |  | 66.73 | 25789 | [7 empty] | 120.1 | 0.39 | 26.1 |  |  |  | 3176
2451 | R16065--120V | C6521231116-2451 | 2023-11-20 | 13:36:58 | OK | 101.2 | 22.4 | 42.9 | 8.9 | 118.3 | 9.65 | 804.4 | 70.48 |  |  | 20150 | 118.1 | 11.83 |  |  |  | 65.41 | 25258 | [7 empty] | 120.1 | 0.39 | 26 |  |  |  | 3195
2452 | R16065--120V | C6521231116-2452 | 2023-11-20 | 13:37:27 | OK | 101.2 | 22.4 | 42.8 | 9 | 118.4 | 9.67 | 805.1 | 70.26 |  |  | 20115 | 118.2 | 11.99 |  |  |  | 67.66 | 26083 | [7 empty] | 120.1 | 0.44 | 29.2 |  |  |  | 3122
2453 | R16065--120V | C6521231116-2453 | 2023-11-20 | 13:37:55 | OK | 101.2 | 22.4 | 42.6 | 9 | 118.3 | 10.43 | 874.1 | 70.86 |  |  | 20776 | 118.3 | 11.21 |  |  |  | 60.97 | 24719 | [7 empty] | 120.1 | 0.41 | 27.3 |  |  |  | 3205
2454 | R16065--120V | C6521231116-2454 | 2023-11-20 | 13:38:24 | OK | 101.2 | 22.3 | 42.8 | 9 | 118.4 | 10.61 | 887.1 | 70.59 |  |  | 20680 | 118.3 | 11.92 |  |  |  | 67.92 | 25979 | [7 empty] | 120 | 0.41 | 27 |  |  |  | 3166
2455 | R16065--120V | C6521231116-2455 | 2023-11-20 | 13:38:52 | OK | 101.2 | 22.4 | 43.1 | 8.9 | 118.3 | 9.62 | 803.3 | 70.58 |  |  | 20123 | 118.3 | 10.31 |  |  |  | 59.52 | 24591 | [7 empty] | 120 | 0.42 | 27.7 |  |  |  | 3229
2456 | R16065--120V | C6521231116-2456 | 2023-11-20 | 13:39:21 | OK | 101.2 | 22.4 | 43.5 | 8.9 | 118.4 | 10.79 | 903.9 | 70.76 |  |  | 20229 | 118.3 | 12.09 |  |  |  | 67.06 | 25908 | [7 empty] | 120 | 0.43 | 29 |  |  |  | 3135
2457 | R16065--120V | C6521231116-2457 | 2023-11-20 | 13:39:49 | OK | 101.2 | 22.3 | 43.2 | 8.9 | 118.3 | 9.64 | 802.4 | 70.33 |  |  | 20136 | 118.3 | 11.5 |  |  |  | 67.84 | 25798 | [7 empty] | 120 | 0.45 | 29.9 |  |  |  | 3152
2458 | R16065--120V | C6521231116-2458 | 2023-11-20 | 13:40:18 | OK | 101.2 | 22.3 | 43.1 | 8.9 | 118.6 | 9.58 | 795.4 | 70.04 |  |  | 20071 | 118.3 | 11.93 |  |  |  | 64.34 | 25156 | [7 empty] | 120.1 | 0.42 | 27.9 |  |  |  | 3178
2459 | R16065--120V | C6521231116-2459 | 2023-11-20 | 13:40:45 | OK | 101.2 | 22.3 | 43.3 | 8.9 | 118.4 | 9.56 | 797.1 | 70.4 |  |  | 20201 | 118.2 | 11.2 |  |  |  | 64.2 | 25159 | [7 empty] | 120.1 | 0.44 | 29.6 |  |  |  | 3138
2460 | R16065--120V | C6521231116-2460 | 2023-11-20 | 13:41:14 | OK | 101.2 | 22.4 | 43.0 | 9 | 118.5 | 9.62 | 798.4 | 70 |  |  | 20023 | 118.4 | 11.52 |  |  |  | 65.2 | 25355 | [7 empty] | 120.1 | 0.4 | 26.4 |  |  |  | 3185
2461 | R16065--120V | C6521231116-2461 | 2023-11-20 | 13:41:42 | OK | 101.2 | 22.4 | 42.5 | 8.9 | 118.3 | 9.69 | 807.7 | 70.42 |  |  | 20089 | 118.3 | 11.24 |  |  |  | 65.19 | 25136 | [7 empty] | 120.1 | 0.4 | 26.8 |  |  |  | 3210
2462 | R16065--120V | C6521231116-2462 | 2023-11-20 | 13:42:11 | OK | 101.2 | 22.5 | 42.6 | 8.9 | 118.4 | 10.17 | 849.1 | 70.5 |  |  | 20126 | 118.2 | 12.09 |  |  |  | 66.67 | 25481 | [7 empty] | 120 | 0.48 | 31.9 |  |  |  | 3026
2463 | R16065--120V | C6521231116-2463 | 2023-11-20 | 13:44:20 | OK | 101.2 | 22.5 | 42.9 | 9 | 118.4 | 9.8 | 826.9 | 71.22 |  |  | 20212 | 118.2 | 12.1 |  |  |  | 65.54 | 25543 | [7 empty] | 120.1 | 0.43 | 28.5 |  |  |  | 3138
2464 | R16065--120V | C6521231116-2464 | 2023-11-20 | 13:46:21 | OK | 101.2 | 22.4 | 42.9 | 8.9 | 118.5 | 9.77 | 817.5 | 70.62 |  |  | 20091 | 118.3 | 11.46 |  |  |  | 65.3 | 25420 | [7 empty] | 120.1 | 0.42 | 28.2 |  |  |  | 3095
2465 | R16065--120V | C6521231116-2465 | 2023-11-20 | 13:47:05 | OK | 101.2 | 22.5 | 42.5 | 9 | 118.5 | 10.16 | 849.8 | 70.55 |  |  | 20104 | 118.4 | 11.5 |  |  |  | 64.79 | 25463 | [7 empty] | 120 | 0.43 | 28.3 |  |  |  | 3152
2466 | R16065--120V | C6521231116-2466 | 2023-11-20 | 13:48:04 | OK | 101.2 | 22.5 | 42.3 | 8.9 | 118.5 | 9.71 | 805.3 | 70.04 |  |  | 20100 | 118.3 | 12.1 |  |  |  | 67.14 | 25758 | [7 empty] | 120 | 0.41 | 27 |  |  |  | 3175
2467 | R16065--120V | C6521231116-2467 | 2023-11-20 | 13:49:01 | OK | 101.2 | 22.4 | 43.1 | 8.9 | 118.4 | 10.26 | 856.5 | 70.56 |  |  | 20113 | 118.2 | 12.16 |  |  |  | 66.93 | 25426 | [7 empty] | 120.1 | 0.43 | 28.6 |  |  |  | 3125
2468 | R16065--120V | C6521231116-2468 | 2023-11-20 | 13:49:48 | OK | 101.2 | 22.3 | 43.1 | 9 | 118.4 | 10.68 | 889.9 | 70.35 |  |  | 20663 | 118.4 | 11.37 |  |  |  | 67.85 | 26104 | [7 empty] | 120.1 | 0.41 | 27.3 |  |  |  | 3144
2469 | R16065--120V | C6521231116-2469 | 2023-11-20 | 13:50:30 | OK | 101.2 | 22.5 | 42.7 | 9 | 118.5 | 9.68 | 797.8 | 69.54 |  |  | 20038 | 118.2 | 12.01 |  |  |  | 62.81 | 25115 | [7 empty] | 120 | 0.39 | 26 |  |  |  | 3179
2470 | R16065--120V | C6521231116-2470 | 2023-11-20 | 13:51:13 | OK | 101.2 | 22.6 | 42.5 | 8.9 | 118.3 | 10.79 | 899.5 | 70.42 |  |  | 20148 | 118.3 | 12.22 |  |  |  | 65.39 | 25349 | [7 empty] | 120.1 | 0.42 | 27.7 |  |  |  | 3169
2471 | R16065--120V | C6521231116-2471 | 2023-11-20 | 13:51:55 | OK | 101.2 | 22.5 | 42.4 | 8.9 | 118.5 | 10.39 | 864.3 | 70.2 |  |  | 20306 | 118.2 | 12.18 |  |  |  | 66.05 | 25544 | [7 empty] | 120 | 0.43 | 28.6 |  |  |  | 3151
2472 | R16065--120V | C6521231116-2472 | 2023-11-20 | 13:52:42 | OK | 101.2 | 22.7 | 42.1 | 8.9 | 118.5 | 10.4 | 864.9 | 70.21 |  |  | 20061 | 118.4 | 11.54 |  |  |  | 67.05 | 25498 | [7 empty] | 120 | 0.42 | 28.2 |  |  |  | 3069
2473 | R16065--120V | C6521231116-2473 | 2023-11-20 | 13:53:24 | OK | 101.2 | 22.6 | 42.5 | 8.9 | 118.4 | 10.54 | 878.6 | 70.41 |  |  | 20551 | 118.3 | 11.41 |  |  |  | 66.09 | 25672 | [7 empty] | 120.1 | 0.41 | 26.9 |  |  |  | 3184
2474 | R16065--120V | C6521231116-2474 | 2023-11-20 | 13:54:06 | OK | 101.2 | 22.6 | 42.7 | 9 | 118.2 | 9.87 | 840.5 | 72.03 |  |  | 19768 | 118.2 | 10.26 |  |  |  | 60.71 | 24630 | [7 empty] | 120 | 0.42 | 28 |  |  |  | 3099
2475 | R16065--120V | C6521231116-2475 | 2023-11-20 | 13:54:36 | OK | 101.2 | 22.5 | 42.4 | 8.9 | 118.5 | 9.85 | 825.6 | 70.75 |  |  | 19913 | 118.3 | 12.17 |  |  |  | 64.39 | 24964 | [7 empty] | 120 | 0.46 | 30.9 |  |  |  | 3019
2476 | R16065--120V | C6521231116-2476 | 2023-11-20 | 13:55:49 | OK | 101.2 | 22.5 | 42.4 | 8.9 | 118.4 | 9.44 | 789.7 | 70.62 |  |  | 20105 | 118.1 | 11.58 |  |  |  | 65.5 | 25170 | [7 empty] | 120.1 | 0.41 | 27.4 |  |  |  | 3250
2477 | R16065--120V | C6521231116-2477 | 2023-11-20 | 13:56:19 | OK | 101.2 | 22.3 | 43.4 | 9 | 118.4 | 9.51 | 800.4 | 71.09 |  |  | 19943 | 118.2 | 11.93 |  |  |  | 66.49 | 25313 | [7 empty] | 120.1 | 0.41 | 27.5 |  |  |  | 3157
2478 | R16065--120V | C6521231116-2478 | 2023-11-20 | 13:56:50 | OK | 101.2 | 22.3 | 43.1 | 8.9 | 118.3 | 9.92 | 831.2 | 70.87 |  |  | 20011 | 118.1 | 11.22 |  |  |  | 63.29 | 25145 | [7 empty] | 120.1 | 0.43 | 28.6 |  |  |  | 3074
2479 | R16065--120V | C6521231116-2479 | 2023-11-20 | 13:57:20 | OK | 101.2 | 22.3 | 43.1 | 9 | 118.3 | 10.18 | 850.9 | 70.63 |  |  | 20327 | 118.2 | 11.91 |  |  |  | 66.55 | 25587 | [7 empty] | 120.1 | 0.38 | 25 |  |  |  | 3251
2480 | R16065--120V | C6521231116-2480 | 2023-11-20 | 13:57:48 | OK | 101.2 | 22.4 | 42.6 | 8.9 | 118.2 | 10.17 | 853.5 | 71.01 |  |  | 20130 | 118.2 | 11.35 |  |  |  | 66.27 | 25501 | [7 empty] | 120 | 0.43 | 28.5 |  |  |  | 3147
2481 | R16065--120V | C6521231116-2481 | 2023-11-20 | 13:58:18 | OK | 101.2 | 22.5 | 42.1 | 8.9 | 118.4 | 9.86 | 816.1 | 69.95 |  |  | 20046 | 118.4 | 11.47 |  |  |  | 67.28 | 25717 | [7 empty] | 120 | 0.42 | 28.3 |  |  |  | 3133
2482 | R16065--120V | C6521231116-2482 | 2023-11-20 | 13:58:46 | OK | 101.2 | 22.6 | 41.9 | 8.9 | 118.3 | 10.41 | 867.9 | 70.46 |  |  | 20434 | 118.2 | 11.27 |  |  |  | 65.69 | 25692 | [7 empty] | 120 | 0.42 | 27.9 |  |  |  | 3192
2483 | R16065--120V | C6521231116-2483 | 2023-11-20 | 13:59:16 | OK | 101.2 | 22.6 | 42.0 | 9 | 118.4 | 10.41 | 870.9 | 70.65 |  |  | 20250 | 118.3 | 12 |  |  |  | 65.77 | 25703 | [7 empty] | 120.1 | 0.42 | 27.9 |  |  |  | 3137
2484 | R16065--120V | C6521231116-2484 | 2023-11-20 | 13:59:44 | OK | 101.2 | 22.5 | 42.0 | 8.9 | 118.4 | 9.65 | 800.6 | 70.07 |  |  | 20141 | 118.3 | 10.28 |  |  |  | 60.21 | 24667 | [7 empty] | 120 | 0.42 | 27.7 |  |  |  | 3193
2485 | R16065--120V | C6521231116-2485 | 2023-11-20 | 14:00:15 | OK | 101.2 | 22.6 | 42.0 | 9 | 118.5 | 10.2 | 850.4 | 70.37 |  |  | 20005 | 118.3 | 12.08 |  |  |  | 66.37 | 25477 | [7 empty] | 120.1 | 0.43 | 28.6 |  |  |  | 3060
2486 | R16065--120V | C6521231116-2486 | 2023-11-20 | 14:00:44 | OK | 101.2 | 22.7 | 42.0 | 8.9 | 118.3 | 9.65 | 805.7 | 70.54 |  |  | 20136 | 118.2 | 11.17 |  |  |  | 63.91 | 25098 | [7 empty] | 120.1 | 0.43 | 28.5 |  |  |  | 3208
2487 | R16065--120V | C6521231116-2487 | 2023-11-20 | 14:01:14 | OK | 101.2 | 22.6 | 42.1 | 9 | 118.4 | 10.21 | 852.7 | 70.58 |  |  | 20160 | 118.2 | 12.19 |  |  |  | 65.95 | 25276 | [7 empty] | 120 | 0.43 | 28.7 |  |  |  | 3081
2488 | R16065--120V | C6521231116-2488 | 2023-11-20 | 14:01:43 | OK | 101.2 | 22.5 | 42.3 | 8.9 | 118.2 | 9.71 | 808.3 | 70.44 |  |  | 20086 | 118.1 | 11.19 |  |  |  | 63.27 | 24836 | [7 empty] | 120 | 0.42 | 28.2 |  |  |  | 3178
2489 | R16065--120V | C6521231116-2489 | 2023-11-20 | 14:02:11 | OK | 101.2 | 22.4 | 42.4 | 9 | 118.4 | 10.06 | 834.4 | 70.01 |  |  | 20158 | 118.4 | 11.35 |  |  |  | 65.72 | 25567 | [7 empty] | 120 | 0.41 | 27.1 |  |  |  | 3181
2490 | R16065--120V | C6521231116-2490 | 2023-11-20 | 14:02:39 | OK | 101.2 | 22.3 | 42.8 | 8.9 | 118.3 | 9.68 | 806.4 | 70.46 |  |  | 20205 | 118.1 | 11.78 |  |  |  | 64.51 | 25197 | [7 empty] | 120 | 0.42 | 28 |  |  |  | 3154
2491 | R16065--120V | C6521231116-2491 | 2023-11-20 | 14:03:09 | OK | 101.2 | 22.2 | 43.2 | 9 | 118.3 | 10.43 | 872.9 | 70.71 |  |  | 20506 | 118.3 | 11.45 |  |  |  | 66.72 | 25674 | [7 empty] | 120 | 0.43 | 28.7 |  |  |  | 3143
2492 | R16065--120V | C6521231116-2492 | 2023-11-20 | 14:03:40 | OK | 101.2 | 22.1 | 43.3 | 8.9 | 118.3 | 9.9 | 823.9 | 70.35 |  |  | 20166 | 118.2 | 11.14 |  |  |  | 62.57 | 24923 | [7 empty] | 120 | 0.4 | 26.8 |  |  |  | 3190
2493 | R16065--120V | C6521231116-2493 | 2023-11-20 | 14:04:09 | OK | 101.2 | 22.2 | 43.2 | 9 | 118.4 | 10.44 | 873.3 | 70.69 |  |  | 20613 | 118.3 | 12.08 |  |  |  | 62.79 | 24958 | [7 empty] | 120.1 | 0.43 | 28.8 |  |  |  | 3111
2494 | R16065--120V | C6521231116-2494 | 2023-11-20 | 14:04:38 | OK | 101.2 | 22.1 | 43.0 | 8.9 | 118.3 | 9.62 | 798.2 | 70.13 |  |  | 20106 | 118.2 | 11.29 |  |  |  | 65.81 | 25249 | [7 empty] | 120.1 | 0.41 | 27.2 |  |  |  | 3222
2495 | R16065--120V | C6521231116-2495 | 2023-11-20 | 14:05:08 | OK | 101.2 | 22.3 | 43.1 | 9 | 118.4 | 10.58 | 884.8 | 70.66 |  |  | 20261 | 118.4 | 11.52 |  |  |  | 66.4 | 25646 | [7 empty] | 120.1 | 0.44 | 29.1 |  |  |  | 3109
2496 | R16065--120V | C6521231116-2496 | 2023-11-20 | 14:05:36 | OK | 101.2 | 22.4 | 42.7 | 8.9 | 118.2 | 10.04 | 837.6 | 70.59 |  |  | 20186 | 118.2 | 11.17 |  |  |  | 62.53 | 24855 | [7 empty] | 120.1 | 0.39 | 25.8 |  |  |  | 3239
2497 | R16065--120V | C6521231116-2497 | 2023-11-20 | 14:06:05 | OK | 101.2 | 22.5 | 42.8 | 8.9 | 118.4 | 10.57 | 885.3 | 70.73 |  |  | 20304 | 118.4 | 11.74 |  |  |  | 64.72 | 25484 | [7 empty] | 120 | 0.42 | 28 |  |  |  | 3124
2498 | R16065--120V | C6521231116-2498 | 2023-11-20 | 14:06:33 | OK | 101.2 | 22.5 | 42.4 | 8.9 | 118.2 | 9.75 | 811.7 | 70.4 |  |  | 20107 | 118 | 11.92 |  |  |  | 66.19 | 25618 | [7 empty] | 120 | 0.42 | 28 |  |  |  | 3208
2499 | R16065--120V | C6521231116-2499 | 2023-11-20 | 14:07:03 | OK | 101.2 | 22.6 | 42.4 | 8.9 | 118.5 | 9.68 | 802.7 | 69.94 |  |  | 20181 | 118.3 | 12.19 |  |  |  | 65.64 | 25562 | [7 empty] | 120 | 0.41 | 27.1 |  |  |  | 3159
2500 | R16065--120V | C6521231116-2500 | 2023-11-20 | 14:07:30 | OK | 101.2 | 22.7 | 42.1 | 8.9 | 118.3 | 9.8 | 817 | 70.46 |  |  | 20104 | 118.3 | 10.58 |  |  |  | 61.58 | 24704 | [7 empty] | 120 | 0.42 | 27.9 |  |  |  | 3176
2501 | R16065--120V | C6521231116-2501 | 2023-11-20 | 14:08:00 | OK | 101.2 | 22.6 | 42.2 | 8.9 | 118.4 | 10.11 | 839.7 | 70.17 |  |  | 20202 | 118.3 | 11.35 |  |  |  | 63.81 | 25087 | [7 empty] | 120.1 | 0.38 | 25.3 |  |  |  | 3269
2502 | R16065--120V | C6521231116-2502 | 2023-11-20 | 14:08:28 | OK | 101.2 | 22.5 | 42.4 | 8.9 | 118.3 | 9.82 | 816.7 | 70.35 |  |  | 20152 | 118.2 | 11.22 |  |  |  | 67.35 | 25991 | [7 empty] | 120.1 | 0.43 | 28.7 |  |  |  | 3185
2503 | R16065--120V | C6521231116-2503 | 2023-11-20 | 14:08:58 | OK | 101.2 | 22.5 | 42.6 | 8.9 | 118.5 | 9.75 | 813.6 | 70.41 |  |  | 20130 | 118.2 | 11.85 |  |  |  | 63.29 | 24788 | [7 empty] | 120 | 0.4 | 26.8 |  |  |  | 3174
2504 | R16065--120V | C6521231116-2504 | 2023-11-20 | 14:09:27 | OK | 101.2 | 22.5 | 42.8 | 8.9 | 118.3 | 9.43 | 780.9 | 70.02 |  |  | 20164 | 118.1 | 11.76 |  |  |  | 64.15 | 25067 | [7 empty] | 120 | 0.43 | 28.4 |  |  |  | 3179
2505 | R16065--120V | C6521231116-2505 | 2023-11-20 | 14:09:55 | OK | 101.2 | 22.5 | 42.4 | 8.9 | 118.4 | 10.48 | 863.1 | 69.6 |  |  | 20235 | 118.2 | 12.13 |  |  |  | 66.63 | 25646 | [7 empty] | 120 | 0.44 | 29.1 |  |  |  | 3121
2506 | R16065--120V | C6521231116-2506 | 2023-11-20 | 14:10:23 | OK | 101.2 | 22.5 | 42.3 | 8.9 | 118.3 | 9.61 | 802.4 | 70.58 |  |  | 20058 | 118.2 | 11.22 |  |  |  | 66.17 | 25538 | [7 empty] | 120 | 0.41 | 27.1 |  |  |  | 3187
2507 | R16065--120V | C6521231116-2507 | 2023-11-20 | 14:10:53 | OK | 101.2 | 22.6 | 42.2 | 8.9 | 118.4 | 9.78 | 812.1 | 70.15 |  |  | 20145 | 118.2 | 11.99 |  |  |  | 61.31 | 24805 | [7 empty] | 120 | 0.41 | 27.5 |  |  |  | 3161
2508 | R16065--120V | C6521231116-2508 | 2023-11-20 | 14:11:21 | OK | 101.2 | 22.7 | 42.3 | 8.9 | 118.2 | 10.35 | 865.9 | 70.78 |  |  | 20215 | 118.2 | 11.3 |  |  |  | 65.92 | 25690 | [7 empty] | 120 | 0.41 | 27.3 |  |  |  | 3172
2509 | R16065--120V | C6521231116-2509 | 2023-11-20 | 14:11:50 | OK | 101.2 | 22.7 | 42.5 | 8.9 | 118.4 | 10.2 | 850.6 | 70.45 |  |  | 20218 | 118.3 | 11.36 |  |  |  | 61.79 | 24762 | [7 empty] | 120 | 0.41 | 27.5 |  |  |  | 3157
2510 | R16065--120V | C6521231116-2510 | 2023-11-20 | 14:12:18 | OK | 101.2 | 22.7 | 42.2 | 8.9 | 118.3 | 9.68 | 806.5 | 70.44 |  |  | 20068 | 118.2 | 10.91 |  |  |  | 61.45 | 24793 | [7 empty] | 120 | 0.42 | 27.7 |  |  |  | 3219
2511 | R16065--120V | C6521231116-2511 | 2023-11-20 | 14:12:48 | OK | 101.2 | 22.7 | 42.5 | 9 | 118.3 | 9.93 | 825.2 | 70.21 |  |  | 20124 | 118.3 | 11.35 |  |  |  | 67.12 | 25958 | [7 empty] | 120.1 | 0.41 | 27.2 |  |  |  | 3178
2512 | R16065--120V | C6521231116-2512 | 2023-11-20 | 14:13:16 | OK | 101.2 | 22.8 | 41.9 | 8.9 | 118.3 | 9.36 | 779.3 | 70.42 |  |  | 20067 | 118.2 | 10.81 |  |  |  | 64.65 | 25176 | [7 empty] | 120.1 | 0.38 | 25.5 |  |  |  | 3287
2513 | R16065--120V | C6521231116-2513 | 2023-11-20 | 14:13:45 | OK | 101.2 | 22.8 | 42.2 | 9 | 118.4 | 10.33 | 866.1 | 70.79 |  |  | 20527 | 118.3 | 12.02 |  |  |  | 63.35 | 25317 | [7 empty] | 120.1 | 0.39 | 25.7 |  |  |  | 3219
2514 | R16065--120V | C6521231116-2514 | 2023-11-20 | 14:14:14 | OK | 101.2 | 22.8 | 41.9 | 8.9 | 118.1 | 10.02 | 834.5 | 70.49 |  |  | 20334 | 118 | 11.22 |  |  |  | 65.58 | 25552 | [7 empty] | 120 | 0.4 | 26.4 |  |  |  | 3254
2515 | R16065--120V | C6521231116-2515 | 2023-11-20 | 14:14:43 | OK | 101.2 | 22.8 | 42.0 | 9 | 118.3 | 10.34 | 863.2 | 70.56 |  |  | 20485 | 118.1 | 12.06 |  |  |  | 65.48 | 25428 | [7 empty] | 120 | 0.42 | 28 |  |  |  | 3168
2516 | R16065--120V | C6521231116-2516 | 2023-11-20 | 14:15:11 | OK | 101.2 | 22.8 | 42.0 | 8.9 | 118.3 | 10.28 | 858.1 | 70.59 |  |  | 20223 | 118.1 | 11.86 |  |  |  | 66.63 | 25804 | [7 empty] | 120 | 0.41 | 27.4 |  |  |  | 3218
2517 | R16065--120V | C6521231116-2517 | 2023-11-20 | 14:15:40 | OK | 101.2 | 22.7 | 42.3 | 9 | 118.3 | 10.73 | 894.5 | 70.48 |  |  | 20657 | 118.3 | 11.51 |  |  |  | 66.04 | 25559 | [7 empty] | 120 | 0.43 | 28.4 |  |  |  | 3169
2518 | R16065--120V | C6521231116-2518 | 2023-11-20 | 14:16:09 | OK | 101.2 | 22.7 | 42.1 | 8.9 | 118.3 | 9.78 | 814.5 | 70.4 |  |  | 20121 | 118.2 | 11.38 |  |  |  | 67.22 | 25553 | [7 empty] | 120 | 0.43 | 28.5 |  |  |  | 3169
2519 | R16065--120V | C6521231116-2519 | 2023-11-20 | 14:16:38 | OK | 101.2 | 22.7 | 42.1 | 8.9 | 118.4 | 10.52 | 876.5 | 70.36 |  |  | 20283 | 118.2 | 12.14 |  |  |  | 65.37 | 25306 | [7 empty] | 120 | 0.4 | 26.6 |  |  |  | 3174
2520 | R16065--120V | C6521231116-2520 | 2023-11-20 | 14:17:06 | OK | 101.2 | 22.8 | 42.0 | 8.9 | 118.1 | 10.69 | 896.7 | 71.02 |  |  | 20553 | 118 | 11.87 |  |  |  | 63.73 | 25260 | [7 empty] | 120.1 | 0.4 | 26.7 |  |  |  | 3214
2521 | R16065--120V | C6521231116-2521 | 2023-11-20 | 14:17:35 | OK | 101.2 | 22.8 | 42.4 | 8.9 | 118.3 | 10.46 | 874.2 | 70.64 |  |  | 20581 | 118.2 | 12 |  |  |  | 65.96 | 25639 | [7 empty] | 120.1 | 0.39 | 26.1 |  |  |  | 3215
2522 | R16065--120V | C6521231116-2522 | 2023-11-20 | 14:18:04 | OK | 101.2 | 22.9 | 41.8 | 8.9 | 118.2 | 9.69 | 806.4 | 70.38 |  |  | 20164 | 118.1 | 11.17 |  |  |  | 68.8 | 26226 | [7 empty] | 120 | 0.43 | 28.5 |  |  |  | 3139
2523 | R16065--120V | C6521231116-2523 | 2023-11-20 | 14:18:33 | OK | 101.2 | 22.7 | 42.3 | 9 | 118.4 | 10.01 | 833.5 | 70.34 |  |  | 20024 | 118.4 | 11.6 |  |  |  | 65.61 | 25389 | [7 empty] | 120 | 0.42 | 28.1 |  |  |  | 3067
2524 | R16065--120V | C6521231116-2524 | 2023-11-20 | 14:19:03 | OK | 101.2 | 22.7 | 42.4 | 8.9 | 118.4 | 10.07 | 847.6 | 71.1 |  |  | 19999 | 118.1 | 11.82 |  |  |  | 62.87 | 24764 | [7 empty] | 120 | 0.45 | 30.3 |  |  |  | 3125
2525 | R16065--120V | C6521231116-2525 | 2023-11-20 | 14:19:33 | OK | 101.2 | 22.6 | 42.5 | 9 | 118.4 | 10.46 | 873.3 | 70.57 |  |  | 20075 | 118.3 | 11.99 |  |  |  | 64.24 | 25328 | [7 empty] | 120 | 0.4 | 26.9 |  |  |  | 3149
2526 | R16065--120V | C6521231116-2526 | 2023-11-20 | 14:20:01 | OK | 101.2 | 22.5 | 42.7 | 8.9 | 118.4 | 9.91 | 822.9 | 70.17 |  |  | 20297 | 118.3 | 11.43 |  |  |  | 65.11 | 25226 | [7 empty] | 120 | 0.39 | 26 |  |  |  | 3262
2527 | R16065--120V | C6521231116-2527 | 2023-11-20 | 14:20:31 | OK | 101.2 | 22.6 | 42.6 | 8.9 | 118.4 | 10.23 | 850.4 | 70.25 |  |  | 20127 | 118.2 | 12.04 |  |  |  | 65.9 | 25582 | [7 empty] | 120 | 0.41 | 27 |  |  |  | 3132
2528 | R16065--120V | C6521231116-2528 | 2023-11-20 | 14:21:00 | OK | 101.2 | 22.6 | 42.5 | 8.9 | 118.4 | 9.95 | 831 | 70.59 |  |  | 20272 | 118.2 | 11.48 |  |  |  | 66.53 | 25609 | [7 empty] | 120 | 0.44 | 29.2 |  |  |  | 3111
2529 | R16065--120V | C6521231116-2529 | 2023-11-20 | 14:21:30 | OK | 101.2 | 22.6 | 42.7 | 8.9 | 118.4 | 10.63 | 892.3 | 70.92 |  |  | 20404 | 118.2 | 11.95 |  |  |  | 66.06 | 25715 | [7 empty] | 120.1 | 0.42 | 28 |  |  |  | 3157
2530 | R16065--120V | C6521231116-2530 | 2023-11-20 | 14:21:58 | OK | 101.2 | 22.5 | 42.7 | 8.9 | 118.2 | 10.46 | 875.9 | 70.83 |  |  | 20720 | 118.2 | 11.33 |  |  |  | 66.06 | 25718 | [7 empty] | 120 | 0.44 | 29.4 |  |  |  | 3179
2531 | R16065--120V | C6521231116-2531 | 2023-11-20 | 14:22:27 | OK | 101.2 | 22.4 | 43.0 | 8.9 | 118.4 | 10.69 | 893.5 | 70.63 |  |  | 20365 | 118.4 | 11.61 |  |  |  | 65.69 | 25717 | [7 empty] | 120 | 0.43 | 28.3 |  |  |  | 3118
2532 | R16065--120V | C6521231116-2532 | 2023-11-20 | 14:22:55 | OK | 101.2 | 22.3 | 42.9 | 8.9 | 118.3 | 9.62 | 800.8 | 70.38 |  |  | 20164 | 118.2 | 11.25 |  |  |  | 63.58 | 24937 | [7 empty] | 120 | 0.4 | 26.2 |  |  |  | 3205
2533 | R16065--120V | C6521231116-2533 | 2023-11-20 | 14:23:24 | OK | 101.2 | 22.4 | 43.2 | 8.9 | 118.4 | 10.37 | 864.7 | 70.44 |  |  | 20846 | 118.2 | 12.13 |  |  |  | 64.17 | 25157 | [7 empty] | 120 | 0.43 | 28.5 |  |  |  | 3130
2534 | R16065--120V | C6521231116-2534 | 2023-11-20 | 14:23:54 | OK | 101.2 | 22.4 | 43.1 | 8.9 | 118.3 | 9.44 | 785.4 | 70.32 |  |  | 20268 | 118.3 | 11.36 |  |  |  | 67.44 | 25801 | [7 empty] | 120 | 0.42 | 27.8 |  |  |  | 3172
2535 | R16065--120V | C6521231116-2535 | 2023-11-20 | 14:24:26 | OK | 101.2 | 22.4 | 43.1 | 8.9 | 118.4 | 10.31 | 862.1 | 70.61 |  |  | 20884 | 118.2 | 11.93 |  |  |  | 66.51 | 25839 | [7 empty] | 120 | 0.39 | 25.6 |  |  |  | 3228
2536 | R16065--120V | C6521231116-2536 | 2023-11-20 | 14:24:54 | OK | 101.2 | 22.4 | 43.0 | 8.9 | 118.3 | 9.72 | 813.5 | 70.74 |  |  | 19839 | 118.2 | 11.36 |  |  |  | 67.08 | 25697 | [7 empty] | 120 | 0.43 | 28.8 |  |  |  | 3155
2537 | R16065--120V | C6521231116-2537 | 2023-11-20 | 14:25:22 | OK | 101.2 | 22.4 | 43.1 | 9 | 118.3 | 10.54 | 883 | 70.8 |  |  | 20472 | 118.2 | 12.04 |  |  |  | 68.71 | 25976 | [7 empty] | 120.1 | 0.42 | 27.6 |  |  |  | 3145
2538 | R16065--120V | C6521231116-2538 | 2023-11-20 | 14:25:51 | OK | 101.2 | 22.5 | 42.8 | 8.9 | 118.3 | 9.47 | 784.9 | 70.04 |  |  | 20200 | 118.2 | 11.21 |  |  |  | 62.78 | 24986 | [7 empty] | 120.1 | 0.41 | 27.3 |  |  |  | 3198
2539 | R16065--120V | C6521231116-2539 | 2023-11-20 | 14:26:20 | OK | 101.2 | 22.5 | 42.8 | 8.9 | 118.4 | 10.5 | 880.4 | 70.84 |  |  | 20694 | 118.2 | 12.14 |  |  |  | 64.88 | 25243 | [7 empty] | 120.1 | 0.4 | 26.8 |  |  |  | 3195
2540 | R16065--120V | C6521231116-2540 | 2023-11-20 | 14:26:48 | OK | 101.2 | 22.6 | 42.6 | 8.9 | 118.4 | 9.54 | 790.3 | 69.96 |  |  | 20152 | 118.2 | 11.2 |  |  |  | 62.44 | 24847 | [7 empty] | 120 | 0.43 | 28.8 |  |  |  | 3161
2541 | R16065--120V | C6521231116-2541 | 2023-11-20 | 14:27:17 | OK | 101.2 | 22.6 | 42.9 | 8.9 | 118.4 | 10.57 | 886.2 | 70.79 |  |  | 20748 | 118.4 | 11.6 |  |  |  | 66.87 | 25783 | [7 empty] | 120 | 0.4 | 26.3 |  |  |  | 3229
2542 | R16065--120V | C6521231116-2542 | 2023-11-20 | 14:27:45 | OK | 101.2 | 22.5 | 43.1 | 8.9 | 118.3 | 9.65 | 802.5 | 70.26 |  |  | 20216 | 118.3 | 10.16 |  |  |  | 59.99 | 24586 | [7 empty] | 120 | 0.37 | 24.7 |  |  |  | 3262
2543 | R16065--120V | C6521231116-2543 | 2023-11-20 | 14:28:13 | OK | 101.2 | 22.4 | 43.2 | 9 | 118.4 | 10.54 | 879.6 | 70.45 |  |  | 20313 | 118.4 | 11.49 |  |  |  | 64.07 | 25144 | [7 empty] | 120 | 0.44 | 29.2 |  |  |  | 3149
2544 | R16065--120V | C6521231116-2544 | 2023-11-20 | 14:28:41 | OK | 101.2 | 22.4 | 43.0 | 8.9 | 118.3 | 9.61 | 800.5 | 70.37 |  |  | 20115 | 118 | 11.88 |  |  |  | 66.99 | 25835 | [7 empty] | 120 | 0.42 | 28.1 |  |  |  | 3209
2545 | R16065--120V | C6521231116-2545 | 2023-11-20 | 14:29:10 | OK | 101.2 | 22.4 | 43.4 | 8.9 | 118.4 | 10.32 | 862.8 | 70.6 |  |  | 20388 | 118.3 | 11.43 |  |  |  | 65.02 | 25215 | [7 empty] | 120 | 0.41 | 27.3 |  |  |  | 3148
2546 | R16065--120V | C6521231116-2546 | 2023-11-20 | 14:29:38 | OK | 101.2 | 22.4 | 43.3 | 8.9 | 118.3 | 9.41 | 782.7 | 70.27 |  |  | 20162 | 118.2 | 11.24 |  |  |  | 65.91 | 25665 | [7 empty] | 120 | 0.4 | 26.4 |  |  |  | 3265
2547 | R16065--120V | C6521231116-2547 | 2023-11-20 | 14:30:07 | OK | 101.2 | 22.4 | 43.3 | 8.9 | 118.4 | 10.3 | 858.6 | 70.4 |  |  | 20250 | 118.3 | 11.28 |  |  |  | 65.91 | 25813 | [7 empty] | 120.1 | 0.4 | 26.7 |  |  |  | 3146
2548 | R16065--120V | C6521231116-2548 | 2023-11-20 | 14:30:35 | OK | 101.2 | 22.4 | 43.2 | 8.9 | 118.2 | 9.55 | 796.2 | 70.49 |  |  | 20121 | 118.1 | 11.24 |  |  |  | 65.49 | 25562 | [7 empty] | 120.1 | 0.41 | 26.9 |  |  |  | 3211
2549 | R16065--120V | C6521231116-2549 | 2023-11-20 | 14:31:04 | OK | 101.2 | 22.5 | 43.3 | 9 | 118.4 | 10.19 | 846.9 | 70.22 |  |  | 20147 | 118.2 | 11.98 |  |  |  | 65.53 | 25658 | [7 empty] | 120.1 | 0.42 | 27.8 |  |  |  | 3127
2550 | R16065--120V | C6521231116-2550 | 2023-11-20 | 14:31:32 | OK | 101.2 | 22.4 | 43.1 | 8.9 | 118.2 | 9.79 | 814.6 | 70.4 |  |  | 20238 | 118 | 11.35 |  |  |  | 68.17 | 25968 | [7 empty] | 120.1 | 0.41 | 27.2 |  |  |  | 3161
2551 | R16065--120V | C6521231116-2551 | 2023-11-20 | 14:32:01 | OK | 101.2 | 22.4 | 43.4 | 8.9 | 118.3 | 10.08 | 838.1 | 70.32 |  |  | 20811 | 118.3 | 11 |  |  |  | 67.39 | 25982 | [7 empty] | 120 | 0.37 | 24.7 |  |  |  | 3214
2552 | R16065--120V | C6521231116-2552 | 2023-11-20 | 14:32:29 | OK | 101.2 | 22.4 | 43.2 | 8.9 | 118.3 | 9.58 | 799.1 | 70.49 |  |  | 20115 | 118.1 | 11.14 |  |  |  | 65.3 | 25491 | [7 empty] | 120 | 0.39 | 25.8 |  |  |  | 3186
2553 | R16065--120V | C6521231116-2553 | 2023-11-20 | 14:32:58 | OK | 101.2 | 22.4 | 43.1 | 9 | 118.4 | 10.33 | 866.7 | 70.81 |  |  | 20637 | 118.3 | 12.04 |  |  |  | 66.5 | 25863 | [7 empty] | 120 | 0.39 | 26.2 |  |  |  | 3169
2554 | R16065--120V | C6521231116-2554 | 2023-11-20 | 14:33:27 | OK | 101.2 | 22.4 | 43.1 | 8.9 | 118.4 | 9.56 | 797.2 | 70.43 |  |  | 20204 | 118.3 | 11.33 |  |  |  | 68.14 | 26056 | [7 empty] | 120 | 0.4 | 26.4 |  |  |  | 3258
2555 | R16065--120V | C6521231116-2555 | 2023-11-20 | 14:33:56 | OK | 101.2 | 22.5 | 43.1 | 8.9 | 118.4 | 10.25 | 855.1 | 70.47 |  |  | 20401 | 118.2 | 11.88 |  |  |  | 68.39 | 25777 | [7 empty] | 120 | 0.41 | 27.5 |  |  |  | 3200
2556 | R16065--120V | C6521231116-2556 | 2023-11-20 | 14:34:24 | OK | 101.2 | 22.5 | 42.8 | 8.9 | 118.3 | 9.5 | 792.7 | 70.54 |  |  | 20133 | 118.2 | 11.09 |  |  |  | 63.72 | 24949 | [7 empty] | 120 | 0.39 | 26.1 |  |  |  | 3233
2557 | R16065--120V | C6521231116-2557 | 2023-11-20 | 14:34:54 | OK | 101.2 | 22.6 | 42.9 | 9 | 118.3 | 10.36 | 866.3 | 70.68 |  |  | 20531 | 118.2 | 11.92 |  |  |  | 66.5 | 25752 | [7 empty] | 120.1 | 0.4 | 26.4 |  |  |  | 3204
2558 | R16065--120V | C6521231116-2558 | 2023-11-20 | 14:35:24 | OK | 101.2 | 22.7 | 42.7 | 8.9 | 118.3 | 9.87 | 822.6 | 70.44 |  |  | 20300 | 118.1 | 11.26 |  |  |  | 68.09 | 26021 | [7 empty] | 120 | 0.43 | 28.9 |  |  |  | 3149
2559 | R16065--120V | C6521231116-2559 | 2023-11-20 | 14:35:53 | OK | 101.2 | 22.7 | 42.8 | 8.9 | 118.5 | 9.76 | 810.9 | 70.12 |  |  | 19921 | 118.2 | 11.78 |  |  |  | 63.62 | 24844 | [7 empty] | 120.1 | 0.38 | 25.4 |  |  |  | 3281
2560 | R16065--120V | C6521231116-2560 | 2023-11-20 | 14:36:22 | OK | 101.2 | 22.6 | 43.0 | 8.9 | 118.3 | 9.6 | 803.8 | 70.76 |  |  | 20063 | 118 | 11.77 |  |  |  | 64.01 | 25080 | [7 empty] | 120 | 0.44 | 29.2 |  |  |  | 3118
2561 | R16065--120V | C6521231116-2561 | 2023-11-20 | 14:36:51 | OK | 101.2 | 22.6 | 43.0 | 9 | 118.5 | 10.14 | 844.3 | 70.28 |  |  | 20069 | 118.5 | 11.09 |  |  |  | 64.87 | 25410 | [7 empty] | 120 | 0.43 | 28.4 |  |  |  | 3119
2562 | R16065--120V | C6521231116-2562 | 2023-11-20 | 14:37:19 | OK | 101.2 | 22.5 | 42.9 | 8.9 | 118.4 | 9.6 | 802 | 70.6 |  |  | 20009 | 118.2 | 11.28 |  |  |  | 67.35 | 25710 | [7 empty] | 120 | 0.43 | 28.9 |  |  |  | 3140
2563 | R16065--120V | C6521231116-2563 | 2023-11-20 | 14:37:49 | OK | 101.2 | 22.4 | 43.2 | 9 | 118.4 | 10.45 | 876.5 | 70.81 |  |  | 20380 | 118.4 | 11.48 |  |  |  | 67.39 | 25830 | [7 empty] | 120 | 0.42 | 27.7 |  |  |  | 3049
2564 | R16065--120V | C6521231116-2564 | 2023-11-20 | 14:38:19 | OK | 101.2 | 22.4 | 43.1 | 8.9 | 118.2 | 10.45 | 876.6 | 70.96 |  |  | 20629 | 118.1 | 11.36 |  |  |  | 67.08 | 25824 | [7 empty] | 120 | 0.42 | 28 |  |  |  | 3175
2565 | R16065--120V | C6521231116-2565 | 2023-11-20 | 14:38:48 | OK | 101.2 | 22.5 | 43.1 | 9 | 118.4 | 10.26 | 856.3 | 70.52 |  |  | 20232 | 118.2 | 12.06 |  |  |  | 65.59 | 25394 | [7 empty] | 120.1 | 0.4 | 26.6 |  |  |  | 3239
2566 | R16065--120V | C6521231116-2566 | 2023-11-20 | 14:39:17 | OK | 101.2 | 22.5 | 43.1 | 8.9 | 118.3 | 9.62 | 802.8 | 70.51 |  |  | 20034 | 118.2 | 11.22 |  |  |  | 64.64 | 25313 | [7 empty] | 120 | 0.41 | 27.1 |  |  |  | 3205
2567 | R16065--120V | C6521231116-2567 | 2023-11-20 | 14:39:46 | OK | 101.2 | 22.4 | 43.1 | 9 | 118.4 | 10.4 | 870 | 70.61 |  |  | 20515 | 118.4 | 11.42 |  |  |  | 67.9 | 25920 | [7 empty] | 120.1 | 0.4 | 26.8 |  |  |  | 3163
2568 | R16065--120V | C6521231116-2568 | 2023-11-20 | 14:40:15 | OK | 101.2 | 22.3 | 43.2 | 9 | 118.2 | 9.7 | 810.2 | 70.61 |  |  | 20064 | 118 | 11.81 |  |  |  | 67.34 | 25682 | [7 empty] | 120 | 0.4 | 26.6 |  |  |  | 3194
2569 | R16065--120V | C6521231116-2569 | 2023-11-20 | 14:40:47 | OK | 101.2 | 22.4 | 43.5 | 9 | 118.4 | 10.49 | 874.6 | 70.45 |  |  | 20689 | 118.2 | 11.99 |  |  |  | 66.08 | 25577 | [7 empty] | 120 | 0.41 | 27.4 |  |  |  | 3150
2570 | R16065--120V | C6521231116-2570 | 2023-11-20 | 14:41:16 | OK | 101.2 | 22.5 | 43.1 | 8.9 | 118.2 | 9.69 | 810.4 | 70.72 |  |  | 20020 | 118 | 11.85 |  |  |  | 64.33 | 25037 | [7 empty] | 120 | 0.41 | 27.2 |  |  |  | 3175
2571 | R16065--120V | C6521231116-2571 | 2023-11-20 | 14:41:45 | OK | 101.2 | 22.5 | 43.1 | 8.9 | 118.3 | 10.43 | 872 | 70.66 |  |  | 20475 | 118.1 | 12.03 |  |  |  | 68.2 | 25892 | [7 empty] | 120.1 | 0.41 | 27.1 |  |  |  | 3198
2572 | R16065--120V | C6521231116-2572 | 2023-11-20 | 14:42:14 | OK | 101.2 | 22.6 | 42.9 | 8.9 | 118.3 | 9.51 | 790.8 | 70.26 |  |  | 20146 | 118.1 | 11.37 |  |  |  | 66.22 | 25603 | [7 empty] | 120.1 | 0.45 | 30.3 |  |  |  | 3166
2573 | R16065--120V | C6521231116-2573 | 2023-11-20 | 14:42:42 | OK | 101.2 | 22.6 | 42.6 | 8.9 | 118.3 | 10.52 | 882.4 | 70.91 |  |  | 20534 | 118.2 | 12.02 |  |  |  | 66.74 | 25890 | [7 empty] | 120.1 | 0.41 | 27.4 |  |  |  | 3178
2574 | R16065--120V | C6521231116-2574 | 2023-11-20 | 14:43:10 | OK | 101.2 | 22.7 | 42.8 | 8.9 | 118.3 | 9.45 | 785.8 | 70.35 |  |  | 20116 | 118.2 | 11.25 |  |  |  | 64.74 | 25137 | [7 empty] | 120.1 | 0.39 | 26.2 |  |  |  | 3228
2575 | R16065--120V | C6521231116-2575 | 2023-11-20 | 14:43:39 | OK | 101.2 | 22.8 | 42.6 | 9 | 118.3 | 10.57 | 885.5 | 70.8 |  |  | 20541 | 118.3 | 11.59 |  |  |  | 67.74 | 25774 | [7 empty] | 120.1 | 0.41 | 27.3 |  |  |  | 3143
2576 | R16065--120V | C6521231116-2576 | 2023-11-20 | 14:44:08 | OK | 101.2 | 22.9 | 42.3 | 8.9 | 118.3 | 9.55 | 794.3 | 70.29 |  |  | 20211 | 118.2 | 11.34 |  |  |  | 66.21 | 25763 | [7 empty] | 120.1 | 0.39 | 26.1 |  |  |  | 3256
2577 | R16065--120V | C6521231116-2577 | 2023-11-20 | 14:44:36 | OK | 101.2 | 22.9 | 42.2 | 9 | 118.4 | 10.41 | 865.1 | 70.18 |  |  | 20145 | 118.4 | 11.42 |  |  |  | 67.23 | 25975 | [7 empty] | 120 | 0.4 | 26.4 |  |  |  | 3200
2578 | R16065--120V | C6521231116-2578 | 2023-11-20 | 14:45:04 | OK | 101.2 | 22.7 | 42.6 | 8.9 | 118.3 | 9.91 | 825.1 | 70.36 |  |  | 20203 | 118.3 | 11.32 |  |  |  | 67.51 | 25624 | [7 empty] | 120 | 0.41 | 27.1 |  |  |  | 3204
2579 | R16065--120V | C6521231116-2579 | 2023-11-20 | 14:45:34 | OK | 101.2 | 22.7 | 42.6 | 9 | 118.3 | 10.53 | 881.9 | 70.81 |  |  | 20501 | 118.3 | 11.25 |  |  |  | 68.99 | 26282 | [7 empty] | 120.1 | 0.41 | 27.2 |  |  |  | 3184
2580 | R16065--120V | C6521231116-2580 | 2023-11-20 | 14:46:04 | OK | 101.2 | 22.7 | 42.7 | 8.9 | 118.3 | 9.62 | 800.1 | 70.27 |  |  | 20248 | 118.2 | 11.3 |  |  |  | 68.04 | 26010 | [7 empty] | 120 | 0.41 | 27.4 |  |  |  | 3184
2581 | R16065--120V | C6521231116-2581 | 2023-11-20 | 14:46:33 | OK | 101.2 | 22.6 | 42.8 | 8.9 | 118.5 | 9.82 | 821.7 | 70.62 |  |  | 19763 | 118.3 | 11.5 |  |  |  | 63.55 | 25174 | [7 empty] | 120 | 0.44 | 29.1 |  |  |  | 3095
2582 | R16065--120V | C6521231116-2582 | 2023-11-20 | 14:47:02 | OK | 101.2 | 22.5 | 43.1 | 8.9 | 118.3 | 9.62 | 803.4 | 70.59 |  |  | 20081 | 118 | 11.8 |  |  |  | 65.75 | 25551 | [7 empty] | 120.1 | 0.41 | 27 |  |  |  | 3194
2583 | R16065--120V | C6521231116-2583 | 2023-11-20 | 14:47:32 | OK | 101.2 | 22.5 | 43.6 | 8.9 | 118.3 | 10.49 | 878.7 | 70.8 |  |  | 20765 | 118.3 | 11.56 |  |  |  | 65.54 | 25474 | [7 empty] | 120.1 | 0.41 | 27.5 |  |  |  | 3129
2584 | R16065--120V | C6521231116-2584 | 2023-11-20 | 14:48:00 | OK | 101.2 | 22.5 | 43.6 | 8.9 | 118.3 | 9.87 | 820.9 | 70.27 |  |  | 20140 | 118.3 | 11.28 |  |  |  | 63.82 | 25318 | [7 empty] | 120.1 | 0.41 | 27.4 |  |  |  | 3259
2585 | R16065--120V | C6521231116-2585 | 2023-11-20 | 14:48:29 | OK | 101.2 | 22.5 | 43.7 | 9 | 118.3 | 10.21 | 852.7 | 70.6 |  |  | 20457 | 118.3 | 11.3 |  |  |  | 66.5 | 25512 | [7 empty] | 120.1 | 0.39 | 25.9 |  |  |  | 3243
2586 | R16065--120V | C6521231116-2586 | 2023-11-20 | 14:48:58 | OK | 101.2 | 22.4 | 43.5 | 8.9 | 118.3 | 9.56 | 797.9 | 70.57 |  |  | 20129 | 118.3 | 11.28 |  |  |  | 65.67 | 25528 | [7 empty] | 120 | 0.44 | 29.6 |  |  |  | 3125
2587 | R16065--120V | C6521231116-2587 | 2023-11-20 | 14:49:27 | OK | 101.2 | 22.4 | 43.8 | 9 | 118.4 | 10.68 | 895.2 | 70.77 |  |  | 20553 | 118.3 | 12.09 |  |  |  | 67.54 | 25885 | [7 empty] | 120 | 0.43 | 28.4 |  |  |  | 3142
2588 | R16065--120V | C6521231116-2588 | 2023-11-20 | 14:49:55 | OK | 101.2 | 22.5 | 43.8 | 8.9 | 118.2 | 10.35 | 864.9 | 70.64 |  |  | 20692 | 118.1 | 11.14 |  |  |  | 64.05 | 25188 | [7 empty] | 120 | 0.39 | 26 |  |  |  | 3226
2589 | R16065--120V | C6521231116-2589 | 2023-11-20 | 14:50:24 | OK | 101.2 | 22.5 | 44.1 | 9 | 118.4 | 9.73 | 809.6 | 70.29 |  |  | 20078 | 118.2 | 12.27 |  |  |  | 64.81 | 25018 | [7 empty] | 120 | 0.41 | 27.3 |  |  |  | 3048
2590 | R16065--120V | C6521231116-2590 | 2023-11-20 | 14:50:53 | OK | 101.2 | 22.5 | 43.6 | 8.9 | 118.2 | 10.27 | 858.4 | 70.69 |  |  | 20349 | 118.2 | 11.27 |  |  |  | 68.75 | 26032 | [7 empty] | 120 | 0.4 | 26.7 |  |  |  | 3175
2591 | R16065--120V | C6521231116-2591 | 2023-11-20 | 14:51:23 | OK | 101.2 | 22.5 | 43.8 | 9 | 118.4 | 10.38 | 866.5 | 70.51 |  |  | 20551 | 118.3 | 11.3 |  |  |  | 65.52 | 25627 | [7 empty] | 120.1 | 0.38 | 25.4 |  |  |  | 3267
2592 | R16065--120V | C6521231116-2592 | 2023-11-20 | 14:51:52 | OK | 101.2 | 22.6 | 43.5 | 8.9 | 118.2 | 10.04 | 834 | 70.31 |  |  | 20144 | 118 | 11.58 |  |  |  | 65.1 | 25229 | [7 empty] | 120.1 | 0.4 | 26.6 |  |  |  | 3221
2593 | R16065--120V | C6521231116-2593 | 2023-11-20 | 14:52:22 | OK | 101.2 | 22.6 | 43.6 | 9 | 118.3 | 10.62 | 892.9 | 71.08 |  |  | 20585 | 118.2 | 11.84 |  |  |  | 68.78 | 26133 | [7 empty] | 120.1 | 0.42 | 28.1 |  |  |  | 3146
2594 | R16065--120V | C6521231116-2594 | 2023-11-20 | 14:52:50 | OK | 101.2 | 22.7 | 43.3 | 8.9 | 118.3 | 9.61 | 800.5 | 70.44 |  |  | 20059 | 118.2 | 11.23 |  |  |  | 65.39 | 25379 | [7 empty] | 120 | 0.39 | 26.1 |  |  |  | 3208
2595 | R16065--120V | C6521231116-2595 | 2023-11-20 | 14:53:20 | OK | 101.2 | 22.7 | 43.2 | 8.9 | 118.4 | 10.72 | 900 | 70.92 |  |  | 20307 | 118.3 | 12.23 |  |  |  | 67.25 | 25850 | [7 empty] | 120 | 0.43 | 28.4 |  |  |  | 3123
2596 | R16065--120V | C6521231116-2596 | 2023-11-20 | 14:53:49 | OK | 101.2 | 22.6 | 43.2 | 8.9 | 118.3 | 9.6 | 799.3 | 70.41 |  |  | 20201 | 118.2 | 11.43 |  |  |  | 67.43 | 25603 | [7 empty] | 120 | 0.42 | 27.8 |  |  |  | 3175
2597 | R16065--120V | C6521231116-2597 | 2023-11-20 | 14:54:18 | OK | 101.2 | 22.7 | 43.4 | 9 | 118.5 | 10.45 | 878.5 | 70.93 |  |  | 20829 | 118.3 | 11.97 |  |  |  | 67.56 | 26002 | [7 empty] | 120 | 0.42 | 27.9 |  |  |  | 3168
2598 | R16065--120V | C6521231116-2598 | 2023-11-20 | 14:54:49 | OK | 101.2 | 22.6 | 43.2 | 8.9 | 118.3 | 9.47 | 787.8 | 70.33 |  |  | 20139 | 118.2 | 11.15 |  |  |  | 65.7 | 25322 | [7 empty] | 120.1 | 0.39 | 25.6 |  |  |  | 3258
2599 | R16065--120V | C6521231116-2599 | 2023-11-20 | 14:55:19 | OK | 101.2 | 22.6 | 43.4 | 9 | 118.3 | 10.78 | 898.9 | 70.49 |  |  | 20276 | 118.2 | 12.16 |  |  |  | 67.41 | 25784 | [7 empty] | 120.1 | 0.45 | 30.1 |  |  |  | 3097
2600 | R16065--120V | C6521231116-2600 | 2023-11-20 | 14:55:48 | OK | 101.2 | 22.6 | 43.2 | 8.9 | 118.4 | 9.67 | 805.9 | 70.41 |  |  | 20038 | 118.3 | 11.31 |  |  |  | 65.6 | 25506 | [7 empty] | 120.1 | 0.44 | 29.5 |  |  |  | 3186
2601 | R16065--120V | C6521231116-2601 | 2023-11-20 | 14:56:17 | OK | 101.2 | 22.5 | 43.3 | 9 | 118.4 | 10.37 | 866.2 | 70.54 |  |  | 20269 | 118.3 | 11.37 |  |  |  | 68.67 | 26060 | [7 empty] | 120 | 0.4 | 26.9 |  |  |  | 3162
2602 | R16065--120V | C6521231116-2602 | 2023-11-20 | 14:56:46 | OK | 101.2 | 22.5 | 43.5 | 8.9 | 118.2 | 10.69 | 896.8 | 70.93 |  |  | 20336 | 118.1 | 11.33 |  |  |  | 67.36 | 25997 | [7 empty] | 120 | 0.43 | 28.6 |  |  |  | 3169
2603 | R16065--120V | C6521231116-2603 | 2023-11-20 | 14:57:16 | OK | 101.2 | 22.5 | 43.8 | 8.9 | 118.2 | 10.58 | 885.6 | 70.84 |  |  | 20848 | 118.2 | 11.36 |  |  |  | 67.36 | 25952 | [7 empty] | 120 | 0.41 | 27 |  |  |  | 3191
2604 | R16065--120V | C6521231116-2604 | 2023-11-20 | 14:57:44 | OK | 101.2 | 22.5 | 43.9 | 8.9 | 118.3 | 10.17 | 848.3 | 70.49 |  |  | 20236 | 118.2 | 11.44 |  |  |  | 66.56 | 25780 | [7 empty] | 120 | 0.43 | 28.7 |  |  |  | 3146
2605 | R16065--120V | C6521231116-2605 | 2023-11-20 | 14:58:12 | OK | 101.2 | 22.5 | 43.8 | 8.9 | 118.3 | 10.6 | 882.8 | 70.39 |  |  | 20681 | 118.2 | 12 |  |  |  | 68.1 | 25847 | [7 empty] | 120.1 | 0.41 | 27.2 |  |  |  | 3168
2606 | R16065--120V | C6521231116-2606 | 2023-11-20 | 14:58:40 | OK | 101.2 | 22.5 | 43.5 | 9 | 118.2 | 9.89 | 818.5 | 70.04 |  |  | 20140 | 118.1 | 11.26 |  |  |  | 63.4 | 24841 | [7 empty] | 120.1 | 0.41 | 27.2 |  |  |  | 3183
2607 | R16065--120V | C6521231116-2607 | 2023-11-20 | 14:59:09 | OK | 101.2 | 22.5 | 43.6 | 9 | 118.3 | 10.54 | 876.4 | 70.3 |  |  | 20405 | 118.1 | 12.02 |  |  |  | 67.46 | 25904 | [7 empty] | 120.1 | 0.43 | 28.6 |  |  |  | 3129
2608 | R16065--120V | C6521231116-2608 | 2023-11-20 | 14:59:37 | OK | 101.2 | 22.5 | 43.4 | 8.9 | 118.2 | 9.67 | 802.6 | 70.21 |  |  | 19977 | 118.1 | 11.58 |  |  |  | 66.98 | 25793 | [7 empty] | 120.1 | 0.43 | 28.6 |  |  |  | 3163
2609 | R16065--120V | C6521231116-2609 | 2023-11-20 | 15:00:07 | OK | 101.2 | 22.6 | 43.8 | 8.9 | 118.4 | 9.74 | 808.5 | 70.13 |  |  | 19971 | 118 | 12.23 |  |  |  | 66.76 | 25763 | [7 empty] | 120.1 | 0.42 | 28.2 |  |  |  | 3144
2610 | R16065--120V | C6521231116-2610 | 2023-11-20 | 15:00:37 | OK | 101.2 | 22.5 | 43.6 | 8.9 | 118.3 | 9.8 | 816.9 | 70.44 |  |  | 20211 | 118.2 | 11.28 |  |  |  | 65.88 | 25560 | [7 empty] | 120 | 0.42 | 28 |  |  |  | 3209
2611 | R16065--120V | C6521231116-2611 | 2023-11-20 | 15:01:09 | OK | 101.2 | 22.5 | 43.9 | 8.9 | 118.3 | 10.55 | 884.8 | 70.88 |  |  | 20560 | 118.2 | 12.01 |  |  |  | 66.53 | 25538 | [7 empty] | 120 | 0.43 | 28.8 |  |  |  | 3152
2612 | R16065--120V | C6521231116-2612 | 2023-11-20 | 15:01:38 | OK | 101.2 | 22.4 | 43.5 | 8.9 | 118.2 | 10.01 | 836 | 70.63 |  |  | 20138 | 118 | 11.88 |  |  |  | 64.01 | 25104 | [7 empty] | 120 | 0.44 | 29.7 |  |  |  | 3147
2613 | R16065--120V | C6521231116-2613 | 2023-11-20 | 15:02:14 | OK | 101.2 | 22.4 | 43.5 | 8.9 | 118.2 | 10.38 | 871.3 | 70.99 |  |  | 21016 | 118.1 | 11.99 |  |  |  | 66.62 | 25866 | [7 empty] | 120.1 | 0.41 | 27.4 |  |  |  | 3222
2614 | R16065--120V | C6521231116-2614 | 2023-11-20 | 15:02:44 | OK | 101.2 | 22.4 | 43.6 | 8.9 | 118.3 | 9.59 | 799.7 | 70.5 |  |  | 20178 | 117.9 | 11.98 |  |  |  | 65.45 | 25397 | [7 empty] | 120.1 | 0.43 | 28.9 |  |  |  | 3138
2615 | R16065--120V | C6521231116-2615 | 2023-11-20 | 15:03:15 | OK | 101.2 | 22.5 | 43.5 | 8.9 | 118.4 | 10.14 | 844.9 | 70.41 |  |  | 20188 | 118.3 | 11.35 |  |  |  | 67.13 | 25670 | [7 empty] | 120 | 0.44 | 29.4 |  |  |  | 3135
2616 | R16065--120V | C6521231116-2616 | 2023-11-20 | 15:03:44 | OK | 101.2 | 22.5 | 43.5 | 8.9 | 118.4 | 9.3 | 775.9 | 70.13 |  |  | 20155 | 118.2 | 11.17 |  |  |  | 65.8 | 25351 | [7 empty] | 120 | 0.39 | 26.1 |  |  |  | 3233
2617 | R16065--120V | C6521231116-2617 | 2023-11-20 | 15:04:25 | OK | 101.2 | 22.5 | 43.3 | 9.8 | 118.3 | 10.33 | 864 | 70.67 |  |  | 20066 | 118.1 | 11.99 |  |  |  | 67.78 | 25766 | [7 empty] | 120.1 | 0.43 | 28.7 |  |  |  | 3098
2618 | R16065--120V | C6521231116-2618 | 2023-11-20 | 15:04:54 | OK | 101.2 | 22.7 | 43.0 | 8.9 | 118.2 | 9.47 | 788.9 | 70.46 |  |  | 20146 | 118.1 | 11.3 |  |  |  | 66.35 | 25434 | [7 empty] | 120.1 | 0.42 | 28.2 |  |  |  | 3185
2619 | R16065--120V | C6521231116-2619 | 2023-11-20 | 15:05:26 | OK | 101.2 | 22.8 | 42.7 | 9 | 118.3 | 10.15 | 844.7 | 70.31 |  |  | 20209 | 118.2 | 12.03 |  |  |  | 67.44 | 26002 | [7 empty] | 120.1 | 0.42 | 27.9 |  |  |  | 3168
2620 | R16065--120V | C6521231116-2620 | 2023-11-20 | 15:05:55 | OK | 101.2 | 23.0 | 42.3 | 8.9 | 118.2 | 10.43 | 874.5 | 70.99 |  |  | 20581 | 118.1 | 11.35 |  |  |  | 66.94 | 25813 | [7 empty] | 120.1 | 0.39 | 26.2 |  |  |  | 3224
2621 | R16065--120V | C6521231116-2621 | 2023-11-20 | 15:06:25 | OK | 101.2 | 23.1 | 42.2 | 9 | 118.3 | 10.34 | 863.8 | 70.6 |  |  | 20124 | 118.1 | 11.97 |  |  |  | 66.67 | 25421 | [7 empty] | 120.1 | 0.37 | 24.9 |  |  |  | 3243
2622 | R16065--120V | C6521231116-2622 | 2023-11-20 | 15:06:54 | OK | 101.2 | 23.2 | 41.8 | 8.9 | 118.3 | 9.4 | 781.8 | 70.32 |  |  | 20186 | 118.1 | 11.38 |  |  |  | 68.07 | 25954 | [7 empty] | 120 | 0.41 | 27.1 |  |  |  | 3231
2623 | R16065--120V | C6521231116-2623 | 2023-11-20 | 15:07:26 | OK | 101.2 | 23.3 | 41.5 | 8.9 | 118.3 | 10.42 | 871.1 | 70.67 |  |  | 20408 | 118.1 | 12.17 |  |  |  | 65.7 | 25596 | [7 empty] | 120.1 | 0.43 | 28.6 |  |  |  | 3145
2624 | R16065--120V | C6521231116-2624 | 2023-11-20 | 15:07:55 | OK | 101.2 | 23.4 | 41.3 | 8.9 | 118.3 | 9.55 | 795.2 | 70.4 |  |  | 20018 | 118 | 11.64 |  |  |  | 63.05 | 24928 | [7 empty] | 120 | 0.49 | 33.2 |  |  |  | 2999
2625 | R16065--120V | C6521231116-2625 | 2023-11-20 | 15:08:24 | OK | 101.2 | 23.2 | 41.6 | 8.9 | 118.4 | 10.6 | 886.3 | 70.65 |  |  | 20239 | 118.3 | 11.62 |  |  |  | 67.08 | 25831 | [7 empty] | 120.1 | 0.44 | 29 |  |  |  | 3118
2626 | R16065--120V | C6521231116-2626 | 2023-11-20 | 15:08:53 | OK | 101.2 | 23.2 | 42.3 | 8.9 | 118.4 | 9.41 | 781.2 | 70.11 |  |  | 20140 | 118.2 | 11.21 |  |  |  | 64.35 | 25300 | [7 empty] | 120 | 0.41 | 27.3 |  |  |  | 3199
2627 | R16065--120V | C6521231116-2627 | 2023-11-20 | 15:09:23 | OK | 101.2 | 23.2 | 42.1 | 8.9 | 118.3 | 10.55 | 880.6 | 70.56 |  |  | 20591 | 118.3 | 11.79 |  |  |  | 65.33 | 25557 | [7 empty] | 120 | 0.41 | 27.5 |  |  |  | 3051
2628 | R16065--120V | C6521231116-2628 | 2023-11-20 | 15:09:51 | OK | 101.2 | 23.2 | 41.9 | 8.9 | 118.3 | 9.7 | 811.4 | 70.76 |  |  | 19955 | 118.1 | 11.2 |  |  |  | 64.68 | 25321 | [7 empty] | 120 | 0.45 | 29.7 |  |  |  | 3123
2629 | R16065--120V | C6521231116-2629 | 2023-11-20 | 15:10:21 | OK | 101.2 | 23.3 | 41.7 | 9 | 118.3 | 10.32 | 860.8 | 70.5 |  |  | 20533 | 118.3 | 11.22 |  |  |  | 66.64 | 25730 | [7 empty] | 120.1 | 0.4 | 26.8 |  |  |  | 3162
2630 | R16065--120V | C6521231116-2630 | 2023-11-20 | 15:10:50 | OK | 101.2 | 23.3 | 41.6 | 9 | 118.2 | 9.7 | 809.5 | 70.57 |  |  | 20105 | 118 | 11.27 |  |  |  | 63.27 | 25202 | [7 empty] | 120.1 | 0.43 | 28.7 |  |  |  | 3195
2631 | R16065--120V | C6521231116-2631 | 2023-11-20 | 15:11:19 | OK | 101.2 | 23.3 | 41.4 | 9 | 118.3 | 9.51 | 788.8 | 70.13 |  |  | 20068 | 118 | 12.01 |  |  |  | 65.51 | 25205 | [7 empty] | 120.1 | 0.41 | 27.4 |  |  |  | 3238
2632 | R16065--120V | C6521231116-2632 | 2023-11-20 | 15:11:48 | OK | 101.2 | 23.3 | 41.4 | 8.9 | 118.1 | 9.52 | 792.7 | 70.51 |  |  | 20025 | 118 | 10.96 |  |  |  | 64.82 | 25159 | [7 empty] | 120.1 | 0.41 | 27.1 |  |  |  | 3209
2633 | R16065--120V | C6521231116-2633 | 2023-11-20 | 15:12:18 | OK | 101.2 | 23.4 | 41.5 | 8.9 | 118.4 | 10.25 | 855.2 | 70.51 |  |  | 20397 | 118.3 | 11.72 |  |  |  | 66.44 | 25550 | [7 empty] | 120.1 | 0.43 | 28.4 |  |  |  | 3133
2634 | R16065--120V | C6521231116-2634 | 2023-11-20 | 15:12:47 | OK | 101.2 | 23.1 | 41.9 | 8.9 | 118.3 | 9.67 | 809 | 70.73 |  |  | 20035 | 118.2 | 11.25 |  |  |  | 63.8 | 24999 | [7 empty] | 120 | 0.43 | 28.5 |  |  |  | 3108
2635 | R16065--120V | C6521231116-2635 | 2023-11-20 | 15:13:17 | OK | 101.2 | 22.9 | 42.4 | 8.9 | 118.4 | 10.48 | 877 | 70.65 |  |  | 20805 | 118.2 | 12.2 |  |  |  | 66.78 | 25731 | [7 empty] | 120 | 0.41 | 27 |  |  |  | 3221
2636 | R16065--120V | C6521231116-2636 | 2023-11-20 | 15:13:46 | OK | 101.2 | 22.8 | 42.8 | 8.9 | 118.3 | 9.8 | 821.5 | 70.84 |  |  | 20124 | 118.2 | 11.27 |  |  |  | 64.29 | 25326 | [7 empty] | 120 | 0.44 | 29.1 |  |  |  | 3194
2637 | R16065--120V | C6521231116-2637 | 2023-11-20 | 15:14:15 | OK | 101.2 | 22.7 | 43.1 | 8.9 | 118.4 | 10.43 | 871.5 | 70.57 |  |  | 20256 | 118.3 | 11.56 |  |  |  | 66.33 | 25689 | [7 empty] | 120.1 | 0.42 | 28.1 |  |  |  | 3104
2638 | R16065--120V | C6521231116-2638 | 2023-11-20 | 15:14:44 | OK | 101.2 | 22.6 | 43.3 | 8.9 | 118.2 | 9.65 | 807 | 70.77 |  |  | 19985 | 118.1 | 11.19 |  |  |  | 63.68 | 25062 | [7 empty] | 120 | 0.44 | 29.6 |  |  |  | 3147
2639 | R16065--120V | C6521231116-2639 | 2023-11-20 | 15:15:13 | OK | 101.2 | 22.7 | 43.5 | 8.9 | 118.3 | 10.47 | 871.2 | 70.3 |  |  | 20487 | 118.3 | 11.35 |  |  |  | 67.25 | 25941 | [7 empty] | 120.1 | 0.43 | 28.8 |  |  |  | 3117
2640 | R16065--120V | C6521231116-2640 | 2023-11-20 | 15:15:41 | OK | 101.2 | 22.7 | 43.3 | 8.9 | 118.2 | 9.18 | 775.1 | 70.43 |  |  | 20182 | 118 | 11.02 |  |  |  | 66.27 | 25776 | [7 empty] | 120.1 | 0.4 | 26.5 |  |  |  | 3239
2641 | R16065--120V | C6521231116-2641 | 2023-11-20 | 15:16:16 | OK | 101.2 | 22.6 | 43.2 | 8.9 | 118.3 | 10.6 | 888.5 | 70.84 |  |  | 20333 | 118.1 | 12.02 |  |  |  | 66.56 | 25409 | [7 empty] | 120 | 0.41 | 27.4 |  |  |  | 3229
2642 | R16065--120V | C6521231116-2642 | 2023-11-20 | 15:16:45 | OK | 101.2 | 22.7 | 43.4 | 8.9 | 118.1 | 10.61 | 888.8 | 70.91 |  |  | 20449 | 117.9 | 11.76 |  |  |  | 63.1 | 25085 | [7 empty] | 120 | 0.42 | 27.8 |  |  |  | 3171
2643 | R16065--120V | C6521231116-2643 | 2023-11-20 | 15:17:14 | OK | 101.2 | 22.9 | 42.8 | 8.9 | 118.4 | 10.48 | 878.3 | 70.8 |  |  | 20489 | 118.2 | 12.04 |  |  |  | 64.75 | 25506 | [7 empty] | 120 | 0.41 | 27 |  |  |  | 3168
2644 | R16065--120V | C6521231116-2644 | 2023-11-20 | 15:17:42 | OK | 101.2 | 22.9 | 42.6 | 8.9 | 118.3 | 9.56 | 798.3 | 70.59 |  |  | 20149 | 118.1 | 11.25 |  |  |  | 62.67 | 24871 | [7 empty] | 120 | 0.43 | 28.9 |  |  |  | 3146
2645 | R16065--120V | C6521231116-2645 | 2023-11-20 | 15:18:11 | OK | 101.2 | 22.8 | 42.6 | 9 | 118.3 | 10.62 | 889.9 | 70.86 |  |  | 20085 | 118.1 | 12.04 |  |  |  | 64.2 | 25017 | [7 empty] | 120.1 | 0.41 | 27.5 |  |  |  | 3148
2646 | R16065--120V | C6521231116-2646 | 2023-11-20 | 15:18:39 | OK | 101.2 | 22.9 | 42.6 | 8.9 | 118.3 | 9.56 | 795.6 | 70.36 |  |  | 20245 | 118 | 11.73 |  |  |  | 66.72 | 25834 | [7 empty] | 120.1 | 0.4 | 26.6 |  |  |  | 3198
2647 | R16065--120V | C6521231116-2647 | 2023-11-20 | 15:19:08 | OK | 101.2 | 23.0 | 42.5 | 8.9 | 118.3 | 10.44 | 870.8 | 70.52 |  |  | 20596 | 118.1 | 12 |  |  |  | 65.78 | 25615 | [7 empty] | 120.1 | 0.43 | 28.8 |  |  |  | 3160
2648 | R16065--120V | C6521231116-2648 | 2023-11-20 | 15:19:36 | OK | 101.2 | 23.0 | 42.1 | 8.9 | 118.2 | 9.74 | 813.1 | 70.59 |  |  | 20106 | 118.1 | 11.34 |  |  |  | 67.76 | 25854 | [7 empty] | 120.1 | 0.43 | 28.8 |  |  |  | 3127
2649 | R16065--120V | C6521231116-2649 | 2023-11-20 | 15:20:06 | OK | 101.2 | 23.2 | 41.9 | 9 | 118.2 | 10.38 | 866.5 | 70.61 |  |  | 20695 | 118.1 | 12.02 |  |  |  | 67.2 | 25894 | [7 empty] | 120.1 | 0.41 | 27.5 |  |  |  | 3183
2650 | R16065--120V | C6521231116-2650 | 2023-11-20 | 15:20:36 | OK | 101.2 | 23.2 | 41.8 | 8.9 | 118.1 | 10.54 | 883.7 | 70.98 |  |  | 20461 | 118.1 | 11.12 |  |  |  | 67.07 | 25933 | [7 empty] | 120 | 0.41 | 27.6 |  |  |  | 3192
2651 | R16065--120V | C6521231116-2651 | 2023-11-20 | 15:21:05 | OK | 101.2 | 23.2 | 41.8 | 9 | 118.3 | 10.14 | 844.3 | 70.4 |  |  | 20885 | 118.2 | 11.55 |  |  |  | 67.74 | 26248 | [7 empty] | 120 | 0.39 | 25.6 |  |  |  | 3199
2652 | R16065--120V | C6521231116-2652 | 2023-11-20 | 15:21:34 | OK | 101.2 | 23.3 | 41.7 | 8.9 | 118.3 | 9.42 | 783.4 | 70.3 |  |  | 20169 | 118.2 | 11.17 |  |  |  | 64.64 | 25352 | [7 empty] | 120 | 0.39 | 25.9 |  |  |  | 3240
2653 | R16065--120V | C6521231116-2653 | 2023-11-20 | 15:22:03 | OK | 101.2 | 23.3 | 41.7 | 8.9 | 118.3 | 10.62 | 885.9 | 70.48 |  |  | 20596 | 118.3 | 11.44 |  |  |  | 66.7 | 25743 | [7 empty] | 120.1 | 0.42 | 27.9 |  |  |  | 3124
2654 | R16065--120V | C6521231116-2654 | 2023-11-20 | 15:22:32 | OK | 101.2 | 23.2 | 41.8 | 8.9 | 118.3 | 9.83 | 820.4 | 70.59 |  |  | 20169 | 118 | 11.77 |  |  |  | 65.54 | 25499 | [7 empty] | 120.1 | 0.39 | 25.7 |  |  |  | 3242
2655 | R16065--120V | C6521231116-2655 | 2023-11-20 | 15:23:01 | OK | 101.2 | 23.1 | 41.9 | 8.9 | 118.2 | 10.52 | 878.7 | 70.7 |  |  | 20530 | 118.2 | 11.51 |  |  |  | 66.61 | 25565 | [7 empty] | 120.1 | 0.4 | 26.9 |  |  |  | 3176
2656 | R16065--120V | C6521231116-2656 | 2023-11-20 | 15:23:31 | OK | 101.2 | 23.0 | 42.2 | 8.9 | 118.1 | 10.28 | 864.9 | 71.2 |  |  | 20446 | 118.1 | 11.17 |  |  |  | 66.72 | 25536 | [7 empty] | 120.1 | 0.39 | 26.1 |  |  |  | 3226
2657 | R16065--120V | C6521231116-2657 | 2023-11-20 | 15:24:00 | OK | 101.2 | 23.1 | 42.0 | 8.9 | 118.3 | 10.36 | 864 | 70.5 |  |  | 20731 | 118.1 | 11.99 |  |  |  | 66.44 | 25741 | [7 empty] | 120.1 | 0.43 | 28.4 |  |  |  | 3109
2658 | R16065--120V | C6521231116-2658 | 2023-11-20 | 15:24:29 | OK | 101.2 | 23.2 | 41.8 | 8.8 | 118.1 | 10.67 | 897.1 | 71.15 |  |  | 20313 | 118.2 | 11.23 |  |  |  | 64.9 | 25316 | [7 empty] | 120 | 0.42 | 27.8 |  |  |  | 3173
2659 | R16065--120V | C6521231116-2659 | 2023-11-20 | 15:24:58 | OK | 101.2 | 23.1 | 42.0 | 8.9 | 118.3 | 10.64 | 887.8 | 70.49 |  |  | 20191 | 118.1 | 11.81 |  |  |  | 64.7 | 25417 | [7 empty] | 120 | 0.4 | 26.5 |  |  |  | 3225
2660 | R16065--120V | C6521231116-2660 | 2023-11-20 | 15:25:27 | OK | 101.2 | 23.2 | 41.9 | 8.9 | 118.2 | 9.57 | 797 | 70.45 |  |  | 20111 | 117.9 | 11.89 |  |  |  | 67.94 | 26007 | [7 empty] | 120 | 0.41 | 27.1 |  |  |  | 3219
2661 | R16065--120V | C6521231116-2661 | 2023-11-20 | 15:25:58 | OK | 101.2 | 23.1 | 41.9 | 8.9 | 118.3 | 10.34 | 858.6 | 70.21 |  |  | 20272 | 118.2 | 11.33 |  |  |  | 67.01 | 25699 | [7 empty] | 120.1 | 0.43 | 28.5 |  |  |  | 3146
2662 | R16065--120V | C6521231116-2662 | 2023-11-20 | 15:26:27 | OK | 101.2 | 23.0 | 42.3 | 8.9 | 118.2 | 9.73 | 810.6 | 70.45 |  |  | 20159 | 118.2 | 11.25 |  |  |  | 65.91 | 25421 | [7 empty] | 120.1 | 0.42 | 27.9 |  |  |  | 3163
2663 | R16065--120V | C6521231116-2663 | 2023-11-20 | 15:26:56 | OK | 101.2 | 22.9 | 42.4 | 8.9 | 118.4 | 10.61 | 889.3 | 70.84 |  |  | 20680 | 118.4 | 11.62 |  |  |  | 66.78 | 25836 | [7 empty] | 120.1 | 0.44 | 29.5 |  |  |  | 3107
2664 | R16065--120V | C6521231116-2664 | 2023-11-20 | 15:27:24 | OK | 101.2 | 22.8 | 42.6 | 8.9 | 118.2 | 10.52 | 878.7 | 70.62 |  |  | 20651 | 118 | 12.1 |  |  |  | 69.16 | 26307 | [7 empty] | 120.1 | 0.43 | 28.7 |  |  |  | 3163
2665 | R16065--120V | C6521231116-2665 | 2023-11-20 | 15:27:54 | OK | 101.2 | 22.7 | 43.3 | 8.9 | 118.4 | 10.31 | 861.3 | 70.53 |  |  | 20563 | 118.3 | 11.89 |  |  |  | 63.59 | 25266 | [7 empty] | 120.1 | 0.38 | 25.3 |  |  |  | 3228
2666 | R16065--120V | C6521231116-2666 | 2023-11-20 | 15:28:24 | OK | 101.2 | 22.6 | 43.0 | 8.9 | 118.2 | 10.1 | 844 | 70.7 |  |  | 20353 | 118.2 | 11.35 |  |  |  | 68.36 | 25916 | [7 empty] | 120 | 0.41 | 27 |  |  |  | 3167
2667 | R16065--120V | C6521231116-2667 | 2023-11-20 | 15:28:54 | OK | 101.2 | 22.6 | 43.0 | 8.9 | 118.4 | 10.35 | 864.2 | 70.48 |  |  | 20134 | 118.3 | 12.12 |  |  |  | 65.56 | 25421 | [7 empty] | 120 | 0.42 | 27.8 |  |  |  | 3108
2668 | R16065--120V | C6521231116-2668 | 2023-11-20 | 15:29:23 | OK | 101.2 | 22.7 | 42.7 | 8.9 | 118.3 | 9.96 | 829.8 | 70.44 |  |  | 20083 | 118.3 | 11.24 |  |  |  | 65.72 | 25629 | [7 empty] | 120.1 | 0.44 | 29.5 |  |  |  | 3141
2669 | R16065--120V | C6521231116-2669 | 2023-11-20 | 15:29:52 | OK | 101.2 | 22.7 | 42.7 | 9 | 118.4 | 10.49 | 878.2 | 70.71 |  |  | 20613 | 118.2 | 12.11 |  |  |  | 67.18 | 25980 | [7 empty] | 120.1 | 0.39 | 26.2 |  |  |  | 3172
2670 | R16065--120V | C6521231116-2670 | 2023-11-20 | 15:30:21 | OK | 101.2 | 22.7 | 42.6 | 8.9 | 118.3 | 9.64 | 801.7 | 70.35 |  |  | 20049 | 118.1 | 11.18 |  |  |  | 65.91 | 25559 | [7 empty] | 120.1 | 0.41 | 27 |  |  |  | 3190
2671 | R16065--120V | C6521231116-2671 | 2023-11-20 | 15:30:50 | OK | 101.2 | 22.7 | 42.7 | 8.9 | 118.4 | 10.26 | 850.9 | 70.09 |  |  | 20154 | 118.3 | 12.08 |  |  |  | 67.03 | 25629 | [7 empty] | 120.1 | 0.42 | 27.9 |  |  |  | 3164
2672 | R16065--120V | C6521231116-2672 | 2023-11-20 | 15:31:19 | OK | 101.2 | 22.6 | 42.6 | 8.9 | 118.3 | 10.25 | 855.6 | 70.5 |  |  | 20314 | 118.3 | 11.39 |  |  |  | 65.05 | 25350 | [7 empty] | 120.1 | 0.42 | 27.7 |  |  |  | 3135
2673 | R16065--120V | C6521231116-2673 | 2023-11-20 | 15:31:48 | OK | 101.2 | 22.6 | 42.7 | 9 | 118.5 | 9.56 | 792.4 | 69.93 |  |  | 19921 | 118.4 | 11.52 |  |  |  | 66.66 | 25682 | [7 empty] | 120.1 | 0.39 | 26.1 |  |  |  | 3198
2674 | R16065--120V | C6521231116-2674 | 2023-11-20 | 15:32:17 | OK | 101.2 | 22.6 | 42.6 | 8.9 | 118.2 | 10.27 | 855.4 | 70.49 |  |  | 20220 | 118.2 | 11.1 |  |  |  | 64.56 | 25090 | [7 empty] | 120 | 0.38 | 25.5 |  |  |  | 3251
2675 | R16065--120V | C6521231116-2675 | 2023-11-20 | 15:32:46 | OK | 101.2 | 22.6 | 42.9 | 9 | 118.4 | 10.5 | 879.8 | 70.79 |  |  | 20533 | 118.4 | 11.41 |  |  |  | 66.09 | 25522 | [7 empty] | 120 | 0.42 | 27.6 |  |  |  | 3184
2676 | R16065--120V | C6521231116-2676 | 2023-11-20 | 15:33:15 | OK | 101.2 | 22.7 | 42.7 | 8.9 | 118.3 | 10.06 | 834.4 | 70.16 |  |  | 20208 | 118.1 | 11.2 |  |  |  | 66.5 | 25839 | [7 empty] | 120 | 0.42 | 28 |  |  |  | 3177
2677 | R16065--120V | C6521231116-2677 | 2023-11-20 | 15:33:44 | OK | 101.2 | 22.6 | 42.9 | 8.9 | 118.4 | 10.31 | 859.7 | 70.4 |  |  | 20143 | 118.3 | 11.86 |  |  |  | 65.84 | 25759 | [7 empty] | 120 | 0.4 | 26.6 |  |  |  | 3214
2678 | R16065--120V | C6521231116-2678 | 2023-11-20 | 15:34:13 | OK | 101.2 | 22.5 | 43.1 | 8.9 | 118.2 | 10.57 | 884.6 | 70.83 |  |  | 20228 | 118 | 11.27 |  |  |  | 67.55 | 25953 | [7 empty] | 120.1 | 0.41 | 27 |  |  |  | 3203
2679 | R16065--120V | C6521231116-2679 | 2023-11-20 | 15:34:41 | OK | 101.2 | 22.6 | 42.9 | 8.9 | 118.4 | 10.32 | 862.4 | 70.58 |  |  | 20647 | 118.1 | 12.01 |  |  |  | 66.19 | 25628 | [7 empty] | 120.1 | 0.4 | 26.4 |  |  |  | 3183
2680 | R16065--120V | C6521231116-2680 | 2023-11-20 | 15:35:10 | OK | 101.2 | 22.5 | 43.0 | 8.9 | 118.2 | 10.36 | 866.6 | 70.79 |  |  | 20741 | 118 | 11.35 |  |  |  | 68.05 | 25895 | [7 empty] | 120.1 | 0.41 | 27.6 |  |  |  | 3188
2681 | R16065--120V | C6521231116-2681 | 2023-11-20 | 15:35:40 | OK | 101.2 | 22.6 | 43.0 | 8.9 | 118.4 | 10.62 | 888 | 70.65 |  |  | 20139 | 118.4 | 11.38 |  |  |  | 65.09 | 25350 | [7 empty] | 120.1 | 0.41 | 27 |  |  |  | 3170
2682 | R16065--120V | C6521231116-2682 | 2023-11-20 | 15:36:11 | OK | 101.2 | 22.8 | 42.9 | 8.9 | 118.2 | 10.01 | 835.6 | 70.63 |  |  | 20230 | 118.1 | 11.25 |  |  |  | 66.8 | 25515 | [7 empty] | 120 | 0.4 | 26.8 |  |  |  | 3230
2683 | R16065--120V | C6521231116-2683 | 2023-11-20 | 15:36:41 | OK | 101.2 | 22.9 | 42.7 | 9 | 118.4 | 10.42 | 873.1 | 70.79 |  |  | 20404 | 118.2 | 12.02 |  |  |  | 66.72 | 25931 | [7 empty] | 120 | 0.42 | 28.1 |  |  |  | 3202
2684 | R16065--120V | C6521231116-2684 | 2023-11-20 | 15:37:11 | OK | 101.2 | 22.9 | 42.4 | 8.9 | 118.2 | 9.71 | 806.3 | 70.26 |  |  | 20010 | 118 | 11.24 |  |  |  | 64.9 | 25390 | [7 empty] | 120 | 0.43 | 28.4 |  |  |  | 3125
2685 | R16065--120V | C6521231116-2685 | 2023-11-20 | 15:37:41 | OK | 101.2 | 23.1 | 42.2 | 9 | 118.3 | 10.76 | 903.3 | 70.96 |  |  | 20295 | 118.3 | 11.4 |  |  |  | 67.94 | 26002 | [7 empty] | 120.1 | 0.43 | 28.3 |  |  |  | 3128
2686 | R16065--120V | C6521231116-2686 | 2023-11-20 | 15:38:09 | OK | 101.2 | 23.1 | 42.0 | 8.9 | 118.2 | 9.65 | 802.9 | 70.38 |  |  | 20283 | 117.9 | 11.69 |  |  |  | 64.91 | 25181 | [7 empty] | 120.1 | 0.41 | 27.1 |  |  |  | 3224
2687 | R16065--120V | C6521231116-2687 | 2023-11-20 | 15:38:38 | OK | 101.2 | 23.1 | 42.0 | 8.9 | 118.4 | 10.25 | 854.2 | 70.35 |  |  | 20211 | 118.4 | 11.88 |  |  |  | 66.96 | 25718 | [7 empty] | 120.1 | 0.43 | 28.5 |  |  |  | 3093
2688 | R16065--120V | C6521231116-2688 | 2023-11-20 | 15:39:07 | OK | 101.2 | 23.2 | 41.9 | 8.9 | 118.2 | 10.08 | 840.2 | 70.52 |  |  | 20195 | 118.1 | 11.19 |  |  |  | 63.27 | 24884 | [7 empty] | 120.1 | 0.41 | 27.5 |  |  |  | 3195
2689 | R16065--120V | C6521231116-2689 | 2023-11-20 | 15:39:37 | OK | 101.2 | 23.2 | 41.7 | 9 | 118.3 | 10.21 | 852.1 | 70.56 |  |  | 20258 | 118.1 | 11.89 |  |  |  | 68.02 | 25939 | [7 empty] | 120.1 | 0.41 | 27.4 |  |  |  | 3179
2690 | R16065--120V | C6521231116-2690 | 2023-11-20 | 15:40:06 | OK | 101.2 | 23.3 | 41.6 | 8.9 | 118.2 | 9.55 | 789.6 | 69.94 |  |  | 20103 | 118.1 | 11.21 |  |  |  | 67.27 | 25668 | [7 empty] | 120.1 | 0.38 | 25.3 |  |  |  | 3299
2691 | R16065--120V | C6521231116-2691 | 2023-11-20 | 15:40:38 | OK | 101.2 | 23.3 | 41.6 | 9 | 118.3 | 10.51 | 881.2 | 70.91 |  |  | 20311 | 118.2 | 11.81 |  |  |  | 66.92 | 25674 | [7 empty] | 120 | 0.41 | 27.1 |  |  |  | 3168
2692 | R16065--120V | C6521231116-2692 | 2023-11-20 | 15:41:06 | OK | 101.2 | 23.3 | 41.6 | 8.9 | 118.2 | 9.76 | 817.4 | 70.84 |  |  | 19915 | 117.9 | 11.76 |  |  |  | 64.79 | 25364 | [7 empty] | 120 | 0.42 | 28.4 |  |  |  | 3104
2693 | R16065--120V | C6521231116-2693 | 2023-11-20 | 15:41:35 | OK | 101.2 | 23.3 | 41.7 | 8.9 | 118.3 | 10.52 | 879.8 | 70.7 |  |  | 20228 | 118.3 | 11.46 |  |  |  | 67.19 | 25698 | [7 empty] | 120.1 | 0.42 | 27.7 |  |  |  | 3161
2694 | R16065--120V | C6521231116-2694 | 2023-11-20 | 15:42:03 | OK | 101.2 | 23.1 | 41.9 | 8.9 | 118.2 | 9.68 | 806.1 | 70.43 |  |  | 20161 | 118.1 | 11.08 |  |  |  | 64.76 | 25292 | [7 empty] | 120.1 | 0.41 | 27.2 |  |  |  | 3195
2695 | R16065--120V | C6521231116-2695 | 2023-11-20 | 15:42:32 | OK | 101.2 | 23.1 | 42.2 | 8.9 | 118.3 | 10.67 | 896.2 | 71.01 |  |  | 20281 | 118.3 | 11.29 |  |  |  | 67.52 | 25775 | [7 empty] | 120.1 | 0.43 | 28.8 |  |  |  | 3112
2696 | R16065--120V | C6521231116-2696 | 2023-11-20 | 15:43:00 | OK | 101.2 | 23.0 | 42.4 | 8.9 | 118.2 | 9.99 | 834 | 70.62 |  |  | 20640 | 118.1 | 11.19 |  |  |  | 65.02 | 25438 | [7 empty] | 120.1 | 0.41 | 27 |  |  |  | 3204
2697 | R16065--120V | C6521231116-2697 | 2023-11-20 | 15:43:29 | OK | 101.2 | 22.9 | 42.9 | 9 | 118.5 | 9.78 | 810.9 | 69.98 |  |  | 20108 | 118.4 | 11.22 |  |  |  | 67.3 | 25754 | [7 empty] | 120.1 | 0.4 | 26.2 |  |  |  | 3205
2698 | R16065--120V | C6521231116-2698 | 2023-11-20 | 15:43:57 | OK | 101.2 | 23.0 | 42.6 | 8.9 | 118.2 | 9.82 | 818.1 | 70.44 |  |  | 20189 | 118.1 | 11.17 |  |  |  | 63.45 | 25132 | [7 empty] | 120 | 0.43 | 28.6 |  |  |  | 3191
2699 | R16065--120V | C6521231116-2699 | 2023-11-20 | 15:44:27 | OK | 101.2 | 23.0 | 42.5 | 8.9 | 118.4 | 10.28 | 857.4 | 70.44 |  |  | 20573 | 118.4 | 11.38 |  |  |  | 65.42 | 25299 | [7 empty] | 120.1 | 0.39 | 25.9 |  |  |  | 3237
2700 | R16065--120V | C6521231116-2700 | 2023-11-20 | 15:44:57 | OK | 101.2 | 23.1 | 42.5 | 8.9 | 118.4 | 9.42 | 782.8 | 70.24 |  |  | 20145 | 118.2 | 11.23 |  |  |  | 66.96 | 25511 | [7 empty] | 120 | 0.39 | 26.1 |  |  |  | 3244
2701 | R16065--120V | C6521231116-2701 | 2023-11-20 | 15:45:26 | OK | 101.2 | 23.2 | 42.3 | 8.9 | 118.4 | 10.09 | 840.4 | 70.35 |  |  | 20106 | 118.2 | 12.12 |  |  |  | 66.53 | 25485 | [7 empty] | 120.1 | 0.43 | 28.9 |  |  |  | 3068
2702 | R16065--120V | C6521231116-2702 | 2023-11-20 | 15:45:54 | OK | 101.2 | 23.3 | 42.1 | 8.9 | 118.3 | 9.51 | 790.3 | 70.24 |  |  | 20196 | 118.1 | 11.06 |  |  |  | 64.41 | 25226 | [7 empty] | 120.1 | 0.38 | 25.1 |  |  |  | 3291
2703 | R16065--120V | C6521231116-2703 | 2023-11-20 | 15:46:23 | OK | 101.2 | 23.1 | 42.4 | 9 | 118.4 | 10.51 | 879.1 | 70.65 |  |  | 20498 | 118.3 | 11.51 |  |  |  | 66.52 | 25626 | [7 empty] | 120.1 | 0.43 | 28.6 |  |  |  | 3134
2704 | R16065--120V | C6521231116-2704 | 2023-11-20 | 15:46:53 | OK | 101.2 | 23.0 | 42.7 | 8.9 | 118.2 | 9.51 | 795.7 | 70.74 |  |  | 20100 | 118.1 | 11.13 |  |  |  | 64.23 | 25099 | [7 empty] | 120.1 | 0.42 | 28.2 |  |  |  | 3136
2705 | R16065--120V | C6521231116-2705 | 2023-11-20 | 15:47:23 | OK | 101.2 | 22.9 | 42.8 | 8.9 | 118.2 | 10.4 | 870.4 | 70.81 |  |  | 20833 | 118.1 | 12.11 |  |  |  | 67.27 | 26027 | [7 empty] | 120.1 | 0.43 | 28.4 |  |  |  | 3152
2706 | R16065--120V | C6521231116-2706 | 2023-11-20 | 15:47:54 | OK | 101.2 | 22.8 | 43.1 | 8.9 | 118.3 | 9.53 | 791.4 | 70.21 |  |  | 20117 | 118.2 | 11.19 |  |  |  | 63.18 | 24847 | [7 empty] | 120.1 | 0.38 | 25.5 |  |  |  | 3233
2707 | R16065--120V | C6521231116-2707 | 2023-11-20 | 15:48:23 | OK | 101.2 | 22.6 | 43.6 | 9 | 118.4 | 10.54 | 877.6 | 70.33 |  |  | 20631 | 118.4 | 11.59 |  |  |  | 65.68 | 25639 | [7 empty] | 120.1 | 0.39 | 25.6 |  |  |  | 3167
2708 | R16065--120V | C6521231116-2708 | 2023-11-20 | 15:48:52 | OK | 101.2 | 22.9 | 43.2 | 8.9 | 118.3 | 10.03 | 835.4 | 70.36 |  |  | 20240 | 118.3 | 11.39 |  |  |  | 65.96 | 25519 | [7 empty] | 120.1 | 0.43 | 28.4 |  |  |  | 3170
2709 | R16065--120V | C6521231116-2709 | 2023-11-20 | 15:49:22 | OK | 101.2 | 22.9 | 43.1 | 8.9 | 118.5 | 10.18 | 846.6 | 70.22 |  |  | 20145 | 118.2 | 11.88 |  |  |  | 67.78 | 26093 | [7 empty] | 120.1 | 0.42 | 28.3 |  |  |  | 3165
2710 | R16065--120V | C6521231116-2710 | 2023-11-20 | 15:49:51 | OK | 101.2 | 22.8 | 43.6 | 8.9 | 118.3 | 9.64 | 801.1 | 70.22 |  |  | 20028 | 118.1 | 11.54 |  |  |  | 62.47 | 24943 | [7 empty] | 120.1 | 0.4 | 26.6 |  |  |  | 3228
2711 | R16065--120V | C6521231116-2711 | 2023-11-20 | 15:50:20 | OK | 101.2 | 22.9 | 43.4 | 8.9 | 118.4 | 10.21 | 851.8 | 70.48 |  |  | 20550 | 118.2 | 11.8 |  |  |  | 67.25 | 25726 | [7 empty] | 120.1 | 0.41 | 27.4 |  |  |  | 3199
2712 | R16065--120V | C6521231116-2712 | 2023-11-20 | 15:50:49 | OK | 101.2 | 23.0 | 43.1 | 8.9 | 118.4 | 9.71 | 807.7 | 70.27 |  |  | 20055 | 118.3 | 11.39 |  |  |  | 65.64 | 25543 | [7 empty] | 120.1 | 0.43 | 28.6 |  |  |  | 3163
2713 | R16065--120V | C6521231116-2713 | 2023-11-20 | 15:51:20 | OK | 101.2 | 23.1 | 43.0 | 8.9 | 118.4 | 10.51 | 877.1 | 70.47 |  |  | 20339 | 118.4 | 11.39 |  |  |  | 67.14 | 25847 | [7 empty] | 120.1 | 0.43 | 28.7 |  |  |  | 3108
2714 | R16065--120V | C6521231116-2714 | 2023-11-20 | 15:51:48 | OK | 101.2 | 23.1 | 43.1 | 8.9 | 118.4 | 9.42 | 780.9 | 70.04 |  |  | 20076 | 118.2 | 11.06 |  |  |  | 64.39 | 25331 | [7 empty] | 120 | 0.42 | 28.1 |  |  |  | 3198
2715 | R16065--120V | C6521231116-2715 | 2023-11-20 | 15:52:17 | OK | 101.2 | 23.1 | 43.2 | 9 | 118.4 | 10.57 | 881.7 | 70.44 |  |  | 20599 | 118.4 | 11.37 |  |  |  | 66.77 | 25619 | [7 empty] | 120.1 | 0.41 | 27.5 |  |  |  | 3152
2716 | R16065--120V | C6521231116-2716 | 2023-11-20 | 15:52:46 | OK | 101.2 | 23.1 | 43.1 | 8.9 | 118.3 | 9.67 | 805.2 | 70.39 |  |  | 20163 | 118.1 | 11.28 |  |  |  | 67.35 | 25675 | [7 empty] | 120 | 0.4 | 26.8 |  |  |  | 3187
2717 | R16065--120V | C6521231116-2717 | 2023-11-20 | 15:53:15 | OK | 101.2 | 23.1 | 43.1 | 8.9 | 118.3 | 10.52 | 881 | 70.83 |  |  | 20691 | 118.1 | 11.94 |  |  |  | 68.59 | 25982 | [7 empty] | 120 | 0.44 | 29.7 |  |  |  | 3120
2718 | R16065--120V | C6521231116-2718 | 2023-11-20 | 15:53:44 | OK | 101.2 | 23.0 | 43.3 | 8.9 | 118.2 | 9.67 | 806.6 | 70.52 |  |  | 20296 | 118.1 | 11.2 |  |  |  | 67.33 | 25605 | [7 empty] | 120.1 | 0.44 | 29.1 |  |  |  | 3154
2719 | R16065--120V | C6521231116-2719 | 2023-11-20 | 15:54:13 | OK | 101.2 | 23.1 | 43.2 | 8.9 | 118.4 | 10.41 | 873.2 | 70.84 |  |  | 20727 | 118.4 | 11.62 |  |  |  | 64.91 | 25518 | [7 empty] | 120.1 | 0.4 | 26.5 |  |  |  | 3214
2720 | R16065--120V | C6521231116-2720 | 2023-11-20 | 15:54:41 | OK | 101.2 | 23.1 | 43.3 | 8.9 | 118.2 | 9.52 | 790 | 70.18 |  |  | 20252 | 118.1 | 11.2 |  |  |  | 66.13 | 25591 | [7 empty] | 120.1 | 0.41 | 27 |  |  |  | 3171
2721 | R16065--120V | C6521231116-2721 | 2023-11-20 | 15:55:11 | OK | 101.2 | 23.0 | 44.0 | 8.9 | 118.3 | 10.33 | 864.3 | 70.75 |  |  | 20516 | 118.3 | 11.26 |  |  |  | 66.2 | 25656 | [7 empty] | 120.1 | 0.43 | 28.8 |  |  |  | 3124
2722 | R16065--120V | C6521231116-2722 | 2023-11-20 | 15:55:40 | OK | 101.2 | 23.0 | 43.6 | 8.9 | 118.2 | 9.71 | 803.9 | 69.99 |  |  | 20195 | 118.2 | 11.09 |  |  |  | 62.96 | 24984 | [7 empty] | 120.1 | 0.4 | 26.5 |  |  |  | 3206
2723 | R16065--120V | C6521231116-2723 | 2023-11-20 | 15:56:09 | OK | 101.2 | 23.1 | 43.7 | 8.9 | 118.4 | 10.52 | 879.5 | 70.63 |  |  | 20166 | 118.3 | 11.89 |  |  |  | 67.68 | 26050 | [7 empty] | 120 | 0.4 | 26.3 |  |  |  | 3196
2724 | R16065--120V | C6521231116-2724 | 2023-11-20 | 15:56:37 | OK | 101.2 | 23.1 | 43.4 | 8.9 | 118.2 | 9.48 | 791.8 | 70.67 |  |  | 20095 | 118.1 | 11.18 |  |  |  | 65.08 | 25246 | [7 empty] | 120 | 0.43 | 28.5 |  |  |  | 3169
2725 | R16065--120V | C6521231116-2725 | 2023-11-20 | 15:57:06 | OK | 101.2 | 23.2 | 43.4 | 8.9 | 118.3 | 10.45 | 873.1 | 70.62 |  |  | 20144 | 118.2 | 11.95 |  |  |  | 66.29 | 25784 | [7 empty] | 120.1 | 0.42 | 28 |  |  |  | 3170
2726 | R16065--120V | C6521231116-2726 | 2023-11-20 | 15:57:35 | OK | 101.2 | 23.2 | 43.4 | 8.9 | 118.2 | 9.44 | 784.9 | 70.31 |  |  | 20117 | 118 | 11.77 |  |  |  | 66.94 | 25647 | [7 empty] | 120.1 | 0.41 | 26.9 |  |  |  | 3183
2727 | R16065--120V | C6521231116-2727 | 2023-11-20 | 15:58:08 | OK | 101.2 | 23.2 | 43.3 | 8.9 | 118.3 | 10.46 | 874.9 | 70.72 |  |  | 20895 | 118.1 | 11.9 |  |  |  | 68.37 | 26142 | [7 empty] | 120.1 | 0.4 | 27 |  |  |  | 3168
2728 | R16065--120V | C6521231116-2728 | 2023-11-20 | 15:58:37 | OK | 101.2 | 23.3 | 43.1 | 8.9 | 118.3 | 9.49 | 792.7 | 70.58 |  |  | 20081 | 118.2 | 10.81 |  |  |  | 61.53 | 24863 | [7 empty] | 120.1 | 0.4 | 26.5 |  |  |  | 3236
2729 | R16065--120V | C6521231116-2729 | 2023-11-20 | 15:59:09 | OK | 101.2 | 23.4 | 43.0 | 9 | 118.4 | 10.41 | 870.9 | 70.72 |  |  | 20155 | 118.2 | 11.82 |  |  |  | 66.48 | 25809 | [7 empty] | 120 | 0.41 | 27.1 |  |  |  | 3177
2730 | R16065--120V | C6521231116-2730 | 2023-11-20 | 15:59:37 | OK | 101.2 | 23.4 | 43.2 | 8.9 | 118.3 | 9.32 | 776.2 | 70.43 |  |  | 20163 | 118.1 | 11.17 |  |  |  | 61.1 | 24807 | [7 empty] | 120.1 | 0.39 | 25.6 |  |  |  | 3234
2731 | R16065--120V | C6521231116-2731 | 2023-11-20 | 16:00:06 | OK | 101.2 | 23.5 | 42.9 | 8.9 | 118.4 | 10.41 | 871 | 70.68 |  |  | 20412 | 118.3 | 11.08 |  |  |  | 68 | 26164 | [7 empty] | 120 | 0.41 | 27.1 |  |  |  | 3160
2732 | R16065--120V | C6521231116-2732 | 2023-11-20 | 16:00:35 | OK | 101.2 | 23.5 | 42.9 | 8.9 | 118.3 | 9.58 | 799.3 | 70.56 |  |  | 20129 | 118.2 | 11.26 |  |  |  | 65.23 | 25230 | [7 empty] | 120.1 | 0.41 | 27.2 |  |  |  | 3185
2733 | R16065--120V | C6521231116-2733 | 2023-11-20 | 16:01:03 | OK | 101.2 | 23.5 | 42.9 | 8.9 | 118.3 | 10.14 | 843.3 | 70.29 |  |  | 20130 | 118.2 | 11.48 |  |  |  | 66.25 | 25547 | [7 empty] | 120.1 | 0.4 | 26.6 |  |  |  | 3160
2734 | R16065--120V | C6521231116-2734 | 2023-11-20 | 16:01:31 | OK | 101.2 | 23.5 | 43.0 | 8.9 | 118.3 | 9.3 | 775.5 | 70.19 |  |  | 20183 | 117.9 | 11.77 |  |  |  | 66.36 | 25423 | [7 empty] | 120.1 | 0.4 | 26.5 |  |  |  | 3281
2735 | R16065--120V | C6521231116-2735 | 2023-11-20 | 16:02:06 | OK | 101.2 | 23.5 | 43.0 | 8.9 | 118.4 | 10.12 | 845.5 | 70.55 |  |  | 20901 | 118.2 | 11.54 |  |  |  | 68.38 | 26134 | [7 empty] | 120.1 | 0.4 | 26.4 |  |  |  | 3175
2736 | R16065--120V | C6521231116-2736 | 2023-11-20 | 16:02:34 | OK | 101.2 | 23.4 | 43.3 | 8.9 | 118.3 | 9.48 | 789.8 | 70.46 |  |  | 20216 | 118.1 | 11.76 |  |  |  | 64.79 | 25313 | [7 empty] | 120.1 | 0.4 | 26.4 |  |  |  | 3260
2737 | R16065--120V | C6521231116-2737 | 2023-11-20 | 16:03:03 | OK | 101.2 | 23.4 | 43.4 | 9 | 118.3 | 10.55 | 885.1 | 70.9 |  |  | 20440 | 118.2 | 11.8 |  |  |  | 68 | 26155 | [7 empty] | 120.1 | 0.43 | 28.4 |  |  |  | 3134
2738 | R16065--120V | C6521231116-2738 | 2023-11-20 | 16:03:31 | OK | 101.2 | 23.4 | 43.4 | 8.9 | 118.3 | 9.34 | 777.5 | 70.32 |  |  | 20147 | 118.2 | 11.39 |  |  |  | 63.03 | 25073 | [7 empty] | 120 | 0.38 | 25.3 |  |  |  | 3300
2739 | R16065--120V | C6521231116-2739 | 2023-11-20 | 16:04:00 | OK | 101.2 | 23.4 | 43.6 | 8.9 | 118.4 | 10.4 | 869.8 | 70.63 |  |  | 20062 | 118.3 | 11.43 |  |  |  | 66.99 | 25492 | [7 empty] | 120 | 0.42 | 28.1 |  |  |  | 3134
2740 | R16065--120V | C6521231116-2740 | 2023-11-20 | 16:04:31 | OK | 101.2 | 23.5 | 43.3 | 9 | 118.3 | 9.42 | 785.1 | 70.45 |  |  | 20124 | 118.2 | 10.96 |  |  |  | 65.33 | 25488 | [7 empty] | 120 | 0.44 | 29.3 |  |  |  | 3145
2741 | R16065--120V | C6521231116-2741 | 2023-11-20 | 16:05:00 | OK | 101.2 | 23.5 | 43.3 | 8.9 | 118.4 | 10.33 | 866.2 | 70.81 |  |  | 20388 | 118.3 | 11.14 |  |  |  | 67.8 | 26087 | [7 empty] | 120.1 | 0.41 | 27.1 |  |  |  | 3181
2742 | R16065--120V | C6521231116-2742 | 2023-11-20 | 16:05:28 | OK | 101.2 | 23.6 | 43.2 | 8.9 | 118.3 | 9.22 | 775.3 | 70.02 |  |  | 20303 | 118.2 | 10.99 |  |  |  | 67.77 | 26052 | [7 empty] | 120.1 | 0.4 | 26.4 |  |  |  | 3236
2743 | R16065--120V | C6521231116-2743 | 2023-11-20 | 16:06:03 | OK | 101.2 | 23.6 | 43.2 | 8.9 | 118.3 | 9.95 | 828 | 70.33 |  |  | 19967 | 118.3 | 11.39 |  |  |  | 64.94 | 25427 | [7 empty] | 120.1 | 0.42 | 28.1 |  |  |  | 3119
2744 | R16065--120V | C6521231116-2744 | 2023-11-20 | 16:06:32 | OK | 101.2 | 23.6 | 43.3 | 8.9 | 118.2 | 10.12 | 841.3 | 70.37 |  |  | 20384 | 118.1 | 11.32 |  |  |  | 65.92 | 25525 | [7 empty] | 120 | 0.42 | 28.1 |  |  |  | 3101
2745 | R16065--120V | C6521231116-2745 | 2023-11-20 | 16:07:01 | OK | 101.2 | 23.6 | 43.5 | 9 | 118.3 | 10.34 | 865 | 70.73 |  |  | 20050 | 118.3 | 11.54 |  |  |  | 63.8 | 25349 | [7 empty] | 120 | 0.44 | 29.3 |  |  |  | 3137
2746 | R16065--120V | C6521231116-2746 | 2023-11-20 | 16:07:30 | OK | 101.2 | 23.6 | 43.9 | 8.9 | 118.2 | 9.59 | 801.6 | 70.69 |  |  | 20173 | 117.9 | 11.99 |  |  |  | 65.76 | 25401 | [7 empty] | 120 | 0.43 | 28.7 |  |  |  | 3153
2747 | R16065--120V | C6521231116-2747 | 2023-11-20 | 16:07:59 | OK | 101.2 | 23.6 | 43.7 | 8.9 | 118.4 | 9.59 | 799.1 | 70.39 |  |  | 20034 | 118.2 | 11.96 |  |  |  | 67.1 | 25838 | [7 empty] | 120.1 | 0.43 | 28.8 |  |  |  | 3103
2748 | R16065--120V | C6521231116-2748 | 2023-11-20 | 16:08:28 | OK | 101.2 | 23.5 | 43.9 | 8.9 | 118.2 | 9.76 | 809.8 | 70.13 |  |  | 20114 | 118.1 | 11.19 |  |  |  | 66.5 | 25808 | [7 empty] | 120.1 | 0.4 | 26.8 |  |  |  | 3227
2749 | R16065--120V | C6521231116-2749 | 2023-11-20 | 16:08:57 | OK | 101.2 | 23.5 | 44.1 | 8.9 | 118.3 | 9.54 | 792.2 | 70.17 |  |  | 19984 | 118.1 | 11.92 |  |  |  | 65.07 | 25548 | [7 empty] | 120.1 | 0.41 | 27 |  |  |  | 3155
2750 | R16065--120V | C6521231116-2750 | 2023-11-20 | 16:09:26 | OK | 101.2 | 23.3 | 44.7 | 8.9 | 118.2 | 9.6 | 805.9 | 71 |  |  | 20155 | 118 | 11.58 |  |  |  | 63.48 | 25025 | [7 empty] | 120 | 0.44 | 29.1 |  |  |  | 3104
2751 | R16065--120V | C6521231116-2751 | 2023-11-20 | 16:09:55 | OK | 101.2 | 23.4 | 44.5 | 9 | 118.3 | 10.4 | 870.1 | 70.7 |  |  | 20280 | 118.3 | 11.32 |  |  |  | 67.41 | 26035 | [7 empty] | 120.1 | 0.42 | 27.7 |  |  |  | 3155
2752 | R16065--120V | C6521231116-2752 | 2023-11-20 | 16:10:23 | OK | 101.2 | 23.3 | 44.8 | 8.9 | 118.4 | 9.61 | 800.9 | 70.37 |  |  | 20031 | 118.4 | 11.3 |  |  |  | 67.57 | 25745 | [7 empty] | 120 | 0.4 | 26.9 |  |  |  | 3185
2753 | R16065--120V | C6521231116-2753 | 2023-11-20 | 16:10:53 | OK | 101.2 | 23.4 | 44.6 | 8.9 | 118.5 | 9.86 | 821.9 | 70.33 |  |  | 19872 | 118.4 | 11.57 |  |  |  | 65.41 | 25484 | [7 empty] | 120 | 0.42 | 27.9 |  |  |  | 3067
2754 | R16065--120V | C6521231116-2754 | 2023-11-20 | 16:11:22 | OK | 101.2 | 23.4 | 44.8 | 8.9 | 118.4 | 9.66 | 807 | 70.55 |  |  | 20038 | 118.3 | 11.26 |  |  |  | 63.1 | 24767 | [7 empty] | 120 | 0.4 | 26.9 |  |  |  | 3208
2755 | R16065--120V | C6521231116-2755 | 2023-11-20 | 16:11:52 | OK | 101.2 | 23.4 | 44.6 | 8.9 | 118.4 | 10.37 | 868.7 | 70.75 |  |  | 20596 | 118.2 | 11.78 |  |  |  | 67.49 | 25900 | [7 empty] | 120 | 0.41 | 27 |  |  |  | 3167
2756 | R16065--120V | C6521231116-2756 | 2023-11-20 | 16:12:20 | OK | 101.2 | 23.5 | 44.6 | 8.9 | 118.3 | 9.69 | 808.7 | 70.55 |  |  | 20073 | 118.3 | 11.5 |  |  |  | 66.19 | 25363 | [7 empty] | 120 | 0.41 | 27.5 |  |  |  | 3170
2757 | R16065--120V | C6521231116-2757 | 2023-11-20 | 16:12:50 | OK | 101.2 | 23.5 | 44.7 | 9 | 118.4 | 10.4 | 867.8 | 70.5 |  |  | 20546 | 118.2 | 11.83 |  |  |  | 63.67 | 24982 | [7 empty] | 120.1 | 0.42 | 27.9 |  |  |  | 3211
2758 | R16065--120V | C6521231116-2758 | 2023-11-20 | 16:13:22 | OK | 101.2 | 23.5 | 44.9 | 9 | 118.4 | 9.52 | 792.5 | 70.34 |  |  | 20110 | 118.3 | 11.1 |  |  |  | 65.09 | 25348 | [7 empty] | 120.1 | 0.4 | 26.8 |  |  |  | 3204
2759 | R16065--120V | C6521231116-2759 | 2023-11-20 | 16:13:53 | OK | 101.2 | 23.5 | 45.0 | 8.9 | 118.3 | 10.3 | 863.5 | 70.85 |  |  | 20360 | 118.4 | 11.37 |  |  |  | 67.12 | 26009 | [7 empty] | 120 | 0.42 | 27.9 |  |  |  | 3160
2760 | R16065--120V | C6521231116-2760 | 2023-11-20 | 16:14:21 | OK | 101.2 | 23.5 | 45.0 | 8.9 | 118.4 | 9.47 | 786.2 | 70.16 |  |  | 20222 | 118.3 | 11.45 |  |  |  | 66.48 | 25514 | [7 empty] | 120 | 0.4 | 26.7 |  |  |  | 3206
2761 | R16065--120V | C6521231116-2761 | 2023-11-20 | 16:14:50 | OK | 101.2 | 23.6 | 44.9 | 8.9 | 118.5 | 10.32 | 865.6 | 70.77 |  |  | 20608 | 118.5 | 11.15 |  |  |  | 68.22 | 25918 | [7 empty] | 120.1 | 0.4 | 26.7 |  |  |  | 3188
2762 | R16065--120V | C6521231116-2762 | 2023-11-20 | 16:15:19 | OK | 101.2 | 23.6 | 44.7 | 8.9 | 118.3 | 9.56 | 798.7 | 70.57 |  |  | 20174 | 118.1 | 11.98 |  |  |  | 66.14 | 25629 | [7 empty] | 120 | 0.42 | 27.8 |  |  |  | 3147
2763 | R16065--120V | C6521231116-2763 | 2023-11-20 | 16:15:49 | OK | 101.2 | 23.5 | 45.0 | 8.9 | 118.4 | 10.43 | 872.7 | 70.63 |  |  | 20193 | 118.3 | 11.85 |  |  |  | 69.26 | 26274 | [7 empty] | 120.1 | 0.41 | 27.2 |  |  |  | 3180
2764 | R16065--120V | C6521231116-2764 | 2023-11-20 | 16:16:19 | OK | 101.2 | 23.6 | 44.9 | 8.9 | 118.3 | 9.52 | 792.3 | 70.33 |  |  | 20219 | 118.1 | 11.28 |  |  |  | 66.09 | 25588 | [7 empty] | 120.1 | 0.42 | 28.2 |  |  |  | 3118
2765 | R16065--120V | C6521231116-2765 | 2023-11-20 | 16:16:48 | OK | 101.2 | 23.6 | 45.0 | 9 | 118.4 | 10.65 | 890.3 | 70.64 |  |  | 20596 | 118.3 | 12.08 |  |  |  | 67.48 | 25835 | [7 empty] | 120.1 | 0.4 | 26.4 |  |  |  | 3236
2766 | R16065--120V | C6521231116-2766 | 2023-11-20 | 16:17:16 | OK | 101.2 | 23.5 | 45.3 | 8.9 | 118.3 | 9.56 | 799.6 | 70.69 |  |  | 20116 | 118.2 | 11.23 |  |  |  | 65.17 | 25122 | [7 empty] | 120 | 0.43 | 28.9 |  |  |  | 3163
2767 | R16065--120V | C6521231116-2767 | 2023-11-20 | 16:17:45 | OK | 101.2 | 23.5 | 45.1 | 8.9 | 118.4 | 10.63 | 891.2 | 70.79 |  |  | 20305 | 118.3 | 12.3 |  |  |  | 67.08 | 25942 | [7 empty] | 120 | 0.43 | 29 |  |  |  | 3138
2768 | R16065--120V | C6521231116-2768 | 2023-11-20 | 16:18:14 | OK | 101.2 | 23.5 | 45.2 | 8.9 | 118.3 | 9.56 | 795.6 | 70.35 |  |  | 20173 | 118.2 | 11.26 |  |  |  | 63.38 | 24875 | [7 empty] | 120 | 0.41 | 27.4 |  |  |  | 3175
2769 | R16065--120V | C6521231116-2769 | 2023-11-20 | 16:18:44 | OK | 101.2 | 23.5 | 45.4 | 8.9 | 118.4 | 10.63 | 888.9 | 70.65 |  |  | 20753 | 118.5 | 11.4 |  |  |  | 67.08 | 25800 | [7 empty] | 120 | 0.39 | 25.7 |  |  |  | 3244
2770 | R16065--120V | C6521231116-2770 | 2023-11-20 | 16:19:12 | OK | 101.2 | 23.5 | 45.4 | 8.9 | 118.4 | 9.37 | 779.5 | 70.29 |  |  | 20091 | 118.3 | 11.23 |  |  |  | 66.3 | 25726 | [7 empty] | 120 | 0.42 | 27.7 |  |  |  | 3236
2771 | R16065--120V | C6521231116-2771 | 2023-11-20 | 16:19:42 | OK | 101.2 | 23.5 | 45.4 | 9 | 118.4 | 10.64 | 887.5 | 70.46 |  |  | 20095 | 118.5 | 11.45 |  |  |  | 67.06 | 25907 | [7 empty] | 120 | 0.41 | 27.4 |  |  |  | 3128
2772 | R16065--120V | C6521231116-2772 | 2023-11-20 | 16:20:11 | OK | 101.2 | 23.5 | 45.5 | 8.9 | 118.4 | 9.58 | 797.9 | 70.38 |  |  | 20119 | 118.2 | 11.35 |  |  |  | 65.41 | 25325 | [7 empty] | 120.1 | 0.41 | 27.2 |  |  |  | 3180
2773 | R16065--120V | C6521231116-2773 | 2023-11-20 | 16:20:40 | OK | 101.2 | 23.6 | 45.5 | 9 | 118.4 | 10.26 | 856.3 | 70.51 |  |  | 20240 | 118.3 | 12.23 |  |  |  | 64.64 | 25333 | [7 empty] | 120.1 | 0.44 | 29.5 |  |  |  | 3102
2774 | R16065--120V | C6521231116-2774 | 2023-11-20 | 16:21:09 | OK | 101.2 | 23.6 | 45.4 | 8.9 | 118.3 | 9.5 | 792.5 | 70.51 |  |  | 20250 | 118.1 | 11.23 |  |  |  | 65.31 | 25428 | [7 empty] | 120.1 | 0.39 | 26.1 |  |  |  | 3202
2775 | R16065--120V | C6521231116-2775 | 2023-11-20 | 16:21:40 | OK | 101.2 | 23.6 | 45.6 | 8.9 | 118.4 | 10.28 | 860 | 70.64 |  |  | 20683 | 118.3 | 11.7 |  |  |  | 65.58 | 25405 | [7 empty] | 120.1 | 0.39 | 25.6 |  |  |  | 3250
2776 | R16065--120V | C6521231116-2776 | 2023-11-20 | 16:22:09 | OK | 101.2 | 23.6 | 45.6 | 8.9 | 118.4 | 9.49 | 788.4 | 70.21 |  |  | 20212 | 118.2 | 11.65 |  |  |  | 64.78 | 25181 | [7 empty] | 120 | 0.41 | 27.1 |  |  |  | 3188
2777 | R16065--120V | C6521231116-2777 | 2023-11-20 | 16:22:39 | OK | 101.2 | 23.6 | 45.8 | 8.9 | 118.5 | 10.37 | 866.6 | 70.53 |  |  | 20620 | 118.4 | 11.31 |  |  |  | 65.03 | 25369 | [7 empty] | 120 | 0.4 | 26.5 |  |  |  | 3206
2778 | R16065--120V | C6521231116-2778 | 2023-11-20 | 16:23:08 | OK | 101.2 | 23.5 | 45.8 | 8.9 | 118.3 | 10.08 | 841.1 | 70.56 |  |  | 20292 | 118 | 11.72 |  |  |  | 67.03 | 25509 | [7 empty] | 120 | 0.41 | 27 |  |  |  | 3209
2779 | R16065--120V | C6521231116-2779 | 2023-11-20 | 16:23:37 | OK | 101.2 | 23.5 | 45.9 | 8.9 | 118.4 | 10.65 | 890.4 | 70.61 |  |  | 20649 | 118.4 | 11.39 |  |  |  | 67.71 | 26003 | [7 empty] | 120.1 | 0.44 | 29.7 |  |  |  | 3121
2780 | R16065--120V | C6521231116-2780 | 2023-11-20 | 16:24:06 | OK | 101.2 | 23.5 | 45.9 | 8.9 | 118.3 | 9.58 | 796.1 | 70.28 |  |  | 20162 | 118 | 11.84 |  |  |  | 65.72 | 25430 | [7 empty] | 120.1 | 0.41 | 27.4 |  |  |  | 3153
2781 | R16065--120V | C6521231116-2781 | 2023-11-20 | 16:24:36 | OK | 101.2 | 23.5 | 46.1 | 9 | 118.4 | 10.29 | 859.6 | 70.56 |  |  | 20039 | 118.3 | 11.94 |  |  |  | 62.47 | 25092 | [7 empty] | 120.1 | 0.43 | 28.4 |  |  |  | 3128
2782 | R16065--120V | C6521231116-2782 | 2023-11-20 | 16:25:06 | OK | 101.2 | 23.5 | 46.1 | 8.9 | 118.4 | 9.5 | 790.4 | 70.3 |  |  | 20183 | 118.3 | 11.1 |  |  |  | 65.3 | 25238 | [7 empty] | 120.1 | 0.4 | 26.6 |  |  |  | 3233
2783 | R16065--120V | C6521231116-2783 | 2023-11-20 | 16:25:36 | OK | 101.2 | 23.6 | 45.9 | 9 | 118.5 | 10.2 | 851.7 | 70.47 |  |  | 20578 | 118.3 | 11.94 |  |  |  | 66.54 | 25738 | [7 empty] | 120.1 | 0.38 | 25.4 |  |  |  | 3225
2784 | R16065--120V | C6521231116-2784 | 2023-11-20 | 16:26:06 | OK | 101.2 | 23.6 | 46.0 | 8.9 | 118.3 | 10.49 | 877.1 | 70.65 |  |  | 20451 | 118.3 | 11.44 |  |  |  | 66.96 | 25590 | [7 empty] | 120 | 0.43 | 28.4 |  |  |  | 3154
2785 | R16065--120V | C6521231116-2785 | 2023-11-20 | 16:26:36 | OK | 101.2 | 23.6 | 46.0 | 9 | 118.4 | 10.2 | 852.4 | 70.54 |  |  | 20087 | 118.2 | 12.17 |  |  |  | 67.39 | 25776 | [7 empty] | 120.1 | 0.44 | 29.2 |  |  |  | 3151
2786 | R16065--120V | C6521231116-2786 | 2023-11-20 | 16:27:05 | OK | 101.2 | 23.5 | 46.0 | 8.9 | 118.2 | 10.39 | 870.2 | 70.83 |  |  | 20393 | 118.1 | 11.62 |  |  |  | 69.29 | 26128 | [7 empty] | 120.1 | 0.42 | 27.8 |  |  |  | 3188
2787 | R16065--120V | C6521231116-2787 | 2023-11-20 | 16:27:36 | OK | 101.2 | 23.4 | 46.3 | 8.9 | 118.5 | 9.41 | 779.1 | 69.9 |  |  | 20016 | 118.5 | 11.07 |  |  |  | 67.89 | 26075 | [7 empty] | 120.1 | 0.4 | 26.7 |  |  |  | 3229
2788 | R16065--120V | C6521231116-2788 | 2023-11-20 | 16:28:04 | OK | 101.2 | 23.4 | 46.4 | 8.9 | 118.3 | 9.39 | 782.1 | 70.44 |  |  | 20151 | 118.2 | 11.06 |  |  |  | 62.38 | 24841 | [7 empty] | 120.1 | 0.4 | 26.8 |  |  |  | 3215
2789 | R16065--120V | C6521231116-2789 | 2023-11-20 | 16:28:34 | OK | 101.2 | 23.4 | 46.7 | 8.9 | 118.4 | 10.44 | 875.4 | 70.78 |  |  | 20281 | 118.3 | 12.14 |  |  |  | 67.18 | 25749 | [7 empty] | 120 | 0.44 | 29 |  |  |  | 3168
2790 | R16065--120V | C6521231116-2790 | 2023-11-20 | 16:29:04 | OK | 101.2 | 23.3 | 46.9 | 8.9 | 118.3 | 10.25 | 857 | 70.71 |  |  | 20591 | 118.1 | 11.84 |  |  |  | 67.06 | 25612 | [7 empty] | 120 | 0.39 | 25.6 |  |  |  | 3196
2791 | R16065--120V | C6521231116-2791 | 2023-11-20 | 16:29:33 | OK | 101.2 | 23.4 | 46.7 | 8.9 | 118.4 | 10.66 | 892.3 | 70.66 |  |  | 20586 | 118.4 | 11.65 |  |  |  | 66.86 | 25759 | [7 empty] | 120 | 0.43 | 28.8 |  |  |  | 3069
2792 | R16065--120V | C6521231116-2792 | 2023-11-20 | 16:30:02 | OK | 101.2 | 23.4 | 46.7 | 8.9 | 118.4 | 10.03 | 834.9 | 70.29 |  |  | 20120 | 118.3 | 11.3 |  |  |  | 66.97 | 25893 | [7 empty] | 120 | 0.42 | 27.7 |  |  |  | 3183
2793 | R16065--120V | C6521231116-2793 | 2023-11-20 | 16:30:32 | OK | 101.2 | 23.4 | 46.6 | 8.9 | 118.5 | 9.75 | 809.5 | 70.02 |  |  | 20043 | 118.2 | 11.91 |  |  |  | 65.55 | 25306 | [7 empty] | 120.1 | 0.4 | 26.6 |  |  |  | 3179
2794 | R16065--120V | C6521231116-2794 | 2023-11-20 | 16:31:01 | OK | 101.2 | 23.4 | 46.7 | 8.9 | 118.2 | 10.23 | 852.1 | 70.43 |  |  | 20229 | 118.2 | 11.23 |  |  |  | 65.89 | 25419 | [7 empty] | 120.1 | 0.41 | 27.3 |  |  |  | 3184
2795 | R16065--120V | C6521231116-2795 | 2023-11-20 | 16:31:31 | OK | 101.2 | 23.4 | 46.7 | 8.9 | 118.4 | 9.96 | 828.8 | 70.24 |  |  | 20210 | 118.5 | 11.5 |  |  |  | 66.48 | 25840 | [7 empty] | 120.1 | 0.41 | 27.4 |  |  |  | 3145
2796 | R16065--120V | C6521231116-2796 | 2023-11-20 | 16:32:00 | OK | 101.2 | 23.4 | 46.6 | 8.9 | 118.3 | 9.47 | 787.8 | 70.26 |  |  | 20077 | 118.3 | 10.95 |  |  |  | 64.96 | 25255 | [7 empty] | 120 | 0.39 | 26.2 |  |  |  | 3209
2797 | R16065--120V | C6521231116-2797 | 2023-11-20 | 16:32:30 | OK | 101.2 | 23.4 | 47.1 | 8.9 | 118.4 | 10.48 | 875.7 | 70.61 |  |  | 20373 | 118.3 | 12.09 |  |  |  | 65.49 | 25384 | [7 empty] | 120.1 | 0.41 | 27 |  |  |  | 3217
2798 | R16065--120V | C6521231116-2798 | 2023-11-20 | 16:33:01 | OK | 101.2 | 23.4 | 46.9 | 8.9 | 118.3 | 9.69 | 806.7 | 70.34 |  |  | 20178 | 118.2 | 11.4 |  |  |  | 65.2 | 25421 | [7 empty] | 120 | 0.41 | 27.4 |  |  |  | 3172
2799 | R16065--120V | C6521231116-2799 | 2023-11-20 | 16:33:36 | OK | 101.2 | 23.3 | 47.2 | 8.9 | 118.4 | 9.52 | 794.1 | 70.46 |  |  | 20065 | 118.2 | 12.1 |  |  |  | 65.8 | 25616 | [7 empty] | 120.1 | 0.41 | 27.1 |  |  |  | 3153
2800 | R16065--120V | C6521231116-2800 | 2023-11-20 | 16:34:05 | OK | 101.2 | 23.2 | 47.3 | 8.9 | 118.4 | 9.73 | 813.5 | 70.63 |  |  | 20110 | 118.2 | 11.95 |  |  |  | 66.06 | 25493 | [7 empty] | 120.1 | 0.42 | 27.7 |  |  |  | 3205
2801 | R16065--120V | C6521231116-2801 | 2023-11-20 | 16:34:35 | OK | 101.2 | 23.2 | 47.4 | 9 | 118.4 | 10.53 | 881.5 | 70.69 |  |  | 20615 | 118.3 | 11.58 |  |  |  | 70.3 | 26465 | [7 empty] | 120.1 | 0.41 | 27.1 |  |  |  | 3197
2802 | R16065--120V | C6521231116-2802 | 2023-11-20 | 16:35:05 | OK | 101.2 | 23.1 | 47.4 | 9 | 118.4 | 9.41 | 782.7 | 70.25 |  |  | 20101 | 118.4 | 10.38 |  |  |  | 60.87 | 24572 | [7 empty] | 120 | 0.4 | 26.8 |  |  |  | 3226
2803 | R16065--120V | C6521231116-2803 | 2023-11-20 | 16:35:35 | OK | 101.2 | 23.3 | 47.0 | 8.9 | 118.4 | 10.57 | 884.5 | 70.71 |  |  | 20527 | 118.3 | 12.07 |  |  |  | 66.22 | 25622 | [7 empty] | 120 | 0.4 | 26.6 |  |  |  | 3193
2804 | R16065--120V | C6521231116-2804 | 2023-11-20 | 16:36:04 | OK | 101.2 | 23.4 | 46.8 | 9 | 118.3 | 9.38 | 780.1 | 70.27 |  |  | 20159 | 118.1 | 11.67 |  |  |  | 64.25 | 25058 | [7 empty] | 120 | 0.39 | 25.8 |  |  |  | 3225
2805 | R16065--120V | C6521231116-2805 | 2023-11-20 | 16:36:34 | OK | 101.2 | 23.4 | 46.7 | 8.9 | 118.5 | 10.47 | 877.1 | 70.71 |  |  | 20393 | 118.4 | 11.59 |  |  |  | 63.49 | 25048 | [7 empty] | 120 | 0.42 | 28.1 |  |  |  | 3135
2806 | R16065--120V | C6521231116-2806 | 2023-11-20 | 16:37:03 | OK | 101.2 | 23.4 | 47.0 | 8.9 | 118.3 | 9.6 | 802.4 | 70.66 |  |  | 20117 | 118.1 | 11.25 |  |  |  | 67.06 | 25824 | [7 empty] | 120.1 | 0.42 | 28 |  |  |  | 3190
2807 | R16065--120V | C6521231116-2807 | 2023-11-20 | 16:37:33 | OK | 101.2 | 23.5 | 46.8 | 8.9 | 118.4 | 9.69 | 807.2 | 70.36 |  |  | 19951 | 118.3 | 11.94 |  |  |  | 65.19 | 25461 | [7 empty] | 120 | 0.42 | 28 |  |  |  | 3053
2808 | R16065--120V | C6521231116-2808 | 2023-11-20 | 16:38:03 | OK | 101.2 | 23.4 | 46.8 | 8.9 | 118.3 | 9.69 | 808.1 | 70.46 |  |  | 20272 | 118.2 | 11.36 |  |  |  | 65.82 | 25317 | [7 empty] | 120.1 | 0.43 | 28.8 |  |  |  | 3164
2809 | R16065--120V | C6521231116-2809 | 2023-11-20 | 16:38:34 | OK | 101.2 | 23.4 | 46.9 | 9 | 118.4 | 9.49 | 789.1 | 70.19 |  |  | 20135 | 118.2 | 11.96 |  |  |  | 65.77 | 25567 | [7 empty] | 120 | 0.42 | 27.7 |  |  |  | 3179
2810 | R16065--120V | C6521231116-2810 | 2023-11-20 | 16:39:03 | OK | 101.2 | 23.4 | 46.9 | 8.9 | 118.2 | 10.41 | 870.8 | 70.77 |  |  | 20283 | 118.2 | 11.28 |  |  |  | 66.94 | 25655 | [7 empty] | 120 | 0.45 | 29.9 |  |  |  | 3166
2811 | R16065--120V | C6521231116-2811 | 2023-11-20 | 16:39:38 | OK | 101.2 | 23.5 | 46.8 | 9.1 | 118.4 | 9.59 | 799.4 | 70.41 |  |  | 20070 | 118.1 | 11.98 |  |  |  | 61.97 | 24883 | [7 empty] | 120.1 | 0.44 | 29.4 |  |  |  | 3095
2812 | R16065--120V | C6521231116-2812 | 2023-11-20 | 16:40:07 | OK | 101.2 | 23.4 | 47.0 | 8.9 | 118.3 | 9.51 | 793 | 70.52 |  |  | 20103 | 118.1 | 11.12 |  |  |  | 63.83 | 24939 | [7 empty] | 120.1 | 0.41 | 27.5 |  |  |  | 3194
2813 | R16065--120V | C6521231116-2813 | 2023-11-20 | 16:40:37 | OK | 101.2 | 23.4 | 47.2 | 9 | 118.4 | 9.51 | 794.6 | 70.56 |  |  | 19988 | 118.3 | 11.52 |  |  |  | 61.56 | 24788 | [7 empty] | 120 | 0.42 | 27.9 |  |  |  | 3134
2814 | R16065--120V | C6521231116-2814 | 2023-11-20 | 16:41:07 | OK | 101.2 | 23.3 | 47.4 | 8.9 | 118.3 | 9.32 | 775 | 70.34 |  |  | 20063 | 118.1 | 10.97 |  |  |  | 64.79 | 25036 | [7 empty] | 120 | 0.4 | 26.3 |  |  |  | 3235
2815 | R16065--120V | C6521231116-2815 | 2023-11-20 | 16:41:36 | OK | 101.2 | 23.3 | 47.4 | 8.9 | 118.5 | 9.86 | 819.3 | 70.13 |  |  | 20114 | 118.2 | 12.13 |  |  |  | 65.43 | 25307 | [7 empty] | 120 | 0.43 | 28.5 |  |  |  | 3141
2816 | R16065--120V | C6521231116-2816 | 2023-11-20 | 16:42:05 | OK | 101.2 | 23.4 | 47.0 | 9 | 118.2 | 9.82 | 821.8 | 70.8 |  |  | 19956 | 118.1 | 11.22 |  |  |  | 62.27 | 24897 | [7 empty] | 120 | 0.43 | 28.4 |  |  |  | 3112
2817 | R16065--120V | C6521231116-2817 | 2023-11-20 | 16:42:36 | OK | 101.2 | 23.4 | 47.1 | 8.9 | 118.5 | 9.69 | 804.2 | 70.07 |  |  | 20086 | 118.2 | 12.01 |  |  |  | 65.38 | 25378 | [7 empty] | 120 | 0.42 | 28.2 |  |  |  | 3147
2818 | R16065--120V | C6521231116-2818 | 2023-11-20 | 16:43:05 | OK | 101.2 | 23.4 | 47.1 | 8.9 | 118.3 | 9.98 | 824.1 | 69.85 |  |  | 20143 | 118.2 | 11.09 |  |  |  | 63.74 | 25155 | [7 empty] | 120 | 0.39 | 25.8 |  |  |  | 3282
2819 | R16065--120V | C6521231116-2819 | 2023-11-20 | 16:43:35 | OK | 101.2 | 23.4 | 47.1 | 9 | 118.4 | 9.6 | 797.3 | 70.1 |  |  | 20055 | 118.2 | 11.76 |  |  |  | 69.63 | 26190 | [7 empty] | 120.1 | 0.41 | 27.4 |  |  |  | 3108
2820 | R16065--120V | C6521231116-2820 | 2023-11-20 | 16:44:06 | OK | 101.2 | 23.3 | 47.2 | 8.9 | 118.3 | 9.39 | 782.7 | 70.43 |  |  | 20187 | 118.2 | 11.4 |  |  |  | 67 | 25784 | [7 empty] | 120.1 | 0.4 | 26.5 |  |  |  | 3210
2821 | R16065--120V | C6521231116-2821 | 2023-11-20 | 16:44:37 | OK | 101.2 | 23.3 | 47.3 | 8.9 | 118.3 | 10.53 | 885 | 71.02 |  |  | 20644 | 118.4 | 11.46 |  |  |  | 67.29 | 25982 | [7 empty] | 120 | 0.42 | 28.2 |  |  |  | 3122
2822 | R16065--120V | C6521231116-2822 | 2023-11-20 | 16:45:08 | OK | 101.2 | 23.3 | 47.3 | 8.9 | 118.3 | 9.61 | 802.3 | 70.55 |  |  | 20093 | 118 | 11.76 |  |  |  | 64.2 | 25108 | [7 empty] | 120 | 0.4 | 26.7 |  |  |  | 3197
2823 | R16065--120V | C6521231116-2823 | 2023-11-20 | 16:45:41 | OK | 101.2 | 23.3 | 47.2 | 8.9 | 118.4 | 10.12 | 842.5 | 70.33 |  |  | 20077 | 118.3 | 11.31 |  |  |  | 62.81 | 24713 | [7 empty] | 120 | 0.39 | 26.2 |  |  |  | 3242
2824 | R16065--120V | C6521231116-2824 | 2023-11-20 | 16:46:10 | OK | 101.2 | 23.4 | 47.1 | 8.9 | 118.2 | 9.86 | 823.9 | 70.65 |  |  | 20147 | 118.1 | 11.22 |  |  |  | 66.26 | 25369 | [7 empty] | 120.1 | 0.43 | 28.6 |  |  |  | 3170
2825 | R16065--120V | C6521231116-2825 | 2023-11-20 | 16:46:40 | OK | 101.2 | 23.4 | 47.1 | 8.9 | 118.3 | 10.37 | 868.9 | 70.83 |  |  | 20503 | 118.3 | 11.93 |  |  |  | 67.15 | 25783 | [7 empty] | 120.1 | 0.42 | 28.2 |  |  |  | 3129
2826 | R16065--120V | C6521231116-2826 | 2023-11-20 | 16:47:10 | OK | 101.2 | 23.4 | 47.0 | 8.9 | 118.2 | 9.58 | 796.7 | 70.34 |  |  | 20166 | 118 | 11.76 |  |  |  | 63.1 | 25111 | [7 empty] | 120.1 | 0.4 | 26.3 |  |  |  | 3192
2827 | R16065--120V | C6521231116-2827 | 2023-11-20 | 16:47:43 | OK | 101.2 | 23.4 | 47.0 | 8.9 | 118.4 | 9.89 | 818.9 | 69.94 |  |  | 20150 | 118.2 | 11.95 |  |  |  | 64.25 | 25355 | [7 empty] | 120 | 0.4 | 26.3 |  |  |  | 3223
2828 | R16065--120V | C6521231116-2828 | 2023-11-20 | 16:48:13 | OK | 101.2 | 23.3 | 47.2 | 8.9 | 118.4 | 9.83 | 817.9 | 70.28 |  |  | 20166 | 118.1 | 11.06 |  |  |  | 63.77 | 24986 | [7 empty] | 120 | 0.4 | 26.9 |  |  |  | 3189
2829 | R16065--120V | C6521231116-2829 | 2023-11-20 | 16:48:42 | OK | 101.2 | 23.3 | 47.4 | 9 | 118.4 | 10.34 | 863 | 70.51 |  |  | 20054 | 118.3 | 12.18 |  |  |  | 67.06 | 25396 | [7 empty] | 120.1 | 0.41 | 27.6 |  |  |  | 3152
2830 | R16065--120V | C6521231116-2830 | 2023-11-20 | 16:49:13 | OK | 101.2 | 23.3 | 47.3 | 8.9 | 118.2 | 9.52 | 794.3 | 70.6 |  |  | 20152 | 118.2 | 11.12 |  |  |  | 62.57 | 24811 | [7 empty] | 120.1 | 0.4 | 26.3 |  |  |  | 3194
2831 | R16065--120V | C6521231116-2831 | 2023-11-20 | 16:49:42 | OK | 101.2 | 23.4 | 47.2 | 9 | 118.4 | 9.51 | 789.2 | 70.09 |  |  | 20031 | 118.2 | 12.06 |  |  |  | 65.39 | 25448 | [7 empty] | 120.1 | 0.41 | 27.4 |  |  |  | 3175
2832 | R16065--120V | C6521231116-2832 | 2023-11-20 | 16:50:12 | OK | 101.2 | 23.4 | 47.2 | 8.9 | 118.2 | 9.68 | 810.1 | 70.76 |  |  | 20061 | 118.3 | 10.92 |  |  |  | 62.12 | 24880 | [7 empty] | 120.1 | 0.43 | 28.7 |  |  |  | 3194
2833 | R16065--120V | C6521231116-2833 | 2023-11-20 | 16:50:42 | OK | 101.2 | 23.3 | 47.5 | 9 | 118.3 | 10.43 | 870.4 | 70.53 |  |  | 20370 | 118.3 | 12.04 |  |  |  | 67.23 | 25624 | [7 empty] | 120 | 0.43 | 28.9 |  |  |  | 3107
2834 | R16065--120V | C6521231116-2834 | 2023-11-20 | 16:51:11 | OK | 101.2 | 23.3 | 47.4 | 8.9 | 118.3 | 9.93 | 827.5 | 70.46 |  |  | 20212 | 118.2 | 11.21 |  |  |  | 64.43 | 25121 | [7 empty] | 120 | 0.42 | 27.7 |  |  |  | 3174
2835 | R16065--120V | C6521231116-2835 | 2023-11-20 | 16:51:43 | OK | 101.2 | 23.4 | 47.2 | 9 | 118.4 | 10.51 | 878.7 | 70.62 |  |  | 20206 | 118.3 | 11.4 |  |  |  | 67.05 | 25894 | [7 empty] | 120 | 0.4 | 26.6 |  |  |  | 3207
2836 | R16065--120V | C6521231116-2836 | 2023-11-20 | 16:52:12 | OK | 101.2 | 23.4 | 47.4 | 8.9 | 118.3 | 10.09 | 840.4 | 70.44 |  |  | 20241 | 118.1 | 11.94 |  |  |  | 67.28 | 25795 | [7 empty] | 120 | 0.45 | 30.1 |  |  |  | 3125
2837 | R16065--120V | C6521231116-2837 | 2023-11-20 | 16:52:42 | OK | 101.2 | 23.4 | 47.2 | 9 | 118.4 | 10.34 | 863.6 | 70.55 |  |  | 20697 | 118.2 | 11.99 |  |  |  | 67.59 | 25884 | [7 empty] | 120.1 | 0.43 | 28.4 |  |  |  | 3130
2838 | R16065--120V | C6521231116-2838 | 2023-11-20 | 16:53:12 | OK | 101.2 | 23.5 | 46.9 | 9 | 118.3 | 10.16 | 844.1 | 70.29 |  |  | 20229 | 118.2 | 11.39 |  |  |  | 67.63 | 25857 | [7 empty] | 120 | 0.41 | 26.9 |  |  |  | 3177
2839 | R16065--120V | C6521231116-2839 | 2023-11-20 | 16:53:42 | OK | 101.2 | 23.4 | 46.9 | 8.9 | 118.4 | 10.36 | 864.8 | 70.5 |  |  | 20542 | 118.4 | 11.43 |  |  |  | 66.3 | 25877 | [7 empty] | 120.1 | 0.37 | 24.6 |  |  |  | 3225
2840 | R16065--120V | C6521231116-2840 | 2023-11-20 | 16:54:11 | OK | 101.2 | 23.3 | 47.3 | 9 | 118.4 | 9.45 | 782.6 | 70 |  |  | 20270 | 118.2 | 11.19 |  |  |  | 61.72 | 24858 | [7 empty] | 120.1 | 0.4 | 26.8 |  |  |  | 3225
2841 | R16065--120V | C6521231116-2841 | 2023-11-20 | 16:54:41 | OK | 101.2 | 23.2 | 47.4 | 8.9 | 118.5 | 9.69 | 805.4 | 70.14 |  |  | 20041 | 118.2 | 12.1 |  |  |  | 66.62 | 25741 | [7 empty] | 120 | 0.43 | 29 |  |  |  | 3112
2842 | R16065--120V | C6521231116-2842 | 2023-11-20 | 16:55:09 | OK | 101.2 | 23.2 | 47.4 | 8.9 | 118.3 | 9.62 | 804 | 70.64 |  |  | 20149 | 118.2 | 11.02 |  |  |  | 62.09 | 24751 | [7 empty] | 120 | 0.43 | 28.5 |  |  |  | 3155
2843 | R16065--120V | C6521231116-2843 | 2023-11-20 | 16:55:39 | OK | 101.2 | 23.3 | 47.5 | 8.9 | 118.5 | 9.55 | 793.2 | 70.11 |  |  | 20115 | 118.4 | 11.58 |  |  |  | 66.02 | 25516 | [7 empty] | 120 | 0.41 | 26.9 |  |  |  | 3212
2844 | R16065--120V | C6521231116-2844 | 2023-11-20 | 16:56:08 | OK | 101.2 | 23.3 | 47.5 | 8.9 | 118.2 | 10.59 | 887.6 | 70.9 |  |  | 20752 | 118.1 | 11.26 |  |  |  | 62.96 | 24941 | [7 empty] | 120.1 | 0.42 | 28 |  |  |  | 3166
2845 | R16065--120V | C6521231116-2845 | 2023-11-20 | 16:56:38 | OK | 101.2 | 23.3 | 47.3 | 8.9 | 118.4 | 10.52 | 874.6 | 70.24 |  |  | 20312 | 118.3 | 11.96 |  |  |  | 68.11 | 26018 | [7 empty] | 120.1 | 0.39 | 25.9 |  |  |  | 3191
2846 | R16065--120V | C6521231116-2846 | 2023-11-21 | 8:11:01 | OK | 101.2 | 18.6 | 57.3 | 9 | 118.2 | 9.54 | 813 | 72.15 |  |  | 19893 | 118 | 11.23 |  |  |  | 63.89 | 24920 | [7 empty] | 120.1 | 0.41 | 27.3 |  |  |  | 3219
2847 | R16065--120V | C6521231116-2847 | 2023-11-21 | 8:11:33 | OK | 101.2 | 21.2 | 50.3 | 9 | 118.3 | 9.94 | 841.6 | 71.61 |  |  | 19860 | 118.3 | 10.11 |  |  |  | 61.16 | 24638 | [7 empty] | 120.1 | 0.42 | 27.9 |  |  |  | 3148
2848 | R16065--120V | C6521231116-2848 | 2023-11-21 | 8:12:05 | OK | 101.2 | 21.2 | 50.3 | 8.9 | 118.3 | 9.68 | 814.6 | 71.14 |  |  | 20070 | 118.3 | 10.23 |  |  |  | 61.77 | 24857 | [7 empty] | 120 | 0.43 | 28.9 |  |  |  | 3168
2849 | R16065--120V | C6521231116-2849 | 2023-11-21 | 8:12:34 | OK | 101.2 | 21.3 | 50.0 | 9 | 118.4 | 9.83 | 822.9 | 70.75 |  |  | 20168 | 118.3 | 11.05 |  |  |  | 62.56 | 24770 | [7 empty] | 120.1 | 0.45 | 30.2 |  |  |  | 3139
2850 | R16065--120V | C6521231116-2850 | 2023-11-21 | 8:13:04 | OK | 101.2 | 21.3 | 49.9 | 9 | 118.3 | 9.54 | 800 | 70.94 |  |  | 20163 | 118.2 | 11.18 |  |  |  | 64.32 | 25054 | [7 empty] | 120 | 0.4 | 26.9 |  |  |  | 3243
2851 | R16065--120V | C6521231116-2851 | 2023-11-21 | 8:13:37 | OK | 101.2 | 21.4 | 49.6 | 9 | 118.4 | 9.51 | 792.2 | 70.34 |  |  | 20185 | 118.2 | 12.01 |  |  |  | 66.9 | 25485 | [7 empty] | 120.1 | 0.42 | 28.1 |  |  |  | 3148
2852 | R16065--120V | C6521231116-2852 | 2023-11-21 | 8:14:06 | OK | 101.2 | 21.4 | 49.5 | 9 | 118.2 | 9.65 | 809 | 70.9 |  |  | 20080 | 118.2 | 10.07 |  |  |  | 60.46 | 24596 | [7 empty] | 120.1 | 0.43 | 28.7 |  |  |  | 3177
2853 | R16065--120V | C6521231116-2853 | 2023-11-21 | 8:14:36 | OK | 101.2 | 21.5 | 49.3 | 9 | 118.5 | 9.66 | 807.9 | 70.62 |  |  | 20056 | 118.2 | 11.8 |  |  |  | 65.41 | 25357 | [7 empty] | 120.1 | 0.39 | 25.8 |  |  |  | 3221
2854 | R16065--120V | C6521231116-2854 | 2023-11-21 | 8:15:05 | OK | 101.2 | 21.5 | 49.2 | 8.9 | 118.4 | 9.83 | 823.1 | 70.76 |  |  | 20184 | 118.3 | 11.33 |  |  |  | 67 | 25360 | [7 empty] | 120 | 0.41 | 27.5 |  |  |  | 3187
2855 | R16065--120V | C6521231116-2855 | 2023-11-21 | 8:15:38 | OK | 101.2 | 21.5 | 49.3 | 9 | 118.4 | 9.71 | 811.1 | 70.54 |  |  | 20125 | 118.3 | 11.46 |  |  |  | 66.56 | 25557 | [7 empty] | 120.1 | 0.42 | 28.3 |  |  |  | 3092
2856 | R16065--120V | C6521231116-2856 | 2023-11-21 | 8:16:10 | OK | 101.2 | 21.6 | 49.2 | 8.9 | 118.3 | 9.78 | 815.9 | 70.56 |  |  | 20264 | 118 | 11.67 |  |  |  | 66.14 | 25538 | [7 empty] | 120.1 | 0.42 | 27.8 |  |  |  | 3156
2857 | R16065--120V | C6521231116-2857 | 2023-11-21 | 8:16:41 | OK | 101.2 | 21.6 | 49.2 | 9 | 118.3 | 10.12 | 843.7 | 70.54 |  |  | 20229 | 118.3 | 11.3 |  |  |  | 66.9 | 25665 | [7 empty] | 120.1 | 0.4 | 26.4 |  |  |  | 3201
2858 | R16065--120V | C6521231116-2858 | 2023-11-21 | 8:17:12 | OK | 101.2 | 21.7 | 49.1 | 8.9 | 118.3 | 9.51 | 792.6 | 70.42 |  |  | 20218 | 118.1 | 11.18 |  |  |  | 66.31 | 25263 | [7 empty] | 120.1 | 0.44 | 29.7 |  |  |  | 3141
2859 | R16065--120V | C6521231116-2859 | 2023-11-21 | 8:17:43 | OK | 101.2 | 21.7 | 49.0 | 9 | 118.4 | 9.55 | 796.3 | 70.44 |  |  | 20124 | 118.2 | 11.56 |  |  |  | 66.92 | 25336 | [7 empty] | 120.1 | 0.41 | 27.4 |  |  |  | 3173
2860 | R16065--120V | C6521231116-2860 | 2023-11-21 | 8:18:12 | OK | 101.2 | 21.7 | 48.8 | 8.9 | 118.3 | 9.86 | 829.9 | 71.16 |  |  | 20010 | 118.3 | 10.11 |  |  |  | 60.73 | 24615 | [7 empty] | 120 | 0.41 | 27.6 |  |  |  | 3185
2861 | R16065--120V | C6521231116-2861 | 2023-11-21 | 8:18:41 | OK | 101.2 | 21.8 | 48.7 | 8.9 | 118.4 | 10.18 | 850.7 | 70.61 |  |  | 20226 | 118.4 | 11.43 |  |  |  | 67.44 | 25590 | [7 empty] | 120.1 | 0.4 | 26.6 |  |  |  | 3263
2862 | R16065--120V | C6521231116-2862 | 2023-11-21 | 8:19:11 | OK | 101.2 | 21.8 | 48.7 | 8.9 | 118.3 | 9.72 | 811.6 | 70.58 |  |  | 20148 | 118.2 | 11.17 |  |  |  | 65.14 | 25234 | [7 empty] | 120.1 | 0.42 | 28 |  |  |  | 3137
2863 | R16065--120V | C6521231116-2863 | 2023-11-21 | 8:19:40 | OK | 101.2 | 21.9 | 48.4 | 8.9 | 118.4 | 9.86 | 821.8 | 70.42 |  |  | 20135 | 118.3 | 11.41 |  |  |  | 62.63 | 24922 | [7 empty] | 120.1 | 0.42 | 27.8 |  |  |  | 3083
2864 | R16065--120V | C6521231116-2864 | 2023-11-21 | 8:20:09 | OK | 101.2 | 21.9 | 48.4 | 8.9 | 118.3 | 9.5 | 788.3 | 70.15 |  |  | 20161 | 118.3 | 10.34 |  |  |  | 61.33 | 24689 | [7 empty] | 120.1 | 0.4 | 26.8 |  |  |  | 3236
2865 | R16065--120V | C6521231116-2865 | 2023-11-21 | 8:20:39 | OK | 101.2 | 21.9 | 48.4 | 8.8 | 118.3 | 10.21 | 852.6 | 70.6 |  |  | 20217 | 118.3 | 11.42 |  |  |  | 66.48 | 25361 | [7 empty] | 120.1 | 0.4 | 26.3 |  |  |  | 3192
2866 | R16065--120V | C6521231116-2866 | 2023-11-21 | 8:21:08 | OK | 101.2 | 22.0 | 48.4 | 8.9 | 118.2 | 9.81 | 821.3 | 70.85 |  |  | 20084 | 118.2 | 11.31 |  |  |  | 67.27 | 25295 | [7 empty] | 120 | 0.43 | 29 |  |  |  | 3137
2867 | R16065--120V | C6521231116-2867 | 2023-11-21 | 8:21:37 | OK | 101.2 | 22.0 | 48.1 | 9 | 118.3 | 10.52 | 876.2 | 70.45 |  |  | 20715 | 118.3 | 11.36 |  |  |  | 66.88 | 25661 | [7 empty] | 120.1 | 0.4 | 26.4 |  |  |  | 3219
2868 | R16065--120V | C6521231116-2868 | 2023-11-21 | 8:22:06 | OK | 101.2 | 22.0 | 48.1 | 8.9 | 118.3 | 9.62 | 802.4 | 70.52 |  |  | 20162 | 118.1 | 11.07 |  |  |  | 63.36 | 24876 | [7 empty] | 120.1 | 0.42 | 28.2 |  |  |  | 3173
2869 | R16065--120V | C6521231116-2869 | 2023-11-21 | 8:22:35 | OK | 101.2 | 22.0 | 48.2 | 9 | 118.4 | 9.63 | 803.4 | 70.43 |  |  | 20065 | 118.2 | 11.92 |  |  |  | 66.63 | 25244 | [7 empty] | 120.1 | 0.41 | 27.1 |  |  |  | 3170
2870 | R16065--120V | C6521231116-2870 | 2023-11-21 | 8:23:05 | OK | 101.2 | 22.0 | 48.4 | 9 | 118.3 | 9.64 | 804.4 | 70.57 |  |  | 20070 | 118.2 | 11.1 |  |  |  | 64.22 | 25177 | [7 empty] | 120.1 | 0.41 | 27.3 |  |  |  | 3222
2871 | R16065--120V | C6521231116-2871 | 2023-11-21 | 8:23:34 | OK | 101.2 | 22.0 | 48.2 | 9 | 118.4 | 9.65 | 802.3 | 70.2 |  |  | 20057 | 118.3 | 11.35 |  |  |  | 65.4 | 25478 | [7 empty] | 120.1 | 0.41 | 27.5 |  |  |  | 3171
2872 | R16065--120V | C6521231116-2872 | 2023-11-21 | 8:24:02 | OK | 101.2 | 22.0 | 48.2 | 9 | 118.3 | 9.54 | 794.8 | 70.47 |  |  | 20222 | 118 | 11.52 |  |  |  | 62.67 | 24807 | [7 empty] | 120.1 | 0.4 | 26.3 |  |  |  | 3209
2873 | R16065--120V | C6521231116-2873 | 2023-11-21 | 8:24:32 | OK | 101.2 | 22.0 | 48.1 | 9 | 118.4 | 10.62 | 887.5 | 70.59 |  |  | 20515 | 118.3 | 11.31 |  |  |  | 67.82 | 25919 | [7 empty] | 120.1 | 0.42 | 27.7 |  |  |  | 3191
2874 | R16065--120V | C6521231116-2874 | 2023-11-21 | 8:25:00 | OK | 101.2 | 22.1 | 47.9 | 8.9 | 118.3 | 9.64 | 801.6 | 70.31 |  |  | 20163 | 118.3 | 11.07 |  |  |  | 66.65 | 25681 | [7 empty] | 120.1 | 0.4 | 26.4 |  |  |  | 3263
2875 | R16065--120V | C6521231116-2875 | 2023-11-21 | 8:25:29 | OK | 101.2 | 22.1 | 47.9 | 9 | 118.4 | 9.69 | 805.1 | 70.16 |  |  | 20005 | 118.3 | 11.17 |  |  |  | 61.79 | 24636 | [7 empty] | 120 | 0.41 | 27.4 |  |  |  | 3134
2876 | R16065--120V | C6521231116-2876 | 2023-11-21 | 8:25:58 | OK | 101.2 | 22.2 | 47.6 | 9 | 118.2 | 9.74 | 814.5 | 70.71 |  |  | 20061 | 118.3 | 10.3 |  |  |  | 61.32 | 24733 | [7 empty] | 120.1 | 0.41 | 27.5 |  |  |  | 3137
2877 | R16065--120V | C6521231116-2877 | 2023-11-21 | 8:26:27 | OK | 101.2 | 22.2 | 47.7 | 9 | 118.4 | 9.74 | 814.3 | 70.59 |  |  | 19981 | 118.3 | 11.36 |  |  |  | 66.65 | 25662 | [7 empty] | 120 | 0.42 | 28.1 |  |  |  | 3104
2878 | R16065--120V | C6521231116-2878 | 2023-11-21 | 8:26:55 | OK | 101.2 | 22.2 | 47.7 | 9 | 118.2 | 10.37 | 864.9 | 70.59 |  |  | 20414 | 118 | 11.41 |  |  |  | 64.33 | 25082 | [7 empty] | 120.1 | 0.38 | 25.3 |  |  |  | 3219
2879 | R16065--120V | C6521231116-2879 | 2023-11-21 | 8:27:25 | OK | 101.2 | 22.2 | 47.7 | 9 | 118.3 | 10.32 | 863.6 | 70.75 |  |  | 20485 | 118.3 | 11.42 |  |  |  | 64.88 | 25005 | [7 empty] | 120.1 | 0.42 | 27.8 |  |  |  | 3150
2880 | R16065--120V | C6521231116-2880 | 2023-11-21 | 8:27:54 | OK | 101.2 | 22.1 | 47.8 | 8.9 | 118.2 | 9.65 | 804.3 | 70.52 |  |  | 20256 | 118.2 | 10.13 |  |  |  | 59.86 | 24537 | [7 empty] | 120.1 | 0.39 | 26.3 |  |  |  | 3261
2881 | R16065--120V | C6521231116-2881 | 2023-11-21 | 8:28:23 | OK | 101.2 | 22.1 | 48.1 | 9.1 | 118.4 | 9.98 | 829.4 | 70.16 |  |  | 20212 | 118.3 | 11.32 |  |  |  | 68.88 | 25989 | [7 empty] | 120.1 | 0.43 | 28.4 |  |  |  | 3153
2882 | R16065--120V | C6521231116-2882 | 2023-11-21 | 8:28:51 | OK | 101.2 | 21.9 | 48.4 | 8.9 | 118.3 | 9.64 | 803.5 | 70.49 |  |  | 20185 | 118.3 | 10.17 |  |  |  | 61.28 | 24757 | [7 empty] | 120 | 0.42 | 28.2 |  |  |  | 3225
2883 | R16065--120V | C6521231116-2883 | 2023-11-21 | 8:29:20 | OK | 101.2 | 21.9 | 48.8 | 9 | 118.4 | 9.63 | 803.6 | 70.51 |  |  | 20105 | 118.3 | 11.25 |  |  |  | 63.62 | 25144 | [7 empty] | 120 | 0.43 | 28.5 |  |  |  | 3143
2884 | R16065--120V | C6521231116-2884 | 2023-11-21 | 8:29:48 | OK | 101.2 | 21.9 | 48.5 | 9 | 118.3 | 9.64 | 805.7 | 70.64 |  |  | 20099 | 118.1 | 10.93 |  |  |  | 56.96 | 24047 | [7 empty] | 120 | 0.4 | 26.4 |  |  |  | 3237
2885 | R16065--120V | C6521231116-2885 | 2023-11-21 | 8:30:16 | OK | 101.2 | 21.9 | 48.9 | 9 | 118.5 | 10.16 | 847.8 | 70.44 |  |  | 20111 | 118.3 | 12.04 |  |  |  | 64.31 | 25061 | [7 empty] | 120 | 0.42 | 27.7 |  |  |  | 3116
2886 | R16065--120V | C6521231116-2886 | 2023-11-21 | 8:30:44 | OK | 101.2 | 21.7 | 49.0 | 8.9 | 118.3 | 9.43 | 785.4 | 70.38 |  |  | 20210 | 118.2 | 11.1 |  |  |  | 66.05 | 25253 | [7 empty] | 120 | 0.45 | 29.7 |  |  |  | 3167
2887 | R16065--120V | C6521231116-2887 | 2023-11-21 | 8:31:13 | OK | 101.2 | 21.6 | 49.2 | 9 | 118.4 | 10.47 | 874.3 | 70.52 |  |  | 20410 | 118.3 | 11.37 |  |  |  | 67.49 | 25803 | [7 empty] | 120.1 | 0.41 | 27.3 |  |  |  | 3157
2888 | R16065--120V | C6521231116-2888 | 2023-11-21 | 8:31:41 | OK | 101.2 | 21.5 | 49.2 | 8.9 | 118.3 | 9.55 | 796.3 | 70.45 |  |  | 20129 | 118.2 | 11.23 |  |  |  | 68.11 | 25551 | [7 empty] | 120.1 | 0.41 | 27.2 |  |  |  | 3203
2889 | R16065--120V | C6521231116-2889 | 2023-11-21 | 8:32:10 | OK | 101.2 | 21.4 | 49.6 | 8.9 | 118.4 | 9.6 | 798.4 | 70.22 |  |  | 20078 | 118.2 | 11.99 |  |  |  | 66.61 | 25585 | [7 empty] | 120.1 | 0.4 | 26.5 |  |  |  | 3225
2890 | R16065--120V | C6521231116-2890 | 2023-11-21 | 8:32:38 | OK | 101.2 | 21.3 | 49.8 | 8.9 | 118.3 | 9.71 | 812.6 | 70.71 |  |  | 20121 | 118.2 | 11.33 |  |  |  | 68.43 | 25674 | [7 empty] | 120.1 | 0.43 | 28.8 |  |  |  | 3149
2891 | R16065--120V | C6521231116-2891 | 2023-11-21 | 8:33:07 | OK | 101.2 | 21.3 | 49.8 | 9 | 118.4 | 10.34 | 862.7 | 70.47 |  |  | 20543 | 118.4 | 11.24 |  |  |  | 67.88 | 26014 | [7 empty] | 120.1 | 0.38 | 25.2 |  |  |  | 3186
2892 | R16065--120V | C6521231116-2892 | 2023-11-21 | 8:33:35 | OK | 101.2 | 21.3 | 49.9 | 8.9 | 118.4 | 9.71 | 810 | 70.47 |  |  | 20111 | 118.3 | 11.27 |  |  |  | 65.96 | 25447 | [7 empty] | 120 | 0.43 | 29 |  |  |  | 3161
2893 | R16065--120V | C6521231116-2893 | 2023-11-21 | 8:34:04 | OK | 101.2 | 21.4 | 49.8 | 9 | 118.5 | 9.69 | 808 | 70.36 |  |  | 20125 | 118.4 | 11.17 |  |  |  | 61.08 | 24562 | [7 empty] | 120.1 | 0.43 | 28.9 |  |  |  | 3136
2894 | R16065--120V | C6521231116-2894 | 2023-11-21 | 8:34:32 | OK | 101.2 | 21.4 | 49.9 | 9 | 118.4 | 9.54 | 792.9 | 70.19 |  |  | 20112 | 118.3 | 11.13 |  |  |  | 64.09 | 25145 | [7 empty] | 120 | 0.41 | 27.4 |  |  |  | 3222
2895 | R16065--120V | C6521231116-2895 | 2023-11-21 | 8:35:02 | OK | 101.2 | 21.3 | 49.9 | 8.9 | 118.5 | 9.7 | 809.8 | 70.47 |  |  | 20124 | 118.3 | 11.59 |  |  |  | 67.17 | 25452 | [7 empty] | 120 | 0.42 | 27.8 |  |  |  | 3101
2896 | R16065--120V | C6521231116-2896 | 2023-11-21 | 8:35:30 | OK | 101.2 | 21.2 | 50.3 | 8.9 | 118.3 | 9.66 | 806 | 70.51 |  |  | 20110 | 118.2 | 11.38 |  |  |  | 67.28 | 25655 | [7 empty] | 120 | 0.43 | 28.8 |  |  |  | 3179
2897 | R16065--120V | C6521231116-2897 | 2023-11-21 | 8:35:59 | OK | 101.2 | 21.0 | 50.7 | 8.9 | 118.5 | 9.86 | 821.2 | 70.34 |  |  | 20171 | 118.4 | 11.52 |  |  |  | 67.94 | 25819 | [7 empty] | 120 | 0.43 | 28.8 |  |  |  | 3068
2898 | R16065--120V | C6521231116-2898 | 2023-11-21 | 8:36:28 | OK | 101.2 | 20.9 | 50.7 | 9 | 118.3 | 10.11 | 843.4 | 70.53 |  |  | 20206 | 118.1 | 11.4 |  |  |  | 67.24 | 25523 | [7 empty] | 120.1 | 0.44 | 29.2 |  |  |  | 3139
2899 | R16065--120V | C6521231116-2899 | 2023-11-21 | 8:36:57 | OK | 101.2 | 20.8 | 51.1 | 9 | 118.4 | 9.97 | 829.6 | 70.25 |  |  | 20212 | 118.2 | 12.01 |  |  |  | 67.82 | 25764 | [7 empty] | 120.1 | 0.39 | 26 |  |  |  | 3178
2900 | R16065--120V | C6521231116-2900 | 2023-11-21 | 8:37:25 | OK | 101.2 | 20.9 | 51.0 | 8.9 | 118.3 | 9.61 | 802.3 | 70.57 |  |  | 20124 | 118.1 | 11.14 |  |  |  | 64.78 | 25026 | [7 empty] | 120 | 0.41 | 27 |  |  |  | 3190
2901 | R16065--120V | C6521231116-2901 | 2023-11-21 | 8:37:54 | OK | 101.2 | 20.9 | 51.0 | 8.9 | 118.4 | 9.59 | 797.2 | 70.21 |  |  | 20124 | 118.2 | 11.83 |  |  |  | 67.53 | 25875 | [7 empty] | 120 | 0.45 | 30 |  |  |  | 3118
2902 | R16065--120V | C6521231116-2902 | 2023-11-21 | 8:38:22 | OK | 101.2 | 20.9 | 50.8 | 8.9 | 118.3 | 10.1 | 840.3 | 70.32 |  |  | 20168 | 118.3 | 11.06 |  |  |  | 64.77 | 25271 | [7 empty] | 120 | 0.38 | 25.5 |  |  |  | 3248
2903 | R16065--120V | C6521231116-2903 | 2023-11-21 | 8:38:52 | OK | 101.2 | 20.9 | 50.8 | 9 | 118.4 | 9.81 | 816.6 | 70.29 |  |  | 20096 | 118.2 | 11.99 |  |  |  | 67.49 | 25568 | [7 empty] | 120 | 0.41 | 27.5 |  |  |  | 3060
2904 | R16065--120V | C6521231116-2904 | 2023-11-21 | 8:39:21 | OK | 101.2 | 21.0 | 50.7 | 8.9 | 118.3 | 9.63 | 799.4 | 70.24 |  |  | 20107 | 118.2 | 11.19 |  |  |  | 67.13 | 25637 | [7 empty] | 120 | 0.43 | 28.9 |  |  |  | 3201
2905 | R16065--120V | C6521231116-2905 | 2023-11-21 | 8:39:50 | OK | 101.2 | 21.0 | 50.4 | 9 | 118.5 | 9.5 | 790.6 | 70.22 |  |  | 20089 | 118.1 | 12.09 |  |  |  | 68.28 | 25748 | [7 empty] | 120 | 0.44 | 29.2 |  |  |  | 3129
2906 | R16065--120V | C6521231116-2906 | 2023-11-21 | 8:40:19 | OK | 101.2 | 21.0 | 50.6 | 8.9 | 118.2 | 9.54 | 793.9 | 70.43 |  |  | 20146 | 118.2 | 11.06 |  |  |  | 65.16 | 25413 | [7 empty] | 120.1 | 0.4 | 27 |  |  |  | 3206
2907 | R16065--120V | C6521231116-2907 | 2023-11-21 | 8:40:49 | OK | 101.2 | 21.0 | 50.7 | 9 | 118.4 | 9.62 | 802.4 | 70.47 |  |  | 20162 | 118.4 | 11.53 |  |  |  | 68.36 | 25746 | [7 empty] | 120 | 0.45 | 29.8 |  |  |  | 3117
2908 | R16065--120V | C6521231116-2908 | 2023-11-21 | 8:41:18 | OK | 101.2 | 21.1 | 50.5 | 9 | 118.2 | 9.94 | 828.6 | 70.5 |  |  | 20152 | 118.2 | 11.23 |  |  |  | 64.34 | 24850 | [7 empty] | 120 | 0.44 | 29.6 |  |  |  | 3134
2909 | R16065--120V | C6521231116-2909 | 2023-11-21 | 8:41:46 | OK | 101.2 | 21.1 | 50.6 | 8.9 | 118.5 | 9.49 | 790 | 70.25 |  |  | 20187 | 118.3 | 11.24 |  |  |  | 67.95 | 25828 | [7 empty] | 120.1 | 0.43 | 28.6 |  |  |  | 3165
2910 | R16065--120V | C6521231116-2910 | 2023-11-21 | 8:42:14 | OK | 101.2 | 21.1 | 50.5 | 9 | 118.3 | 9.43 | 787 | 70.57 |  |  | 20332 | 118.1 | 11.15 |  |  |  | 63.77 | 25059 | [7 empty] | 120 | 0.43 | 28.9 |  |  |  | 3191
2911 | R16065--120V | C6521231116-2911 | 2023-11-21 | 8:42:43 | OK | 101.2 | 21.2 | 50.6 | 9 | 118.5 | 9.55 | 793.1 | 70.1 |  |  | 20104 | 118.5 | 11.33 |  |  |  | 68.74 | 25909 | [7 empty] | 120 | 0.42 | 28.1 |  |  |  | 3127
2912 | R16065--120V | C6521231116-2912 | 2023-11-21 | 8:43:12 | OK | 101.2 | 21.2 | 50.1 | 8.9 | 118.2 | 9.57 | 797.7 | 70.49 |  |  | 19974 | 118.2 | 11.03 |  |  |  | 65.19 | 25225 | [7 empty] | 120 | 0.4 | 26.8 |  |  |  | 3261
2913 | R16065--120V | C6521231116-2913 | 2023-11-21 | 8:43:44 | OK | 101.2 | 21.2 | 50.4 | 9 | 118.5 | 9.67 | 805.9 | 70.34 |  |  | 20039 | 118.3 | 11.38 |  |  |  | 66.94 | 25744 | [7 empty] | 120 | 0.44 | 29.4 |  |  |  | 3113
2914 | R16065--120V | C6521231116-2914 | 2023-11-21 | 8:44:12 | OK | 101.2 | 21.2 | 50.3 | 8.9 | 118.3 | 9.61 | 803.1 | 70.6 |  |  | 20132 | 118.1 | 11.12 |  |  |  | 63.59 | 24867 | [7 empty] | 120 | 0.43 | 28.8 |  |  |  | 3148
2915 | R16065--120V | C6521231116-2915 | 2023-11-21 | 8:44:42 | OK | 101.2 | 21.2 | 50.4 | 8.9 | 118.4 | 9.59 | 800.7 | 70.54 |  |  | 20078 | 118.2 | 11.27 |  |  |  | 67.7 | 25685 | [7 empty] | 120 | 0.43 | 29 |  |  |  | 3144
2916 | R16065--120V | C6521231116-2916 | 2023-11-21 | 8:45:10 | OK | 101.2 | 21.2 | 50.3 | 8.9 | 118.3 | 9.65 | 806.3 | 70.65 |  |  | 20066 | 118.2 | 11.21 |  |  |  | 64.12 | 25223 | [7 empty] | 120 | 0.44 | 29.5 |  |  |  | 3135
2917 | R16065--120V | C6521231116-2917 | 2023-11-21 | 8:45:40 | OK | 101.2 | 21.2 | 50.2 | 8.9 | 118.4 | 9.55 | 796.6 | 70.41 |  |  | 20004 | 118.4 | 11.3 |  |  |  | 65.6 | 25399 | [7 empty] | 120 | 0.4 | 26.8 |  |  |  | 3165
2918 | R16065--120V | C6521231116-2918 | 2023-11-21 | 8:46:13 | OK | 101.2 | 21.3 | 50.4 | 8.9 | 118.3 | 9.66 | 809.4 | 70.86 |  |  | 20003 | 118.2 | 11.11 |  |  |  | 64.71 | 24787 | [7 empty] | 120 | 0.44 | 29.2 |  |  |  | 3177
2919 | R16065--120V | C6521231116-2919 | 2023-11-21 | 8:46:41 | OK | 101.2 | 21.4 | 50.1 | 8.9 | 118.4 | 10.52 | 882.9 | 70.87 |  |  | 20475 | 118.4 | 11.48 |  |  |  | 66.71 | 25528 | [7 empty] | 120 | 0.41 | 27.4 |  |  |  | 3236
2920 | R16065--120V | C6521231116-2920 | 2023-11-21 | 8:50:41 | OK | 101.2 | 21.2 | 50.1 | 8.9 | 118.3 | 9.55 | 811 | 71.83 |  |  | 20103 | 118.1 | 11.4 |  |  |  | 67.35 | 25781 | [7 empty] | 120 | 0.42 | 27.8 |  |  |  | 3212
2921 | R16065--120V | C6521231116-2921 | 2023-11-21 | 8:51:12 | OK | 101.2 | 21.5 | 49.2 | 8.9 | 118.4 | 9.44 | 798.7 | 71.46 |  |  | 19978 | 118.3 | 11.16 |  |  |  | 66.13 | 25480 | [7 empty] | 120.1 | 0.43 | 28.9 |  |  |  | 3151
2922 | R16065--120V | C6521231116-2922 | 2023-11-21 | 8:51:40 | OK | 101.2 | 21.5 | 49.2 | 8.9 | 118.2 | 10.35 | 863.8 | 70.64 |  |  | 20274 | 118.1 | 11.16 |  |  |  | 65.57 | 25213 | [7 empty] | 120.1 | 0.39 | 26.3 |  |  |  | 3219
2923 | R16065--120V | C6521231116-2923 | 2023-11-21 | 8:52:09 | OK | 101.2 | 21.5 | 49.4 | 9 | 118.4 | 9.55 | 798.4 | 70.63 |  |  | 19992 | 118.2 | 11.92 |  |  |  | 66.75 | 25566 | [7 empty] | 120 | 0.4 | 26.9 |  |  |  | 3196
2924 | R16065--120V | C6521231116-2924 | 2023-11-21 | 8:52:37 | OK | 101.2 | 21.6 | 49.2 | 8.9 | 118.3 | 9.68 | 811.1 | 70.83 |  |  | 20010 | 118.3 | 10.11 |  |  |  | 60.17 | 24529 | [7 empty] | 120 | 0.44 | 29.4 |  |  |  | 3128
2925 | R16065--120V | C6521231116-2925 | 2023-11-21 | 8:53:06 | OK | 101.2 | 21.6 | 49.1 | 9 | 118.5 | 9.74 | 807.9 | 70.01 |  |  | 19997 | 118.4 | 11.54 |  |  |  | 68.13 | 25479 | [7 empty] | 120 | 0.44 | 29.6 |  |  |  | 3127
2926 | R16065--120V | C6521231116-2926 | 2023-11-21 | 8:53:35 | OK | 101.2 | 21.7 | 49.1 | 9 | 118.2 | 9.69 | 808.3 | 70.53 |  |  | 20241 | 118.2 | 11.19 |  |  |  | 68.91 | 26091 | [7 empty] | 120 | 0.4 | 26.8 |  |  |  | 3220
2927 | R16065--120V | C6521231116-2927 | 2023-11-21 | 8:54:04 | OK | 101.2 | 21.7 | 49.0 | 9.1 | 118.3 | 10.49 | 876.3 | 70.62 |  |  | 20150 | 118.3 | 11.33 |  |  |  | 68.78 | 25990 | [7 empty] | 120 | 0.4 | 26.8 |  |  |  | 3157
2928 | R16065--120V | C6521231116-2928 | 2023-11-21 | 8:54:32 | OK | 101.2 | 21.8 | 48.6 | 9 | 118.3 | 9.5 | 793.7 | 70.57 |  |  | 19980 | 118.2 | 11.02 |  |  |  | 63.95 | 24779 | [7 empty] | 120.1 | 0.4 | 26.7 |  |  |  | 3217
2929 | R16065--120V | C6521231116-2929 | 2023-11-21 | 8:55:01 | OK | 101.2 | 21.8 | 48.5 | 8.9 | 118.3 | 10.55 | 878.2 | 70.39 |  |  | 20272 | 118.4 | 11.26 |  |  |  | 69.74 | 25945 | [7 empty] | 120 | 0.43 | 29 |  |  |  | 3101
2930 | R16065--120V | C6521231116-2930 | 2023-11-21 | 8:55:30 | OK | 101.2 | 21.9 | 48.5 | 8.9 | 118.3 | 9.8 | 818.2 | 70.61 |  |  | 20160 | 118.1 | 11.06 |  |  |  | 62.56 | 24744 | [7 empty] | 120.1 | 0.42 | 28.1 |  |  |  | 3101
2931 | R16065--120V | C6521231116-2931 | 2023-11-21 | 8:56:00 | OK | 101.2 | 21.9 | 48.4 | 9 | 118.4 | 9.75 | 812.6 | 70.44 |  |  | 20210 | 118.1 | 11.99 |  |  |  | 66.15 | 25346 | [7 empty] | 120 | 0.48 | 32 |  |  |  | 3045
2932 | R16065--120V | C6521231116-2932 | 2023-11-21 | 8:56:28 | OK | 101.2 | 21.9 | 48.1 | 8.9 | 118.3 | 9.55 | 798.7 | 70.7 |  |  | 20107 | 118.1 | 11.37 |  |  |  | 62.3 | 24777 | [7 empty] | 120 | 0.41 | 27.3 |  |  |  | 3192
2933 | R16065--120V | C6521231116-2933 | 2023-11-21 | 8:56:57 | OK | 101.2 | 22.0 | 48.1 | 9 | 118.4 | 9.68 | 802 | 69.93 |  |  | 20115 | 118.2 | 11.98 |  |  |  | 67.17 | 25453 | [7 empty] | 120 | 0.44 | 29.3 |  |  |  | 3113
2934 | R16065--120V | C6521231116-2934 | 2023-11-21 | 8:57:25 | OK | 101.2 | 22.0 | 48.2 | 8.9 | 118.3 | 9.6 | 802 | 70.59 |  |  | 20145 | 118.3 | 10.3 |  |  |  | 61.1 | 24663 | [7 empty] | 120 | 0.42 | 27.6 |  |  |  | 3190
2935 | R16065--120V | C6521231116-2935 | 2023-11-21 | 8:57:55 | OK | 101.2 | 22.0 | 48.1 | 8.9 | 118.5 | 9.39 | 780.7 | 70.15 |  |  | 20119 | 118.3 | 11.86 |  |  |  | 67.34 | 25815 | [7 empty] | 120 | 0.38 | 25.4 |  |  |  | 3217
2936 | R16065--120V | C6521231116-2936 | 2023-11-21 | 8:58:24 | OK | 101.2 | 22.0 | 48.1 | 8.9 | 118.4 | 9.68 | 807.9 | 70.48 |  |  | 20029 | 118.2 | 11.81 |  |  |  | 67.44 | 25776 | [7 empty] | 120.1 | 0.4 | 26.6 |  |  |  | 3213
2937 | R16065--120V | C6521231116-2937 | 2023-11-21 | 8:58:53 | OK | 101.2 | 22.1 | 48.2 | 9 | 118.3 | 10.29 | 860.7 | 70.66 |  |  | 20222 | 118.4 | 11.54 |  |  |  | 66.73 | 25430 | [7 empty] | 120.1 | 0.41 | 27.6 |  |  |  | 3155
2938 | R16065--120V | C6521231116-2938 | 2023-11-21 | 8:59:22 | OK | 101.2 | 22.1 | 47.9 | 8.9 | 118.3 | 9.7 | 810.5 | 70.66 |  |  | 20157 | 118.2 | 10.75 |  |  |  | 61.98 | 24713 | [7 empty] | 120.1 | 0.45 | 30 |  |  |  | 3156
2939 | R16065--120V | C6521231116-2939 | 2023-11-21 | 8:59:52 | OK | 101.2 | 22.1 | 47.8 | 9 | 118.5 | 9.52 | 792.3 | 70.26 |  |  | 20122 | 118.3 | 11.88 |  |  |  | 68.7 | 25679 | [7 empty] | 120.1 | 0.41 | 27 |  |  |  | 3155
2940 | R16065--120V | C6521231116-2940 | 2023-11-21 | 9:00:20 | OK | 101.2 | 22.1 | 47.8 | 8.9 | 118.4 | 9.66 | 807 | 70.55 |  |  | 20089 | 118.2 | 11.76 |  |  |  | 69.68 | 25876 | [7 empty] | 120 | 0.42 | 28.2 |  |  |  | 3085
2941 | R16065--120V | C6521231116-2941 | 2023-11-21 | 9:00:50 | OK | 101.2 | 22.1 | 47.8 | 9 | 118.5 | 9.55 | 793.8 | 70.18 |  |  | 20007 | 118.3 | 11.86 |  |  |  | 66.08 | 25283 | [7 empty] | 120 | 0.44 | 29.1 |  |  |  | 3151
2942 | R16065--120V | C6521231116-2942 | 2023-11-21 | 9:01:19 | OK | 101.2 | 22.2 | 47.7 | 8.9 | 118.3 | 9.87 | 819.3 | 70.21 |  |  | 20020 | 118.1 | 11.37 |  |  |  | 66.82 | 25234 | [7 empty] | 120 | 0.42 | 27.9 |  |  |  | 3090
2943 | R16065--120V | C6521231116-2943 | 2023-11-21 | 9:01:47 | OK | 101.2 | 22.2 | 47.5 | 9 | 118.4 | 10.03 | 836.1 | 70.43 |  |  | 20074 | 118.3 | 11.27 |  |  |  | 67.74 | 25945 | [7 empty] | 120 | 0.41 | 27.1 |  |  |  | 3169
2944 | R16065--120V | C6521231116-2944 | 2023-11-21 | 9:02:16 | OK | 101.2 | 22.2 | 47.5 | 8.9 | 118.4 | 9.39 | 778 | 70 |  |  | 20156 | 118.1 | 11.21 |  |  |  | 68.22 | 25635 | [7 empty] | 120 | 0.4 | 26.6 |  |  |  | 3212
2945 | R16065--120V | C6521231116-2945 | 2023-11-21 | 9:02:50 | OK | 101.2 | 22.2 | 47.4 | 9 | 118.3 | 10.53 | 882.7 | 70.89 |  |  | 20602 | 118.2 | 12.04 |  |  |  | 67.44 | 25548 | [7 empty] | 120.1 | 0.41 | 27 |  |  |  | 3170
2946 | R16065--120V | C6521231116-2946 | 2023-11-21 | 9:03:18 | OK | 101.2 | 22.2 | 47.3 | 8.9 | 118.3 | 9.56 | 801.4 | 70.82 |  |  | 20121 | 118 | 11.93 |  |  |  | 66.81 | 25577 | [7 empty] | 120 | 0.42 | 28.2 |  |  |  | 3207
2947 | R16065--120V | C6521231116-2947 | 2023-11-21 | 9:03:48 | OK | 101.2 | 22.2 | 47.3 | 9 | 118.5 | 10.03 | 834.8 | 70.26 |  |  | 20258 | 118.3 | 11.95 |  |  |  | 67.9 | 25859 | [7 empty] | 120.1 | 0.4 | 26.5 |  |  |  | 3195
2948 | R16065--120V | C6521231116-2948 | 2023-11-21 | 9:04:17 | OK | 101.2 | 22.3 | 47.2 | 8.9 | 118.4 | 9.53 | 795.5 | 70.46 |  |  | 20169 | 118.2 | 11.81 |  |  |  | 65.21 | 25017 | [7 empty] | 120.1 | 0.39 | 25.8 |  |  |  | 3234
2949 | R16065--120V | C6521231116-2949 | 2023-11-21 | 9:04:47 | OK | 101.2 | 22.3 | 47.3 | 9.1 | 118.4 | 10.79 | 905.9 | 70.92 |  |  | 20464 | 118.3 | 11.9 |  |  |  | 68.61 | 26119 | [7 empty] | 120 | 0.42 | 28.3 |  |  |  | 3115
2950 | R16065--120V | C6521231116-2950 | 2023-11-21 | 9:05:15 | OK | 101.2 | 22.3 | 47.1 | 8.9 | 118.4 | 9.64 | 808.5 | 70.84 |  |  | 20057 | 118.4 | 11.28 |  |  |  | 66.89 | 25447 | [7 empty] | 120 | 0.41 | 27 |  |  |  | 3172
2951 | R16065--120V | C6521231116-2951 | 2023-11-21 | 9:05:44 | OK | 101.2 | 22.3 | 47.0 | 8.9 | 118.4 | 10.17 | 846.4 | 70.31 |  |  | 20248 | 118.3 | 11.24 |  |  |  | 68.18 | 25763 | [7 empty] | 120.1 | 0.4 | 26.5 |  |  |  | 3182
2952 | R16065--120V | C6521231116-2952 | 2023-11-21 | 9:06:12 | OK | 101.2 | 22.4 | 46.9 | 9 | 118.4 | 9.43 | 781.7 | 70.03 |  |  | 20327 | 118.2 | 11.14 |  |  |  | 68.84 | 25823 | [7 empty] | 120.1 | 0.4 | 26.5 |  |  |  | 3243
2953 | R16065--120V | C6521231116-2953 | 2023-11-21 | 9:06:41 | OK | 101.2 | 22.4 | 46.9 | 9 | 118.4 | 10.43 | 875.9 | 70.96 |  |  | 20933 | 118.3 | 11.78 |  |  |  | 68.71 | 26215 | [7 empty] | 120.1 | 0.39 | 26.1 |  |  |  | 3193
2954 | R16065--120V | C6521231116-2954 | 2023-11-21 | 9:07:10 | OK | 101.2 | 22.4 | 46.8 | 8.9 | 118.3 | 9.75 | 814.2 | 70.61 |  |  | 20024 | 118 | 11.94 |  |  |  | 67.64 | 25356 | [7 empty] | 120.1 | 0.41 | 27.3 |  |  |  | 3111
2955 | R16065--120V | C6521231116-2955 | 2023-11-21 | 9:07:40 | OK | 101.2 | 22.5 | 46.7 | 8.9 | 118.5 | 9.97 | 829.5 | 70.19 |  |  | 19964 | 118.3 | 12.02 |  |  |  | 67.61 | 25825 | [7 empty] | 120.1 | 0.42 | 27.8 |  |  |  | 3043
2956 | R16065--120V | C6521231116-2956 | 2023-11-21 | 9:08:08 | OK | 101.2 | 22.5 | 46.7 | 9 | 118.4 | 9.42 | 783.6 | 70.31 |  |  | 20131 | 118.3 | 11.1 |  |  |  | 64.59 | 25296 | [7 empty] | 120 | 0.4 | 26.3 |  |  |  | 3264
2957 | R16065--120V | C6521231116-2957 | 2023-11-21 | 9:08:38 | OK | 101.2 | 22.5 | 46.6 | 8.9 | 118.4 | 10.02 | 834 | 70.28 |  |  | 20186 | 118.3 | 12.16 |  |  |  | 66.95 | 25534 | [7 empty] | 120 | 0.41 | 27.5 |  |  |  | 3111
2958 | R16065--120V | C6521231116-2958 | 2023-11-21 | 9:09:09 | OK | 101.2 | 22.5 | 46.6 | 8.9 | 118.4 | 9.66 | 807 | 70.51 |  |  | 20011 | 118.3 | 11.15 |  |  |  | 63.67 | 24999 | [7 empty] | 120 | 0.41 | 27.5 |  |  |  | 3178
2959 | R16065--120V | C6521231116-2959 | 2023-11-21 | 9:09:39 | OK | 101.2 | 22.5 | 46.5 | 9 | 118.4 | 10.11 | 844.1 | 70.51 |  |  | 20146 | 118.3 | 12.06 |  |  |  | 67.66 | 25482 | [7 empty] | 120 | 0.43 | 28.5 |  |  |  | 3127
2960 | R16065--120V | C6521231116-2960 | 2023-11-21 | 9:10:07 | OK | 101.2 | 22.5 | 46.6 | 9 | 118.4 | 9.5 | 791.7 | 70.42 |  |  | 20208 | 118.2 | 11.19 |  |  |  | 63.83 | 24899 | [7 empty] | 120 | 0.4 | 26.8 |  |  |  | 3183
2961 | R16065--120V | C6521231116-2961 | 2023-11-21 | 9:10:37 | OK | 101.2 | 22.5 | 46.5 | 9 | 118.3 | 10.74 | 898.9 | 70.75 |  |  | 20486 | 118.2 | 11.96 |  |  |  | 64.43 | 25156 | [7 empty] | 120.1 | 0.4 | 26.5 |  |  |  | 3204
2962 | R16065--120V | C6521231116-2962 | 2023-11-21 | 9:11:05 | OK | 101.2 | 22.5 | 46.7 | 8.9 | 118.3 | 9.7 | 809.6 | 70.51 |  |  | 20039 | 118.1 | 11.79 |  |  |  | 64.52 | 25220 | [7 empty] | 120.1 | 0.42 | 28 |  |  |  | 3215
2963 | R16065--120V | C6521231116-2963 | 2023-11-21 | 9:11:35 | OK | 101.2 | 22.5 | 47.1 | 8.9 | 118.4 | 10.48 | 874.9 | 70.52 |  |  | 20582 | 118.3 | 11.39 |  |  |  | 67.22 | 25832 | [7 empty] | 120 | 0.42 | 28.3 |  |  |  | 3110
2964 | R16065--120V | C6521231116-2964 | 2023-11-21 | 9:12:05 | OK | 101.2 | 22.4 | 47.0 | 8.9 | 118.3 | 10.34 | 864.2 | 70.62 |  |  | 20297 | 118.3 | 11.27 |  |  |  | 65.61 | 25272 | [7 empty] | 120 | 0.41 | 27.4 |  |  |  | 3204
2965 | R16065--120V | C6521231116-2965 | 2023-11-21 | 9:12:34 | OK | 101.2 | 22.3 | 47.6 | 8.9 | 118.4 | 10.38 | 867 | 70.55 |  |  | 20483 | 118.3 | 11.81 |  |  |  | 66.56 | 25643 | [7 empty] | 120 | 0.4 | 26.5 |  |  |  | 3207
2966 | R16065--120V | C6521231116-2966 | 2023-11-21 | 9:13:02 | OK | 101.2 | 22.3 | 47.4 | 9 | 118.4 | 9.72 | 810.5 | 70.4 |  |  | 20088 | 118.3 | 11.34 |  |  |  | 67.67 | 25812 | [7 empty] | 120 | 0.43 | 28.7 |  |  |  | 3174
2967 | R16065--120V | C6521231116-2967 | 2023-11-21 | 9:13:32 | OK | 101.2 | 22.3 | 47.1 | 9.1 | 118.5 | 10.19 | 850.1 | 70.44 |  |  | 20132 | 118.3 | 11.94 |  |  |  | 67.2 | 25661 | [7 empty] | 120.1 | 0.44 | 29.2 |  |  |  | 3128
2968 | R16065--120V | C6521231116-2968 | 2023-11-21 | 9:14:01 | OK | 101.2 | 22.4 | 47.1 | 8.9 | 118.4 | 9.94 | 829.6 | 70.48 |  |  | 19996 | 118.3 | 11.25 |  |  |  | 65.6 | 25342 | [7 empty] | 120.1 | 0.44 | 29.6 |  |  |  | 3142
2969 | R16065--120V | C6521231116-2969 | 2023-11-21 | 9:14:30 | OK | 101.2 | 22.4 | 46.8 | 8.9 | 118.4 | 10.24 | 855 | 70.55 |  |  | 20215 | 118.3 | 11.45 |  |  |  | 67.22 | 25618 | [7 empty] | 120 | 0.47 | 31.6 |  |  |  | 3023
2970 | R16065--120V | C6521231116-2970 | 2023-11-21 | 9:14:59 | OK | 101.2 | 22.4 | 46.8 | 8.9 | 118.3 | 10.07 | 840.1 | 70.47 |  |  | 20386 | 118.3 | 11.36 |  |  |  | 66.87 | 25623 | [7 empty] | 120.1 | 0.39 | 26 |  |  |  | 3288
2971 | R16065--120V | C6521231116-2971 | 2023-11-21 | 9:15:28 | OK | 101.2 | 22.1 | 47.2 | 9 | 118.3 | 10.49 | 878.1 | 70.72 |  |  | 20419 | 118.4 | 11.45 |  |  |  | 66.11 | 25520 | [7 empty] | 120.1 | 0.39 | 25.9 |  |  |  | 3282
2972 | R16065--120V | C6521231116-2972 | 2023-11-21 | 9:15:56 | OK | 101.2 | 21.9 | 47.6 | 8.9 | 118.3 | 10.4 | 875.2 | 71.08 |  |  | 20469 | 118.3 | 11.34 |  |  |  | 68.8 | 26141 | [7 empty] | 120 | 0.42 | 28.1 |  |  |  | 3211
2973 | R16065--120V | C6521231116-2973 | 2023-11-21 | 9:16:26 | OK | 101.2 | 21.8 | 47.9 | 9.2 | 118.3 | 10.53 | 881.2 | 70.72 |  |  | 20119 | 118.3 | 11.49 |  |  |  | 65.37 | 25428 | [7 empty] | 120 | 0.44 | 29.3 |  |  |  | 3102
2974 | R16065--120V | C6521231116-2974 | 2023-11-21 | 9:16:54 | OK | 101.2 | 21.7 | 48.3 | 8.9 | 118.3 | 9.82 | 816.5 | 70.28 |  |  | 20129 | 118.2 | 11.19 |  |  |  | 65.86 | 25397 | [7 empty] | 120 | 0.42 | 27.7 |  |  |  | 3170
2975 | R16065--120V | C6521231116-2975 | 2023-11-21 | 9:17:23 | OK | 101.2 | 21.7 | 48.6 | 8.9 | 118.4 | 10.29 | 862.6 | 70.84 |  |  | 20859 | 118.2 | 11.81 |  |  |  | 68.87 | 25941 | [7 empty] | 120 | 0.42 | 28 |  |  |  | 3175
2976 | R16065--120V | C6521231116-2976 | 2023-11-21 | 9:17:52 | OK | 101.2 | 21.8 | 48.5 | 8.9 | 118.3 | 9.53 | 791.5 | 70.19 |  |  | 20148 | 118.2 | 11.11 |  |  |  | 65.13 | 25223 | [7 empty] | 120.1 | 0.41 | 27.3 |  |  |  | 3208
2977 | R16065--120V | C6521231116-2977 | 2023-11-21 | 9:18:21 | OK | 101.2 | 21.8 | 48.5 | 8.9 | 118.5 | 9.84 | 816.9 | 70.08 |  |  | 20089 | 118.3 | 12.21 |  |  |  | 67.26 | 25623 | [7 empty] | 120.1 | 0.43 | 28.8 |  |  |  | 3096
2978 | R16065--120V | C6521231116-2978 | 2023-11-21 | 9:18:49 | OK | 101.2 | 21.7 | 48.6 | 8.9 | 118.4 | 9.65 | 807.5 | 70.69 |  |  | 20145 | 118.2 | 11.87 |  |  |  | 67.18 | 25420 | [7 empty] | 120 | 0.45 | 29.8 |  |  |  | 3155
2979 | R16065--120V | C6521231116-2979 | 2023-11-21 | 9:19:19 | OK | 101.2 | 21.6 | 49.2 | 8.9 | 118.4 | 10.47 | 873.7 | 70.47 |  |  | 20376 | 118.3 | 11.91 |  |  |  | 67.33 | 25874 | [7 empty] | 120.1 | 0.39 | 26 |  |  |  | 3210
2980 | R16065--120V | C6521231116-2980 | 2023-11-21 | 9:19:47 | OK | 101.2 | 21.6 | 48.9 | 8.9 | 118.2 | 10.53 | 881.6 | 70.83 |  |  | 20189 | 118.1 | 11.27 |  |  |  | 68.13 | 25939 | [7 empty] | 120 | 0.43 | 28.4 |  |  |  | 3180
2981 | R16065--120V | C6521231116-2981 | 2023-11-21 | 9:20:17 | OK | 101.2 | 21.7 | 48.9 | 9 | 118.4 | 10.36 | 863.7 | 70.39 |  |  | 20259 | 118.3 | 11.46 |  |  |  | 67.69 | 25978 | [7 empty] | 120 | 0.42 | 27.7 |  |  |  | 3158
2982 | R16065--120V | C6521231116-2982 | 2023-11-21 | 9:20:46 | OK | 101.2 | 21.7 | 48.6 | 8.9 | 118.3 | 9.6 | 800.8 | 70.52 |  |  | 20110 | 118.3 | 10.49 |  |  |  | 61.41 | 24609 | [7 empty] | 120 | 0.4 | 26.4 |  |  |  | 3206
2983 | R16065--120V | C6521231116-2983 | 2023-11-21 | 9:21:16 | OK | 101.2 | 21.7 | 48.5 | 8.9 | 118.3 | 10.55 | 883.2 | 70.75 |  |  | 20253 | 118.3 | 11.37 |  |  |  | 67.77 | 26008 | [7 empty] | 120 | 0.4 | 26.7 |  |  |  | 3135
2984 | R16065--120V | C6521231116-2984 | 2023-11-21 | 9:21:44 | OK | 101.2 | 21.8 | 48.4 | 8.9 | 118.4 | 9.61 | 802.7 | 70.59 |  |  | 20032 | 118.3 | 11.23 |  |  |  | 64.02 | 24933 | [7 empty] | 120 | 0.42 | 27.8 |  |  |  | 3174
2985 | R16065--120V | C6521231116-2985 | 2023-11-21 | 9:22:13 | OK | 101.2 | 21.8 | 48.7 | 9 | 118.5 | 10.32 | 860.2 | 70.4 |  |  | 20938 | 118.3 | 11.92 |  |  |  | 68.02 | 26002 | [7 empty] | 120.1 | 0.38 | 25.5 |  |  |  | 3199
2986 | R16065--120V | C6521231116-2986 | 2023-11-21 | 9:22:42 | OK | 101.2 | 21.7 | 48.7 | 8.9 | 118.2 | 10.39 | 869 | 70.74 |  |  | 20267 | 118.2 | 11.47 |  |  |  | 66.75 | 25302 | [7 empty] | 120.1 | 0.39 | 26.2 |  |  |  | 3219
2987 | R16065--120V | C6521231116-2987 | 2023-11-21 | 9:23:11 | OK | 101.2 | 21.8 | 48.4 | 8.9 | 118.4 | 10.18 | 850.3 | 70.53 |  |  | 20189 | 118.3 | 12.02 |  |  |  | 67.34 | 25603 | [7 empty] | 120.1 | 0.37 | 24.8 |  |  |  | 3217
2988 | R16065--120V | C6521231116-2988 | 2023-11-21 | 9:23:39 | OK | 101.2 | 21.9 | 48.4 | 8.9 | 118.4 | 9.69 | 808.4 | 70.47 |  |  | 20144 | 118.2 | 11.22 |  |  |  | 65.72 | 25363 | [7 empty] | 120 | 0.43 | 28.7 |  |  |  | 3146
2989 | R16065--120V | C6521231116-2989 | 2023-11-21 | 9:24:08 | OK | 101.2 | 21.9 | 48.4 | 8.9 | 118.4 | 9.58 | 796.3 | 70.18 |  |  | 20005 | 118.4 | 11.33 |  |  |  | 64.66 | 24851 | [7 empty] | 120 | 0.4 | 26.6 |  |  |  | 3159
2990 | R16065--120V | C6521231116-2990 | 2023-11-21 | 9:24:37 | OK | 101.2 | 21.9 | 48.4 | 8.9 | 118.4 | 10.03 | 834.9 | 70.33 |  |  | 20171 | 118.1 | 11.87 |  |  |  | 64.59 | 25008 | [7 empty] | 120 | 0.41 | 27.2 |  |  |  | 3170
2991 | R16065--120V | C6521231116-2991 | 2023-11-21 | 9:25:07 | OK | 101.2 | 21.9 | 48.2 | 8.9 | 118.5 | 10.1 | 841.2 | 70.33 |  |  | 20089 | 118.3 | 12.14 |  |  |  | 67.31 | 25345 | [7 empty] | 120 | 0.4 | 27 |  |  |  | 3074
2992 | R16065--120V | C6521231116-2992 | 2023-11-21 | 9:25:35 | OK | 101.2 | 22.0 | 48.1 | 8.9 | 118.3 | 10.05 | 837.2 | 70.41 |  |  | 20175 | 118.1 | 11.75 |  |  |  | 66.65 | 25632 | [7 empty] | 120 | 0.39 | 26 |  |  |  | 3271
2993 | R16065--120V | C6521231116-2993 | 2023-11-21 | 9:26:05 | OK | 101.2 | 22.0 | 48.1 | 8.9 | 118.4 | 10.03 | 837 | 70.48 |  |  | 20169 | 118.3 | 11.74 |  |  |  | 64.85 | 25347 | [7 empty] | 120.1 | 0.38 | 25.3 |  |  |  | 3248
2994 | R16065--120V | C6521231116-2994 | 2023-11-21 | 9:26:35 | OK | 101.2 | 21.8 | 48.3 | 8.9 | 118.3 | 10.09 | 846.4 | 70.91 |  |  | 20030 | 118.2 | 11.21 |  |  |  | 63.64 | 24912 | [7 empty] | 120.1 | 0.41 | 27.4 |  |  |  | 3107
2995 | R16065--120V | C6521231116-2995 | 2023-11-21 | 9:27:04 | OK | 101.2 | 21.8 | 48.1 | 8.9 | 118.3 | 10.59 | 888.8 | 70.92 |  |  | 20488 | 118.3 | 12.11 |  |  |  | 68.35 | 25685 | [7 empty] | 120 | 0.44 | 29.7 |  |  |  | 3150
2996 | R16065--120V | C6521231116-2996 | 2023-11-21 | 9:27:33 | OK | 101.2 | 21.9 | 48.0 | 8.9 | 118.3 | 9.6 | 799.7 | 70.42 |  |  | 20126 | 118.1 | 11.74 |  |  |  | 63.43 | 24747 | [7 empty] | 120 | 0.41 | 27.2 |  |  |  | 3197
2997 | R16065--120V | C6521231116-2997 | 2023-11-21 | 9:28:03 | OK | 101.2 | 21.9 | 48.4 | 9 | 118.4 | 10.53 | 879.1 | 70.5 |  |  | 20344 | 118.3 | 11.86 |  |  |  | 67.76 | 25765 | [7 empty] | 120 | 0.45 | 30.1 |  |  |  | 3110
2998 | R16065--120V | C6521231116-2998 | 2023-11-21 | 9:28:34 | OK | 101.2 | 21.9 | 48.1 | 9 | 118.3 | 9.73 | 810.1 | 70.39 |  |  | 20249 | 118.2 | 11.27 |  |  |  | 65.36 | 25375 | [7 empty] | 120 | 0.4 | 26.8 |  |  |  | 3185
2999 | R16065--120V | C6521231116-2999 | 2023-11-21 | 9:29:03 | OK | 101.2 | 21.9 | 48.0 | 9 | 118.4 | 9.71 | 811.2 | 70.51 |  |  | 19977 | 118.3 | 11.41 |  |  |  | 66.65 | 25590 | [7 empty] | 120.1 | 0.42 | 27.9 |  |  |  | 3141
3000 | R16065--120V | C6521231116-3000 | 2023-11-21 | 9:29:31 | OK | 101.2 | 21.8 | 48.3 | 9 | 118.3 | 9.97 | 832.4 | 70.59 |  |  | 20207 | 118.1 | 11.25 |  |  |  | 65.53 | 25447 | [7 empty] | 120 | 0.43 | 28.8 |  |  |  | 3183
3001 | R16065--120V | C6521231116-3001 | 2023-11-21 | 9:30:01 | OK | 101.2 | 22.0 | 48.3 | 8.9 | 118.4 | 10.1 | 841.4 | 70.35 |  |  | 20001 | 118.2 | 12.32 |  |  |  | 66.87 | 25337 | [7 empty] | 120.1 | 0.46 | 30.5 |  |  |  | 3047
3002 | R16065--120V | C6521231116-3002 | 2023-11-21 | 9:30:32 | OK | 101.2 | 22.0 | 48.2 | 8.9 | 118.3 | 10.23 | 855.1 | 70.69 |  |  | 20303 | 118.2 | 11.4 |  |  |  | 67.54 | 25727 | [7 empty] | 120.1 | 0.39 | 25.9 |  |  |  | 3241
3003 | R16065--120V | C6521231116-3003 | 2023-11-21 | 9:31:01 | OK | 101.2 | 21.9 | 48.4 | 9 | 118.4 | 10.34 | 864.8 | 70.62 |  |  | 20683 | 118.5 | 11.63 |  |  |  | 66.84 | 25531 | [7 empty] | 120 | 0.42 | 28 |  |  |  | 3166
3004 | R16065--120V | C6521231116-3004 | 2023-11-21 | 9:31:30 | OK | 101.2 | 21.8 | 48.1 | 8.9 | 118.3 | 9.63 | 801.8 | 70.39 |  |  | 20107 | 118.2 | 11.13 |  |  |  | 64.64 | 25023 | [7 empty] | 120 | 0.42 | 28.1 |  |  |  | 3170
3005 | R16065--120V | C6521231116-3005 | 2023-11-21 | 9:31:59 | OK | 101.2 | 21.7 | 49.0 | 8.9 | 118.4 | 10.25 | 852.9 | 70.25 |  |  | 20198 | 118.3 | 11.99 |  |  |  | 66.15 | 25241 | [7 empty] | 120 | 0.42 | 28.2 |  |  |  | 3093
3006 | R16065--120V | C6521231116-3006 | 2023-11-21 | 9:32:29 | OK | 101.2 | 21.8 | 48.8 | 8.9 | 118.4 | 9.64 | 803.8 | 70.43 |  |  | 20197 | 118.2 | 11.27 |  |  |  | 67.98 | 25816 | [7 empty] | 120 | 0.43 | 28.7 |  |  |  | 3162
3007 | R16065--120V | C6521231116-3007 | 2023-11-21 | 9:32:58 | OK | 101.2 | 21.8 | 48.8 | 8.9 | 118.3 | 10.46 | 875.9 | 70.73 |  |  | 20146 | 118.4 | 11.43 |  |  |  | 66.48 | 25580 | [7 empty] | 120.1 | 0.4 | 26.8 |  |  |  | 3222
3008 | R16065--120V | C6521231116-3008 | 2023-11-21 | 9:33:27 | OK | 101.2 | 21.9 | 48.7 | 9 | 118.2 | 9.58 | 801.8 | 70.8 |  |  | 20044 | 118.1 | 11.17 |  |  |  | 64.84 | 25270 | [7 empty] | 120.1 | 0.43 | 28.5 |  |  |  | 3147
3009 | R16065--120V | C6521231116-3009 | 2023-11-21 | 9:33:57 | OK | 101.2 | 22.0 | 48.3 | 8.9 | 118.3 | 10.58 | 880.3 | 70.33 |  |  | 20469 | 118.3 | 11.81 |  |  |  | 68.99 | 25913 | [7 empty] | 120.1 | 0.4 | 26.6 |  |  |  | 3213
3010 | R16065--120V | C6521231116-3010 | 2023-11-21 | 9:34:26 | OK | 101.2 | 22.1 | 47.6 | 8.9 | 118.3 | 9.67 | 809 | 70.75 |  |  | 20027 | 118.3 | 10.1 |  |  |  | 59.37 | 24412 | [7 empty] | 120 | 0.44 | 29.4 |  |  |  | 3044
3011 | R16065--120V | C6521231116-3011 | 2023-11-21 | 9:34:55 | OK | 101.2 | 22.1 | 47.9 | 8.9 | 118.3 | 10.48 | 876.8 | 70.69 |  |  | 20078 | 118.4 | 11.31 |  |  |  | 69.08 | 25871 | [7 empty] | 120 | 0.41 | 27.5 |  |  |  | 3078
3012 | R16065--120V | C6521231116-3012 | 2023-11-21 | 9:35:24 | OK | 101.2 | 22.0 | 47.9 | 8.9 | 118.4 | 9.43 | 782.6 | 70.11 |  |  | 20177 | 118.1 | 11.8 |  |  |  | 67.93 | 25748 | [7 empty] | 120 | 0.4 | 26.5 |  |  |  | 3255
3013 | R16065--120V | C6521231116-3013 | 2023-11-21 | 9:35:53 | OK | 101.2 | 22.1 | 48.0 | 9 | 118.4 | 9.94 | 828.4 | 70.39 |  |  | 20113 | 118.3 | 11.39 |  |  |  | 66.79 | 25544 | [7 empty] | 120 | 0.44 | 29.3 |  |  |  | 3147
3014 | R16065--120V | C6521231116-3014 | 2023-11-21 | 9:36:22 | OK | 101.2 | 22.2 | 47.5 | 8.9 | 118.2 | 9.68 | 807.2 | 70.52 |  |  | 20108 | 118.2 | 11.27 |  |  |  | 64.56 | 24887 | [7 empty] | 120 | 0.43 | 28.7 |  |  |  | 3160
3015 | R16065--120V | C6521231116-3015 | 2023-11-21 | 9:36:51 | OK | 101.2 | 22.2 | 47.5 | 9 | 118.3 | 10.15 | 848.8 | 70.69 |  |  | 20352 | 118.3 | 11.35 |  |  |  | 66.88 | 25715 | [7 empty] | 120 | 0.41 | 27.1 |  |  |  | 3182
3016 | R16065--120V | C6521231116-3016 | 2023-11-21 | 9:37:20 | OK | 101.2 | 22.1 | 47.7 | 8.9 | 118.3 | 9.49 | 791.9 | 70.57 |  |  | 20059 | 118.2 | 11.04 |  |  |  | 64.21 | 25006 | [7 empty] | 120 | 0.39 | 26.2 |  |  |  | 3273
3017 | R16065--120V | C6521231116-3017 | 2023-11-21 | 9:37:50 | OK | 101.2 | 22.0 | 47.9 | 8.9 | 118.3 | 10.66 | 892.6 | 70.78 |  |  | 20248 | 118.3 | 11.54 |  |  |  | 65.74 | 25294 | [7 empty] | 120 | 0.42 | 28 |  |  |  | 3154
3018 | R16065--120V | C6521231116-3018 | 2023-11-21 | 9:38:18 | OK | 101.2 | 21.9 | 48.3 | 8.9 | 118.3 | 9.49 | 790.6 | 70.41 |  |  | 20070 | 118.3 | 10.1 |  |  |  | 59.08 | 24374 | [7 empty] | 120 | 0.41 | 27 |  |  |  | 3246
3019 | R16065--120V | C6521231116-3019 | 2023-11-21 | 9:38:54 | OK | 101.2 | 21.7 | 48.4 | 9 | 118.5 | 9.53 | 793.7 | 70.25 |  |  | 19993 | 118.5 | 11.43 |  |  |  | 65.94 | 25370 | [7 empty] | 120 | 0.39 | 26.2 |  |  |  | 3194
3020 | R16065--120V | C6521231116-3020 | 2023-11-21 | 9:39:22 | OK | 101.2 | 21.8 | 48.4 | 8.9 | 118.3 | 9.64 | 803.9 | 70.5 |  |  | 20048 | 118.2 | 11.12 |  |  |  | 67.11 | 25661 | [7 empty] | 120 | 0.42 | 28.3 |  |  |  | 3189
3021 | R16065--120V | C6521231116-3021 | 2023-11-21 | 9:39:53 | OK | 101.2 | 21.9 | 47.8 | 8.9 | 118.4 | 10 | 833.8 | 70.45 |  |  | 20145 | 118.3 | 11.13 |  |  |  | 68.12 | 25667 | [7 empty] | 120.1 | 0.4 | 26.6 |  |  |  | 3196
3022 | R16065--120V | C6521231116-3022 | 2023-11-21 | 9:40:22 | OK | 101.2 | 21.8 | 48.6 | 8.9 | 118.2 | 9.57 | 796.4 | 70.38 |  |  | 20109 | 118 | 11.71 |  |  |  | 64.25 | 24965 | [7 empty] | 120.1 | 0.41 | 27.5 |  |  |  | 3202
3023 | R16065--120V | C6521231116-3023 | 2023-11-21 | 9:40:51 | OK | 101.2 | 21.7 | 48.5 | 8.9 | 118.3 | 10.51 | 881 | 70.85 |  |  | 20480 | 118.2 | 12.05 |  |  |  | 67.28 | 25756 | [7 empty] | 120.1 | 0.42 | 27.7 |  |  |  | 3111
3024 | R16065--120V | C6521231116-3024 | 2023-11-21 | 9:41:19 | OK | 101.2 | 21.6 | 48.8 | 8.9 | 118.2 | 10.24 | 852.6 | 70.42 |  |  | 20253 | 118.1 | 10.89 |  |  |  | 61.07 | 24653 | [7 empty] | 120 | 0.43 | 28.4 |  |  |  | 3181
3025 | R16065--120V | C6521231116-3025 | 2023-11-21 | 9:41:49 | OK | 101.2 | 21.7 | 49.0 | 9 | 118.4 | 9.65 | 798.7 | 69.95 |  |  | 20004 | 118.3 | 11.47 |  |  |  | 67.19 | 25397 | [7 empty] | 120 | 0.43 | 28.5 |  |  |  | 3138
3026 | R16065--120V | C6521231116-3026 | 2023-11-21 | 9:42:18 | OK | 101.2 | 21.7 | 48.5 | 9 | 118.3 | 9.55 | 794.5 | 70.3 |  |  | 20163 | 118.2 | 11.18 |  |  |  | 66.23 | 25101 | [7 empty] | 120 | 0.43 | 28.5 |  |  |  | 3189
3027 | R16065--120V | C6521231116-3027 | 2023-11-21 | 9:42:46 | OK | 101.2 | 21.6 | 48.7 | 9 | 118.5 | 9.96 | 830.3 | 70.36 |  |  | 20112 | 118.4 | 11.44 |  |  |  | 63.21 | 24670 | [7 empty] | 120 | 0.41 | 27.5 |  |  |  | 3063
3028 | R16065--120V | C6521231116-3028 | 2023-11-21 | 9:43:15 | OK | 101.2 | 21.6 | 48.5 | 8.9 | 118.3 | 9.56 | 794.2 | 70.19 |  |  | 20112 | 118 | 11.62 |  |  |  | 63.44 | 24795 | [7 empty] | 120 | 0.38 | 25.1 |  |  |  | 3241
3029 | R16065--120V | C6521231116-3029 | 2023-11-21 | 9:43:45 | OK | 101.2 | 21.8 | 48.4 | 8.9 | 118.4 | 10.46 | 874.4 | 70.66 |  |  | 20100 | 118.3 | 11.53 |  |  |  | 67.53 | 25813 | [7 empty] | 120 | 0.43 | 28.9 |  |  |  | 3137
3030 | R16065--120V | C6521231116-3030 | 2023-11-21 | 9:44:14 | OK | 101.2 | 21.9 | 47.9 | 8.9 | 118.3 | 9.7 | 812.7 | 70.8 |  |  | 20108 | 118.3 | 10.13 |  |  |  | 59.08 | 24409 | [7 empty] | 120.1 | 0.43 | 28.6 |  |  |  | 3086
3031 | R16065--120V | C6521231116-3031 | 2023-11-21 | 9:44:43 | OK | 101.2 | 21.8 | 48.2 | 9 | 118.4 | 10.41 | 869.8 | 70.56 |  |  | 20388 | 118.3 | 11.23 |  |  |  | 69.36 | 26254 | [7 empty] | 120.1 | 0.41 | 27.5 |  |  |  | 3073
3032 | R16065--120V | C6521231116-3032 | 2023-11-21 | 9:45:11 | OK | 101.2 | 21.6 | 48.8 | 8.9 | 118.2 | 10.15 | 847.7 | 70.72 |  |  | 20659 | 118.2 | 11.23 |  |  |  | 64.91 | 25129 | [7 empty] | 120.1 | 0.39 | 25.9 |  |  |  | 3256
3033 | R16065--120V | C6521231116-3033 | 2023-11-21 | 9:45:41 | OK | 101.2 | 21.5 | 48.8 | 8.9 | 118.4 | 9.92 | 822.5 | 70.03 |  |  | 20070 | 118.3 | 11.9 |  |  |  | 67.65 | 25798 | [7 empty] | 120.1 | 0.39 | 25.5 |  |  |  | 3226
3034 | R16065--120V | C6521231116-3034 | 2023-11-21 | 9:46:09 | OK | 101.2 | 21.4 | 49.1 | 8.9 | 118.3 | 9.51 | 789.6 | 70.2 |  |  | 20080 | 118.3 | 11.26 |  |  |  | 67.43 | 25688 | [7 empty] | 120 | 0.41 | 27.3 |  |  |  | 3207
3035 | R16065--120V | C6521231116-3035 | 2023-11-21 | 9:46:38 | OK | 101.2 | 21.4 | 49.5 | 8.9 | 118.4 | 9.66 | 804.7 | 70.36 |  |  | 19956 | 118.3 | 11.26 |  |  |  | 65.72 | 25202 | [7 empty] | 120 | 0.41 | 27.4 |  |  |  | 3168
3036 | R16065--120V | C6521231116-3036 | 2023-11-21 | 9:47:07 | OK | 101.2 | 21.4 | 48.8 | 8.9 | 118.4 | 9.68 | 805.7 | 70.27 |  |  | 20131 | 118.3 | 11.22 |  |  |  | 67.9 | 25642 | [7 empty] | 120 | 0.41 | 27.1 |  |  |  | 3209
3037 | R16065--120V | C6521231116-3037 | 2023-11-21 | 9:47:38 | OK | 101.2 | 21.4 | 49.2 | 8.9 | 118.3 | 10.33 | 860 | 70.34 |  |  | 20497 | 118.4 | 11.43 |  |  |  | 66.58 | 25601 | [7 empty] | 120 | 0.42 | 28 |  |  |  | 3147
3038 | R16065--120V | C6521231116-3038 | 2023-11-21 | 9:48:06 | OK | 101.2 | 21.5 | 48.6 | 8.9 | 118.3 | 9.56 | 796.6 | 70.43 |  |  | 20113 | 118.2 | 11.33 |  |  |  | 66.89 | 25321 | [7 empty] | 120.1 | 0.41 | 27.3 |  |  |  | 3232
3039 | R16065--120V | C6521231116-3039 | 2023-11-21 | 9:48:36 | OK | 101.2 | 21.7 | 48.2 | 8.9 | 118.4 | 10.27 | 854.5 | 70.31 |  |  | 20392 | 118.3 | 11.38 |  |  |  | 66.03 | 25316 | [7 empty] | 120 | 0.43 | 28.8 |  |  |  | 3126
3040 | R16065--120V | C6521231116-3040 | 2023-11-21 | 9:49:04 | OK | 101.2 | 21.8 | 48.0 | 8.9 | 118.3 | 10.04 | 834.1 | 70.2 |  |  | 20289 | 118.2 | 11.8 |  |  |  | 65.54 | 25250 | [7 empty] | 120.1 | 0.41 | 27.4 |  |  |  | 3171
3041 | R16065--120V | C6521231116-3041 | 2023-11-21 | 9:49:33 | OK | 101.2 | 22.0 | 47.7 | 8.9 | 118.4 | 9.86 | 821.1 | 70.37 |  |  | 20135 | 118.2 | 11.96 |  |  |  | 66.51 | 25193 | [7 empty] | 120.1 | 0.43 | 28.8 |  |  |  | 3122
3042 | R16065--120V | C6521231116-3042 | 2023-11-21 | 9:50:02 | OK | 101.2 | 21.9 | 47.6 | 8.9 | 118.3 | 9.62 | 804 | 70.66 |  |  | 19894 | 118.3 | 10.81 |  |  |  | 62.6 | 24810 | [7 empty] | 120 | 0.44 | 29.5 |  |  |  | 3146
3043 | R16065--120V | C6521231116-3043 | 2023-11-21 | 9:50:33 | OK | 101.2 | 21.7 | 48.2 | 9 | 118.4 | 10.47 | 873.9 | 70.49 |  |  | 20177 | 118.2 | 11.85 |  |  |  | 69.52 | 26169 | [7 empty] | 120 | 0.42 | 27.8 |  |  |  | 3182
3044 | R16065--120V | C6521231116-3044 | 2023-11-21 | 9:51:01 | OK | 101.2 | 21.5 | 48.5 | 8.9 | 118.3 | 9.66 | 804.2 | 70.31 |  |  | 20120 | 118 | 11.92 |  |  |  | 64.91 | 25032 | [7 empty] | 120 | 0.4 | 26.7 |  |  |  | 3183
3045 | R16065--120V | C6521231116-3045 | 2023-11-21 | 9:51:31 | OK | 101.2 | 21.5 | 48.4 | 9 | 118.4 | 9.67 | 803.6 | 70.14 |  |  | 20083 | 118.3 | 11.87 |  |  |  | 62.11 | 24587 | [7 empty] | 120.1 | 0.38 | 25.3 |  |  |  | 3233
3046 | R16065--120V | C6521231116-3046 | 2023-11-21 | 9:52:01 | OK | 101.2 | 21.6 | 48.3 | 8.9 | 118.1 | 10.36 | 871.8 | 71.26 |  |  | 20914 | 118.1 | 11.37 |  |  |  | 68.2 | 25876 | [7 empty] | 120.1 | 0.41 | 27.5 |  |  |  | 3234
3047 | R16065--120V | C6521231116-3047 | 2023-11-21 | 9:52:31 | OK | 101.2 | 21.7 | 48.1 | 8.9 | 118.3 | 10.44 | 871.2 | 70.53 |  |  | 20366 | 118.3 | 11.38 |  |  |  | 67.12 | 25486 | [7 empty] | 120.1 | 0.4 | 26.8 |  |  |  | 3205
3048 | R16065--120V | C6521231116-3048 | 2023-11-21 | 9:53:03 | OK | 101.2 | 21.8 | 47.8 | 8.9 | 118.3 | 10.1 | 837.1 | 70.07 |  |  | 20243 | 118.1 | 11.78 |  |  |  | 67.18 | 25364 | [7 empty] | 120 | 0.39 | 26.1 |  |  |  | 3224
3049 | R16065--120V | C6521231116-3049 | 2023-11-21 | 9:53:33 | OK | 101.2 | 21.9 | 47.9 | 9 | 118.4 | 10.12 | 844.1 | 70.43 |  |  | 20214 | 118.3 | 11.95 |  |  |  | 65.49 | 25407 | [7 empty] | 120 | 0.44 | 29.2 |  |  |  | 3150
3050 | R16065--120V | C6521231116-3050 | 2023-11-21 | 9:54:03 | OK | 101.2 | 22.0 | 47.2 | 8.9 | 118.4 | 9.51 | 791.7 | 70.31 |  |  | 20057 | 118.2 | 10.99 |  |  |  | 70.11 | 26233 | [7 empty] | 120 | 0.4 | 26.4 |  |  |  | 3272
3051 | R16065--120V | C6521231116-3051 | 2023-11-21 | 9:54:34 | OK | 101.2 | 22.0 | 47.0 | 8.9 | 118.4 | 9.81 | 820 | 70.62 |  |  | 20037 | 118.2 | 11.81 |  |  |  | 63.17 | 24850 | [7 empty] | 120.1 | 0.42 | 27.7 |  |  |  | 3166
3052 | R16065--120V | C6521231116-3052 | 2023-11-21 | 9:55:03 | OK | 101.2 | 21.8 | 47.1 | 8.9 | 118.3 | 9.56 | 797.2 | 70.46 |  |  | 20062 | 118.2 | 11.13 |  |  |  | 63.91 | 24841 | [7 empty] | 120 | 0.42 | 28.3 |  |  |  | 3174
3053 | R16065--120V | C6521231116-3053 | 2023-11-21 | 9:55:33 | OK | 101.2 | 21.8 | 47.8 | 9 | 118.3 | 10.26 | 854.6 | 70.41 |  |  | 20366 | 118.1 | 11.88 |  |  |  | 64.59 | 25100 | [7 empty] | 120.1 | 0.4 | 26.9 |  |  |  | 3219
3054 | R16065--120V | C6521231116-3054 | 2023-11-21 | 9:56:03 | OK | 101.2 | 21.7 | 47.9 | 8.9 | 118.2 | 9.68 | 802.8 | 70.15 |  |  | 20172 | 118.1 | 11.25 |  |  |  | 64.25 | 24916 | [7 empty] | 120.1 | 0.39 | 25.8 |  |  |  | 3208
3055 | R16065--120V | C6521231116-3055 | 2023-11-21 | 9:56:32 | OK | 101.2 | 21.6 | 48.4 | 8.9 | 118.3 | 10.4 | 870.5 | 70.75 |  |  | 20573 | 118.3 | 11.6 |  |  |  | 65.31 | 25217 | [7 empty] | 120 | 0.4 | 26.6 |  |  |  | 3160
3056 | R16065--120V | C6521231116-3056 | 2023-11-21 | 9:57:01 | OK | 101.2 | 21.4 | 48.4 | 8.9 | 118.3 | 9.66 | 806.9 | 70.58 |  |  | 20124 | 118.2 | 10.98 |  |  |  | 62.44 | 24778 | [7 empty] | 120 | 0.4 | 26.7 |  |  |  | 3174
3057 | R16065--120V | C6521231116-3057 | 2023-11-21 | 9:57:31 | OK | 101.2 | 21.4 | 49.0 | 8.9 | 118.3 | 10.26 | 851.9 | 70.16 |  |  | 20171 | 118.2 | 11.93 |  |  |  | 62.57 | 24584 | [7 empty] | 120 | 0.44 | 29.7 |  |  |  | 3123
3058 | R16065--120V | C6521231116-3058 | 2023-11-21 | 9:58:01 | OK | 101.2 | 21.4 | 48.7 | 8.9 | 118.3 | 10.28 | 859 | 70.65 |  |  | 20877 | 118 | 11.76 |  |  |  | 67.45 | 25890 | [7 empty] | 120.1 | 0.39 | 26.1 |  |  |  | 3254
3059 | R16065--120V | C6521231116-3059 | 2023-11-21 | 9:58:30 | OK | 101.2 | 21.4 | 48.4 | 8.9 | 118.3 | 10.39 | 863.1 | 70.26 |  |  | 20322 | 118.3 | 11.41 |  |  |  | 64.69 | 25016 | [7 empty] | 120.1 | 0.43 | 29 |  |  |  | 3108
3060 | R16065--120V | C6521231116-3060 | 2023-11-21 | 9:58:59 | OK | 101.2 | 21.4 | 48.4 | 9 | 118.3 | 10.65 | 889.7 | 70.65 |  |  | 20230 | 118.3 | 11.3 |  |  |  | 63.99 | 24935 | [7 empty] | 120 | 0.42 | 28.1 |  |  |  | 3227
3061 | R16065--120V | C6521231116-3061 | 2023-11-21 | 9:59:28 | OK | 101.2 | 21.6 | 48.2 | 9 | 118.3 | 10.39 | 868.6 | 70.65 |  |  | 20964 | 118.1 | 12.12 |  |  |  | 65.62 | 25456 | [7 empty] | 120.1 | 0.4 | 26.7 |  |  |  | 3191
3062 | R16065--120V | C6521231116-3062 | 2023-11-21 | 9:59:56 | OK | 101.2 | 21.6 | 47.9 | 8.9 | 118.2 | 9.91 | 827.8 | 70.65 |  |  | 19898 | 118.1 | 11.13 |  |  |  | 63.51 | 25131 | [7 empty] | 120.1 | 0.4 | 26.8 |  |  |  | 3231
3063 | R16065--120V | C6521231116-3063 | 2023-11-21 | 10:00:26 | OK | 101.2 | 21.7 | 48.1 | 8.9 | 118.3 | 10.28 | 851.6 | 70.03 |  |  | 20598 | 118.1 | 11.96 |  |  |  | 63.75 | 25115 | [7 empty] | 120 | 0.42 | 28 |  |  |  | 3212
3064 | R16065--120V | C6521231116-3064 | 2023-11-21 | 10:00:55 | OK | 101.2 | 21.7 | 47.9 | 8.9 | 118.3 | 9.44 | 788.8 | 70.62 |  |  | 20107 | 118.2 | 10.96 |  |  |  | 62.21 | 24742 | [7 empty] | 120 | 0.4 | 26.4 |  |  |  | 3232
3065 | R16065--120V | C6521231116-3065 | 2023-11-21 | 10:01:23 | OK | 101.2 | 21.8 | 48.0 | 8.9 | 118.4 | 10.66 | 893.1 | 70.82 |  |  | 20578 | 118.2 | 11.86 |  |  |  | 67.51 | 25842 | [7 empty] | 120 | 0.42 | 28.2 |  |  |  | 3125
3066 | R16065--120V | C6521231116-3066 | 2023-11-21 | 10:01:51 | OK | 101.2 | 21.7 | 47.5 | 8.9 | 118.2 | 10.37 | 866.2 | 70.68 |  |  | 20276 | 118.1 | 10.73 |  |  |  | 59.75 | 24533 | [7 empty] | 120 | 0.41 | 27.1 |  |  |  | 3190
3067 | R16065--120V | C6521231116-3067 | 2023-11-21 | 10:02:21 | OK | 101.2 | 21.6 | 47.9 | 8.9 | 118.4 | 10.34 | 862.4 | 70.46 |  |  | 20686 | 118.2 | 11.89 |  |  |  | 66.33 | 25732 | [7 empty] | 120.1 | 0.42 | 28.3 |  |  |  | 3146
3068 | R16065--120V | C6521231116-3068 | 2023-11-21 | 10:02:50 | OK | 101.2 | 21.5 | 48.1 | 8.9 | 118.3 | 9.75 | 811.5 | 70.37 |  |  | 20224 | 118 | 11.78 |  |  |  | 65.18 | 25127 | [7 empty] | 120.1 | 0.38 | 25.5 |  |  |  | 3208
3069 | R16065--120V | C6521231116-3069 | 2023-11-21 | 10:03:18 | OK | 101.2 | 21.4 | 48.3 | 9 | 118.3 | 10.24 | 852 | 70.32 |  |  | 20426 | 118.2 | 11.75 |  |  |  | 68.15 | 25864 | [7 empty] | 120.1 | 0.4 | 26.9 |  |  |  | 3179
3070 | R16065--120V | C6521231116-3070 | 2023-11-21 | 10:03:47 | OK | 101.2 | 21.3 | 48.5 | 9 | 118.2 | 9.58 | 799.8 | 70.6 |  |  | 20081 | 118.1 | 11.27 |  |  |  | 66.43 | 25504 | [7 empty] | 120 | 0.44 | 29.3 |  |  |  | 3188
3071 | R16065--120V | C6521231116-3071 | 2023-11-21 | 10:04:16 | OK | 101.2 | 21.1 | 48.8 | 8.9 | 118.4 | 10.41 | 869.6 | 70.57 |  |  | 20174 | 118.3 | 11.98 |  |  |  | 66.42 | 25319 | [7 empty] | 120 | 0.43 | 29 |  |  |  | 3158
3072 | R16065--120V | C6521231116-3072 | 2023-11-21 | 10:04:44 | OK | 101.2 | 21.1 | 48.9 | 8.9 | 118.3 | 9.67 | 803.8 | 70.25 |  |  | 20248 | 118.3 | 10.51 |  |  |  | 58.43 | 24340 | [7 empty] | 120 | 0.4 | 26.6 |  |  |  | 3219
3073 | R16065--120V | C6521231116-3073 | 2023-11-21 | 10:05:14 | OK | 101.2 | 21.1 | 49.1 | 8.9 | 118.4 | 10.63 | 888 | 70.59 |  |  | 20629 | 118.5 | 10.96 |  |  |  | 61.44 | 24648 | [7 empty] | 120 | 0.42 | 28.2 |  |  |  | 3134
3074 | R16065--120V | C6521231116-3074 | 2023-11-21 | 10:05:42 | OK | 101.2 | 21.2 | 48.8 | 9 | 118.2 | 10.35 | 866.1 | 70.79 |  |  | 20420 | 118.2 | 11.45 |  |  |  | 64.19 | 24936 | [7 empty] | 120 | 0.4 | 26.4 |  |  |  | 3201
3075 | R16065--120V | C6521231116-3075 | 2023-11-21 | 10:06:11 | OK | 101.2 | 21.3 | 48.4 | 8.9 | 118.4 | 10.39 | 864 | 70.26 |  |  | 20638 | 118.4 | 10.7 |  |  |  | 57.73 | 24260 | [7 empty] | 120 | 0.38 | 25.4 |  |  |  | 3219
3076 | R16065--120V | C6521231116-3076 | 2023-11-21 | 10:06:40 | OK | 101.2 | 21.4 | 48.4 | 8.9 | 118.3 | 10.01 | 844.2 | 71.3 |  |  | 20119 | 118.4 | 10.15 |  |  |  | 58.95 | 24401 | [7 empty] | 120.1 | 0.42 | 28.2 |  |  |  | 3155
3077 | R16065--120V | C6521231116-3077 | 2023-11-21 | 10:07:09 | OK | 101.2 | 21.5 | 48.7 | 8.9 | 118.4 | 10.35 | 866.3 | 70.67 |  |  | 20790 | 118.2 | 11.98 |  |  |  | 63.57 | 25087 | [7 empty] | 120.1 | 0.43 | 28.6 |  |  |  | 3166
3078 | R16065--120V | C6521231116-3078 | 2023-11-21 | 10:07:38 | OK | 101.2 | 21.6 | 47.8 | 8.9 | 118.2 | 9.78 | 813.1 | 70.35 |  |  | 20162 | 118.1 | 11.3 |  |  |  | 64.64 | 25227 | [7 empty] | 120 | 0.45 | 29.8 |  |  |  | 3155
3079 | R16065--120V | C6521231116-3079 | 2023-11-21 | 10:08:07 | OK | 101.2 | 21.8 | 47.4 | 9 | 118.4 | 10 | 833.5 | 70.42 |  |  | 20106 | 118.2 | 12.17 |  |  |  | 67.52 | 25511 | [7 empty] | 120.1 | 0.42 | 27.8 |  |  |  | 3092
3080 | R16065--120V | C6521231116-3080 | 2023-11-21 | 10:08:35 | OK | 101.2 | 21.8 | 47.4 | 8.9 | 118.3 | 9.79 | 816.3 | 70.5 |  |  | 20104 | 118.1 | 11.86 |  |  |  | 66.75 | 25588 | [7 empty] | 120.1 | 0.41 | 27.1 |  |  |  | 3130
3081 | R16065--120V | C6521231116-3081 | 2023-11-21 | 10:09:04 | OK | 101.2 | 21.9 | 47.2 | 8.9 | 118.4 | 10.62 | 889.7 | 70.75 |  |  | 20408 | 118.3 | 10.88 |  |  |  | 58.35 | 24297 | [7 empty] | 120 | 0.43 | 28.6 |  |  |  | 3115
3082 | R16065--120V | C6521231116-3082 | 2023-11-21 | 10:09:33 | OK | 101.2 | 21.9 | 47.2 | 8.9 | 118.3 | 9.68 | 807.7 | 70.51 |  |  | 20042 | 118.2 | 10.29 |  |  |  | 57.03 | 24106 | [7 empty] | 120 | 0.42 | 27.9 |  |  |  | 3108
3083 | R16065--120V | C6521231116-3083 | 2023-11-21 | 10:10:02 | OK | 101.2 | 21.9 | 47.1 | 9 | 118.4 | 10.22 | 853.4 | 70.53 |  |  | 20233 | 118.2 | 12.16 |  |  |  | 65.94 | 25468 | [7 empty] | 120 | 0.44 | 29.2 |  |  |  | 3118
3084 | R16065--120V | C6521231116-3084 | 2023-11-21 | 10:10:30 | OK | 101.2 | 21.6 | 47.7 | 8.9 | 118.3 | 10.21 | 855.6 | 70.82 |  |  | 20616 | 118.1 | 11.77 |  |  |  | 63.52 | 24966 | [7 empty] | 120 | 0.38 | 25.4 |  |  |  | 3276
3085 | R16065--120V | C6521231116-3085 | 2023-11-21 | 10:11:00 | OK | 101.2 | 21.5 | 48.8 | 8.9 | 118.3 | 10.65 | 892.7 | 70.82 |  |  | 20337 | 118.2 | 12.01 |  |  |  | 65.39 | 25387 | [7 empty] | 120 | 0.42 | 27.7 |  |  |  | 3091
3086 | R16065--120V | C6521231116-3086 | 2023-11-21 | 10:11:28 | OK | 101.2 | 21.6 | 47.6 | 8.9 | 118.3 | 9.75 | 808.3 | 70.07 |  |  | 20260 | 118.2 | 11.18 |  |  |  | 65.79 | 25343 | [7 empty] | 120.1 | 0.4 | 26.5 |  |  |  | 3194
3087 | R16065--120V | C6521231116-3087 | 2023-11-21 | 10:11:57 | OK | 101.2 | 21.7 | 47.5 | 8.9 | 118.4 | 9.96 | 827 | 70.08 |  |  | 20096 | 118.3 | 11.61 |  |  |  | 64.94 | 25327 | [7 empty] | 120.1 | 0.44 | 29 |  |  |  | 3146
3088 | R16065--120V | C6521231116-3088 | 2023-11-21 | 10:12:26 | OK | 101.2 | 21.6 | 47.5 | 8.9 | 118.3 | 9.54 | 793.3 | 70.33 |  |  | 20071 | 118.2 | 10.36 |  |  |  | 60.53 | 24649 | [7 empty] | 120.1 | 0.4 | 26.3 |  |  |  | 3269
3089 | R16065--120V | C6521231116-3089 | 2023-11-21 | 10:12:55 | OK | 101.2 | 21.6 | 47.7 | 9 | 118.4 | 10.1 | 841.7 | 70.39 |  |  | 20068 | 118.2 | 12.01 |  |  |  | 66.02 | 25505 | [7 empty] | 120 | 0.44 | 29.2 |  |  |  | 3140
3090 | R16065--120V | C6521231116-3090 | 2023-11-21 | 10:13:24 | OK | 101.2 | 21.7 | 47.6 | 8.9 | 118.4 | 9.73 | 812 | 70.5 |  |  | 20041 | 118.2 | 11.36 |  |  |  | 67.9 | 25590 | [7 empty] | 120 | 0.44 | 29.5 |  |  |  | 3131
3091 | R16065--120V | C6521231116-3091 | 2023-11-21 | 10:13:53 | OK | 101.2 | 21.8 | 47.1 | 9 | 118.4 | 9.86 | 820.5 | 70.27 |  |  | 20016 | 118.3 | 11.35 |  |  |  | 66.91 | 25788 | [7 empty] | 120 | 0.42 | 28.3 |  |  |  | 3088
3092 | R16065--120V | C6521231116-3092 | 2023-11-21 | 10:14:22 | OK | 101.2 | 21.7 | 47.6 | 8.9 | 118.3 | 9.56 | 797.2 | 70.45 |  |  | 20123 | 118.3 | 11.09 |  |  |  | 64.77 | 25130 | [7 empty] | 120 | 0.38 | 25.1 |  |  |  | 3268
3093 | R16065--120V | C6521231116-3093 | 2023-11-21 | 10:14:52 | OK | 101.2 | 21.8 | 47.6 | 8.9 | 118.4 | 9.95 | 828.3 | 70.26 |  |  | 20107 | 118.3 | 11.34 |  |  |  | 66.79 | 25600 | [7 empty] | 120 | 0.42 | 28.1 |  |  |  | 3131
3094 | R16065--120V | C6521231116-3094 | 2023-11-21 | 10:15:21 | OK | 101.2 | 21.8 | 47.8 | 8.9 | 118.4 | 9.69 | 807.8 | 70.42 |  |  | 20070 | 118.2 | 11.42 |  |  |  | 67.81 | 25729 | [7 empty] | 120.1 | 0.41 | 27.2 |  |  |  | 3229
3095 | R16065--120V | C6521231116-3095 | 2023-11-21 | 10:15:49 | OK | 101.2 | 21.8 | 47.8 | 8.9 | 118.3 | 10.47 | 874.4 | 70.57 |  |  | 20556 | 118.3 | 11.32 |  |  |  | 68.57 | 26095 | [7 empty] | 120.1 | 0.4 | 26.3 |  |  |  | 3188
3096 | R16065--120V | C6521231116-3096 | 2023-11-21 | 10:16:18 | OK | 101.2 | 21.8 | 47.2 | 9.1 | 118.2 | 9.65 | 803 | 70.34 |  |  | 20085 | 118.3 | 10.73 |  |  |  | 62.33 | 24631 | [7 empty] | 120 | 0.44 | 29 |  |  |  | 3166
3097 | R16065--120V | C6521231116-3097 | 2023-11-21 | 10:16:47 | OK | 101.2 | 21.8 | 47.1 | 8.9 | 118.3 | 10.54 | 880.2 | 70.56 |  |  | 20514 | 118.2 | 12.13 |  |  |  | 65.34 | 25350 | [7 empty] | 120 | 0.45 | 29.9 |  |  |  | 3137
3098 | R16065--120V | C6521231116-3098 | 2023-11-21 | 10:17:16 | OK | 101.2 | 21.7 | 47.7 | 8.9 | 118.3 | 9.67 | 810.1 | 70.79 |  |  | 20131 | 118 | 11.86 |  |  |  | 66.35 | 25340 | [7 empty] | 120 | 0.45 | 30.2 |  |  |  | 3117
3099 | R16065--120V | C6521231116-3099 | 2023-11-21 | 10:17:45 | OK | 101.2 | 21.7 | 47.7 | 8.9 | 118.4 | 10.7 | 894.5 | 70.6 |  |  | 20136 | 118.3 | 12.03 |  |  |  | 67.47 | 25737 | [7 empty] | 120 | 0.45 | 29.8 |  |  |  | 3059
3100 | R16065--120V | C6521231116-3100 | 2023-11-21 | 10:18:14 | OK | 101.2 | 21.6 | 47.6 | 8.9 | 118.3 | 9.52 | 791.3 | 70.24 |  |  | 20108 | 118.3 | 10.07 |  |  |  | 60.31 | 24547 | [7 empty] | 120 | 0.41 | 27.3 |  |  |  | 3181
3101 | R16065--120V | C6521231116-3101 | 2023-11-21 | 10:18:44 | OK | 101.2 | 21.4 | 48.2 | 9 | 118.3 | 10.2 | 849.3 | 70.38 |  |  | 20253 | 118.4 | 11.41 |  |  |  | 68.09 | 25773 | [7 empty] | 120 | 0.4 | 26.4 |  |  |  | 3191
3102 | R16065--120V | C6521231116-3102 | 2023-11-21 | 10:19:12 | OK | 101.2 | 21.4 | 48.5 | 8.9 | 118.3 | 9.76 | 812.2 | 70.35 |  |  | 20232 | 118.1 | 11.24 |  |  |  | 67.83 | 25685 | [7 empty] | 120.1 | 0.39 | 25.8 |  |  |  | 3219
3103 | R16065--120V | C6521231116-3103 | 2023-11-21 | 10:19:41 | OK | 101.2 | 21.4 | 48.9 | 8.9 | 118.3 | 10.69 | 895 | 70.75 |  |  | 20346 | 118.2 | 11.98 |  |  |  | 65.65 | 25393 | [7 empty] | 120.1 | 0.4 | 26.9 |  |  |  | 3173
3104 | R16065--120V | C6521231116-3104 | 2023-11-21 | 10:20:09 | OK | 101.2 | 21.3 | 48.7 | 8.9 | 118.3 | 9.63 | 803.2 | 70.51 |  |  | 20108 | 118.1 | 11.11 |  |  |  | 65.55 | 25206 | [7 empty] | 120 | 0.42 | 28.1 |  |  |  | 3147
3105 | R16065--120V | C6521231116-3105 | 2023-11-21 | 10:20:38 | OK | 101.2 | 21.2 | 48.9 | 9 | 118.3 | 10.62 | 888 | 70.66 |  |  | 20150 | 118.3 | 11.44 |  |  |  | 68.68 | 26018 | [7 empty] | 120.1 | 0.42 | 28.3 |  |  |  | 3147
3106 | R16065--120V | C6521231116-3106 | 2023-11-21 | 10:21:07 | OK | 101.2 | 21.1 | 48.8 | 9.1 | 118.3 | 9.48 | 784.5 | 69.93 |  |  | 20182 | 118.2 | 11.14 |  |  |  | 65.15 | 25208 | [7 empty] | 120.1 | 0.37 | 24.6 |  |  |  | 3255
3107 | R16065--120V | C6521231116-3107 | 2023-11-21 | 10:21:35 | OK | 101.2 | 21.2 | 49.1 | 9 | 118.4 | 10.29 | 860.1 | 70.61 |  |  | 20527 | 118.2 | 11.99 |  |  |  | 67.47 | 25483 | [7 empty] | 120 | 0.4 | 26.8 |  |  |  | 3187
3108 | R16065--120V | C6521231116-3108 | 2023-11-21 | 10:22:03 | OK | 101.2 | 21.2 | 48.5 | 8.9 | 118.4 | 9.7 | 808.7 | 70.46 |  |  | 20074 | 118.3 | 11.28 |  |  |  | 65.59 | 25416 | [7 empty] | 120 | 0.45 | 29.8 |  |  |  | 3171
3109 | R16065--120V | C6521231116-3109 | 2023-11-21 | 10:22:33 | OK | 101.2 | 21.2 | 48.5 | 9 | 118.4 | 10.49 | 879.9 | 70.85 |  |  | 20420 | 118.4 | 11.56 |  |  |  | 67.17 | 25794 | [7 empty] | 120 | 0.41 | 27.5 |  |  |  | 3135
3110 | R16065--120V | C6521231116-3110 | 2023-11-21 | 10:23:01 | OK | 101.2 | 21.2 | 48.7 | 9 | 118.3 | 9.47 | 788.4 | 70.34 |  |  | 20100 | 118.2 | 11.05 |  |  |  | 65.58 | 25387 | [7 empty] | 120 | 0.39 | 25.7 |  |  |  | 3302
3111 | R16065--120V | C6521231116-3111 | 2023-11-21 | 10:23:31 | OK | 101.2 | 21.2 | 48.5 | 8.9 | 118.4 | 10.19 | 849.7 | 70.44 |  |  | 20223 | 118.4 | 11.4 |  |  |  | 67.29 | 25773 | [7 empty] | 120.1 | 0.4 | 26.4 |  |  |  | 3174
3112 | R16065--120V | C6521231116-3112 | 2023-11-21 | 10:23:59 | OK | 101.2 | 21.2 | 48.7 | 8.9 | 118.3 | 9.95 | 829.4 | 70.45 |  |  | 20256 | 118.2 | 11.2 |  |  |  | 68.94 | 26023 | [7 empty] | 120.1 | 0.4 | 26.5 |  |  |  | 3207
3113 | R16065--120V | C6521231116-3113 | 2023-11-21 | 10:24:28 | OK | 101.2 | 21.1 | 48.7 | 8.9 | 118.4 | 10.26 | 856.3 | 70.5 |  |  | 20522 | 118.4 | 11.34 |  |  |  | 67.33 | 25840 | [7 empty] | 120.1 | 0.39 | 26 |  |  |  | 3210
3114 | R16065--120V | C6521231116-3114 | 2023-11-21 | 10:24:56 | OK | 101.2 | 21.1 | 48.6 | 8.9 | 118.3 | 10.43 | 871.2 | 70.59 |  |  | 20339 | 118.2 | 11.36 |  |  |  | 68.45 | 25812 | [7 empty] | 120 | 0.43 | 28.5 |  |  |  | 3165
3115 | R16065--120V | C6521231116-3115 | 2023-11-21 | 10:25:25 | OK | 101.2 | 21.1 | 48.9 | 8.9 | 118.3 | 10.54 | 877 | 70.35 |  |  | 20209 | 118.3 | 11.29 |  |  |  | 66.2 | 25583 | [7 empty] | 120.1 | 0.39 | 26 |  |  |  | 3248
3116 | R16065--120V | C6521231116-3116 | 2023-11-21 | 10:25:53 | OK | 101.2 | 21.1 | 48.3 | 8.9 | 118.2 | 10.32 | 861.6 | 70.63 |  |  | 20252 | 118.2 | 11.29 |  |  |  | 67.57 | 25747 | [7 empty] | 120 | 0.4 | 26.7 |  |  |  | 3188
3117 | R16065--120V | C6521231116-3117 | 2023-11-21 | 10:26:22 | OK | 101.2 | 21.1 | 48.5 | 9 | 118.4 | 10.57 | 885.8 | 70.77 |  |  | 20278 | 118.4 | 11.47 |  |  |  | 66.53 | 25709 | [7 empty] | 120 | 0.43 | 28.3 |  |  |  | 3104
3118 | R16065--120V | C6521231116-3118 | 2023-11-21 | 10:26:51 | OK | 101.2 | 21.2 | 48.1 | 8.9 | 118.2 | 10.23 | 853.8 | 70.61 |  |  | 20313 | 118.2 | 11.39 |  |  |  | 67.2 | 25583 | [7 empty] | 120 | 0.42 | 27.7 |  |  |  | 3169
3119 | R16065--120V | C6521231116-3119 | 2023-11-21 | 10:27:20 | OK | 101.2 | 21.2 | 47.9 | 8.9 | 118.4 | 10.41 | 870.3 | 70.63 |  |  | 20355 | 118.3 | 11.98 |  |  |  | 67.45 | 25924 | [7 empty] | 120 | 0.41 | 27.3 |  |  |  | 3200
3120 | R16065--120V | C6521231116-3120 | 2023-11-21 | 10:27:48 | OK | 101.2 | 21.3 | 47.6 | 8.9 | 118.3 | 10.17 | 851.1 | 70.75 |  |  | 20185 | 118.2 | 11.24 |  |  |  | 64.86 | 25247 | [7 empty] | 120 | 0.43 | 28.3 |  |  |  | 3103
3121 | R16065--120V | C6521231116-3121 | 2023-11-21 | 10:28:17 | OK | 101.2 | 21.4 | 47.6 | 8.9 | 118.4 | 10.55 | 880.2 | 70.45 |  |  | 20313 | 118.4 | 11.22 |  |  |  | 69.4 | 26063 | [7 empty] | 120 | 0.41 | 27.1 |  |  |  | 3184
3122 | R16065--120V | C6521231116-3122 | 2023-11-21 | 10:28:45 | OK | 101.2 | 21.4 | 47.2 | 9 | 118.3 | 9.69 | 806 | 70.36 |  |  | 20121 | 118.3 | 11.2 |  |  |  | 66.29 | 25492 | [7 empty] | 120 | 0.43 | 28.4 |  |  |  | 3187
3123 | R16065--120V | C6521231116-3123 | 2023-11-21 | 10:29:13 | OK | 101.2 | 21.5 | 47.1 | 8.9 | 118.3 | 10.41 | 870.4 | 70.67 |  |  | 20676 | 118.1 | 12.01 |  |  |  | 67.5 | 25921 | [7 empty] | 120.1 | 0.42 | 27.8 |  |  |  | 3158
3124 | R16065--120V | C6521231116-3124 | 2023-11-21 | 10:29:41 | OK | 101.2 | 21.3 | 47.3 | 8.9 | 118.4 | 9.58 | 796.8 | 70.26 |  |  | 20145 | 118 | 12.01 |  |  |  | 67.82 | 25554 | [7 empty] | 120 | 0.41 | 27.3 |  |  |  | 3230
3125 | R16065--120V | C6521231116-3125 | 2023-11-21 | 10:30:10 | OK | 101.2 | 21.4 | 47.7 | 9 | 118.4 | 9.64 | 802.5 | 70.33 |  |  | 19972 | 118.3 | 11.41 |  |  |  | 61.94 | 24610 | [7 empty] | 120.1 | 0.4 | 26.6 |  |  |  | 3189
3126 | R16065--120V | C6521231116-3126 | 2023-11-21 | 10:30:39 | OK | 101.2 | 21.3 | 47.8 | 8.9 | 118.3 | 9.85 | 819.9 | 70.34 |  |  | 20201 | 118.2 | 11.31 |  |  |  | 64.45 | 25140 | [7 empty] | 120 | 0.43 | 28.8 |  |  |  | 3168
3127 | R16065--120V | C6521231116-3127 | 2023-11-21 | 10:31:08 | OK | 101.2 | 21.3 | 47.9 | 8.9 | 118.4 | 9.97 | 826.7 | 70.02 |  |  | 20231 | 118.4 | 11.42 |  |  |  | 65.8 | 25413 | [7 empty] | 120.1 | 0.4 | 26.4 |  |  |  | 3172
3128 | R16065--120V | C6521231116-3128 | 2023-11-21 | 10:31:36 | OK | 101.2 | 21.4 | 47.8 | 8.9 | 118.3 | 9.65 | 803.4 | 70.33 |  |  | 20148 | 118.2 | 11.35 |  |  |  | 69.2 | 25977 | [7 empty] | 120 | 0.42 | 27.8 |  |  |  | 3214
3129 | R16065--120V | C6521231116-3129 | 2023-11-21 | 10:32:05 | OK | 101.2 | 21.5 | 47.6 | 8.9 | 118.4 | 10.46 | 875.7 | 70.75 |  |  | 20567 | 118.4 | 11.44 |  |  |  | 67.54 | 25809 | [7 empty] | 120 | 0.38 | 24.9 |  |  |  | 3210
3130 | R16065--120V | C6521231116-3130 | 2023-11-21 | 10:32:33 | OK | 101.2 | 21.5 | 47.3 | 9.1 | 118.3 | 9.61 | 797.9 | 70.15 |  |  | 20063 | 118.2 | 11.17 |  |  |  | 66.92 | 25459 | [7 empty] | 120.1 | 0.38 | 25 |  |  |  | 3265
3131 | R16065--120V | C6521231116-3131 | 2023-11-21 | 10:33:03 | OK | 101.2 | 21.6 | 47.1 | 8.9 | 118.4 | 10.18 | 849.8 | 70.47 |  |  | 20199 | 118.3 | 11.97 |  |  |  | 68.83 | 25906 | [7 empty] | 120.1 | 0.4 | 26.3 |  |  |  | 3218
3132 | R16065--120V | C6521231116-3132 | 2023-11-21 | 10:33:31 | OK | 101.2 | 21.7 | 46.9 | 9 | 118.2 | 9.69 | 809.5 | 70.64 |  |  | 20076 | 118.1 | 11.18 |  |  |  | 65.6 | 25258 | [7 empty] | 120 | 0.44 | 29.7 |  |  |  | 3065
3133 | R16065--120V | C6521231116-3133 | 2023-11-21 | 10:34:00 | OK | 101.2 | 21.6 | 47.1 | 8.9 | 118.4 | 10.33 | 861.6 | 70.48 |  |  | 20156 | 118.3 | 11.37 |  |  |  | 67 | 25757 | [7 empty] | 120.1 | 0.4 | 26.4 |  |  |  | 3145
3134 | R16065--120V | C6521231116-3134 | 2023-11-21 | 10:34:29 | OK | 101.2 | 21.8 | 46.9 | 8.9 | 118.2 | 9.63 | 804.9 | 70.72 |  |  | 20068 | 118 | 11.75 |  |  |  | 66.47 | 25167 | [7 empty] | 120.1 | 0.44 | 29.6 |  |  |  | 3139
3135 | R16065--120V | C6521231116-3135 | 2023-11-21 | 10:34:57 | OK | 101.2 | 21.8 | 46.8 | 8.9 | 118.4 | 10.18 | 844.3 | 70 |  |  | 20917 | 118.3 | 11.55 |  |  |  | 70.16 | 26353 | [7 empty] | 120.1 | 0.4 | 26.8 |  |  |  | 3216
3136 | R16065--120V | C6521231116-3136 | 2023-11-21 | 10:35:27 | OK | 101.2 | 21.7 | 47.1 | 8.9 | 118.2 | 9.54 | 793.2 | 70.28 |  |  | 20210 | 118.2 | 11.18 |  |  |  | 67.8 | 25659 | [7 empty] | 120 | 0.43 | 28.7 |  |  |  | 3160
3137 | R16065--120V | C6521231116-3137 | 2023-11-21 | 10:35:55 | OK | 101.2 | 21.5 | 47.7 | 8.9 | 118.4 | 10.64 | 891 | 70.73 |  |  | 20322 | 118.3 | 12.15 |  |  |  | 67.11 | 25897 | [7 empty] | 120 | 0.41 | 27.3 |  |  |  | 3160
3138 | R16065--120V | C6521231116-3138 | 2023-11-21 | 10:36:24 | OK | 101.2 | 21.4 | 47.7 | 8.9 | 118.3 | 10.17 | 851.2 | 70.79 |  |  | 20935 | 118.3 | 11.08 |  |  |  | 69.77 | 26307 | [7 empty] | 120 | 0.41 | 27.6 |  |  |  | 3228
3139 | R16065--120V | C6521231116-3139 | 2023-11-21 | 10:36:53 | OK | 101.2 | 21.4 | 48.0 | 8.9 | 118.3 | 10.36 | 858.6 | 70.01 |  |  | 20307 | 118.2 | 11.99 |  |  |  | 65.42 | 25388 | [7 empty] | 120 | 0.4 | 26.5 |  |  |  | 3190
3140 | R16065--120V | C6521231116-3140 | 2023-11-21 | 10:37:21 | OK | 101.2 | 21.5 | 47.7 | 8.9 | 118.3 | 9.59 | 796.3 | 70.19 |  |  | 20136 | 118.1 | 11.12 |  |  |  | 66.19 | 25483 | [7 empty] | 120.1 | 0.39 | 26 |  |  |  | 3185
3141 | R16065--120V | C6521231116-3141 | 2023-11-21 | 10:37:51 | OK | 101.2 | 21.4 | 47.7 | 8.9 | 118.3 | 10.32 | 861.8 | 70.62 |  |  | 20243 | 118.2 | 12.06 |  |  |  | 69.1 | 25962 | [7 empty] | 120.1 | 0.41 | 27.5 |  |  |  | 3180
3142 | R16065--120V | C6521231116-3142 | 2023-11-21 | 10:38:19 | OK | 101.2 | 21.4 | 47.7 | 9 | 118.3 | 9.95 | 826.6 | 70.21 |  |  | 20219 | 118.1 | 11.82 |  |  |  | 67.88 | 25726 | [7 empty] | 120.1 | 0.41 | 27.2 |  |  |  | 3209
3143 | R16065--120V | C6521231116-3143 | 2023-11-21 | 10:38:48 | OK | 101.2 | 21.5 | 47.5 | 9.1 | 118.4 | 10.42 | 874.1 | 70.87 |  |  | 20517 | 118.4 | 11.28 |  |  |  | 63.06 | 24910 | [7 empty] | 120.1 | 0.42 | 28 |  |  |  | 3208
3144 | R16065--120V | C6521231116-3144 | 2023-11-21 | 10:39:17 | OK | 101.2 | 21.7 | 47.0 | 8.9 | 118.3 | 10.23 | 854.2 | 70.61 |  |  | 20296 | 118.2 | 11.38 |  |  |  | 68.73 | 26075 | [7 empty] | 120.1 | 0.4 | 26.7 |  |  |  | 3223
3145 | R16065--120V | C6521231116-3145 | 2023-11-21 | 10:39:45 | OK | 101.2 | 21.8 | 46.7 | 9 | 118.3 | 10.45 | 874.7 | 70.75 |  |  | 20518 | 118.2 | 12.12 |  |  |  | 66.7 | 25656 | [7 empty] | 120 | 0.43 | 28.7 |  |  |  | 3153
3146 | R16065--120V | C6521231116-3146 | 2023-11-21 | 10:40:14 | OK | 101.2 | 21.7 | 47.0 | 8.9 | 118.3 | 9.58 | 794.9 | 70.11 |  |  | 20229 | 118.2 | 11.44 |  |  |  | 68.14 | 25835 | [7 empty] | 120 | 0.43 | 28.7 |  |  |  | 3158
3147 | R16065--120V | C6521231116-3147 | 2023-11-21 | 10:40:43 | OK | 101.2 | 21.7 | 46.8 | 8.9 | 118.3 | 10.5 | 879 | 70.76 |  |  | 20491 | 118.2 | 11.24 |  |  |  | 68.06 | 25938 | [7 empty] | 120 | 0.41 | 26.9 |  |  |  | 3167
3148 | R16065--120V | C6521231116-3148 | 2023-11-21 | 10:41:11 | OK | 101.2 | 21.7 | 46.7 | 8.9 | 118.3 | 9.86 | 822.8 | 70.56 |  |  | 19941 | 118.1 | 10.75 |  |  |  | 59.3 | 24536 | [7 empty] | 120 | 0.42 | 27.8 |  |  |  | 3110
3149 | R16065--120V | C6521231116-3149 | 2023-11-21 | 10:41:40 | OK | 101.2 | 21.8 | 46.6 | 8.9 | 118.5 | 9.61 | 797.3 | 70.01 |  |  | 19998 | 118.3 | 11.44 |  |  |  | 64 | 25289 | [7 empty] | 120 | 0.41 | 27.2 |  |  |  | 3132
3150 | R16065--120V | C6521231116-3150 | 2023-11-21 | 10:42:08 | OK | 101.2 | 21.8 | 46.6 | 8.9 | 118.3 | 9.6 | 798.2 | 70.29 |  |  | 20115 | 118.3 | 10.11 |  |  |  | 58.42 | 24324 | [7 empty] | 120 | 0.43 | 28.7 |  |  |  | 3184
3151 | R16065--120V | C6521231116-3151 | 2023-11-21 | 10:42:37 | OK | 101.2 | 21.8 | 46.3 | 9 | 118.4 | 9.62 | 802.3 | 70.42 |  |  | 20053 | 118.1 | 11.97 |  |  |  | 66.12 | 25307 | [7 empty] | 120 | 0.4 | 27 |  |  |  | 3182
3152 | R16065--120V | C6521231116-3152 | 2023-11-21 | 10:43:06 | OK | 101.2 | 21.9 | 46.2 | 8.9 | 118.3 | 10.38 | 868.6 | 70.76 |  |  | 20411 | 118.2 | 11.2 |  |  |  | 68.2 | 25952 | [7 empty] | 120.1 | 0.39 | 26.2 |  |  |  | 3206
3153 | R16065--120V | C6521231116-3153 | 2023-11-21 | 10:43:35 | OK | 101.2 | 21.8 | 46.3 | 9.1 | 118.3 | 10.5 | 878.2 | 70.7 |  |  | 20423 | 118.3 | 11.38 |  |  |  | 66.72 | 25472 | [7 empty] | 120.1 | 0.43 | 28.6 |  |  |  | 3116
3154 | R16065--120V | C6521231116-3154 | 2023-11-21 | 10:44:04 | OK | 101.2 | 21.8 | 46.4 | 8.9 | 118.2 | 9.97 | 833.2 | 70.72 |  |  | 20121 | 118.2 | 11.22 |  |  |  | 63.27 | 24972 | [7 empty] | 120 | 0.43 | 28.7 |  |  |  | 3138
3155 | R16065--120V | C6521231116-3155 | 2023-11-21 | 10:44:34 | OK | 101.2 | 21.8 | 46.4 | 8.9 | 118.4 | 10.45 | 874 | 70.65 |  |  | 20131 | 118.3 | 11.64 |  |  |  | 66.08 | 25487 | [7 empty] | 120 | 0.39 | 25.7 |  |  |  | 3265
3156 | R16065--120V | C6521231116-3156 | 2023-11-21 | 10:45:02 | OK | 101.2 | 21.8 | 46.0 | 9 | 118.4 | 10.28 | 863.1 | 70.93 |  |  | 20778 | 118.3 | 11.21 |  |  |  | 67.8 | 25797 | [7 empty] | 120 | 0.4 | 26.4 |  |  |  | 3240
3157 | R16065--120V | C6521231116-3157 | 2023-11-21 | 10:45:31 | OK | 101.2 | 21.8 | 46.3 | 9 | 118.4 | 10.47 | 876.9 | 70.74 |  |  | 20504 | 118.3 | 11.47 |  |  |  | 64.75 | 25255 | [7 empty] | 120 | 0.41 | 27.5 |  |  |  | 3223
3158 | R16065--120V | C6521231116-3158 | 2023-11-21 | 10:46:00 | OK | 101.2 | 21.7 | 46.4 | 8.9 | 118.3 | 10.48 | 877.6 | 70.77 |  |  | 20774 | 118.1 | 11.9 |  |  |  | 67.86 | 25798 | [7 empty] | 120 | 0.43 | 28.5 |  |  |  | 3177
3159 | R16065--120V | C6521231116-3159 | 2023-11-21 | 10:46:31 | OK | 101.2 | 21.7 | 46.4 | 9 | 118.4 | 9.55 | 791.5 | 70.03 |  |  | 20090 | 118.1 | 12.08 |  |  |  | 67.63 | 25795 | [7 empty] | 120.1 | 0.4 | 26.8 |  |  |  | 3167
3160 | R16065--120V | C6521231116-3160 | 2023-11-21 | 10:46:59 | OK | 101.2 | 21.7 | 46.5 | 8.9 | 118.3 | 9.57 | 795.4 | 70.29 |  |  | 20184 | 118.2 | 11.35 |  |  |  | 66.55 | 25713 | [7 empty] | 120.1 | 0.41 | 27.1 |  |  |  | 3244
3161 | R16065--120V | C6521231116-3161 | 2023-11-21 | 10:47:29 | OK | 101.2 | 21.7 | 46.6 | 8.9 | 118.4 | 10.38 | 865 | 70.37 |  |  | 20471 | 118.4 | 11.38 |  |  |  | 63.11 | 25023 | [7 empty] | 120.1 | 0.4 | 26.5 |  |  |  | 3175
3162 | R16065--120V | C6521231116-3162 | 2023-11-21 | 10:47:58 | OK | 101.2 | 21.6 | 46.8 | 8.9 | 118.3 | 9.54 | 794.4 | 70.41 |  |  | 20180 | 118.2 | 11.19 |  |  |  | 65.12 | 25224 | [7 empty] | 120.1 | 0.4 | 26.7 |  |  |  | 3248
3163 | R16065--120V | C6521231116-3163 | 2023-11-21 | 10:48:29 | OK | 101.2 | 21.7 | 46.6 | 8.9 | 118.3 | 10.37 | 867.4 | 70.75 |  |  | 20160 | 118.3 | 11.45 |  |  |  | 65.35 | 25534 | [7 empty] | 120.1 | 0.4 | 26.8 |  |  |  | 3229
3164 | R16065--120V | C6521231116-3164 | 2023-11-21 | 10:48:58 | OK | 101.2 | 21.7 | 46.8 | 8.9 | 118.3 | 9.69 | 811.3 | 70.8 |  |  | 20118 | 118.2 | 11.21 |  |  |  | 63.86 | 25087 | [7 empty] | 120 | 0.43 | 28.4 |  |  |  | 3119
3165 | R16065--120V | C6521231116-3165 | 2023-11-21 | 10:49:29 | OK | 101.2 | 21.7 | 47.1 | 9 | 118.3 | 10.38 | 865.8 | 70.48 |  |  | 20117 | 118.3 | 11.51 |  |  |  | 65.87 | 25606 | [7 empty] | 120 | 0.43 | 28.5 |  |  |  | 3113
3166 | R16065--120V | C6521231116-3166 | 2023-11-21 | 10:49:57 | OK | 101.2 | 21.6 | 47.2 | 8.9 | 118.4 | 9.45 | 786 | 70.24 |  |  | 20160 | 118.3 | 11.14 |  |  |  | 66.47 | 25756 | [7 empty] | 120.1 | 0.39 | 26.2 |  |  |  | 3215
3167 | R16065--120V | C6521231116-3167 | 2023-11-21 | 10:50:27 | OK | 101.2 | 21.5 | 47.8 | 8.9 | 118.2 | 10.71 | 895.5 | 70.75 |  |  | 20452 | 118.2 | 12.11 |  |  |  | 66.22 | 25458 | [7 empty] | 120 | 0.43 | 28.6 |  |  |  | 3114
3168 | R16065--120V | C6521231116-3168 | 2023-11-21 | 10:50:56 | OK | 101.2 | 21.5 | 47.7 | 8.9 | 118.3 | 10.58 | 887.4 | 70.89 |  |  | 20492 | 118.2 | 11.92 |  |  |  | 63 | 25148 | [7 empty] | 120 | 0.43 | 28.8 |  |  |  | 3162
3169 | R16065--120V | C6521231116-3169 | 2023-11-21 | 10:51:25 | OK | 101.2 | 21.4 | 47.8 | 8.9 | 118.3 | 10.41 | 871.9 | 70.77 |  |  | 20152 | 118.4 | 11.41 |  |  |  | 66.6 | 25821 | [7 empty] | 120 | 0.42 | 28 |  |  |  | 3131
3170 | R16065--120V | C6521231116-3170 | 2023-11-21 | 10:51:54 | OK | 101.2 | 21.4 | 47.7 | 8.9 | 118.4 | 9.75 | 813.4 | 70.5 |  |  | 20093 | 118.2 | 11.98 |  |  |  | 67.15 | 25360 | [7 empty] | 120 | 0.42 | 28.2 |  |  |  | 3124
3171 | R16065--120V | C6521231116-3171 | 2023-11-21 | 10:52:24 | OK | 101.2 | 21.5 | 47.8 | 9 | 118.4 | 10.34 | 863.6 | 70.5 |  |  | 21035 | 118.3 | 11.83 |  |  |  | 68.09 | 26104 | [7 empty] | 120 | 0.42 | 27.7 |  |  |  | 3168
3172 | R16065--120V | C6521231116-3172 | 2023-11-21 | 10:52:53 | OK | 101.2 | 21.5 | 47.6 | 8.9 | 118.3 | 10.4 | 865.3 | 70.36 |  |  | 20413 | 118.2 | 11.32 |  |  |  | 66.65 | 25467 | [7 empty] | 120 | 0.4 | 26.4 |  |  |  | 3228
3173 | R16065--120V | C6521231116-3173 | 2023-11-21 | 10:53:22 | OK | 101.2 | 21.4 | 48.1 | 8.9 | 118.4 | 10.41 | 874.5 | 70.96 |  |  | 20827 | 118.4 | 11.44 |  |  |  | 66.48 | 25859 | [7 empty] | 120 | 0.41 | 27.1 |  |  |  | 3192
3174 | R16065--120V | C6521231116-3174 | 2023-11-21 | 10:53:51 | OK | 101.2 | 21.4 | 47.9 | 8.9 | 118.2 | 10.23 | 854.2 | 70.65 |  |  | 20368 | 118.1 | 11.05 |  |  |  | 62.93 | 24883 | [7 empty] | 120.1 | 0.4 | 26.4 |  |  |  | 3210
3175 | R16065--120V | C6521231116-3175 | 2023-11-21 | 10:54:20 | OK | 101.2 | 21.5 | 47.5 | 8.9 | 118.3 | 10.4 | 871.1 | 70.74 |  |  | 20442 | 118.2 | 11.96 |  |  |  | 62.4 | 24945 | [7 empty] | 120.1 | 0.42 | 28 |  |  |  | 3137
3176 | R16065--120V | C6521231116-3176 | 2023-11-21 | 10:54:48 | OK | 101.2 | 21.6 | 47.3 | 8.9 | 118.3 | 9.63 | 801.8 | 70.39 |  |  | 20144 | 118.2 | 11.29 |  |  |  | 64.85 | 25318 | [7 empty] | 120 | 0.44 | 29.4 |  |  |  | 3160
3177 | R16065--120V | C6521231116-3177 | 2023-11-21 | 10:55:17 | OK | 101.2 | 21.6 | 47.3 | 8.9 | 118.4 | 10.39 | 866.8 | 70.49 |  |  | 20493 | 118.5 | 11.4 |  |  |  | 67.75 | 26121 | [7 empty] | 120.1 | 0.41 | 27.4 |  |  |  | 3166
3178 | R16065--120V | C6521231116-3178 | 2023-11-21 | 10:55:46 | OK | 101.2 | 21.7 | 47.0 | 8.9 | 118.2 | 10.32 | 863.6 | 70.81 |  |  | 20911 | 118.2 | 11.26 |  |  |  | 69.12 | 26283 | [7 empty] | 120.1 | 0.38 | 25.2 |  |  |  | 3297
3179 | R16065--120V | C6521231116-3179 | 2023-11-21 | 10:56:15 | OK | 101.2 | 21.6 | 47.2 | 8.9 | 118.4 | 10.43 | 871.3 | 70.57 |  |  | 20380 | 118.4 | 11.34 |  |  |  | 64.14 | 25076 | [7 empty] | 120 | 0.4 | 26.6 |  |  |  | 3215
3180 | R16065--120V | C6521231116-3180 | 2023-11-21 | 10:56:43 | OK | 101.2 | 21.6 | 47.1 | 8.9 | 118.3 | 10.09 | 842 | 70.54 |  |  | 20324 | 118.2 | 11.31 |  |  |  | 62.89 | 24892 | [7 empty] | 120 | 0.41 | 27.4 |  |  |  | 3167
3181 | R16065--120V | C6521231116-3181 | 2023-11-21 | 10:57:12 | OK | 101.2 | 21.8 | 46.9 | 9 | 118.4 | 10.37 | 866.3 | 70.59 |  |  | 20837 | 118.2 | 12.02 |  |  |  | 68.8 | 25974 | [7 empty] | 120 | 0.4 | 26.5 |  |  |  | 3197
3182 | R16065--120V | C6521231116-3182 | 2023-11-21 | 10:57:41 | OK | 101.2 | 21.8 | 46.7 | 8.9 | 118.3 | 9.94 | 829.1 | 70.49 |  |  | 20258 | 118.2 | 11.32 |  |  |  | 64.68 | 25016 | [7 empty] | 120 | 0.4 | 26.9 |  |  |  | 3207
3183 | R16065--120V | C6521231116-3183 | 2023-11-21 | 10:58:10 | OK | 101.2 | 21.9 | 46.5 | 9 | 118.4 | 10.19 | 849.6 | 70.44 |  |  | 20583 | 118.1 | 12.03 |  |  |  | 67.37 | 25606 | [7 empty] | 120 | 0.42 | 28 |  |  |  | 3189
3184 | R16065--120V | C6521231116-3184 | 2023-11-21 | 10:58:38 | OK | 101.2 | 21.9 | 46.3 | 8.9 | 118.3 | 10.36 | 866.5 | 70.65 |  |  | 20941 | 118.3 | 11.38 |  |  |  | 65.46 | 25472 | [7 empty] | 120.1 | 0.4 | 26.8 |  |  |  | 3213
3185 | R16065--120V | C6521231116-3185 | 2023-11-21 | 10:59:07 | OK | 101.2 | 21.9 | 46.7 | 8.9 | 118.4 | 10.4 | 865.1 | 70.26 |  |  | 20565 | 118.2 | 11.87 |  |  |  | 66.06 | 25476 | [7 empty] | 120.1 | 0.38 | 25.3 |  |  |  | 3264
3186 | R16065--120V | C6521231116-3186 | 2023-11-21 | 10:59:35 | OK | 101.2 | 22.0 | 46.1 | 8.9 | 118.3 | 9.91 | 821.6 | 70.06 |  |  | 20301 | 118.2 | 11.43 |  |  |  | 67.36 | 25575 | [7 empty] | 120.1 | 0.41 | 27.2 |  |  |  | 3195
3187 | R16065--120V | C6521231116-3187 | 2023-11-21 | 11:00:04 | OK | 101.2 | 22.0 | 46.2 | 9 | 118.3 | 10.25 | 862.1 | 71.06 |  |  | 20767 | 118.2 | 11.85 |  |  |  | 67.77 | 25902 | [7 empty] | 120 | 0.42 | 28 |  |  |  | 3135
3188 | R16065--120V | C6521231116-3188 | 2023-11-21 | 11:00:33 | OK | 101.2 | 21.9 | 46.3 | 8.9 | 118.2 | 9.8 | 813.4 | 70.19 |  |  | 20165 | 118.2 | 11.14 |  |  |  | 66.29 | 25471 | [7 empty] | 120 | 0.4 | 26.4 |  |  |  | 3244
3189 | R16065--120V | C6521231116-3189 | 2023-11-21 | 11:01:03 | OK | 101.2 | 21.9 | 46.7 | 8.9 | 118.4 | 10.51 | 881.8 | 70.85 |  |  | 20710 | 118.2 | 11.93 |  |  |  | 67.5 | 25916 | [7 empty] | 120 | 0.4 | 26.5 |  |  |  | 3192
3190 | R16065--120V | C6521231116-3190 | 2023-11-21 | 11:01:32 | OK | 101.2 | 21.8 | 46.8 | 8.9 | 118.3 | 10.4 | 868.2 | 70.58 |  |  | 20336 | 118.2 | 11.12 |  |  |  | 63.51 | 25067 | [7 empty] | 120 | 0.42 | 27.7 |  |  |  | 3185
3191 | R16065--120V | C6521231116-3191 | 2023-11-21 | 11:02:01 | OK | 101.2 | 21.6 | 47.5 | 8.9 | 118.4 | 9.8 | 814.8 | 70.23 |  |  | 20110 | 118.3 | 11.29 |  |  |  | 64.26 | 25162 | [7 empty] | 120 | 0.4 | 26.6 |  |  |  | 3192
3192 | R16065--120V | C6521231116-3192 | 2023-11-21 | 11:02:30 | OK | 101.2 | 21.4 | 47.9 | 8.9 | 118.3 | 9.57 | 798.2 | 70.47 |  |  | 20156 | 118.2 | 11.29 |  |  |  | 67.55 | 25703 | [7 empty] | 120 | 0.4 | 26.6 |  |  |  | 3191
3193 | R16065--120V | C6521231116-3193 | 2023-11-21 | 11:03:00 | OK | 101.2 | 21.5 | 48.1 | 8.9 | 118.4 | 10.31 | 856.5 | 70.18 |  |  | 20518 | 118.2 | 11.79 |  |  |  | 67.17 | 25764 | [7 empty] | 120.1 | 0.39 | 26 |  |  |  | 3253
3194 | R16065--120V | C6521231116-3194 | 2023-11-21 | 11:03:28 | OK | 101.2 | 21.5 | 47.7 | 8.9 | 118.3 | 9.58 | 797.5 | 70.4 |  |  | 20089 | 118.2 | 11.08 |  |  |  | 63.14 | 24734 | [7 empty] | 120 | 0.41 | 27.4 |  |  |  | 3200
3195 | R16065--120V | C6521231116-3195 | 2023-11-21 | 11:03:58 | OK | 101.2 | 21.5 | 47.6 | 8.9 | 118.4 | 10.61 | 887.9 | 70.65 |  |  | 20645 | 118.3 | 11.89 |  |  |  | 67.06 | 25817 | [7 empty] | 120 | 0.42 | 27.8 |  |  |  | 3148
3196 | R16065--120V | C6521231116-3196 | 2023-11-21 | 11:04:27 | OK | 101.2 | 21.5 | 47.9 | 8.9 | 118.3 | 9.54 | 795.4 | 70.47 |  |  | 20173 | 118.2 | 11.34 |  |  |  | 66.23 | 25403 | [7 empty] | 120 | 0.44 | 29.3 |  |  |  | 3171
3197 | R16065--120V | C6521231116-3197 | 2023-11-21 | 11:04:56 | OK | 101.2 | 21.6 | 47.7 | 9 | 118.4 | 10.26 | 855.5 | 70.42 |  |  | 20108 | 118.3 | 11.98 |  |  |  | 68.24 | 25824 | [7 empty] | 120 | 0.42 | 28.3 |  |  |  | 3176
3198 | R16065--120V | C6521231116-3198 | 2023-11-21 | 11:05:24 | OK | 101.2 | 21.5 | 47.7 | 8.9 | 118.3 | 9.88 | 822.1 | 70.35 |  |  | 20308 | 118.2 | 11.16 |  |  |  | 65.93 | 25315 | [7 empty] | 120 | 0.37 | 24.5 |  |  |  | 3259
3199 | R16065--120V | C6521231116-3199 | 2023-11-21 | 11:05:54 | OK | 101.2 | 21.6 | 47.2 | 9 | 118.4 | 10.63 | 891.8 | 70.84 |  |  | 20430 | 118.3 | 12.08 |  |  |  | 66.76 | 25782 | [7 empty] | 120.1 | 0.42 | 28 |  |  |  | 3104
3200 | R16065--120V | C6521231116-3200 | 2023-11-21 | 11:06:23 | OK | 101.2 | 21.8 | 46.8 | 8.9 | 118.3 | 9.51 | 793.1 | 70.45 |  |  | 20155 | 118 | 11.84 |  |  |  | 66.5 | 25538 | [7 empty] | 120 | 0.41 | 27.5 |  |  |  | 3173
3201 | R16065--120V | C6521231116-3201 | 2023-11-21 | 11:06:51 | OK | 101.2 | 21.8 | 46.8 | 8.9 | 118.4 | 10.32 | 862.9 | 70.6 |  |  | 20913 | 118.3 | 11.32 |  |  |  | 67.32 | 25903 | [7 empty] | 120.1 | 0.41 | 27.5 |  |  |  | 3189
3202 | R16065--120V | C6521231116-3202 | 2023-11-21 | 11:07:20 | OK | 101.2 | 21.9 | 46.9 | 8.9 | 118.3 | 9.55 | 794.8 | 70.33 |  |  | 20144 | 118.2 | 11.12 |  |  |  | 63.13 | 24880 | [7 empty] | 120.1 | 0.4 | 26.8 |  |  |  | 3212
3203 | R16065--120V | C6521231116-3203 | 2023-11-21 | 11:07:52 | OK | 101.2 | 21.8 | 47.0 | 8.9 | 118.4 | 10.21 | 851.2 | 70.45 |  |  | 20208 | 118.2 | 11.92 |  |  |  | 66.2 | 25466 | [7 empty] | 120.1 | 0.39 | 25.9 |  |  |  | 3229
3204 | R16065--120V | C6521231116-3204 | 2023-11-21 | 11:08:21 | OK | 101.2 | 21.7 | 47.1 | 8.9 | 118.3 | 9.74 | 808.1 | 70.11 |  |  | 20214 | 118.3 | 11.42 |  |  |  | 66.2 | 25510 | [7 empty] | 120 | 0.43 | 28.4 |  |  |  | 3176
3205 | R16065--120V | C6521231116-3205 | 2023-11-21 | 11:08:50 | OK | 101.2 | 21.7 | 47.2 | 8.9 | 118.4 | 10.51 | 878.5 | 70.6 |  |  | 20621 | 118.3 | 12.04 |  |  |  | 67.3 | 25848 | [7 empty] | 120 | 0.41 | 26.9 |  |  |  | 3175
3206 | R16065--120V | C6521231116-3206 | 2023-11-21 | 11:09:18 | OK | 101.2 | 21.8 | 46.8 | 8.9 | 118.4 | 9.37 | 778.4 | 70.15 |  |  | 20167 | 118.3 | 10.1 |  |  |  | 57.4 | 24283 | [7 empty] | 120 | 0.4 | 26.4 |  |  |  | 3287
3207 | R16065--120V | C6521231116-3207 | 2023-11-21 | 11:09:48 | OK | 101.2 | 21.8 | 46.7 | 8.9 | 118.4 | 10.49 | 879.1 | 70.8 |  |  | 20323 | 118.3 | 11.43 |  |  |  | 66.68 | 25907 | [7 empty] | 120.1 | 0.42 | 28.3 |  |  |  | 3160
3208 | R16065--120V | C6521231116-3208 | 2023-11-21 | 11:10:17 | OK | 101.2 | 21.8 | 46.7 | 8.9 | 118.3 | 9.76 | 813.2 | 70.43 |  |  | 20149 | 118.2 | 11.36 |  |  |  | 66.77 | 25713 | [7 empty] | 120.1 | 0.4 | 26.9 |  |  |  | 3253
3209 | R16065--120V | C6521231116-3209 | 2023-11-21 | 11:10:47 | OK | 101.2 | 21.8 | 46.3 | 8.9 | 118.4 | 10.36 | 866.5 | 70.63 |  |  | 20316 | 118.2 | 11.88 |  |  |  | 66.82 | 25531 | [7 empty] | 120.1 | 0.4 | 26.3 |  |  |  | 3251
3210 | R16065--120V | C6521231116-3210 | 2023-11-21 | 11:11:15 | OK | 101.2 | 21.9 | 46.3 | 8.9 | 118.3 | 9.93 | 827.6 | 70.43 |  |  | 20400 | 118.2 | 11.75 |  |  |  | 66.72 | 25748 | [7 empty] | 120.1 | 0.39 | 26.1 |  |  |  | 3218
3211 | R16065--120V | C6521231116-3211 | 2023-11-21 | 11:11:45 | OK | 101.2 | 21.9 | 46.2 | 8.9 | 118.4 | 10.37 | 864.5 | 70.39 |  |  | 20213 | 118.4 | 11.24 |  |  |  | 67.83 | 26093 | [7 empty] | 120.1 | 0.41 | 27.2 |  |  |  | 3198
3212 | R16065--120V | C6521231116-3212 | 2023-11-21 | 11:12:13 | OK | 101.2 | 22.0 | 46.1 | 9 | 118.4 | 9.55 | 792.8 | 70.11 |  |  | 20304 | 118.3 | 11.22 |  |  |  | 65.22 | 25263 | [7 empty] | 120 | 0.43 | 28.8 |  |  |  | 3159
3213 | R16065--120V | C6521231116-3213 | 2023-11-21 | 11:12:43 | OK | 101.2 | 21.9 | 46.5 | 8.9 | 118.5 | 9.42 | 782.8 | 70.12 |  |  | 20108 | 118.4 | 11.8 |  |  |  | 67.33 | 25481 | [7 empty] | 120.1 | 0.4 | 26.5 |  |  |  | 3192
3214 | R16065--120V | C6521231116-3214 | 2023-11-21 | 11:13:11 | OK | 101.2 | 21.9 | 46.4 | 8.9 | 118.3 | 9.56 | 797.5 | 70.47 |  |  | 20146 | 118.2 | 11.24 |  |  |  | 64.31 | 25198 | [7 empty] | 120 | 0.4 | 26.7 |  |  |  | 3226
3215 | R16065--120V | C6521231116-3215 | 2023-11-21 | 11:13:40 | OK | 101.2 | 21.9 | 46.9 | 9 | 118.4 | 10.65 | 884.8 | 70.13 |  |  | 20467 | 118.3 | 11.9 |  |  |  | 66.37 | 25778 | [7 empty] | 120 | 0.41 | 27.2 |  |  |  | 3149
3216 | R16065--120V | C6521231116-3216 | 2023-11-21 | 11:14:09 | OK | 101.2 | 22.0 | 46.3 | 9 | 118.3 | 9.44 | 786.6 | 70.46 |  |  | 20151 | 118.2 | 11.23 |  |  |  | 64.04 | 25386 | [7 empty] | 120.1 | 0.42 | 28.1 |  |  |  | 3166
3217 | R16065--120V | C6521231116-3217 | 2023-11-21 | 11:14:38 | OK | 101.2 | 22.0 | 46.7 | 9 | 118.4 | 10.3 | 859.6 | 70.49 |  |  | 20393 | 118.4 | 11.19 |  |  |  | 67.22 | 25889 | [7 empty] | 120.1 | 0.38 | 25.2 |  |  |  | 3213
3218 | R16065--120V | C6521231116-3218 | 2023-11-21 | 11:15:09 | OK | 101.2 | 22.0 | 46.3 | 8.9 | 118.3 | 9.83 | 819.2 | 70.41 |  |  | 20238 | 118.2 | 11.16 |  |  |  | 66.45 | 25553 | [7 empty] | 120.1 | 0.39 | 25.7 |  |  |  | 3234
3219 | R16065--120V | C6521231116-3219 | 2023-11-21 | 11:15:38 | OK | 101.2 | 21.9 | 46.7 | 8.9 | 118.3 | 10.55 | 879.9 | 70.49 |  |  | 20494 | 118.2 | 11.66 |  |  |  | 69.4 | 26219 | [7 empty] | 120.1 | 0.42 | 28.2 |  |  |  | 3165
3220 | R16065--120V | C6521231116-3220 | 2023-11-21 | 11:16:07 | OK | 101.2 | 22.0 | 46.4 | 9 | 118.3 | 9.58 | 799 | 70.46 |  |  | 20065 | 118.2 | 11.33 |  |  |  | 67.24 | 25598 | [7 empty] | 120 | 0.4 | 26.8 |  |  |  | 3207
3221 | R16065--120V | C6521231116-3221 | 2023-11-21 | 11:16:36 | OK | 101.2 | 22.0 | 45.9 | 8.9 | 118.4 | 10.29 | 859.3 | 70.52 |  |  | 20453 | 118.4 | 11.34 |  |  |  | 67.56 | 25816 | [7 empty] | 120 | 0.4 | 26.6 |  |  |  | 3181
3222 | R16065--120V | C6521231116-3222 | 2023-11-21 | 11:17:05 | OK | 101.2 | 22.1 | 45.9 | 8.9 | 118.3 | 9.74 | 810 | 70.3 |  |  | 20162 | 118.2 | 11.16 |  |  |  | 66.1 | 25239 | [7 empty] | 120 | 0.38 | 25.2 |  |  |  | 3248
3223 | R16065--120V | C6521231116-3223 | 2023-11-21 | 11:17:35 | OK | 101.2 | 22.0 | 46.1 | 9.1 | 118.4 | 10.14 | 846.9 | 70.54 |  |  | 20704 | 118.3 | 11.12 |  |  |  | 68.22 | 25874 | [7 empty] | 120 | 0.4 | 26.4 |  |  |  | 3219
3224 | R16065--120V | C6521231116-3224 | 2023-11-21 | 11:18:04 | OK | 101.2 | 22.1 | 45.6 | 8.9 | 118.2 | 9.8 | 816.8 | 70.5 |  |  | 20263 | 118.1 | 11.1 |  |  |  | 67.16 | 25788 | [7 empty] | 120.1 | 0.41 | 27.2 |  |  |  | 3182
3225 | R16065--120V | C6521231116-3225 | 2023-11-21 | 11:18:32 | OK | 101.2 | 22.1 | 45.5 | 9 | 118.3 | 10.47 | 876 | 70.73 |  |  | 20284 | 118.2 | 11.89 |  |  |  | 63.45 | 25177 | [7 empty] | 120.1 | 0.41 | 27.2 |  |  |  | 3164
3226 | R16065--120V | C6521231116-3226 | 2023-11-21 | 11:19:01 | OK | 101.2 | 22.1 | 45.4 | 8.9 | 118.3 | 9.43 | 783.4 | 70.22 |  |  | 20149 | 118.1 | 11.17 |  |  |  | 68.22 | 25682 | [7 empty] | 120.1 | 0.4 | 26.4 |  |  |  | 3201
3227 | R16065--120V | C6521231116-3227 | 2023-11-21 | 11:19:30 | OK | 101.2 | 22.1 | 45.4 | 8.9 | 118.4 | 9.7 | 802.3 | 69.86 |  |  | 20087 | 118.3 | 10.73 |  |  |  | 57.66 | 24296 | [7 empty] | 120.1 | 0.39 | 26.3 |  |  |  | 3249
3228 | R16065--120V | C6521231116-3228 | 2023-11-21 | 11:20:00 | OK | 101.2 | 22.1 | 45.4 | 8.9 | 118.3 | 9.41 | 785 | 70.49 |  |  | 20187 | 118.2 | 11.2 |  |  |  | 68.51 | 26055 | [7 empty] | 120 | 0.39 | 26.2 |  |  |  | 3254
3229 | R16065--120V | C6521231116-3229 | 2023-11-21 | 11:20:28 | OK | 101.2 | 22.1 | 45.5 | 8.9 | 118.4 | 10.61 | 885.3 | 70.52 |  |  | 20398 | 118.4 | 11.17 |  |  |  | 69.37 | 26086 | [7 empty] | 120 | 0.44 | 29.3 |  |  |  | 3106
3230 | R16065--120V | C6521231116-3230 | 2023-11-21 | 11:20:57 | OK | 101.2 | 21.9 | 45.8 | 8.9 | 118.3 | 9.86 | 821 | 70.33 |  |  | 20161 | 118.2 | 11.31 |  |  |  | 67.21 | 25484 | [7 empty] | 120 | 0.43 | 28.6 |  |  |  | 3159
3231 | R16065--120V | C6521231116-3231 | 2023-11-21 | 11:21:26 | OK | 101.2 | 21.7 | 46.4 | 8.9 | 118.5 | 10.59 | 886.8 | 70.67 |  |  | 20654 | 118.5 | 11.09 |  |  |  | 69.92 | 26291 | [7 empty] | 120 | 0.42 | 27.8 |  |  |  | 3183
3232 | R16065--120V | C6521231116-3232 | 2023-11-21 | 11:21:55 | OK | 101.2 | 21.7 | 46.8 | 8.9 | 118.3 | 9.4 | 786.2 | 70.66 |  |  | 20230 | 118.1 | 11.82 |  |  |  | 67.86 | 25967 | [7 empty] | 120.1 | 0.38 | 25.5 |  |  |  | 3278
3233 | R16065--120V | C6521231116-3233 | 2023-11-21 | 11:22:25 | OK | 101.2 | 21.7 | 47.1 | 8.9 | 118.4 | 10.55 | 885 | 70.83 |  |  | 20299 | 118.2 | 11.7 |  |  |  | 68.58 | 25974 | [7 empty] | 120.1 | 0.4 | 26.8 |  |  |  | 3165
3234 | R16065--120V | C6521231116-3234 | 2023-11-21 | 11:22:53 | OK | 101.2 | 21.7 | 47.0 | 8.9 | 118.3 | 9.37 | 777.2 | 70.11 |  |  | 20268 | 118.3 | 11.16 |  |  |  | 67.82 | 25838 | [7 empty] | 120.1 | 0.39 | 25.8 |  |  |  | 3253
3235 | R16065--120V | C6521231116-3235 | 2023-11-21 | 11:23:22 | OK | 101.2 | 21.7 | 47.2 | 9 | 118.3 | 10.57 | 885.8 | 70.84 |  |  | 20535 | 118.4 | 11.14 |  |  |  | 69.06 | 26137 | [7 empty] | 120.1 | 0.4 | 26.4 |  |  |  | 3170
3236 | R16065--120V | C6521231116-3236 | 2023-11-21 | 11:23:51 | OK | 101.2 | 21.6 | 47.2 | 8.9 | 118.3 | 10.52 | 880.3 | 70.75 |  |  | 20307 | 118.3 | 11.24 |  |  |  | 68.39 | 25879 | [7 empty] | 120 | 0.4 | 26.6 |  |  |  | 3232
3237 | R16065--120V | C6521231116-3237 | 2023-11-21 | 11:24:21 | OK | 101.2 | 21.6 | 47.2 | 9 | 118.4 | 10.31 | 863.1 | 70.72 |  |  | 20800 | 118.2 | 11.51 |  |  |  | 70.05 | 26583 | [7 empty] | 120 | 0.43 | 28.8 |  |  |  | 3138
3238 | R16065--120V | C6521231116-3238 | 2023-11-21 | 11:24:49 | OK | 101.2 | 21.7 | 46.8 | 8.9 | 118.2 | 10.25 | 855.4 | 70.6 |  |  | 20163 | 118.1 | 11.74 |  |  |  | 67.29 | 25953 | [7 empty] | 120 | 0.4 | 26.8 |  |  |  | 3249
3239 | R16065--120V | C6521231116-3239 | 2023-11-21 | 11:25:19 | OK | 101.2 | 21.6 | 47.1 | 8.9 | 118.5 | 10.48 | 876.7 | 70.62 |  |  | 20507 | 118.3 | 11.78 |  |  |  | 68.52 | 26060 | [7 empty] | 120 | 0.4 | 26.4 |  |  |  | 3181
3240 | R16065--120V | C6521231116-3240 | 2023-11-21 | 11:25:47 | OK | 101.2 | 21.8 | 46.5 | 8.9 | 118.3 | 10.19 | 852 | 70.7 |  |  | 20228 | 118.2 | 11.35 |  |  |  | 67.23 | 25595 | [7 empty] | 120 | 0.41 | 27.4 |  |  |  | 3193
3241 | R16065--120V | C6521231116-3241 | 2023-11-21 | 11:26:16 | OK | 101.2 | 21.8 | 46.1 | 8.9 | 118.4 | 10.4 | 868.1 | 70.51 |  |  | 20700 | 118.3 | 11.74 |  |  |  | 68.94 | 26168 | [7 empty] | 120.1 | 0.4 | 26.5 |  |  |  | 3197
3242 | R16065--120V | C6521231116-3242 | 2023-11-21 | 11:26:45 | OK | 101.2 | 21.9 | 45.8 | 9 | 118.3 | 9.92 | 828.4 | 70.55 |  |  | 20344 | 118.2 | 11.18 |  |  |  | 67.75 | 25840 | [7 empty] | 120.1 | 0.38 | 25.4 |  |  |  | 3259
3243 | R16065--120V | C6521231116-3243 | 2023-11-21 | 11:27:18 | OK | 101.2 | 21.9 | 46.0 | 9 | 118.4 | 10.46 | 872.4 | 70.42 |  |  | 20346 | 118.3 | 11.77 |  |  |  | 68.6 | 26066 | [7 empty] | 120.1 | 0.41 | 27.2 |  |  |  | 3206
3244 | R16065--120V | C6521231116-3244 | 2023-11-21 | 11:27:47 | OK | 101.2 | 21.9 | 45.9 | 8.9 | 118.3 | 9.68 | 802.8 | 70.13 |  |  | 20103 | 118.3 | 11.35 |  |  |  | 67.47 | 25501 | [7 empty] | 120 | 0.43 | 28.8 |  |  |  | 3158
3245 | R16065--120V | C6521231116-3245 | 2023-11-21 | 11:28:15 | OK | 101.2 | 22.0 | 45.5 | 8.9 | 118.4 | 10.75 | 901.6 | 70.79 |  |  | 20590 | 118.5 | 11.19 |  |  |  | 69.81 | 26398 | [7 empty] | 120 | 0.43 | 28.7 |  |  |  | 3130
3246 | R16065--120V | C6521231116-3246 | 2023-11-21 | 11:28:43 | OK | 101.2 | 22.1 | 45.4 | 8.9 | 118.3 | 10.31 | 858 | 70.33 |  |  | 20354 | 118.3 | 11.23 |  |  |  | 64.76 | 25263 | [7 empty] | 120 | 0.43 | 28.6 |  |  |  | 3184
3247 | R16065--120V | C6521231116-3247 | 2023-11-21 | 11:29:13 | OK | 101.2 | 22.0 | 46.1 | 8.9 | 118.4 | 10.45 | 873.5 | 70.62 |  |  | 20454 | 118.3 | 11.63 |  |  |  | 69.15 | 26265 | [7 empty] | 120 | 0.43 | 28.7 |  |  |  | 3136
3248 | R16065--120V | C6521231116-3248 | 2023-11-21 | 11:29:41 | OK | 101.2 | 22.0 | 45.9 | 8.9 | 118.2 | 10.13 | 845.5 | 70.59 |  |  | 20196 | 118.2 | 11.14 |  |  |  | 66.29 | 25747 | [7 empty] | 120 | 0.4 | 26.4 |  |  |  | 3255
3249 | R16065--120V | C6521231116-3249 | 2023-11-21 | 11:30:10 | OK | 101.2 | 22.0 | 46.2 | 8.9 | 118.4 | 10.45 | 871.4 | 70.45 |  |  | 20577 | 118.3 | 11.84 |  |  |  | 68.79 | 26181 | [7 empty] | 120.1 | 0.41 | 27.1 |  |  |  | 3199
3250 | R16065--120V | C6521231116-3250 | 2023-11-21 | 11:30:38 | OK | 101.2 | 22.1 | 46.2 | 8.9 | 118.2 | 10.51 | 885.3 | 71.25 |  |  | 20531 | 118.2 | 11.28 |  |  |  | 68.85 | 26129 | [7 empty] | 120.1 | 0.4 | 26.6 |  |  |  | 3206
3251 | R16065--120V | C6521231116-3251 | 2023-11-21 | 11:31:07 | OK | 101.2 | 22.0 | 46.1 | 8.9 | 118.4 | 10.49 | 875.8 | 70.54 |  |  | 20658 | 118.4 | 11.17 |  |  |  | 70.06 | 26498 | [7 empty] | 120.1 | 0.4 | 26.4 |  |  |  | 3171
3252 | R16065--120V | C6521231116-3252 | 2023-11-21 | 11:31:35 | OK | 101.2 | 22.0 | 45.9 | 8.9 | 118.3 | 9.44 | 787.5 | 70.51 |  |  | 20190 | 118.2 | 11.44 |  |  |  | 67.53 | 25666 | [7 empty] | 120.1 | 0.41 | 27.1 |  |  |  | 3231
3253 | R16065--120V | C6521231116-3253 | 2023-11-21 | 11:32:04 | OK | 101.2 | 22.0 | 46.1 | 8.9 | 118.3 | 10.53 | 885.9 | 71.12 |  |  | 20323 | 118.4 | 10.96 |  |  |  | 70.09 | 26537 | [7 empty] | 120.1 | 0.38 | 25.3 |  |  |  | 3208
3254 | R16065--120V | C6521231116-3254 | 2023-11-21 | 11:32:33 | OK | 101.2 | 21.8 | 46.6 | 8.9 | 118.3 | 10.25 | 852.1 | 70.31 |  |  | 20528 | 118.2 | 11.12 |  |  |  | 68.49 | 26154 | [7 empty] | 120 | 0.4 | 26.9 |  |  |  | 3202
3255 | R16065--120V | C6521231116-3255 | 2023-11-21 | 11:33:03 | OK | 101.2 | 21.6 | 47.0 | 8.9 | 118.4 | 10.33 | 863.2 | 70.58 |  |  | 20359 | 118.5 | 10.93 |  |  |  | 70.2 | 26516 | [7 empty] | 120.1 | 0.38 | 25.2 |  |  |  | 3205
3256 | R16065--120V | C6521231116-3256 | 2023-11-21 | 11:33:31 | OK | 101.2 | 21.6 | 46.9 | 8.9 | 118.4 | 9.72 | 809.3 | 70.33 |  |  | 20047 | 118.3 | 11.18 |  |  |  | 64.01 | 25238 | [7 empty] | 120 | 0.43 | 28.9 |  |  |  | 3172
3257 | R16065--120V | C6521231116-3257 | 2023-11-21 | 11:34:00 | OK | 101.2 | 21.7 | 47.2 | 9 | 118.5 | 10.42 | 871.3 | 70.57 |  |  | 20334 | 118.3 | 11.59 |  |  |  | 68.47 | 26064 | [7 empty] | 120 | 0.41 | 27.1 |  |  |  | 3214
3258 | R16065--120V | C6521231116-3258 | 2023-11-21 | 11:34:29 | OK | 101.2 | 21.8 | 46.0 | 8.9 | 118.3 | 10.09 | 840.1 | 70.38 |  |  | 20249 | 118.2 | 11.1 |  |  |  | 70.73 | 26394 | [7 empty] | 120.1 | 0.4 | 26.4 |  |  |  | 3218
3259 | R16065--120V | C6521231116-3259 | 2023-11-21 | 11:34:59 | OK | 101.2 | 21.9 | 45.9 | 9 | 118.4 | 10.31 | 862.9 | 70.66 |  |  | 20550 | 118.2 | 11.81 |  |  |  | 67.91 | 25971 | [7 empty] | 120.1 | 0.38 | 25.2 |  |  |  | 3258
3260 | R16065--120V | C6521231116-3260 | 2023-11-21 | 11:35:30 | OK | 101.2 | 21.8 | 46.0 | 8.9 | 118.3 | 9.49 | 790.3 | 70.4 |  |  | 20144 | 118.3 | 10.06 |  |  |  | 58.93 | 24501 | [7 empty] | 120.1 | 0.4 | 26.8 |  |  |  | 3198
3261 | R16065--120V | C6521231116-3261 | 2023-11-21 | 11:35:59 | OK | 101.2 | 21.8 | 46.4 | 8.9 | 118.3 | 10.45 | 874 | 70.71 |  |  | 20387 | 118.2 | 12.03 |  |  |  | 67.73 | 26064 | [7 empty] | 120 | 0.43 | 28.5 |  |  |  | 3138
3262 | R16065--120V | C6521231116-3262 | 2023-11-21 | 11:36:27 | OK | 101.2 | 21.8 | 46.6 | 8.9 | 118.3 | 9.99 | 831.1 | 70.3 |  |  | 20341 | 118.2 | 11.2 |  |  |  | 63.92 | 25213 | [7 empty] | 120 | 0.39 | 26.1 |  |  |  | 3205
3263 | R16065--120V | C6521231116-3263 | 2023-11-21 | 11:36:57 | OK | 101.2 | 21.8 | 46.8 | 8.9 | 118.4 | 10.49 | 877.4 | 70.6 |  |  | 20380 | 118.4 | 11.14 |  |  |  | 68.15 | 26158 | [7 empty] | 120 | 0.4 | 26.5 |  |  |  | 3269
3264 | R16065--120V | C6521231116-3264 | 2023-11-21 | 11:37:25 | OK | 101.2 | 21.8 | 46.4 | 8.9 | 118.2 | 10.11 | 842.4 | 70.44 |  |  | 20355 | 118.1 | 11.73 |  |  |  | 66.95 | 25842 | [7 empty] | 120 | 0.4 | 26.7 |  |  |  | 3268
3265 | R16065--120V | C6521231116-3265 | 2023-11-21 | 11:37:54 | OK | 101.2 | 21.6 | 46.9 | 9 | 118.4 | 10.38 | 865.8 | 70.46 |  |  | 20264 | 118.4 | 11.26 |  |  |  | 68.59 | 25981 | [7 empty] | 120 | 0.43 | 28.4 |  |  |  | 3113
3266 | R16065--120V | C6521231116-3266 | 2023-11-21 | 11:38:23 | OK | 101.2 | 21.5 | 46.9 | 8.9 | 118.3 | 9.49 | 791.7 | 70.51 |  |  | 20117 | 118.2 | 11.25 |  |  |  | 66.72 | 25507 | [7 empty] | 120 | 0.4 | 26.9 |  |  |  | 3236
3267 | R16065--120V | C6521231116-3267 | 2023-11-21 | 11:38:53 | OK | 101.2 | 21.6 | 47.2 | 9 | 118.4 | 10.09 | 841.4 | 70.43 |  |  | 20317 | 118.3 | 11.18 |  |  |  | 67.23 | 25882 | [7 empty] | 120.1 | 0.41 | 26.9 |  |  |  | 3200
3268 | R16065--120V | C6521231116-3268 | 2023-11-21 | 11:39:21 | OK | 101.2 | 21.6 | 46.9 | 8.9 | 118.4 | 9.51 | 789.1 | 70.1 |  |  | 20143 | 118.2 | 11.27 |  |  |  | 66.73 | 25498 | [7 empty] | 120.1 | 0.4 | 26.3 |  |  |  | 3205
3269 | R16065--120V | C6521231116-3269 | 2023-11-21 | 11:39:51 | OK | 101.2 | 21.6 | 46.6 | 9 | 118.5 | 9.73 | 808 | 70.14 |  |  | 20095 | 118.3 | 10.95 |  |  |  | 58.63 | 24400 | [7 empty] | 120.1 | 0.4 | 26.6 |  |  |  | 3222
3270 | R16065--120V | C6521231116-3270 | 2023-11-21 | 11:40:19 | OK | 101.2 | 21.6 | 46.7 | 8.9 | 118.3 | 10.02 | 835.1 | 70.5 |  |  | 20302 | 118.2 | 11.35 |  |  |  | 64.81 | 25271 | [7 empty] | 120 | 0.43 | 28.8 |  |  |  | 3135
3271 | R16065--120V | C6521231116-3271 | 2023-11-21 | 11:40:48 | OK | 101.2 | 21.7 | 46.4 | 8.9 | 118.4 | 10.31 | 862.1 | 70.62 |  |  | 20671 | 118.3 | 11.62 |  |  |  | 68.87 | 26317 | [7 empty] | 120 | 0.4 | 26.5 |  |  |  | 3186
3272 | R16065--120V | C6521231116-3272 | 2023-11-21 | 11:41:16 | OK | 101.2 | 21.8 | 46.1 | 8.9 | 118.3 | 10.34 | 862.5 | 70.53 |  |  | 20193 | 118.3 | 11.47 |  |  |  | 68.38 | 25790 | [7 empty] | 120 | 0.43 | 28.3 |  |  |  | 3189
3273 | R16065--120V | C6521231116-3273 | 2023-11-21 | 11:41:46 | OK | 101.2 | 21.9 | 45.9 | 9 | 118.4 | 10.41 | 864.1 | 70.12 |  |  | 20505 | 118.3 | 12.01 |  |  |  | 63.73 | 25250 | [7 empty] | 120 | 0.41 | 27.4 |  |  |  | 3166
3274 | R16065--120V | C6521231116-3274 | 2023-11-21 | 11:42:15 | OK | 101.2 | 21.9 | 45.7 | 8.9 | 118.4 | 9.56 | 790.4 | 69.79 |  |  | 20194 | 118.3 | 10.06 |  |  |  | 59.25 | 24554 | [7 empty] | 120.1 | 0.4 | 26.6 |  |  |  | 3247
3275 | R16065--120V | C6521231116-3275 | 2023-11-21 | 11:42:45 | OK | 101.2 | 21.8 | 46.2 | 8.9 | 118.4 | 10.25 | 857.2 | 70.63 |  |  | 21021 | 118.3 | 11.29 |  |  |  | 65.56 | 25682 | [7 empty] | 120.1 | 0.38 | 25.5 |  |  |  | 3220
3276 | R16065--120V | C6521231116-3276 | 2023-11-21 | 11:43:13 | OK | 101.2 | 21.7 | 46.0 | 8.9 | 118.2 | 10.13 | 845.7 | 70.65 |  |  | 20237 | 118.2 | 11.17 |  |  |  | 64.88 | 25272 | [7 empty] | 120.1 | 0.41 | 27 |  |  |  | 3183
3277 | R16065--120V | C6521231116-3277 | 2023-11-21 | 11:43:42 | OK | 101.2 | 21.7 | 46.5 | 8.9 | 118.3 | 10.59 | 887.8 | 70.84 |  |  | 20393 | 118.3 | 11.67 |  |  |  | 69.67 | 26379 | [7 empty] | 120.1 | 0.41 | 27.5 |  |  |  | 3204
3278 | R16065--120V | C6521231116-3278 | 2023-11-21 | 11:44:11 | OK | 101.2 | 21.8 | 45.9 | 8.9 | 118.4 | 9.54 | 792.7 | 70.17 |  |  | 20208 | 118.4 | 10.16 |  |  |  | 59.47 | 24566 | [7 empty] | 120 | 0.42 | 27.8 |  |  |  | 3200
3279 | R16065--120V | C6521231116-3279 | 2023-11-21 | 11:44:41 | OK | 101.2 | 21.9 | 45.9 | 8.9 | 118.4 | 10.39 | 864.3 | 70.29 |  |  | 20321 | 118.4 | 11.03 |  |  |  | 68.86 | 26101 | [7 empty] | 120 | 0.38 | 25.4 |  |  |  | 3217
3280 | R16065--120V | C6521231116-3280 | 2023-11-21 | 11:45:09 | OK | 101.2 | 21.8 | 46.1 | 8.9 | 118.3 | 9.93 | 827.2 | 70.38 |  |  | 20222 | 118.2 | 10.98 |  |  |  | 62.25 | 24872 | [7 empty] | 120 | 0.42 | 28.1 |  |  |  | 3118
3281 | R16065--120V | C6521231116-3281 | 2023-11-21 | 11:45:39 | OK | 101.2 | 21.8 | 46.1 | 8.9 | 118.4 | 9.97 | 830.8 | 70.36 |  |  | 20055 | 118.3 | 11.93 |  |  |  | 68.49 | 26030 | [7 empty] | 120 | 0.43 | 28.5 |  |  |  | 3130
3282 | R16065--120V | C6521231116-3282 | 2023-11-21 | 11:46:07 | OK | 101.2 | 21.8 | 46.0 | 8.9 | 118.3 | 10.1 | 842.3 | 70.49 |  |  | 20317 | 118.1 | 11.22 |  |  |  | 65.08 | 25327 | [7 empty] | 120.1 | 0.43 | 28.8 |  |  |  | 3178
3283 | R16065--120V | C6521231116-3283 | 2023-11-21 | 11:46:39 | OK | 101.2 | 21.8 | 46.1 | 9.1 | 118.3 | 10.4 | 868.6 | 70.54 |  |  | 20483 | 118.1 | 12.11 |  |  |  | 67.31 | 25843 | [7 empty] | 120.1 | 0.43 | 28.4 |  |  |  | 3138
3284 | R16065--120V | C6521231116-3284 | 2023-11-21 | 11:47:08 | OK | 101.2 | 21.9 | 45.7 | 8.9 | 118.2 | 9.8 | 817.7 | 70.58 |  |  | 20160 | 118.2 | 10.99 |  |  |  | 61.8 | 24884 | [7 empty] | 120.1 | 0.4 | 26.7 |  |  |  | 3259
3285 | R16065--120V | C6521231116-3285 | 2023-11-21 | 11:47:39 | OK | 101.2 | 22.1 | 45.1 | 8.9 | 118.4 | 10.6 | 887.5 | 70.69 |  |  | 20166 | 118.5 | 11.34 |  |  |  | 68.02 | 26066 | [7 empty] | 120 | 0.41 | 27.5 |  |  |  | 3164
3286 | R16065--120V | C6521231116-3286 | 2023-11-21 | 11:48:11 | OK | 101.2 | 22.1 | 45.0 | 8.9 | 118.3 | 9.82 | 817.5 | 70.37 |  |  | 20184 | 118.1 | 11.21 |  |  |  | 65.93 | 25461 | [7 empty] | 120 | 0.42 | 28 |  |  |  | 3167
3287 | R16065--120V | C6521231116-3287 | 2023-11-21 | 11:48:41 | OK | 101.2 | 22.1 | 44.9 | 8.9 | 118.4 | 10.54 | 882 | 70.7 |  |  | 20363 | 118.3 | 11.96 |  |  |  | 67.78 | 25821 | [7 empty] | 120 | 0.43 | 28.8 |  |  |  | 3112
3288 | R16065--120V | C6521231116-3288 | 2023-11-21 | 11:49:10 | OK | 101.2 | 22.2 | 44.9 | 8.9 | 118.2 | 10.08 | 843.6 | 70.76 |  |  | 20097 | 118.3 | 10.38 |  |  |  | 60.38 | 24678 | [7 empty] | 120 | 0.42 | 28.3 |  |  |  | 3130
3289 | R16065--120V | C6521231116-3289 | 2023-11-21 | 11:49:40 | OK | 101.2 | 22.3 | 44.4 | 9 | 118.4 | 10.42 | 874.1 | 70.82 |  |  | 20241 | 118.4 | 11.48 |  |  |  | 67.7 | 25889 | [7 empty] | 120.1 | 0.4 | 26.7 |  |  |  | 3186
3290 | R16065--120V | C6521231116-3290 | 2023-11-21 | 11:50:09 | OK | 101.2 | 22.2 | 44.6 | 8.9 | 118.3 | 9.46 | 789.2 | 70.51 |  |  | 20079 | 118.2 | 11.12 |  |  |  | 66.47 | 25677 | [7 empty] | 120.1 | 0.4 | 26.3 |  |  |  | 3251
3291 | R16065--120V | C6521231116-3291 | 2023-11-21 | 11:50:39 | OK | 101.2 | 22.1 | 44.8 | 8.9 | 118.4 | 10.36 | 869.3 | 70.82 |  |  | 20374 | 118.3 | 11.88 |  |  |  | 67.14 | 25704 | [7 empty] | 120.1 | 0.41 | 27.2 |  |  |  | 3181
3292 | R16065--120V | C6521231116-3292 | 2023-11-21 | 11:51:08 | OK | 101.2 | 22.1 | 44.9 | 8.9 | 118.2 | 10.03 | 837.8 | 70.69 |  |  | 20184 | 118.2 | 11.27 |  |  |  | 66.01 | 25698 | [7 empty] | 120 | 0.42 | 28.1 |  |  |  | 3209
3293 | R16065--120V | C6521231116-3293 | 2023-11-21 | 11:51:39 | OK | 101.2 | 22.2 | 44.6 | 9 | 118.5 | 10.13 | 843 | 70.27 |  |  | 20169 | 118.3 | 11.9 |  |  |  | 67.59 | 25702 | [7 empty] | 120 | 0.4 | 26.5 |  |  |  | 3200
3294 | R16065--120V | C6521231116-3294 | 2023-11-21 | 11:52:08 | OK | 101.2 | 22.2 | 44.4 | 8.9 | 118.3 | 10.15 | 849.3 | 70.68 |  |  | 20710 | 118.3 | 11.2 |  |  |  | 65.12 | 25366 | [7 empty] | 120 | 0.39 | 25.8 |  |  |  | 3201
3295 | R16065--120V | C6521231116-3295 | 2023-11-21 | 11:52:38 | OK | 101.2 | 22.2 | 44.1 | 8.9 | 118.5 | 10.28 | 858.9 | 70.55 |  |  | 20442 | 118.3 | 12.02 |  |  |  | 66.14 | 25649 | [7 empty] | 120.1 | 0.41 | 27 |  |  |  | 3132
3296 | R16065--120V | C6521231116-3296 | 2023-11-21 | 11:53:07 | OK | 101.2 | 22.3 | 43.6 | 8.9 | 118.3 | 10.36 | 866.7 | 70.73 |  |  | 20340 | 118.2 | 11.52 |  |  |  | 67.74 | 25907 | [7 empty] | 120 | 0.42 | 27.9 |  |  |  | 3174
3297 | R16065--120V | C6521231116-3297 | 2023-11-21 | 11:53:37 | OK | 101.2 | 22.2 | 43.9 | 8.9 | 118.3 | 10.54 | 884.3 | 70.9 |  |  | 20706 | 118.4 | 11.28 |  |  |  | 67.59 | 25991 | [7 empty] | 120.1 | 0.41 | 27 |  |  |  | 3162
3298 | R16065--120V | C6521231116-3298 | 2023-11-21 | 11:54:05 | OK | 101.2 | 22.2 | 44.0 | 8.9 | 118.3 | 9.79 | 814.1 | 70.27 |  |  | 20220 | 118.2 | 11.3 |  |  |  | 67.98 | 25973 | [7 empty] | 120 | 0.43 | 28.4 |  |  |  | 3166
3299 | R16065--120V | C6521231116-3299 | 2023-11-21 | 11:54:35 | OK | 101.2 | 22.2 | 43.7 | 9 | 118.4 | 10.52 | 881.2 | 70.78 |  |  | 20433 | 118.3 | 11.97 |  |  |  | 65.62 | 25393 | [7 empty] | 120 | 0.42 | 27.9 |  |  |  | 3175
3300 | R16065--120V | C6521231116-3300 | 2023-11-21 | 11:55:04 | OK | 101.2 | 22.2 | 43.6 | 8.9 | 118.3 | 9.54 | 788.6 | 69.88 |  |  | 20162 | 118.3 | 11.26 |  |  |  | 66.19 | 25396 | [7 empty] | 120 | 0.39 | 25.7 |  |  |  | 3245
3301 | R16065--120V | C6521231116-3301 | 2023-11-21 | 11:55:34 | OK | 101.2 | 22.2 | 43.6 | 9 | 118.4 | 10.19 | 850.4 | 70.47 |  |  | 20617 | 118.3 | 11.79 |  |  |  | 67.17 | 25824 | [7 empty] | 120 | 0.39 | 25.7 |  |  |  | 3194
3302 | R16065--120V | C6521231116-3302 | 2023-11-21 | 11:56:03 | OK | 101.2 | 22.3 | 43.6 | 8.9 | 118.4 | 10.17 | 848.7 | 70.5 |  |  | 20250 | 118.2 | 11.3 |  |  |  | 65.96 | 25400 | [7 empty] | 120 | 0.38 | 25.2 |  |  |  | 3258
3303 | R16065--120V | C6521231116-3303 | 2023-11-21 | 11:56:33 | OK | 101.2 | 22.4 | 43.5 | 8.9 | 118.4 | 10.59 | 886.5 | 70.73 |  |  | 20325 | 118.4 | 11.3 |  |  |  | 67.98 | 26004 | [7 empty] | 120 | 0.4 | 26.6 |  |  |  | 3218
3304 | R16065--120V | C6521231116-3304 | 2023-11-21 | 11:57:02 | OK | 101.2 | 22.4 | 43.7 | 8.9 | 118.3 | 9.59 | 794.9 | 70.09 |  |  | 20119 | 118.1 | 11.59 |  |  |  | 64.33 | 25025 | [7 empty] | 120 | 0.4 | 26.4 |  |  |  | 3232
3305 | R16065--120V | C6521231116-3305 | 2023-11-21 | 11:57:31 | OK | 101.2 | 22.3 | 43.7 | 9 | 118.3 | 10.5 | 879 | 70.72 |  |  | 20517 | 118.3 | 11.46 |  |  |  | 66.72 | 25840 | [7 empty] | 120.1 | 0.41 | 27.5 |  |  |  | 3172
3306 | R16065--120V | C6521231116-3306 | 2023-11-21 | 11:58:00 | OK | 101.2 | 22.2 | 43.9 | 8.9 | 118.3 | 9.88 | 823.7 | 70.49 |  |  | 20210 | 118.2 | 11.19 |  |  |  | 65.95 | 25438 | [7 empty] | 120.1 | 0.42 | 27.8 |  |  |  | 3173
3307 | R16065--120V | C6521231116-3307 | 2023-11-21 | 11:58:29 | OK | 101.2 | 22.2 | 44.3 | 8.9 | 118.4 | 10.36 | 864.4 | 70.47 |  |  | 20378 | 118.4 | 11.13 |  |  |  | 67.2 | 25721 | [7 empty] | 120.1 | 0.38 | 25.1 |  |  |  | 3232
3308 | R16065--120V | C6521231116-3308 | 2023-11-21 | 11:58:58 | OK | 101.2 | 22.2 | 44.1 | 8.9 | 118.3 | 9.6 | 799.8 | 70.45 |  |  | 20160 | 118.2 | 11.22 |  |  |  | 65.9 | 25558 | [7 empty] | 120 | 0.4 | 26.3 |  |  |  | 3197
3309 | R16065--120V | C6521231116-3309 | 2023-11-21 | 11:59:27 | OK | 101.2 | 22.3 | 44.2 | 9 | 118.5 | 9.64 | 800.2 | 70.02 |  |  | 20106 | 118.3 | 11.79 |  |  |  | 65.47 | 25622 | [7 empty] | 120.1 | 0.38 | 25.1 |  |  |  | 3299
3310 | R16065--120V | C6521231116-3310 | 2023-11-21 | 11:59:56 | OK | 101.2 | 22.3 | 44.1 | 8.9 | 118.3 | 9.44 | 785.4 | 70.3 |  |  | 20141 | 118.2 | 11.09 |  |  |  | 65.02 | 25111 | [7 empty] | 120 | 0.4 | 26.7 |  |  |  | 3222
3311 | R16065--120V | C6521231116-3311 | 2023-11-21 | 12:00:27 | OK | 101.2 | 22.2 | 44.5 | 9 | 118.4 | 10.44 | 869.3 | 70.31 |  |  | 20567 | 118.3 | 11.94 |  |  |  | 66.91 | 25810 | [7 empty] | 120 | 0.41 | 26.9 |  |  |  | 3170
3312 | R16065--120V | C6521231116-3312 | 2023-11-21 | 12:01:00 | OK | 101.2 | 22.0 | 45.3 | 8.9 | 118.3 | 9.9 | 824.6 | 70.43 |  |  | 20294 | 118.3 | 10.13 |  |  |  | 59.38 | 24495 | [7 empty] | 120.1 | 0.42 | 27.9 |  |  |  | 3186
3313 | R16065--120V | C6521231116-3313 | 2023-11-21 | 12:01:29 | OK | 101.2 | 21.9 | 45.4 | 9 | 118.4 | 9.84 | 819.1 | 70.26 |  |  | 20013 | 118.2 | 11.97 |  |  |  | 64.54 | 25314 | [7 empty] | 120.1 | 0.42 | 27.7 |  |  |  | 3134
3314 | R16065--120V | C6521231116-3314 | 2023-11-21 | 12:01:58 | OK | 101.2 | 21.9 | 45.4 | 8.9 | 118.3 | 9.88 | 823.9 | 70.51 |  |  | 20116 | 118.2 | 11.21 |  |  |  | 65.82 | 25521 | [7 empty] | 120 | 0.44 | 29.5 |  |  |  | 3120
3315 | R16065--120V | C6521231116-3315 | 2023-11-21 | 12:02:27 | OK | 101.2 | 21.9 | 45.6 | 9 | 118.4 | 10.31 | 860.6 | 70.48 |  |  | 20342 | 118.3 | 10.87 |  |  |  | 56.84 | 24124 | [7 empty] | 120 | 0.41 | 27.2 |  |  |  | 3148
3316 | R16065--120V | C6521231116-3316 | 2023-11-21 | 12:02:56 | OK | 101.2 | 22.0 | 45.1 | 8.9 | 118.3 | 9.53 | 792.2 | 70.28 |  |  | 20068 | 118.3 | 10.75 |  |  |  | 61.51 | 24793 | [7 empty] | 120 | 0.44 | 29.1 |  |  |  | 3154
3317 | R16065--120V | C6521231116-3317 | 2023-11-21 | 12:03:25 | OK | 101.2 | 22.0 | 45.3 | 8.9 | 118.4 | 10.47 | 872.9 | 70.42 |  |  | 20801 | 118.3 | 11.6 |  |  |  | 60.97 | 24620 | [7 empty] | 120 | 0.39 | 25.7 |  |  |  | 3221
3318 | R16065--120V | C6521231116-3318 | 2023-11-21 | 12:03:54 | OK | 101.2 | 22.0 | 45.0 | 8.9 | 118.4 | 9.49 | 787.7 | 70.06 |  |  | 20187 | 118.4 | 10.32 |  |  |  | 56.87 | 24161 | [7 empty] | 120 | 0.39 | 25.6 |  |  |  | 3234
3319 | R16065--120V | C6521231116-3319 | 2023-11-21 | 12:04:23 | OK | 101.2 | 22.0 | 45.1 | 8.9 | 118.4 | 10.75 | 901.1 | 70.81 |  |  | 20537 | 118.4 | 11.56 |  |  |  | 66.11 | 25494 | [7 empty] | 120.1 | 0.42 | 27.5 |  |  |  | 3166
3320 | R16065--120V | C6521231116-3320 | 2023-11-21 | 12:04:52 | OK | 101.2 | 21.9 | 45.1 | 8.9 | 118.3 | 9.61 | 800.1 | 70.34 |  |  | 20202 | 118.2 | 11.45 |  |  |  | 67.24 | 25652 | [7 empty] | 120.1 | 0.42 | 27.8 |  |  |  | 3185
3321 | R16065--120V | C6521231116-3321 | 2023-11-21 | 12:05:21 | OK | 101.2 | 21.8 | 45.3 | 8.9 | 118.4 | 10.19 | 847.5 | 70.26 |  |  | 20442 | 118.3 | 10.76 |  |  |  | 58.4 | 24362 | [7 empty] | 120.1 | 0.41 | 27.2 |  |  |  | 3182
3322 | R16065--120V | C6521231116-3322 | 2023-11-21 | 12:05:50 | OK | 101.2 | 21.9 | 45.2 | 8.9 | 118.3 | 9.68 | 802.2 | 70.06 |  |  | 20235 | 118.2 | 11.31 |  |  |  | 63.36 | 24908 | [7 empty] | 120.1 | 0.4 | 26.6 |  |  |  | 3220
3323 | R16065--120V | C6521231116-3323 | 2023-11-21 | 12:06:19 | OK | 101.2 | 22.0 | 45.0 | 8.9 | 118.4 | 10.24 | 852.6 | 70.36 |  |  | 20217 | 118.2 | 12.05 |  |  |  | 66.31 | 25713 | [7 empty] | 120 | 0.4 | 26.7 |  |  |  | 3158
3324 | R16065--120V | C6521231116-3324 | 2023-11-21 | 12:06:48 | OK | 101.2 | 22.1 | 44.8 | 8.9 | 118.3 | 9.51 | 788.7 | 70.12 |  |  | 20144 | 118.2 | 11.1 |  |  |  | 64.09 | 25020 | [7 empty] | 120 | 0.4 | 26.6 |  |  |  | 3181
3325 | R16065--120V | C6521231116-3325 | 2023-11-21 | 12:07:17 | OK | 101.2 | 22.2 | 44.6 | 8.9 | 118.4 | 10.3 | 861.2 | 70.65 |  |  | 20283 | 118.2 | 11.77 |  |  |  | 60.67 | 24577 | [7 empty] | 120 | 0.4 | 26.6 |  |  |  | 3193
3326 | R16065--120V | C6521231116-3326 | 2023-11-21 | 12:07:46 | OK | 101.2 | 22.3 | 44.6 | 8.9 | 118.3 | 9.88 | 820.7 | 70.25 |  |  | 20144 | 118.2 | 11.05 |  |  |  | 62.44 | 24709 | [7 empty] | 120 | 0.41 | 27.4 |  |  |  | 3210
3327 | R16065--120V | C6521231116-3327 | 2023-11-21 | 12:08:15 | OK | 101.2 | 22.3 | 44.3 | 9 | 118.5 | 10.3 | 859.8 | 70.42 |  |  | 20221 | 118.2 | 11.88 |  |  |  | 61.38 | 24568 | [7 empty] | 120.1 | 0.39 | 25.7 |  |  |  | 3264
3328 | R16065--120V | C6521231116-3328 | 2023-11-21 | 12:08:43 | OK | 101.2 | 22.3 | 44.2 | 8.9 | 118.3 | 9.7 | 809.1 | 70.53 |  |  | 19994 | 118.1 | 11.82 |  |  |  | 65.09 | 24980 | [7 empty] | 120 | 0.45 | 29.9 |  |  |  | 3169
3329 | R16065--120V | C6521231116-3329 | 2023-11-21 | 12:09:12 | OK | 101.2 | 22.3 | 44.2 | 9 | 118.4 | 10.67 | 889.6 | 70.39 |  |  | 20555 | 118.5 | 10.32 |  |  |  | 58.08 | 24350 | [7 empty] | 120.1 | 0.41 | 27.4 |  |  |  | 3143
3330 | R16065--120V | C6521231116-3330 | 2023-11-21 | 12:09:41 | OK | 101.2 | 22.3 | 44.1 | 8.9 | 118.3 | 9.53 | 792 | 70.21 |  |  | 20122 | 118.2 | 11.11 |  |  |  | 64.4 | 25362 | [7 empty] | 120.1 | 0.41 | 27 |  |  |  | 3251
3331 | R16065--120V | C6521231116-3331 | 2023-11-21 | 12:10:10 | OK | 101.2 | 22.3 | 43.9 | 8.9 | 118.4 | 10.47 | 876.2 | 70.66 |  |  | 20490 | 118.3 | 11.48 |  |  |  | 60 | 24476 | [7 empty] | 120.1 | 0.4 | 26.2 |  |  |  | 3179
3332 | R16065--120V | C6521231116-3332 | 2023-11-21 | 12:10:38 | OK | 101.2 | 22.4 | 43.9 | 8.9 | 118.4 | 9.48 | 786.8 | 70.11 |  |  | 20194 | 118.3 | 10.52 |  |  |  | 55.14 | 24278 | [7 empty] | 120.1 | 0.43 | 28.6 |  |  |  | 3152
3333 | R16065--120V | C6521231116-3333 | 2023-11-21 | 12:11:11 | OK | 101.2 | 22.3 | 43.8 | 8.9 | 118.5 | 9.79 | 809.9 | 69.76 |  |  | 20179 | 118.3 | 11.24 |  |  |  | 59.54 | 24545 | [7 empty] | 120 | 0.41 | 26.8 |  |  |  | 3166
3334 | R16065--120V | C6521231116-3334 | 2023-11-21 | 12:11:39 | OK | 101.2 | 22.3 | 44.1 | 8.9 | 118.4 | 9.6 | 801.4 | 70.51 |  |  | 20042 | 118.3 | 10.29 |  |  |  | 55.7 | 24311 | [7 empty] | 120.1 | 0.38 | 25.3 |  |  |  | 3259
3335 | R16065--120V | C6521231116-3335 | 2023-11-21 | 12:12:12 | OK | 101.2 | 22.3 | 44.0 | 8.9 | 118.4 | 10.32 | 861.3 | 70.52 |  |  | 20171 | 118.4 | 11.47 |  |  |  | 67.33 | 25934 | [7 empty] | 120.1 | 0.44 | 29.6 |  |  |  | 3106
3336 | R16065--120V | C6521231116-3336 | 2023-11-21 | 12:12:40 | OK | 101.2 | 22.2 | 44.6 | 8.9 | 118.2 | 9.64 | 806 | 70.68 |  |  | 19989 | 118.1 | 11.95 |  |  |  | 65.84 | 25359 | [7 empty] | 120.1 | 0.42 | 28.2 |  |  |  | 3155
3337 | R16065--120V | C6521231116-3337 | 2023-11-21 | 12:13:10 | OK | 101.2 | 22.3 | 44.3 | 9 | 118.5 | 9.66 | 802.6 | 70.14 |  |  | 20011 | 118.3 | 11.98 |  |  |  | 68.82 | 26164 | [7 empty] | 120.1 | 0.41 | 27.4 |  |  |  | 3085
3338 | R16065--120V | C6521231116-3338 | 2023-11-21 | 12:13:38 | OK | 101.2 | 22.4 | 44.1 | 8.9 | 118.4 | 9.57 | 795.5 | 70.2 |  |  | 20231 | 118.2 | 11.75 |  |  |  | 64.37 | 25360 | [7 empty] | 120.1 | 0.41 | 27.1 |  |  |  | 3203
3339 | R16065--120V | C6521231116-3339 | 2023-11-21 | 12:14:08 | OK | 101.2 | 22.5 | 44.7 | 8.9 | 118.4 | 9.83 | 816 | 70.09 |  |  | 20029 | 118.2 | 12.17 |  |  |  | 67.9 | 25994 | [7 empty] | 120 | 0.45 | 30.1 |  |  |  | 3037
3340 | R16065--120V | C6521231116-3340 | 2023-11-21 | 12:14:36 | OK | 101.2 | 22.5 | 44.3 | 8.9 | 118.4 | 9.84 | 816 | 70.05 |  |  | 20195 | 118.3 | 11.26 |  |  |  | 63.47 | 24949 | [7 empty] | 120 | 0.42 | 28 |  |  |  | 3160
3341 | R16065--120V | C6521231116-3341 | 2023-11-21 | 12:15:05 | OK | 101.2 | 22.5 | 44.1 | 9 | 118.4 | 10.44 | 870 | 70.36 |  |  | 20649 | 118.4 | 11.17 |  |  |  | 68.12 | 26028 | [7 empty] | 120 | 0.41 | 27.3 |  |  |  | 3191
3342 | R16065--120V | C6521231116-3342 | 2023-11-21 | 12:15:33 | OK | 101.2 | 22.5 | 44.1 | 8.9 | 118.4 | 9.65 | 801 | 70.11 |  |  | 20139 | 118.2 | 11.47 |  |  |  | 65.75 | 25314 | [7 empty] | 120 | 0.41 | 27.3 |  |  |  | 3203
3343 | R16065--120V | C6521231116-3343 | 2023-11-21 | 12:16:03 | OK | 101.2 | 22.6 | 43.8 | 9 | 118.3 | 10.66 | 889.6 | 70.53 |  |  | 20394 | 118.4 | 11.63 |  |  |  | 63.66 | 25073 | [7 empty] | 120.1 | 0.42 | 28.3 |  |  |  | 3181
3344 | R16065--120V | C6521231116-3344 | 2023-11-21 | 12:16:31 | OK | 101.2 | 22.7 | 43.6 | 8.9 | 118.3 | 10.57 | 882.8 | 70.65 |  |  | 20704 | 118.3 | 11.25 |  |  |  | 63.02 | 24995 | [7 empty] | 120.1 | 0.42 | 28.1 |  |  |  | 3140
3345 | R16065--120V | C6521231116-3345 | 2023-11-21 | 12:17:01 | OK | 101.2 | 22.7 | 43.9 | 8.9 | 118.3 | 10.35 | 861.7 | 70.35 |  |  | 20523 | 118.2 | 11.96 |  |  |  | 67.34 | 25728 | [7 empty] | 120.1 | 0.4 | 26.4 |  |  |  | 3147
3346 | R16065--120V | C6521231116-3346 | 2023-11-21 | 12:17:30 | OK | 101.2 | 22.7 | 43.4 | 8.9 | 118.3 | 10.06 | 837.4 | 70.37 |  |  | 20363 | 118 | 11.77 |  |  |  | 67.31 | 25804 | [7 empty] | 120.1 | 0.42 | 27.6 |  |  |  | 3171
3347 | R16065--120V | C6521231116-3347 | 2023-11-21 | 12:17:59 | OK | 101.2 | 22.7 | 43.4 | 8.9 | 118.3 | 10.35 | 861.3 | 70.37 |  |  | 20196 | 118.3 | 11.58 |  |  |  | 68.59 | 26248 | [7 empty] | 120 | 0.38 | 25 |  |  |  | 3232
3348 | R16065--120V | C6521231116-3348 | 2023-11-21 | 12:18:27 | OK | 101.2 | 22.8 | 43.1 | 9 | 118.3 | 10.24 | 852.9 | 70.45 |  |  | 20266 | 118.2 | 11.01 |  |  |  | 65.12 | 25207 | [7 empty] | 120.1 | 0.4 | 26.5 |  |  |  | 3246
3349 | R16065--120V | C6521231116-3349 | 2023-11-21 | 12:18:57 | OK | 101.2 | 22.8 | 43.4 | 8.9 | 118.4 | 10.11 | 842.3 | 70.37 |  |  | 20189 | 118.2 | 12.12 |  |  |  | 66.63 | 25542 | [7 empty] | 120.1 | 0.41 | 27.4 |  |  |  | 3145
3350 | R16065--120V | C6521231116-3350 | 2023-11-21 | 12:19:25 | OK | 101.2 | 22.8 | 43.0 | 8.9 | 118.3 | 9.71 | 807.8 | 70.35 |  |  | 20224 | 118.2 | 10.76 |  |  |  | 61.12 | 24655 | [7 empty] | 120 | 0.43 | 28.3 |  |  |  | 3192
3351 | R16065--120V | C6521231116-3351 | 2023-11-21 | 12:19:54 | OK | 101.2 | 22.8 | 42.8 | 8.9 | 118.5 | 9.77 | 813.9 | 70.28 |  |  | 20091 | 118.4 | 11.14 |  |  |  | 55.17 | 24210 | [7 empty] | 120.1 | 0.42 | 27.9 |  |  |  | 3071
3352 | R16065--120V | C6521231116-3352 | 2023-11-21 | 12:20:26 | OK | 101.2 | 22.9 | 43.0 | 8.9 | 118.4 | 9.65 | 807.6 | 70.65 |  |  | 20151 | 118.3 | 10.45 |  |  |  | 55.19 | 24123 | [7 empty] | 120.1 | 0.44 | 29.6 |  |  |  | 3136
3353 | R16065--120V | C6521231116-3353 | 2023-11-21 | 13:00:37 | OK | 101.2 | 22.8 | 42.3 | 9 | 118.5 | 9.54 | 810.9 | 71.72 |  |  | 19988 | 118.4 | 11.31 |  |  |  | 66.31 | 25644 | [7 empty] | 120.1 | 0.43 | 28.7 |  |  |  | 3134
3354 | R16065--120V | C6521231116-3354 | 2023-11-21 | 13:01:06 | OK | 101.2 | 22.3 | 41.9 | 9 | 118.3 | 9.47 | 805.5 | 71.9 |  |  | 20103 | 118.4 | 10.29 |  |  |  | 61.5 | 24883 | [7 empty] | 120.1 | 0.4 | 27 |  |  |  | 3227
3355 | R16065--120V | C6521231116-3355 | 2023-11-21 | 13:01:37 | OK | 101.2 | 22.4 | 41.9 | 8.9 | 118.5 | 9.8 | 819 | 70.55 |  |  | 20004 | 118.3 | 12.19 |  |  |  | 66.85 | 25286 | [7 empty] | 120.1 | 0.46 | 31 |  |  |  | 3025
3356 | R16065--120V | C6521231116-3356 | 2023-11-21 | 13:02:08 | OK | 101.2 | 22.4 | 41.8 | 8.9 | 118.3 | 9.61 | 806.4 | 70.94 |  |  | 20154 | 118.1 | 11.69 |  |  |  | 64.5 | 25007 | [7 empty] | 120 | 0.42 | 28.1 |  |  |  | 3143
3357 | R16065--120V | C6521231116-3357 | 2023-11-21 | 13:02:39 | OK | 101.2 | 22.4 | 41.7 | 9 | 118.5 | 9.64 | 803.3 | 70.31 |  |  | 20235 | 118.5 | 11.83 |  |  |  | 68.57 | 25838 | [7 empty] | 120 | 0.43 | 28.5 |  |  |  | 3191
3358 | R16065--120V | C6521231116-3358 | 2023-11-21 | 13:03:09 | OK | 101.2 | 22.4 | 41.8 | 8.9 | 118.4 | 9.58 | 798.8 | 70.42 |  |  | 20166 | 118.4 | 10.16 |  |  |  | 60.77 | 24674 | [7 empty] | 120 | 0.42 | 27.8 |  |  |  | 3175
3359 | R16065--120V | C6521231116-3359 | 2023-11-21 | 13:03:40 | OK | 101.2 | 22.3 | 42.2 | 9 | 118.4 | 9.73 | 812.1 | 70.48 |  |  | 20055 | 118.4 | 11.39 |  |  |  | 64.62 | 25256 | [7 empty] | 120.1 | 0.43 | 28.4 |  |  |  | 3114
3360 | R16065--120V | C6521231116-3360 | 2023-11-21 | 13:04:09 | OK | 101.2 | 22.3 | 41.6 | 8.9 | 118.3 | 9.49 | 793 | 70.64 |  |  | 20165 | 118.2 | 10.81 |  |  |  | 61.68 | 24922 | [7 empty] | 120.1 | 0.41 | 27.1 |  |  |  | 3248
3361 | R16065--120V | C6521231116-3361 | 2023-11-21 | 13:04:39 | OK | 101.2 | 22.3 | 41.8 | 9 | 118.4 | 9.55 | 798.1 | 70.53 |  |  | 20118 | 118.3 | 11.89 |  |  |  | 67.69 | 25773 | [7 empty] | 120.1 | 0.39 | 25.6 |  |  |  | 3267
3362 | R16065--120V | C6521231116-3362 | 2023-11-21 | 13:05:08 | OK | 101.2 | 22.4 | 41.5 | 8.9 | 118.4 | 9.6 | 797 | 70.14 |  |  | 20235 | 118.3 | 11.11 |  |  |  | 64.47 | 25262 | [7 empty] | 120.1 | 0.38 | 25.2 |  |  |  | 3237
3363 | R16065--120V | C6521231116-3363 | 2023-11-21 | 13:05:39 | OK | 101.2 | 22.5 | 41.4 | 9 | 118.5 | 10.2 | 850.9 | 70.39 |  |  | 20135 | 118.4 | 11.34 |  |  |  | 67.09 | 25904 | [7 empty] | 120 | 0.42 | 27.8 |  |  |  | 3157
3364 | R16065--120V | C6521231116-3364 | 2023-11-21 | 13:06:08 | OK | 101.2 | 22.5 | 41.2 | 8.9 | 118.3 | 9.65 | 805 | 70.52 |  |  | 20164 | 118.2 | 11.22 |  |  |  | 63.09 | 24952 | [7 empty] | 120 | 0.4 | 26.9 |  |  |  | 3182
3365 | R16065--120V | C6521231116-3365 | 2023-11-21 | 13:06:38 | OK | 101.2 | 22.5 | 41.2 | 9.1 | 118.5 | 10.28 | 855.4 | 70.23 |  |  | 20446 | 118.3 | 11.92 |  |  |  | 63.97 | 25279 | [7 empty] | 120.1 | 0.38 | 25.3 |  |  |  | 3295
3366 | R16065--120V | C6521231116-3366 | 2023-11-21 | 13:07:09 | OK | 101.2 | 22.4 | 41.4 | 8.9 | 118.4 | 9.67 | 807.3 | 70.51 |  |  | 20178 | 118.4 | 11.53 |  |  |  | 66.73 | 25823 | [7 empty] | 120.1 | 0.41 | 27.5 |  |  |  | 3211
3367 | R16065--120V | C6521231116-3367 | 2023-11-21 | 13:09:02 | OK | 101.2 | 22.4 | 41.2 | 9 | 118.5 | 9.51 | 801.9 | 71.19 |  |  | 20083 | 118.2 | 11.93 |  |  |  | 67.27 | 25777 | [7 empty] | 120.1 | 0.41 | 27.1 |  |  |  | 3206
3368 | R16065--120V | C6521231116-3368 | 2023-11-21 | 13:09:30 | OK | 101.2 | 22.5 | 40.9 | 9 | 118.4 | 9.49 | 799.1 | 71.13 |  |  | 20204 | 118.3 | 11.11 |  |  |  | 65.99 | 25440 | [7 empty] | 120 | 0.43 | 28.8 |  |  |  | 3175
3369 | R16065--120V | C6521231116-3369 | 2023-11-21 | 13:09:59 | OK | 101.2 | 22.5 | 41.1 | 9 | 118.4 | 10.15 | 848.4 | 70.58 |  |  | 20516 | 118.3 | 11.91 |  |  |  | 66.06 | 25711 | [7 empty] | 120 | 0.4 | 26.4 |  |  |  | 3187
3370 | R16065--120V | C6521231116-3370 | 2023-11-21 | 13:10:28 | OK | 101.2 | 22.5 | 41.1 | 8.9 | 118.3 | 9.78 | 817 | 70.59 |  |  | 20222 | 118.2 | 11.22 |  |  |  | 66.99 | 25636 | [7 empty] | 120 | 0.41 | 27.2 |  |  |  | 3187
3371 | R16065--120V | C6521231116-3371 | 2023-11-21 | 13:10:57 | OK | 101.2 | 22.3 | 41.4 | 9 | 118.5 | 9.71 | 806.8 | 70.08 |  |  | 20235 | 118.4 | 11.31 |  |  |  | 66.06 | 25598 | [7 empty] | 120.1 | 0.4 | 26.3 |  |  |  | 3237
3372 | R16065--120V | C6521231116-3372 | 2023-11-21 | 13:11:26 | OK | 101.2 | 22.4 | 41.2 | 8.9 | 118.3 | 9.62 | 796.7 | 70.02 |  |  | 20113 | 118.3 | 10.56 |  |  |  | 60.79 | 24667 | [7 empty] | 120.1 | 0.42 | 28.1 |  |  |  | 3226
3373 | R16065--120V | C6521231116-3373 | 2023-11-21 | 13:11:55 | OK | 101.2 | 22.4 | 41.3 | 9.1 | 118.4 | 10.67 | 895.7 | 70.88 |  |  | 20187 | 118.5 | 11.59 |  |  |  | 67.63 | 25942 | [7 empty] | 120.1 | 0.42 | 28 |  |  |  | 3159
3374 | R16065--120V | C6521231116-3374 | 2023-11-21 | 13:12:23 | OK | 101.2 | 22.5 | 41.1 | 8.9 | 118.2 | 10.27 | 854.3 | 70.36 |  |  | 20868 | 118.2 | 11.33 |  |  |  | 67.56 | 26038 | [7 empty] | 120.1 | 0.41 | 27.4 |  |  |  | 3205
3375 | R16065--120V | C6521231116-3375 | 2023-11-21 | 13:12:53 | OK | 101.2 | 22.4 | 41.5 | 9 | 118.5 | 9.68 | 805.5 | 70.21 |  |  | 20108 | 118.3 | 12.02 |  |  |  | 66.89 | 25599 | [7 empty] | 120.1 | 0.41 | 27 |  |  |  | 3204
3376 | R16065--120V | C6521231116-3376 | 2023-11-21 | 13:13:21 | OK | 101.2 | 22.3 | 41.5 | 9 | 118.3 | 9.55 | 792.1 | 70.1 |  |  | 20158 | 118.2 | 11.15 |  |  |  | 67.3 | 25795 | [7 empty] | 120.1 | 0.4 | 26.6 |  |  |  | 3166
3377 | R16065--120V | C6521231116-3377 | 2023-11-21 | 13:13:51 | OK | 101.2 | 22.3 | 41.5 | 9 | 118.5 | 9.51 | 787.9 | 69.9 |  |  | 20161 | 118.4 | 11.19 |  |  |  | 67.03 | 25626 | [7 empty] | 120.1 | 0.38 | 25.5 |  |  |  | 3193
3378 | R16065--120V | C6521231116-3378 | 2023-11-21 | 13:14:19 | OK | 101.2 | 22.5 | 41.0 | 8.9 | 118.4 | 9.78 | 815.4 | 70.39 |  |  | 20333 | 118.3 | 11.43 |  |  |  | 66.49 | 25745 | [7 empty] | 120 | 0.43 | 28.7 |  |  |  | 3191
3379 | R16065--120V | C6521231116-3379 | 2023-11-21 | 13:14:48 | OK | 101.2 | 22.6 | 41.0 | 9 | 118.5 | 9.7 | 805.5 | 70.04 |  |  | 20077 | 118.4 | 11.44 |  |  |  | 67.47 | 25993 | [7 empty] | 120 | 0.42 | 28.2 |  |  |  | 3099
3380 | R16065--120V | C6521231116-3380 | 2023-11-21 | 13:15:18 | OK | 101.2 | 22.6 | 40.9 | 8.9 | 118.4 | 9.48 | 788.9 | 70.3 |  |  | 20194 | 118.2 | 11.31 |  |  |  | 67.55 | 26021 | [7 empty] | 120 | 0.39 | 26 |  |  |  | 3256
3381 | R16065--120V | C6521231116-3381 | 2023-11-21 | 13:15:48 | OK | 101.2 | 22.6 | 40.8 | 8.9 | 118.4 | 10.87 | 914.2 | 71.08 |  |  | 20308 | 118.3 | 12.13 |  |  |  | 66.17 | 25513 | [7 empty] | 120.1 | 0.42 | 27.5 |  |  |  | 3169
3382 | R16065--120V | C6521231116-3382 | 2023-11-21 | 13:16:16 | OK | 101.2 | 22.6 | 41.0 | 8.9 | 118.4 | 9.42 | 782.5 | 70.18 |  |  | 20126 | 118.3 | 11.05 |  |  |  | 65.63 | 25647 | [7 empty] | 120.1 | 0.4 | 26.4 |  |  |  | 3260
3383 | R16065--120V | C6521231116-3383 | 2023-11-21 | 13:16:45 | OK | 101.2 | 22.5 | 41.2 | 9 | 118.4 | 10.41 | 868.2 | 70.4 |  |  | 20164 | 118.4 | 11.51 |  |  |  | 67.21 | 25945 | [7 empty] | 120.1 | 0.42 | 27.8 |  |  |  | 3152
3384 | R16065--120V | C6521231116-3384 | 2023-11-21 | 13:17:14 | OK | 101.2 | 22.5 | 41.1 | 8.9 | 118.3 | 9.8 | 814.4 | 70.2 |  |  | 20206 | 118.1 | 11.81 |  |  |  | 65.49 | 25565 | [7 empty] | 120.1 | 0.4 | 26.8 |  |  |  | 3267
3385 | R16065--120V | C6521231116-3385 | 2023-11-21 | 13:17:44 | OK | 101.2 | 22.4 | 41.4 | 8.9 | 118.5 | 9.86 | 822 | 70.38 |  |  | 20109 | 118.3 | 11.93 |  |  |  | 67.4 | 25944 | [7 empty] | 120 | 0.42 | 28.3 |  |  |  | 3140
3386 | R16065--120V | C6521231116-3386 | 2023-11-21 | 13:18:12 | OK | 101.2 | 22.4 | 41.2 | 8.9 | 118.3 | 10.07 | 839.2 | 70.45 |  |  | 20179 | 118.2 | 11.24 |  |  |  | 63.58 | 25018 | [7 empty] | 120 | 0.43 | 28.4 |  |  |  | 3169
3387 | R16065--120V | C6521231116-3387 | 2023-11-21 | 13:18:43 | OK | 101.2 | 22.4 | 41.2 | 8.9 | 118.4 | 10.28 | 861.8 | 70.78 |  |  | 20899 | 118.3 | 11.74 |  |  |  | 67.59 | 26155 | [7 empty] | 120.1 | 0.4 | 26.6 |  |  |  | 3209
3388 | R16065--120V | C6521231116-3388 | 2023-11-21 | 13:19:12 | OK | 101.2 | 22.2 | 41.9 | 8.9 | 118.4 | 9.48 | 789.4 | 70.32 |  |  | 20149 | 118.2 | 10.82 |  |  |  | 61.89 | 24711 | [7 empty] | 120.1 | 0.39 | 25.7 |  |  |  | 3251
3389 | R16065--120V | C6521231116-3389 | 2023-11-21 | 13:19:41 | OK | 101.2 | 22.3 | 41.6 | 8.9 | 118.4 | 10.5 | 878.8 | 70.69 |  |  | 20321 | 118.3 | 11.76 |  |  |  | 67.99 | 26048 | [7 empty] | 120.1 | 0.41 | 27.4 |  |  |  | 3207
3390 | R16065--120V | C6521231116-3390 | 2023-11-21 | 13:20:10 | OK | 101.2 | 22.2 | 41.8 | 8.9 | 118.3 | 9.55 | 793.5 | 70.26 |  |  | 20259 | 118.2 | 11.42 |  |  |  | 66.71 | 25606 | [7 empty] | 120.1 | 0.42 | 27.8 |  |  |  | 3178
3391 | R16065--120V | C6521231116-3391 | 2023-11-21 | 13:20:40 | OK | 101.2 | 22.2 | 42.1 | 8.9 | 118.4 | 9.82 | 816 | 70.14 |  |  | 20129 | 118.3 | 12.09 |  |  |  | 67.42 | 25768 | [7 empty] | 120.1 | 0.4 | 26.3 |  |  |  | 3169
3392 | R16065--120V | C6521231116-3392 | 2023-11-21 | 13:21:08 | OK | 101.2 | 22.2 | 41.6 | 8.9 | 118.3 | 10.28 | 853.9 | 70.17 |  |  | 20601 | 118.3 | 11.37 |  |  |  | 68.22 | 25953 | [7 empty] | 120.1 | 0.41 | 27.4 |  |  |  | 3188
3393 | R16065--120V | C6521231116-3393 | 2023-11-21 | 13:21:37 | OK | 101.2 | 22.2 | 41.6 | 9.1 | 118.4 | 9.47 | 785.8 | 70.08 |  |  | 20012 | 118.2 | 11.95 |  |  |  | 65.8 | 25517 | [7 empty] | 120 | 0.39 | 26.2 |  |  |  | 3217
3394 | R16065--120V | C6521231116-3394 | 2023-11-21 | 13:22:06 | OK | 101.2 | 22.2 | 41.6 | 8.9 | 118.3 | 10.38 | 866.9 | 70.6 |  |  | 20506 | 118.3 | 11.35 |  |  |  | 68.35 | 26125 | [7 empty] | 120 | 0.4 | 26.3 |  |  |  | 3251
3395 | R16065--120V | C6521231116-3395 | 2023-11-21 | 13:22:35 | OK | 101.2 | 22.2 | 41.7 | 9.1 | 118.4 | 10.21 | 849.7 | 70.27 |  |  | 20182 | 118.3 | 11.69 |  |  |  | 67.76 | 26064 | [7 empty] | 120 | 0.4 | 26.5 |  |  |  | 3244
3396 | R16065--120V | C6521231116-3396 | 2023-11-21 | 13:23:03 | OK | 101.2 | 22.2 | 41.5 | 8.9 | 118.3 | 10.37 | 868.6 | 70.83 |  |  | 20372 | 118.1 | 12.02 |  |  |  | 67.88 | 25982 | [7 empty] | 120 | 0.4 | 26.8 |  |  |  | 3220
3397 | R16065--120V | C6521231116-3397 | 2023-11-21 | 13:23:32 | OK | 101.2 | 22.2 | 41.6 | 9 | 118.4 | 10.42 | 868.6 | 70.43 |  |  | 20280 | 118.4 | 11.39 |  |  |  | 68.81 | 26036 | [7 empty] | 120 | 0.41 | 27.4 |  |  |  | 3110
3398 | R16065--120V | C6521231116-3398 | 2023-11-21 | 13:24:01 | OK | 101.2 | 22.2 | 41.5 | 8.9 | 118.4 | 9.55 | 792.7 | 70.11 |  |  | 20157 | 118.2 | 11.14 |  |  |  | 63.58 | 25189 | [7 empty] | 120.1 | 0.41 | 27.4 |  |  |  | 3228
3399 | R16065--120V | C6521231116-3399 | 2023-11-21 | 13:24:30 | OK | 101.2 | 22.1 | 42.0 | 9 | 118.4 | 10.14 | 844.3 | 70.31 |  |  | 20093 | 118.4 | 11.53 |  |  |  | 67.11 | 25885 | [7 empty] | 120.1 | 0.41 | 27.3 |  |  |  | 3180
3400 | R16065--120V | C6521231116-3400 | 2023-11-21 | 13:24:59 | OK | 101.2 | 22.1 | 42.0 | 8.9 | 118.3 | 10.09 | 843.1 | 70.64 |  |  | 20260 | 118 | 11.95 |  |  |  | 66.04 | 25438 | [7 empty] | 120.1 | 0.39 | 25.8 |  |  |  | 3209
3401 | R16065--120V | C6521231116-3401 | 2023-11-21 | 13:25:28 | OK | 101.2 | 22.2 | 41.9 | 8.9 | 118.3 | 10.52 | 878.1 | 70.53 |  |  | 20153 | 118.4 | 11.4 |  |  |  | 64.88 | 25567 | [7 empty] | 120.1 | 0.39 | 26 |  |  |  | 3221
3402 | R16065--120V | C6521231116-3402 | 2023-11-21 | 13:25:56 | OK | 101.2 | 22.2 | 42.0 | 8.9 | 118.3 | 9.75 | 814.9 | 70.62 |  |  | 20119 | 118.2 | 11.49 |  |  |  | 67.06 | 25676 | [7 empty] | 120 | 0.43 | 28.8 |  |  |  | 3111
3403 | R16065--120V | C6521231116-3403 | 2023-11-21 | 13:26:25 | OK | 101.2 | 22.2 | 42.4 | 8.9 | 118.4 | 10.72 | 897.8 | 70.76 |  |  | 20146 | 118.4 | 11.39 |  |  |  | 65.96 | 25745 | [7 empty] | 120 | 0.41 | 27 |  |  |  | 3178
3404 | R16065--120V | C6521231116-3404 | 2023-11-21 | 13:26:53 | OK | 101.2 | 22.1 | 41.8 | 8.9 | 118.2 | 9.84 | 821.7 | 70.64 |  |  | 20291 | 118 | 11.8 |  |  |  | 65.63 | 25332 | [7 empty] | 120.1 | 0.4 | 26.3 |  |  |  | 3216
3405 | R16065--120V | C6521231116-3405 | 2023-11-21 | 13:27:23 | OK | 101.2 | 22.2 | 42.2 | 8.9 | 118.3 | 10.43 | 869 | 70.44 |  |  | 20647 | 118.4 | 11.31 |  |  |  | 66.88 | 25855 | [7 empty] | 120 | 0.41 | 27.5 |  |  |  | 3172
3406 | R16065--120V | C6521231116-3406 | 2023-11-21 | 13:27:52 | OK | 101.2 | 22.1 | 42.1 | 8.9 | 118.3 | 10.03 | 834 | 70.26 |  |  | 20383 | 118 | 11.94 |  |  |  | 68.37 | 26089 | [7 empty] | 120.1 | 0.44 | 29.6 |  |  |  | 3165
3407 | R16065--120V | C6521231116-3407 | 2023-11-21 | 13:28:21 | OK | 101.2 | 22.1 | 42.4 | 9 | 118.4 | 10.76 | 901.8 | 70.78 |  |  | 20533 | 118.4 | 11.49 |  |  |  | 67.13 | 26029 | [7 empty] | 120 | 0.42 | 28.3 |  |  |  | 3188
3408 | R16065--120V | C6521231116-3408 | 2023-11-21 | 13:28:50 | OK | 101.2 | 22.2 | 41.3 | 8.9 | 118.3 | 10.39 | 872.1 | 70.97 |  |  | 20864 | 118.2 | 11.38 |  |  |  | 68.56 | 26185 | [7 empty] | 120.1 | 0.4 | 26.9 |  |  |  | 3212
3409 | R16065--120V | C6521231116-3409 | 2023-11-21 | 13:29:19 | OK | 101.2 | 22.3 | 41.4 | 8.9 | 118.4 | 10.7 | 893.2 | 70.48 |  |  | 20225 | 118.3 | 11.97 |  |  |  | 67.41 | 25964 | [7 empty] | 120.1 | 0.4 | 26.5 |  |  |  | 3177
3410 | R16065--120V | C6521231116-3410 | 2023-11-21 | 13:29:48 | OK | 101.2 | 22.4 | 41.4 | 8.9 | 118.4 | 9.5 | 790.1 | 70.29 |  |  | 20089 | 118.2 | 11.34 |  |  |  | 61.72 | 24754 | [7 empty] | 120.1 | 0.41 | 27.1 |  |  |  | 3184
3411 | R16065--120V | C6521231116-3411 | 2023-11-21 | 13:30:17 | OK | 101.2 | 22.4 | 42.2 | 8.9 | 118.5 | 10.65 | 889 | 70.45 |  |  | 20186 | 118.5 | 11.32 |  |  |  | 65.58 | 25467 | [7 empty] | 120.1 | 0.4 | 26.9 |  |  |  | 3174
3412 | R16065--120V | C6521231116-3412 | 2023-11-21 | 13:30:46 | OK | 101.2 | 22.3 | 42.0 | 8.9 | 118.4 | 9.69 | 808.3 | 70.46 |  |  | 20045 | 118.3 | 11.52 |  |  |  | 66.45 | 25725 | [7 empty] | 120 | 0.43 | 28.9 |  |  |  | 3139
3413 | R16065--120V | C6521231116-3413 | 2023-11-21 | 13:31:15 | OK | 101.2 | 22.2 | 42.3 | 8.9 | 118.5 | 10.36 | 866.6 | 70.58 |  |  | 20178 | 118.3 | 11.94 |  |  |  | 66.38 | 25690 | [7 empty] | 120 | 0.43 | 28.3 |  |  |  | 3145
3414 | R16065--120V | C6521231116-3414 | 2023-11-21 | 13:31:44 | OK | 101.2 | 22.2 | 42.0 | 8.9 | 118.3 | 9.75 | 816.1 | 70.74 |  |  | 20041 | 118.2 | 11.35 |  |  |  | 65.36 | 25507 | [7 empty] | 120 | 0.42 | 27.9 |  |  |  | 3145
3415 | R16065--120V | C6521231116-3415 | 2023-11-21 | 13:32:13 | OK | 101.2 | 22.2 | 42.4 | 9 | 118.5 | 10.14 | 847.7 | 70.55 |  |  | 20222 | 118.2 | 11.99 |  |  |  | 66.98 | 25599 | [7 empty] | 120.1 | 0.41 | 27 |  |  |  | 3146
3416 | R16065--120V | C6521231116-3416 | 2023-11-21 | 13:32:41 | OK | 101.2 | 22.2 | 41.8 | 9 | 118.2 | 10.3 | 860.4 | 70.68 |  |  | 20764 | 118.1 | 11.14 |  |  |  | 69.22 | 26235 | [7 empty] | 120.1 | 0.39 | 25.9 |  |  |  | 3220
3417 | R16065--120V | C6521231116-3417 | 2023-11-21 | 13:33:11 | OK | 101.2 | 22.2 | 41.8 | 8.9 | 118.4 | 10.64 | 893.6 | 70.91 |  |  | 20570 | 118.4 | 11.48 |  |  |  | 66.78 | 26016 | [7 empty] | 120.1 | 0.4 | 26.3 |  |  |  | 3195
3418 | R16065--120V | C6521231116-3418 | 2023-11-21 | 13:33:42 | OK | 101.2 | 22.2 | 41.5 | 8.9 | 118.4 | 9.64 | 806 | 70.67 |  |  | 20134 | 118.1 | 11.9 |  |  |  | 65.31 | 25459 | [7 empty] | 120 | 0.42 | 28.4 |  |  |  | 3147
3419 | R16065--120V | C6521231116-3419 | 2023-11-21 | 13:34:12 | OK | 101.2 | 22.2 | 41.8 | 8.9 | 118.5 | 10.56 | 888.7 | 71.05 |  |  | 20351 | 118.3 | 11.87 |  |  |  | 69.13 | 26177 | [7 empty] | 120.1 | 0.43 | 28.6 |  |  |  | 3119
3420 | R16065--120V | C6521231116-3420 | 2023-11-21 | 13:34:41 | OK | 101.2 | 22.4 | 40.9 | 9 | 118.3 | 10.58 | 886.7 | 70.81 |  |  | 20261 | 118.1 | 11.94 |  |  |  | 65.8 | 25697 | [7 empty] | 120 | 0.42 | 27.7 |  |  |  | 3191
3421 | R16065--120V | C6521231116-3421 | 2023-11-21 | 13:35:11 | OK | 101.2 | 22.6 | 40.4 | 9 | 118.5 | 10.29 | 858.2 | 70.39 |  |  | 20214 | 118.4 | 11.67 |  |  |  | 67.56 | 25929 | [7 empty] | 120 | 0.41 | 27.3 |  |  |  | 3158
3422 | R16065--120V | C6521231116-3422 | 2023-11-21 | 13:35:40 | OK | 101.2 | 22.5 | 41.0 | 8.9 | 118.3 | 9.94 | 827.4 | 70.36 |  |  | 20230 | 118.2 | 11.3 |  |  |  | 64.21 | 25434 | [7 empty] | 120 | 0.42 | 27.9 |  |  |  | 3187
3423 | R16065--120V | C6521231116-3423 | 2023-11-21 | 13:36:09 | OK | 101.2 | 22.6 | 41.0 | 8.9 | 118.4 | 10.29 | 859.9 | 70.55 |  |  | 20275 | 118.2 | 12.13 |  |  |  | 66.13 | 25560 | [7 empty] | 120.1 | 0.4 | 26.8 |  |  |  | 3150
3424 | R16065--120V | C6521231116-3424 | 2023-11-21 | 13:36:38 | OK | 101.2 | 22.5 | 41.0 | 8.9 | 118.2 | 10.26 | 858.4 | 70.8 |  |  | 20755 | 118.2 | 11.51 |  |  |  | 67.06 | 25774 | [7 empty] | 120.1 | 0.4 | 26.6 |  |  |  | 3219
3425 | R16065--120V | C6521231116-3425 | 2023-11-21 | 13:37:07 | OK | 101.2 | 22.4 | 41.3 | 8.9 | 118.5 | 10.51 | 873.6 | 70.19 |  |  | 20440 | 118.5 | 11.63 |  |  |  | 66.65 | 25559 | [7 empty] | 120.1 | 0.42 | 27.7 |  |  |  | 3152
3426 | R16065--120V | C6521231116-3426 | 2023-11-21 | 13:37:36 | OK | 101.2 | 22.4 | 40.7 | 8.9 | 118.2 | 9.73 | 811.2 | 70.48 |  |  | 20063 | 118.2 | 11.27 |  |  |  | 65.47 | 25263 | [7 empty] | 120 | 0.43 | 28.7 |  |  |  | 3131
3427 | R16065--120V | C6521231116-3427 | 2023-11-21 | 13:38:06 | OK | 101.2 | 22.4 | 41.0 | 8.9 | 118.5 | 10.48 | 876.6 | 70.62 |  |  | 20194 | 118.4 | 11.76 |  |  |  | 66.15 | 25508 | [7 empty] | 120 | 0.41 | 27.1 |  |  |  | 3177
3428 | R16065--120V | C6521231116-3428 | 2023-11-21 | 13:38:35 | OK | 101.2 | 22.4 | 40.8 | 8.9 | 118.4 | 9.62 | 802.9 | 70.51 |  |  | 20121 | 118.2 | 11.72 |  |  |  | 66.59 | 25590 | [7 empty] | 120 | 0.41 | 27.2 |  |  |  | 3221
3429 | R16065--120V | C6521231116-3429 | 2023-11-21 | 13:39:05 | OK | 101.2 | 22.3 | 41.3 | 8.9 | 118.4 | 10.52 | 881.3 | 70.73 |  |  | 20105 | 118.4 | 11.29 |  |  |  | 68.87 | 26258 | [7 empty] | 120 | 0.42 | 28.3 |  |  |  | 3119
3430 | R16065--120V | C6521231116-3430 | 2023-11-21 | 13:39:33 | OK | 101.2 | 22.3 | 40.9 | 8.9 | 118.2 | 10.18 | 849.4 | 70.59 |  |  | 20276 | 118.2 | 11.19 |  |  |  | 67.12 | 25817 | [7 empty] | 120 | 0.41 | 27.4 |  |  |  | 3181
3431 | R16065--120V | C6521231116-3431 | 2023-11-21 | 13:40:03 | OK | 101.2 | 22.4 | 41.0 | 9 | 118.4 | 10.37 | 863.4 | 70.35 |  |  | 20171 | 118.4 | 11.56 |  |  |  | 63.88 | 25130 | [7 empty] | 120.1 | 0.41 | 27.6 |  |  |  | 3086
3432 | R16065--120V | C6521231116-3432 | 2023-11-21 | 13:40:33 | OK | 101.2 | 22.3 | 40.9 | 8.9 | 118.3 | 9.7 | 808.1 | 70.4 |  |  | 20185 | 118.2 | 11.34 |  |  |  | 66.29 | 25639 | [7 empty] | 120 | 0.44 | 29.1 |  |  |  | 3147
3433 | R16065--120V | C6521231116-3433 | 2023-11-21 | 13:41:02 | OK | 101.2 | 22.3 | 41.1 | 8.9 | 118.5 | 9.44 | 784 | 70.12 |  |  | 20117 | 118.4 | 11.39 |  |  |  | 66.39 | 25560 | [7 empty] | 120 | 0.4 | 26.6 |  |  |  | 3186
3434 | R16065--120V | C6521231116-3434 | 2023-11-21 | 13:41:30 | OK | 101.2 | 22.3 | 40.5 | 8.9 | 118.4 | 9.66 | 802.6 | 70.22 |  |  | 20252 | 118.2 | 11.26 |  |  |  | 68.45 | 26073 | [7 empty] | 120 | 0.43 | 28.4 |  |  |  | 3192
3435 | R16065--120V | C6521231116-3435 | 2023-11-21 | 13:41:59 | OK | 101.2 | 22.4 | 40.6 | 9 | 118.4 | 10.14 | 846.4 | 70.55 |  |  | 20097 | 118.3 | 11.79 |  |  |  | 66.92 | 25946 | [7 empty] | 120 | 0.43 | 28.3 |  |  |  | 3157
3436 | R16065--120V | C6521231116-3436 | 2023-11-21 | 13:42:27 | OK | 101.2 | 22.5 | 40.2 | 9 | 118.4 | 9.64 | 803.6 | 70.41 |  |  | 20176 | 118.2 | 11.17 |  |  |  | 65.57 | 25395 | [7 empty] | 120 | 0.42 | 28.1 |  |  |  | 3167
3437 | R16065--120V | C6521231116-3437 | 2023-11-21 | 13:42:57 | OK | 101.2 | 22.6 | 40.2 | 8.9 | 118.5 | 9.67 | 805.9 | 70.3 |  |  | 20076 | 118.4 | 11.45 |  |  |  | 66.45 | 25683 | [7 empty] | 120 | 0.42 | 28.1 |  |  |  | 3147
3438 | R16065--120V | C6521231116-3438 | 2023-11-21 | 13:43:27 | OK | 101.2 | 22.7 | 39.9 | 8.9 | 118.3 | 9.96 | 830 | 70.46 |  |  | 20225 | 118.1 | 11.2 |  |  |  | 67.73 | 25914 | [7 empty] | 120 | 0.41 | 27.5 |  |  |  | 3161
3439 | R16065--120V | C6521231116-3439 | 2023-11-21 | 13:43:56 | OK | 101.2 | 22.7 | 40.0 | 8.9 | 118.4 | 10.27 | 857.1 | 70.5 |  |  | 20167 | 118.4 | 11.48 |  |  |  | 67.07 | 25863 | [7 empty] | 120.1 | 0.43 | 28.5 |  |  |  | 3084
3440 | R16065--120V | C6521231116-3440 | 2023-11-21 | 13:44:25 | OK | 101.2 | 22.6 | 40.3 | 8.9 | 118.2 | 9.68 | 804.5 | 70.33 |  |  | 20136 | 118.2 | 11.2 |  |  |  | 65.48 | 25240 | [7 empty] | 120.1 | 0.43 | 29 |  |  |  | 3141
3441 | R16065--120V | C6521231116-3441 | 2023-11-21 | 13:44:55 | OK | 101.2 | 22.6 | 40.4 | 8.9 | 118.3 | 10.64 | 890.8 | 70.76 |  |  | 20466 | 118.2 | 12.09 |  |  |  | 66.59 | 25656 | [7 empty] | 120.1 | 0.41 | 27.5 |  |  |  | 3186
3442 | R16065--120V | C6521231116-3442 | 2023-11-21 | 13:45:25 | OK | 101.2 | 22.6 | 40.2 | 8.9 | 118.2 | 10.09 | 841.6 | 70.54 |  |  | 20257 | 118.2 | 11.36 |  |  |  | 66.41 | 25492 | [7 empty] | 120 | 0.41 | 27.5 |  |  |  | 3196
3443 | R16065--120V | C6521231116-3443 | 2023-11-21 | 13:45:54 | OK | 101.2 | 22.6 | 40.0 | 9 | 118.3 | 10.47 | 875.1 | 70.63 |  |  | 20305 | 118.3 | 11.78 |  |  |  | 67.71 | 26001 | [7 empty] | 120 | 0.43 | 28.7 |  |  |  | 3165
3444 | R16065--120V | C6521231116-3444 | 2023-11-21 | 13:46:23 | OK | 101.2 | 22.7 | 39.6 | 9 | 118.2 | 10.12 | 844.2 | 70.53 |  |  | 20297 | 118.1 | 11.2 |  |  |  | 65.25 | 25312 | [7 empty] | 120 | 0.38 | 25.3 |  |  |  | 3236
3445 | R16065--120V | C6521231116-3445 | 2023-11-21 | 13:46:52 | OK | 101.2 | 22.8 | 39.4 | 9 | 118.4 | 10.44 | 873.5 | 70.63 |  |  | 20168 | 118.4 | 11.29 |  |  |  | 67.43 | 26094 | [7 empty] | 120.1 | 0.44 | 29.6 |  |  |  | 3129
3446 | R16065--120V | C6521231116-3446 | 2023-11-21 | 13:47:21 | OK | 101.2 | 22.8 | 39.7 | 8.9 | 118.3 | 10.33 | 865.3 | 70.76 |  |  | 20298 | 118.3 | 11.16 |  |  |  | 68.41 | 26186 | [7 empty] | 120 | 0.43 | 28.7 |  |  |  | 3171
3447 | R16065--120V | C6521231116-3447 | 2023-11-21 | 13:47:52 | OK | 101.2 | 22.6 | 40.0 | 8.9 | 118.4 | 10.39 | 867.9 | 70.58 |  |  | 20573 | 118.4 | 11.47 |  |  |  | 66.88 | 25790 | [7 empty] | 120 | 0.44 | 29.3 |  |  |  | 3115
3448 | R16065--120V | C6521231116-3448 | 2023-11-21 | 13:48:21 | OK | 101.2 | 22.4 | 40.7 | 8.9 | 118.2 | 9.88 | 826.2 | 70.71 |  |  | 20255 | 118.2 | 11.3 |  |  |  | 65.88 | 25456 | [7 empty] | 120 | 0.41 | 27.6 |  |  |  | 3059
3449 | R16065--120V | C6521231116-3449 | 2023-11-21 | 13:48:51 | OK | 101.2 | 22.3 | 41.2 | 9 | 118.5 | 10.59 | 882.1 | 70.3 |  |  | 20670 | 118.3 | 11.97 |  |  |  | 67.86 | 25995 | [7 empty] | 120.1 | 0.41 | 27.3 |  |  |  | 3168
3450 | R16065--120V | C6521231116-3450 | 2023-11-21 | 13:49:20 | OK | 101.2 | 22.2 | 41.2 | 8.9 | 118.3 | 9.74 | 812.6 | 70.54 |  |  | 20213 | 118.3 | 11.48 |  |  |  | 66.88 | 25713 | [7 empty] | 120 | 0.42 | 28.1 |  |  |  | 3162
3451 | R16065--120V | C6521231116-3451 | 2023-11-21 | 13:49:49 | OK | 101.2 | 22.3 | 41.1 | 9 | 118.4 | 10.48 | 877.6 | 70.76 |  |  | 20439 | 118.3 | 11.91 |  |  |  | 68.48 | 26204 | [7 empty] | 120 | 0.44 | 29.4 |  |  |  | 3128
3452 | R16065--120V | C6521231116-3452 | 2023-11-21 | 13:50:17 | OK | 101.2 | 22.4 | 40.8 | 8.9 | 118.4 | 9.74 | 810.7 | 70.27 |  |  | 20247 | 118.3 | 11.45 |  |  |  | 66.75 | 25589 | [7 empty] | 120 | 0.44 | 29.2 |  |  |  | 3121
3453 | R16065--120V | C6521231116-3453 | 2023-11-21 | 13:50:47 | OK | 101.2 | 22.3 | 41.6 | 9 | 118.3 | 10.84 | 909.5 | 70.88 |  |  | 20324 | 118.4 | 11.55 |  |  |  | 65.47 | 25308 | [7 empty] | 120 | 0.42 | 27.7 |  |  |  | 3153
3454 | R16065--120V | C6521231116-3454 | 2023-11-21 | 13:51:16 | OK | 101.2 | 22.3 | 41.3 | 8.9 | 118.3 | 10.33 | 863.8 | 70.73 |  |  | 20568 | 118.3 | 11.52 |  |  |  | 65.21 | 25380 | [7 empty] | 120 | 0.39 | 25.9 |  |  |  | 3223
3455 | R16065--120V | C6521231116-3455 | 2023-11-21 | 13:51:45 | OK | 101.2 | 22.3 | 41.8 | 8.9 | 118.4 | 10.5 | 880.3 | 70.85 |  |  | 20817 | 118.4 | 11.37 |  |  |  | 67.75 | 25992 | [7 empty] | 120 | 0.42 | 27.8 |  |  |  | 3136
3456 | R16065--120V | C6521231116-3456 | 2023-11-21 | 13:52:13 | OK | 101.2 | 22.3 | 41.2 | 8.9 | 118.3 | 10.17 | 847.1 | 70.42 |  |  | 20277 | 118.3 | 11.3 |  |  |  | 65.14 | 25445 | [7 empty] | 120 | 0.43 | 28.4 |  |  |  | 3139
3457 | R16065--120V | C6521231116-3457 | 2023-11-21 | 13:52:43 | OK | 101.2 | 22.2 | 41.4 | 8.9 | 118.4 | 10.16 | 848.7 | 70.56 |  |  | 20790 | 118.4 | 11.37 |  |  |  | 65.82 | 25552 | [7 empty] | 120.1 | 0.4 | 26.8 |  |  |  | 3208
3458 | R16065--120V | C6521231116-3458 | 2023-11-21 | 13:53:11 | OK | 101.2 | 22.2 | 41.4 | 8.9 | 118.4 | 9.58 | 798.1 | 70.38 |  |  | 20246 | 118.2 | 11.49 |  |  |  | 68.19 | 25973 | [7 empty] | 120 | 0.41 | 27.2 |  |  |  | 3185
3459 | R16065--120V | C6521231116-3459 | 2023-11-21 | 13:53:40 | OK | 101.2 | 22.4 | 41.4 | 8.9 | 118.4 | 10.47 | 877.3 | 70.73 |  |  | 20219 | 118.4 | 10.76 |  |  |  | 58.47 | 24368 | [7 empty] | 120 | 0.42 | 28 |  |  |  | 3126
3460 | R16065--120V | C6521231116-3460 | 2023-11-21 | 13:54:09 | OK | 101.2 | 22.5 | 40.8 | 8.9 | 118.3 | 9.99 | 836 | 70.73 |  |  | 20184 | 118.3 | 10.99 |  |  |  | 63.26 | 25003 | [7 empty] | 120 | 0.44 | 29.2 |  |  |  | 3085
3461 | R16065--120V | C6521231116-3461 | 2023-11-21 | 13:54:38 | OK | 101.2 | 22.5 | 40.4 | 9 | 118.5 | 9.83 | 820.8 | 70.45 |  |  | 20020 | 118.2 | 11.98 |  |  |  | 67.86 | 25840 | [7 empty] | 120 | 0.39 | 25.8 |  |  |  | 3206
3462 | R16065--120V | C6521231116-3462 | 2023-11-21 | 13:55:06 | OK | 101.2 | 22.5 | 40.4 | 8.9 | 118.4 | 9.55 | 797.8 | 70.51 |  |  | 20133 | 118.3 | 11.24 |  |  |  | 62.01 | 25015 | [7 empty] | 120 | 0.42 | 27.9 |  |  |  | 3123
3463 | R16065--120V | C6521231116-3463 | 2023-11-21 | 13:55:36 | OK | 101.2 | 22.4 | 41.0 | 8.9 | 118.5 | 10.24 | 856 | 70.59 |  |  | 20138 | 118.3 | 12.03 |  |  |  | 62.23 | 24679 | [7 empty] | 120 | 0.44 | 29.1 |  |  |  | 3053
3464 | R16065--120V | C6521231116-3464 | 2023-11-21 | 13:56:04 | OK | 101.2 | 22.4 | 41.2 | 8.9 | 118.3 | 9.47 | 786 | 70.21 |  |  | 20200 | 118.1 | 11.3 |  |  |  | 66.94 | 25679 | [7 empty] | 120 | 0.41 | 27.4 |  |  |  | 3165
3465 | R16065--120V | C6521231116-3465 | 2023-11-21 | 13:56:36 | OK | 101.2 | 22.4 | 41.4 | 8.9 | 118.4 | 10.2 | 852.2 | 70.59 |  |  | 20085 | 118.4 | 11.12 |  |  |  | 59.9 | 24483 | [7 empty] | 120 | 0.44 | 29.6 |  |  |  | 3024
3466 | R16065--120V | C6521231116-3466 | 2023-11-21 | 13:57:04 | OK | 101.2 | 22.3 | 41.0 | 8.9 | 118.3 | 9.38 | 781.1 | 70.4 |  |  | 20517 | 118.1 | 11.93 |  |  |  | 66.6 | 25725 | [7 empty] | 120 | 0.42 | 27.7 |  |  |  | 3161
3467 | R16065--120V | C6521231116-3467 | 2023-11-21 | 13:57:33 | OK | 101.2 | 22.3 | 41.4 | 8.9 | 118.4 | 10.62 | 887.7 | 70.58 |  |  | 20257 | 118.3 | 11.78 |  |  |  | 68.59 | 26215 | [7 empty] | 120 | 0.43 | 28.9 |  |  |  | 3136
3468 | R16065--120V | C6521231116-3468 | 2023-11-21 | 14:00:16 | OK | 101.2 | 22.4 | 41.1 | 8.9 | 118.3 | 10.03 | 847.5 | 71.45 |  |  | 20366 | 118.2 | 10.6 |  |  |  | 60.09 | 24659 | [7 empty] | 120 | 0.43 | 28.7 |  |  |  | 3166
3469 | R16065--120V | C6521231116-3469 | 2023-11-21 | 14:00:45 | OK | 101.2 | 22.5 | 41.7 | 9 | 118.4 | 9.97 | 843.9 | 71.46 |  |  | 20340 | 118.4 | 11.17 |  |  |  | 62.56 | 24976 | [7 empty] | 120 | 0.43 | 29.1 |  |  |  | 3122
3470 | R16065--120V | C6521231116-3470 | 2023-11-21 | 14:01:13 | OK | 101.2 | 22.5 | 40.7 | 8.9 | 118.2 | 10 | 836.5 | 70.72 |  |  | 20276 | 118.3 | 10.25 |  |  |  | 59.86 | 24622 | [7 empty] | 120.1 | 0.43 | 28.8 |  |  |  | 3118
3471 | R16065--120V | C6521231116-3471 | 2023-11-21 | 14:01:42 | OK | 101.2 | 22.6 | 41.2 | 9 | 118.4 | 10.61 | 892.1 | 70.98 |  |  | 20253 | 118.5 | 10.39 |  |  |  | 57 | 24181 | [7 empty] | 120.1 | 0.44 | 29.3 |  |  |  | 3133
3472 | R16065--120V | C6521231116-3472 | 2023-11-21 | 14:02:11 | OK | 101.2 | 22.7 | 40.6 | 8.9 | 118.3 | 10.36 | 867 | 70.76 |  |  | 20419 | 118.4 | 10.45 |  |  |  | 60.32 | 24699 | [7 empty] | 120.1 | 0.41 | 27.5 |  |  |  | 3180
3473 | R16065--120V | C6521231116-3473 | 2023-11-21 | 14:02:40 | OK | 101.2 | 22.8 | 40.7 | 8.9 | 118.5 | 9.57 | 795 | 70.13 |  |  | 20174 | 118.3 | 11.92 |  |  |  | 65.39 | 25300 | [7 empty] | 120 | 0.4 | 26.4 |  |  |  | 3190
3474 | R16065--120V | C6521231116-3474 | 2023-11-21 | 14:03:09 | OK | 101.2 | 22.8 | 40.7 | 8.9 | 118.2 | 10.05 | 837.1 | 70.46 |  |  | 20096 | 118 | 11.87 |  |  |  | 63.76 | 25032 | [7 empty] | 120 | 0.42 | 27.8 |  |  |  | 3094
3475 | R16065--120V | C6521231116-3475 | 2023-11-21 | 14:03:38 | OK | 101.2 | 22.8 | 41.2 | 8.9 | 118.4 | 10.25 | 850.1 | 70.05 |  |  | 20199 | 118.3 | 11.99 |  |  |  | 68.09 | 25996 | [7 empty] | 120 | 0.43 | 28.6 |  |  |  | 3120
3476 | R16065--120V | C6521231116-3476 | 2023-11-21 | 14:04:08 | OK | 101.2 | 22.8 | 40.8 | 8.9 | 118.3 | 9.73 | 815.8 | 70.84 |  |  | 20091 | 118.2 | 11.46 |  |  |  | 66.19 | 25504 | [7 empty] | 120 | 0.43 | 28.8 |  |  |  | 3120
3477 | R16065--120V | C6521231116-3477 | 2023-11-21 | 14:04:37 | OK | 101.2 | 23.0 | 40.1 | 8.9 | 118.4 | 10.27 | 857.9 | 70.55 |  |  | 20069 | 118.3 | 10.87 |  |  |  | 59.85 | 24372 | [7 empty] | 120 | 0.42 | 28.3 |  |  |  | 3076
3478 | R16065--120V | C6521231116-3478 | 2023-11-21 | 14:05:06 | OK | 101.2 | 23.0 | 40.0 | 8.9 | 118.3 | 10.11 | 846.2 | 70.71 |  |  | 20244 | 118.3 | 11.28 |  |  |  | 63.12 | 24939 | [7 empty] | 120 | 0.43 | 29.1 |  |  |  | 3163
3479 | R16065--120V | C6521231116-3479 | 2023-11-21 | 14:05:36 | OK | 101.2 | 23.0 | 40.3 | 8.9 | 118.4 | 10.48 | 882.3 | 71.08 |  |  | 20628 | 118.2 | 11.88 |  |  |  | 62.62 | 24974 | [7 empty] | 120 | 0.43 | 28.3 |  |  |  | 3210
3480 | R16065--120V | C6521231116-3480 | 2023-11-21 | 14:06:04 | OK | 101.2 | 23.1 | 40.4 | 8.9 | 118.2 | 9.87 | 820 | 70.27 |  |  | 20275 | 118 | 11.91 |  |  |  | 63.68 | 25188 | [7 empty] | 120.1 | 0.4 | 26.7 |  |  |  | 3187
3481 | R16065--120V | C6521231116-3481 | 2023-11-21 | 14:06:33 | OK | 101.2 | 23.3 | 40.9 | 8.9 | 118.4 | 10.19 | 845.4 | 70.07 |  |  | 20199 | 118.2 | 12.11 |  |  |  | 66.06 | 25592 | [7 empty] | 120 | 0.44 | 29.4 |  |  |  | 3129
3482 | R16065--120V | C6521231116-3482 | 2023-11-21 | 14:07:01 | OK | 101.2 | 23.4 | 41.5 | 8.9 | 118.2 | 9.75 | 814.6 | 70.69 |  |  | 20046 | 118.1 | 11.82 |  |  |  | 63.58 | 24939 | [7 empty] | 120.1 | 0.42 | 27.8 |  |  |  | 3118
3483 | R16065--120V | C6521231116-3483 | 2023-11-21 | 14:07:31 | OK | 101.2 | 23.3 | 41.9 | 8.9 | 118.4 | 9.75 | 810.1 | 70.18 |  |  | 20061 | 118.4 | 10.88 |  |  |  | 58.73 | 24291 | [7 empty] | 120 | 0.45 | 29.9 |  |  |  | 3007
3484 | R16065--120V | C6521231116-3484 | 2023-11-21 | 14:07:59 | OK | 101.2 | 23.4 | 42.6 | 8.9 | 118.3 | 9.74 | 813.5 | 70.58 |  |  | 20123 | 118 | 11.94 |  |  |  | 65.3 | 25271 | [7 empty] | 120 | 0.42 | 28.1 |  |  |  | 3116
3485 | R16065--120V | C6521231116-3485 | 2023-11-21 | 14:08:28 | OK | 101.2 | 23.3 | 42.6 | 9 | 118.4 | 9.92 | 827.3 | 70.49 |  |  | 20172 | 118.2 | 11.99 |  |  |  | 62.57 | 24855 | [7 empty] | 120 | 0.43 | 28.9 |  |  |  | 3125
3486 | R16065--120V | C6521231116-3486 | 2023-11-21 | 14:08:57 | OK | 101.2 | 23.2 | 42.5 | 8.9 | 118.3 | 9.49 | 790.8 | 70.45 |  |  | 20160 | 118 | 11.87 |  |  |  | 66.61 | 25721 | [7 empty] | 120 | 0.42 | 27.7 |  |  |  | 3158
3487 | R16065--120V | C6521231116-3487 | 2023-11-21 | 14:09:26 | OK | 101.2 | 23.2 | 43.0 | 9 | 118.4 | 10.64 | 892.3 | 70.79 |  |  | 20449 | 118.2 | 11.99 |  |  |  | 62.43 | 24951 | [7 empty] | 120 | 0.43 | 28.8 |  |  |  | 3125
3488 | R16065--120V | C6521231116-3488 | 2023-11-21 | 14:09:54 | OK | 101.2 | 23.2 | 42.8 | 8.9 | 118.4 | 9.72 | 806.4 | 70.07 |  |  | 20192 | 118.1 | 11.92 |  |  |  | 63.36 | 25035 | [7 empty] | 120 | 0.41 | 27.6 |  |  |  | 3167
3489 | R16065--120V | C6521231116-3489 | 2023-11-21 | 14:10:24 | OK | 101.2 | 23.1 | 42.5 | 9 | 118.3 | 10.57 | 882.3 | 70.59 |  |  | 20376 | 118.2 | 12.06 |  |  |  | 64.47 | 25313 | [7 empty] | 120.1 | 0.44 | 29.1 |  |  |  | 3107
3490 | R16065--120V | C6521231116-3490 | 2023-11-21 | 14:10:52 | OK | 101.2 | 23.1 | 42.9 | 8.9 | 118.3 | 9.6 | 800.1 | 70.47 |  |  | 20104 | 118.1 | 10.67 |  |  |  | 59.63 | 24582 | [7 empty] | 120 | 0.41 | 27.4 |  |  |  | 3105
3491 | R16065--120V | C6521231116-3491 | 2023-11-21 | 14:11:24 | OK | 101.2 | 23.0 | 43.4 | 9.1 | 118.4 | 10.19 | 850.7 | 70.55 |  |  | 20220 | 118.2 | 12.1 |  |  |  | 63.87 | 25094 | [7 empty] | 120 | 0.43 | 28.3 |  |  |  | 3025
3492 | R16065--120V | C6521231116-3492 | 2023-11-21 | 14:11:53 | OK | 101.2 | 23.2 | 43.4 | 8.9 | 118.2 | 10.05 | 837.9 | 70.49 |  |  | 20269 | 118 | 11.7 |  |  |  | 62.78 | 24991 | [7 empty] | 120 | 0.39 | 25.7 |  |  |  | 3265
3493 | R16065--120V | C6521231116-3493 | 2023-11-21 | 14:12:22 | OK | 101.2 | 23.3 | 43.9 | 8.9 | 118.4 | 9.66 | 804.5 | 70.34 |  |  | 20006 | 118.2 | 11.95 |  |  |  | 63.18 | 25074 | [7 empty] | 120 | 0.41 | 27.5 |  |  |  | 3082
3494 | R16065--120V | C6521231116-3494 | 2023-11-21 | 14:12:52 | OK | 101.2 | 23.5 | 43.4 | 8.9 | 118.3 | 9.52 | 793.7 | 70.45 |  |  | 20120 | 118 | 11.82 |  |  |  | 63.92 | 25076 | [7 empty] | 120 | 0.41 | 27.5 |  |  |  | 3149
3495 | R16065--120V | C6521231116-3495 | 2023-11-21 | 14:13:22 | OK | 101.2 | 23.5 | 43.7 | 8.9 | 118.4 | 10.37 | 867.8 | 70.71 |  |  | 20413 | 118.2 | 12 |  |  |  | 62.19 | 24931 | [7 empty] | 120.1 | 0.44 | 29.5 |  |  |  | 3138
3496 | R16065--120V | C6521231116-3496 | 2023-11-21 | 14:13:51 | OK | 101.2 | 23.4 | 43.6 | 8.9 | 118.2 | 9.55 | 793.5 | 70.26 |  |  | 20222 | 118.1 | 11.51 |  |  |  | 62.32 | 24827 | [7 empty] | 120.1 | 0.43 | 28.7 |  |  |  | 3166
3497 | R16065--120V | C6521231116-3497 | 2023-11-21 | 14:14:20 | OK | 101.2 | 23.3 | 43.5 | 8.9 | 118.4 | 10.2 | 846.7 | 70.15 |  |  | 20009 | 118.2 | 12.1 |  |  |  | 66.72 | 25730 | [7 empty] | 120.1 | 0.43 | 29 |  |  |  | 3064
3498 | R16065--120V | C6521231116-3498 | 2023-11-21 | 14:14:48 | OK | 101.2 | 23.4 | 43.9 | 8.9 | 118.3 | 9.48 | 789.1 | 70.39 |  |  | 20257 | 118.2 | 11.15 |  |  |  | 64.48 | 25192 | [7 empty] | 120 | 0.39 | 25.9 |  |  |  | 3245
3499 | R16065--120V | C6521231116-3499 | 2023-11-21 | 14:15:18 | OK | 101.2 | 23.3 | 43.4 | 9 | 118.3 | 10.61 | 890 | 70.91 |  |  | 20262 | 118.3 | 12.06 |  |  |  | 64.41 | 25378 | [7 empty] | 120 | 0.41 | 27.5 |  |  |  | 3180
3500 | R16065--120V | C6521231116-3500 | 2023-11-21 | 14:15:46 | OK | 101.2 | 23.2 | 43.8 | 8.9 | 118.3 | 9.51 | 790.6 | 70.25 |  |  | 20097 | 118.1 | 11.57 |  |  |  | 62.17 | 24651 | [7 empty] | 120 | 0.4 | 26.9 |  |  |  | 3173
3501 | R16065--120V | C6521231116-3501 | 2023-11-21 | 14:16:16 | OK | 101.2 | 23.3 | 43.9 | 9 | 118.3 | 10.47 | 870 | 70.2 |  |  | 20590 | 118.2 | 11.95 |  |  |  | 63.65 | 24910 | [7 empty] | 120 | 0.42 | 28.3 |  |  |  | 3089
3502 | R16065--120V | C6521231116-3502 | 2023-11-21 | 14:16:45 | OK | 101.2 | 23.3 | 44.0 | 8.9 | 118.3 | 9.71 | 811.8 | 70.66 |  |  | 20053 | 118.2 | 10.99 |  |  |  | 57 | 24095 | [7 empty] | 120 | 0.44 | 29.7 |  |  |  | 3132
3503 | R16065--120V | C6521231116-3503 | 2023-11-21 | 14:17:14 | OK | 101.2 | 23.4 | 43.8 | 9 | 118.4 | 9.71 | 813.5 | 70.79 |  |  | 20149 | 118.3 | 11 |  |  |  | 58.69 | 24364 | [7 empty] | 120 | 0.44 | 29.1 |  |  |  | 3135
3504 | R16065--120V | C6521231116-3504 | 2023-11-21 | 14:17:43 | OK | 101.2 | 23.5 | 43.7 | 8.9 | 118.1 | 10.43 | 873.1 | 70.88 |  |  | 20322 | 118 | 11.77 |  |  |  | 64.9 | 25276 | [7 empty] | 120.1 | 0.4 | 26.5 |  |  |  | 3194
3505 | R16065--120V | C6521231116-3505 | 2023-11-21 | 14:18:13 | OK | 101.2 | 23.6 | 43.6 | 9 | 118.4 | 10.07 | 837.6 | 70.26 |  |  | 20046 | 118.2 | 11.94 |  |  |  | 64.5 | 25033 | [7 empty] | 120.1 | 0.43 | 28.9 |  |  |  | 3113
3506 | R16065--120V | C6521231116-3506 | 2023-11-21 | 14:18:43 | OK | 101.2 | 23.5 | 43.6 | 8.9 | 118.2 | 10.34 | 865.9 | 70.83 |  |  | 20219 | 118.2 | 11.3 |  |  |  | 64.15 | 25079 | [7 empty] | 120.1 | 0.41 | 27.4 |  |  |  | 3184
3507 | R16065--120V | C6521231116-3507 | 2023-11-21 | 14:19:12 | OK | 101.2 | 23.6 | 43.8 | 9 | 118.3 | 10.88 | 913.6 | 70.97 |  |  | 20105 | 118.2 | 11.69 |  |  |  | 61.06 | 24501 | [7 empty] | 120 | 0.44 | 29.5 |  |  |  | 3137
3508 | R16065--120V | C6521231116-3508 | 2023-11-21 | 14:19:41 | OK | 101.2 | 23.6 | 44.1 | 8.9 | 118.3 | 9.92 | 823.7 | 70.21 |  |  | 20275 | 118 | 11.89 |  |  |  | 63.82 | 25106 | [7 empty] | 120 | 0.45 | 29.9 |  |  |  | 3166
3509 | R16065--120V | C6521231116-3509 | 2023-11-21 | 14:20:10 | OK | 101.2 | 23.6 | 43.9 | 8.9 | 118.4 | 10.69 | 890 | 70.35 |  |  | 20416 | 118.3 | 11.99 |  |  |  | 62.47 | 24710 | [7 empty] | 120 | 0.42 | 28.2 |  |  |  | 3141
3510 | R16065--120V | C6521231116-3510 | 2023-11-21 | 14:20:38 | OK | 101.2 | 23.6 | 44.1 | 8.9 | 118.3 | 9.78 | 814.7 | 70.41 |  |  | 20156 | 118.2 | 11.22 |  |  |  | 62.25 | 24830 | [7 empty] | 120 | 0.41 | 27.4 |  |  |  | 3215
3511 | R16065--120V | C6521231116-3511 | 2023-11-21 | 14:21:07 | OK | 101.2 | 23.7 | 44.1 | 8.9 | 118.3 | 10.59 | 886.2 | 70.68 |  |  | 20376 | 118.2 | 11.95 |  |  |  | 63.18 | 24716 | [7 empty] | 120 | 0.4 | 26.5 |  |  |  | 3166
3512 | R16065--120V | C6521231116-3512 | 2023-11-21 | 14:21:35 | OK | 101.2 | 23.7 | 43.9 | 9 | 118.2 | 9.76 | 814.1 | 70.5 |  |  | 19921 | 118.2 | 10.9 |  |  |  | 61.57 | 24819 | [7 empty] | 120.1 | 0.41 | 27.3 |  |  |  | 3156
3513 | R16065--120V | C6521231116-3513 | 2023-11-21 | 14:22:05 | OK | 101.2 | 23.8 | 43.7 | 8.9 | 118.3 | 10.49 | 877.9 | 70.69 |  |  | 20266 | 118.2 | 12.17 |  |  |  | 66.73 | 25606 | [7 empty] | 120.1 | 0.44 | 29 |  |  |  | 3095
3514 | R16065--120V | C6521231116-3514 | 2023-11-21 | 14:22:34 | OK | 101.2 | 23.6 | 44.1 | 8.9 | 118.2 | 10.63 | 891.6 | 70.92 |  |  | 20517 | 118 | 11.96 |  |  |  | 67.29 | 25878 | [7 empty] | 120.1 | 0.41 | 27.4 |  |  |  | 3205
3515 | R16065--120V | C6521231116-3515 | 2023-11-21 | 14:23:05 | OK | 101.2 | 23.5 | 44.1 | 9 | 118.3 | 10.51 | 880.8 | 70.81 |  |  | 20387 | 118.3 | 11.22 |  |  |  | 60.05 | 24541 | [7 empty] | 120 | 0.39 | 25.9 |  |  |  | 3215
3516 | R16065--120V | C6521231116-3516 | 2023-11-21 | 14:23:34 | OK | 101.2 | 23.6 | 44.1 | 8.9 | 118.3 | 10.55 | 883.8 | 70.84 |  |  | 20367 | 118.2 | 11.81 |  |  |  | 62.59 | 25008 | [7 empty] | 120 | 0.4 | 26.8 |  |  |  | 3194
3517 | R16065--120V | C6521231116-3517 | 2023-11-21 | 14:24:04 | OK | 101.2 | 23.7 | 44.0 | 9 | 118.4 | 10.61 | 885.1 | 70.45 |  |  | 20143 | 118.3 | 11.05 |  |  |  | 59.09 | 24371 | [7 empty] | 120 | 0.43 | 28.8 |  |  |  | 3117
3518 | R16065--120V | C6521231116-3518 | 2023-11-21 | 14:24:34 | OK | 101.2 | 23.8 | 43.8 | 8.9 | 118.3 | 9.85 | 820.3 | 70.4 |  |  | 20228 | 118.1 | 11.77 |  |  |  | 62.54 | 24860 | [7 empty] | 120 | 0.4 | 26.7 |  |  |  | 3180
3519 | R16065--120V | C6521231116-3519 | 2023-11-21 | 14:25:04 | OK | 101.2 | 23.7 | 43.9 | 8.9 | 118.4 | 9.95 | 830.8 | 70.54 |  |  | 20133 | 118.2 | 11.34 |  |  |  | 60.28 | 24530 | [7 empty] | 120.1 | 0.43 | 28.5 |  |  |  | 3081
3520 | R16065--120V | C6521231116-3520 | 2023-11-21 | 14:25:32 | OK | 101.2 | 23.7 | 43.9 | 8.9 | 118.3 | 9.82 | 821.8 | 70.79 |  |  | 20205 | 118.1 | 11.77 |  |  |  | 61.89 | 24744 | [7 empty] | 120.1 | 0.42 | 28 |  |  |  | 3177
3521 | R16065--120V | C6521231116-3521 | 2023-11-21 | 14:26:02 | OK | 101.2 | 23.6 | 44.1 | 8.9 | 118.5 | 9.75 | 807.8 | 69.93 |  |  | 20073 | 118.3 | 11.39 |  |  |  | 67.63 | 25839 | [7 empty] | 120.1 | 0.41 | 27.2 |  |  |  | 3159
3522 | R16065--120V | C6521231116-3522 | 2023-11-21 | 14:26:30 | OK | 101.2 | 23.7 | 44.1 | 9 | 118.2 | 9.99 | 824.3 | 69.76 |  |  | 20417 | 118 | 11.78 |  |  |  | 64.34 | 25252 | [7 empty] | 120 | 0.43 | 28.8 |  |  |  | 3135
3523 | R16065--120V | C6521231116-3523 | 2023-11-21 | 14:27:00 | OK | 101.2 | 23.7 | 44.1 | 8.9 | 118.3 | 10.56 | 881.7 | 70.62 |  |  | 20542 | 118.2 | 11.9 |  |  |  | 63.11 | 24989 | [7 empty] | 120 | 0.43 | 28.9 |  |  |  | 3168
3524 | R16065--120V | C6521231116-3524 | 2023-11-21 | 14:27:29 | OK | 101.2 | 23.6 | 44.1 | 8.9 | 118.3 | 9.64 | 805.5 | 70.63 |  |  | 20071 | 118.3 | 11.33 |  |  |  | 67.6 | 25688 | [7 empty] | 120 | 0.43 | 28.6 |  |  |  | 3139
3525 | R16065--120V | C6521231116-3525 | 2023-11-21 | 14:27:59 | OK | 101.2 | 23.6 | 44.4 | 8.9 | 118.3 | 10.41 | 875.6 | 71.05 |  |  | 20665 | 118.3 | 12.06 |  |  |  | 61.29 | 24703 | [7 empty] | 120 | 0.44 | 29.4 |  |  |  | 3110
3526 | R16065--120V | C6521231116-3526 | 2023-11-21 | 14:28:28 | OK | 101.2 | 23.6 | 44.7 | 8.9 | 118.3 | 9.74 | 816.7 | 70.85 |  |  | 20052 | 118.2 | 11.41 |  |  |  | 65.74 | 25483 | [7 empty] | 120.1 | 0.43 | 28.7 |  |  |  | 3087
3527 | R16065--120V | C6521231116-3527 | 2023-11-21 | 14:28:58 | OK | 101.2 | 23.7 | 44.4 | 9 | 118.4 | 10.41 | 872 | 70.75 |  |  | 20074 | 118.2 | 12.02 |  |  |  | 69.38 | 25725 | [7 empty] | 120.1 | 0.43 | 28.3 |  |  |  | 3112
3528 | R16065--120V | C6521231116-3528 | 2023-11-21 | 14:33:28 | OK | 101.2 | 23.9 | 44.2 | 9 | 118.5 | 9.67 | 813.6 | 71.02 |  |  | 20027 | 118.4 | 11.33 |  |  |  | 66.84 | 25335 | [7 empty] | 120.1 | 0.42 | 28 |  |  |  | 3145
3529 | R16065--120V | C6521231116-3529 | 2023-11-21 | 14:34:17 | OK | 101.2 | 23.8 | 44.4 | 8.9 | 118.3 | 9.62 | 812.7 | 71.41 |  |  | 19942 | 118.1 | 11.58 |  |  |  | 62.96 | 24642 | [7 empty] | 120 | 0.43 | 28.7 |  |  |  | 3153
3530 | R16065--120V | C6521231116-3530 | 2023-11-21 | 14:34:50 | OK | 101.2 | 23.8 | 45.0 | 8.9 | 118.3 | 10.57 | 893.4 | 71.44 |  |  | 20298 | 118.3 | 11.29 |  |  |  | 60.16 | 24588 | [7 empty] | 120 | 0.43 | 29 |  |  |  | 3085
3531 | R16065--120V | C6521231116-3531 | 2023-11-21 | 14:35:20 | OK | 101.2 | 23.7 | 44.8 | 8.9 | 118.3 | 10.33 | 867.1 | 70.99 |  |  | 20243 | 118.3 | 10.2 |  |  |  | 59.64 | 24510 | [7 empty] | 120 | 0.43 | 28.9 |  |  |  | 3174
3532 | R16065--120V | C6521231116-3532 | 2023-11-21 | 14:35:50 | OK | 101.2 | 23.7 | 45.2 | 9 | 118.4 | 10.45 | 877 | 70.86 |  |  | 20609 | 118.3 | 10.81 |  |  |  | 58.12 | 24300 | [7 empty] | 120 | 0.41 | 27.5 |  |  |  | 3143
3533 | R16065--120V | C6521231116-3533 | 2023-11-21 | 14:36:19 | OK | 101.2 | 23.7 | 44.7 | 9 | 118.3 | 9.69 | 812.2 | 70.85 |  |  | 20322 | 118.2 | 11.36 |  |  |  | 70.96 | 26407 | [7 empty] | 120 | 0.44 | 29.1 |  |  |  | 3152
3534 | R16065--120V | C6521231116-3534 | 2023-11-21 | 14:36:49 | OK | 101.2 | 23.6 | 44.9 | 9 | 118.5 | 9.88 | 820.6 | 70.15 |  |  | 20153 | 118.2 | 12.02 |  |  |  | 68.8 | 25933 | [7 empty] | 120.1 | 0.42 | 27.7 |  |  |  | 3140
3535 | R16065--120V | C6521231116-3535 | 2023-11-21 | 14:37:18 | OK | 101.2 | 23.7 | 44.7 | 8.9 | 118.3 | 10.13 | 839.6 | 70.06 |  |  | 20438 | 118.1 | 11.97 |  |  |  | 66.37 | 25669 | [7 empty] | 120.1 | 0.44 | 29.4 |  |  |  | 3179
3536 | R16065--120V | C6521231116-3536 | 2023-11-21 | 14:37:49 | OK | 101.2 | 23.6 | 44.8 | 8.9 | 118.4 | 10.5 | 879.8 | 70.81 |  |  | 20819 | 118.3 | 11.76 |  |  |  | 68.95 | 26294 | [7 empty] | 120 | 0.41 | 27.5 |  |  |  | 3143
3537 | R16065--120V | C6521231116-3537 | 2023-11-21 | 14:38:19 | OK | 101.2 | 23.6 | 45.1 | 8.9 | 118.3 | 9.92 | 828.5 | 70.55 |  |  | 20187 | 118.2 | 11.95 |  |  |  | 68.64 | 25923 | [7 empty] | 120 | 0.42 | 27.9 |  |  |  | 3109
3538 | R16065--120V | C6521231116-3538 | 2023-11-21 | 14:38:51 | OK | 101.2 | 23.7 | 44.6 | 8.9 | 118.4 | 10.34 | 864.4 | 70.62 |  |  | 20741 | 118.3 | 12.05 |  |  |  | 66.61 | 25736 | [7 empty] | 120 | 0.42 | 27.8 |  |  |  | 3161
3539 | R16065--120V | C6521231116-3539 | 2023-11-21 | 14:39:20 | OK | 101.2 | 23.8 | 44.5 | 8.9 | 118.3 | 10.39 | 870.9 | 70.9 |  |  | 20494 | 118.1 | 11.08 |  |  |  | 61.11 | 24619 | [7 empty] | 120.1 | 0.45 | 29.9 |  |  |  | 3167
3540 | R16065--120V | C6521231116-3540 | 2023-11-21 | 14:39:49 | OK | 101.2 | 23.7 | 44.9 | 8.9 | 118.3 | 10.59 | 883.5 | 70.51 |  |  | 20259 | 118.2 | 11.92 |  |  |  | 63.3 | 24821 | [7 empty] | 120.1 | 0.44 | 29.6 |  |  |  | 3150
3541 | R16065--120V | C6521231116-3541 | 2023-11-21 | 14:40:18 | OK | 101.2 | 23.7 | 44.6 | 8.9 | 118.3 | 9.63 | 802.9 | 70.53 |  |  | 20223 | 118.2 | 11.39 |  |  |  | 66.04 | 25417 | [7 empty] | 120.1 | 0.44 | 29 |  |  |  | 3154
3542 | R16065--120V | C6521231116-3542 | 2023-11-21 | 14:40:48 | OK | 101.2 | 23.6 | 44.9 | 9 | 118.3 | 10.6 | 889.1 | 70.87 |  |  | 20152 | 118.2 | 11.97 |  |  |  | 63.85 | 25346 | [7 empty] | 120.1 | 0.45 | 30.2 |  |  |  | 3144
3543 | R16065--120V | C6521231116-3543 | 2023-11-21 | 14:41:17 | OK | 101.2 | 23.6 | 44.9 | 8.9 | 118.3 | 9.83 | 816.4 | 70.2 |  |  | 20231 | 118.3 | 11.28 |  |  |  | 64.64 | 25227 | [7 empty] | 120.1 | 0.4 | 26.7 |  |  |  | 3214
3544 | R16065--120V | C6521231116-3544 | 2023-11-21 | 14:41:47 | OK | 101.2 | 23.6 | 44.9 | 8.9 | 118.4 | 10.11 | 842.4 | 70.4 |  |  | 20078 | 118.2 | 12.03 |  |  |  | 68.06 | 25641 | [7 empty] | 120 | 0.41 | 27.5 |  |  |  | 3094
3545 | R16065--120V | C6521231116-3545 | 2023-11-21 | 14:42:16 | OK | 101.2 | 23.6 | 44.9 | 8.9 | 118.3 | 10.05 | 837.4 | 70.42 |  |  | 20240 | 118.2 | 11.04 |  |  |  | 62.14 | 24858 | [7 empty] | 120 | 0.42 | 27.9 |  |  |  | 3172
3546 | R16065--120V | C6521231116-3546 | 2023-11-21 | 14:42:46 | OK | 101.2 | 23.8 | 44.6 | 8.9 | 118.5 | 9.69 | 804.9 | 70.07 |  |  | 20177 | 118.2 | 11.91 |  |  |  | 67.69 | 25667 | [7 empty] | 120 | 0.39 | 26.2 |  |  |  | 3177
3547 | R16065--120V | C6521231116-3547 | 2023-11-21 | 14:43:18 | OK | 101.2 | 23.7 | 44.9 | 8.9 | 118.2 | 9.78 | 819.1 | 70.83 |  |  | 20225 | 118 | 11.86 |  |  |  | 65.98 | 25294 | [7 empty] | 120.1 | 0.41 | 27.5 |  |  |  | 3199
3548 | R16065--120V | C6521231116-3548 | 2023-11-21 | 14:43:50 | OK | 101.2 | 23.6 | 45.2 | 9 | 118.3 | 10.31 | 864.4 | 70.83 |  |  | 20267 | 118.2 | 11.79 |  |  |  | 69.24 | 26145 | [7 empty] | 120.1 | 0.45 | 30.3 |  |  |  | 3129
3549 | R16065--120V | C6521231116-3549 | 2023-11-21 | 14:44:21 | OK | 101.2 | 23.4 | 45.3 | 8.9 | 118.3 | 9.95 | 832.9 | 70.78 |  |  | 20122 | 118.1 | 10.69 |  |  |  | 58.69 | 24323 | [7 empty] | 120 | 0.42 | 28.1 |  |  |  | 3145
3550 | R16065--120V | C6521231116-3550 | 2023-11-21 | 14:44:50 | OK | 101.2 | 23.5 | 45.1 | 8.9 | 118.4 | 10.57 | 888.6 | 70.97 |  |  | 20552 | 118.2 | 11.98 |  |  |  | 68.55 | 26129 | [7 empty] | 120 | 0.43 | 28.7 |  |  |  | 3151
3551 | R16065--120V | C6521231116-3551 | 2023-11-21 | 14:45:19 | OK | 101.2 | 23.6 | 45.1 | 8.9 | 118.3 | 9.98 | 831.5 | 70.41 |  |  | 20293 | 118.2 | 11.28 |  |  |  | 67.37 | 25914 | [7 empty] | 120 | 0.39 | 26.2 |  |  |  | 3183
3552 | R16065--120V | C6521231116-3552 | 2023-11-21 | 14:45:48 | OK | 101.2 | 23.7 | 44.8 | 8.9 | 118.4 | 10.55 | 881.3 | 70.55 |  |  | 20327 | 118.2 | 12.06 |  |  |  | 67.48 | 25998 | [7 empty] | 120 | 0.42 | 28.1 |  |  |  | 3146
3553 | R16065--120V | C6521231116-3553 | 2023-11-21 | 14:46:19 | OK | 101.2 | 23.7 | 44.7 | 9 | 118.2 | 9.64 | 800.4 | 70.22 |  |  | 20242 | 118 | 10.83 |  |  |  | 59.57 | 24617 | [7 empty] | 120.1 | 0.41 | 27.1 |  |  |  | 3185
3554 | R16065--120V | C6521231116-3554 | 2023-11-21 | 14:46:49 | OK | 101.2 | 23.8 | 44.7 | 8.9 | 118.4 | 10.28 | 856.3 | 70.36 |  |  | 20229 | 118.2 | 11.71 |  |  |  | 68.16 | 25960 | [7 empty] | 120.1 | 0.41 | 27.4 |  |  |  | 3085
3555 | R16065--120V | C6521231116-3555 | 2023-11-21 | 14:47:18 | OK | 101.2 | 23.8 | 44.8 | 8.9 | 118.3 | 9.5 | 791.2 | 70.4 |  |  | 20122 | 118.1 | 11.66 |  |  |  | 61.46 | 24938 | [7 empty] | 120 | 0.43 | 28.5 |  |  |  | 3164
3556 | R16065--120V | C6521231116-3556 | 2023-11-21 | 14:47:48 | OK | 101.2 | 23.8 | 45.0 | 8.9 | 118.4 | 10.53 | 880.8 | 70.7 |  |  | 20452 | 118.2 | 11.68 |  |  |  | 69.32 | 26124 | [7 empty] | 120 | 0.4 | 26.8 |  |  |  | 3187
3557 | R16065--120V | C6521231116-3557 | 2023-11-21 | 14:48:18 | OK | 101.2 | 23.8 | 44.8 | 8.9 | 118.2 | 10.29 | 857.9 | 70.55 |  |  | 20320 | 118.1 | 11.59 |  |  |  | 68.55 | 26051 | [7 empty] | 120 | 0.41 | 27.3 |  |  |  | 3190
3558 | R16065--120V | C6521231116-3558 | 2023-11-21 | 14:48:47 | OK | 101.2 | 23.8 | 44.8 | 8.9 | 118.3 | 10.29 | 860.8 | 70.68 |  |  | 20125 | 118.2 | 11.89 |  |  |  | 68.94 | 26030 | [7 empty] | 120 | 0.42 | 27.9 |  |  |  | 3137
3559 | R16065--120V | C6521231116-3559 | 2023-11-21 | 14:49:16 | OK | 101.2 | 23.8 | 44.7 | 8.9 | 118.3 | 9.65 | 803.8 | 70.43 |  |  | 20115 | 118 | 12.01 |  |  |  | 66.05 | 25722 | [7 empty] | 120 | 0.42 | 27.9 |  |  |  | 3098
3560 | R16065--120V | C6521231116-3560 | 2023-11-21 | 14:49:46 | OK | 101.2 | 23.8 | 44.9 | 8.9 | 118.4 | 10.41 | 869.5 | 70.55 |  |  | 20207 | 118.2 | 11.81 |  |  |  | 70.02 | 26271 | [7 empty] | 120.1 | 0.44 | 29.4 |  |  |  | 3039
3561 | R16065--120V | C6521231116-3561 | 2023-11-21 | 14:50:15 | OK | 101.2 | 23.7 | 45.2 | 8.9 | 118.3 | 9.57 | 798 | 70.49 |  |  | 20175 | 118.2 | 11.3 |  |  |  | 63.74 | 25319 | [7 empty] | 120.1 | 0.43 | 28.8 |  |  |  | 3151
3562 | R16065--120V | C6521231116-3562 | 2023-11-21 | 14:50:43 | OK | 101.2 | 23.7 | 45.5 | 8.9 | 118.4 | 10.61 | 886.4 | 70.6 |  |  | 20190 | 118.2 | 11.95 |  |  |  | 68.37 | 26054 | [7 empty] | 120.1 | 0.42 | 27.9 |  |  |  | 3159
3563 | R16065--120V | C6521231116-3563 | 2023-11-21 | 14:51:12 | OK | 101.2 | 23.7 | 45.3 | 8.9 | 118.3 | 9.49 | 786.9 | 70.12 |  |  | 20236 | 118 | 11.88 |  |  |  | 65.9 | 25446 | [7 empty] | 120.1 | 0.4 | 26.7 |  |  |  | 3204
3564 | R16065--120V | C6521231116-3564 | 2023-11-21 | 14:51:42 | OK | 101.2 | 23.8 | 45.0 | 8.9 | 118.4 | 10.39 | 869.8 | 70.71 |  |  | 20418 | 118.3 | 12.04 |  |  |  | 65.91 | 25335 | [7 empty] | 120.1 | 0.4 | 26.9 |  |  |  | 3198
3565 | R16065--120V | C6521231116-3565 | 2023-11-21 | 14:52:11 | OK | 101.2 | 23.9 | 44.8 | 8.9 | 118.3 | 9.44 | 787.3 | 70.47 |  |  | 20127 | 118 | 11.77 |  |  |  | 65.89 | 25379 | [7 empty] | 120 | 0.41 | 27.4 |  |  |  | 3228
3566 | R16065--120V | C6521231116-3566 | 2023-11-21 | 14:52:40 | OK | 101.2 | 23.9 | 44.8 | 8.9 | 118.4 | 10.5 | 880.5 | 70.86 |  |  | 20250 | 118.3 | 11.99 |  |  |  | 66.06 | 25707 | [7 empty] | 120 | 0.4 | 26.7 |  |  |  | 3199
3567 | R16065--120V | C6521231116-3567 | 2023-11-21 | 14:53:10 | OK | 101.2 | 23.9 | 44.9 | 8.9 | 118.2 | 9.63 | 807.9 | 70.91 |  |  | 19963 | 118.2 | 10.64 |  |  |  | 60.52 | 24618 | [7 empty] | 120 | 0.43 | 28.8 |  |  |  | 3204
3568 | R16065--120V | C6521231116-3568 | 2023-11-21 | 14:53:40 | OK | 101.2 | 23.8 | 45.2 | 8.9 | 118.3 | 10.58 | 886.7 | 70.83 |  |  | 20274 | 118.1 | 11.96 |  |  |  | 63.03 | 24741 | [7 empty] | 120.1 | 0.41 | 27.4 |  |  |  | 3144
3569 | R16065--120V | C6521231116-3569 | 2023-11-21 | 14:54:10 | OK | 101.2 | 23.7 | 45.2 | 8.9 | 118.2 | 9.65 | 803.3 | 70.41 |  |  | 20080 | 118 | 11.88 |  |  |  | 63.35 | 25184 | [7 empty] | 120.1 | 0.44 | 29.1 |  |  |  | 3121
3570 | R16065--120V | C6521231116-3570 | 2023-11-21 | 14:54:43 | OK | 101.2 | 23.7 | 45.2 | 8.9 | 118.3 | 10.44 | 876 | 70.92 |  |  | 20308 | 118.2 | 11.97 |  |  |  | 65.43 | 25296 | [7 empty] | 120 | 0.42 | 28.1 |  |  |  | 3150
3571 | R16065--120V | C6521231116-3571 | 2023-11-21 | 14:55:11 | OK | 101.2 | 23.8 | 45.1 | 8.9 | 118.3 | 9.63 | 804.3 | 70.65 |  |  | 20148 | 118.1 | 11.59 |  |  |  | 64.08 | 25016 | [7 empty] | 120 | 0.42 | 28.3 |  |  |  | 3134
3572 | R16065--120V | C6521231116-3572 | 2023-11-21 | 14:55:40 | OK | 101.2 | 23.8 | 45.4 | 8.9 | 118.4 | 10.56 | 878.5 | 70.25 |  |  | 20580 | 118.3 | 11.96 |  |  |  | 67.76 | 25920 | [7 empty] | 120 | 0.41 | 27.1 |  |  |  | 3171
3573 | R16065--120V | C6521231116-3573 | 2023-11-21 | 14:56:10 | OK | 101.2 | 23.7 | 45.5 | 8.9 | 118.3 | 9.58 | 797.2 | 70.32 |  |  | 20231 | 118.2 | 11.16 |  |  |  | 64.64 | 25409 | [7 empty] | 120 | 0.41 | 27.5 |  |  |  | 3194
3574 | R16065--120V | C6521231116-3574 | 2023-11-21 | 14:56:39 | OK | 101.2 | 23.7 | 45.5 | 8.9 | 118.4 | 10.49 | 877.8 | 70.71 |  |  | 20311 | 118.2 | 12.01 |  |  |  | 66.4 | 25569 | [7 empty] | 120.1 | 0.43 | 28.7 |  |  |  | 3135
3575 | R16065--120V | C6521231116-3575 | 2023-11-21 | 14:57:10 | OK | 101.2 | 23.8 | 45.4 | 8.9 | 118.3 | 9.56 | 800.4 | 70.81 |  |  | 20017 | 118 | 11.65 |  |  |  | 63.93 | 24918 | [7 empty] | 120.1 | 0.4 | 26.5 |  |  |  | 3224
3576 | R16065--120V | C6521231116-3576 | 2023-11-21 | 14:57:40 | OK | 101.2 | 23.7 | 45.5 | 8.9 | 118.3 | 10.52 | 873.7 | 70.2 |  |  | 20113 | 118.2 | 12.24 |  |  |  | 66.27 | 25463 | [7 empty] | 120.1 | 0.44 | 29.1 |  |  |  | 3103
3577 | R16065--120V | C6521231116-3577 | 2023-11-21 | 14:58:11 | OK | 101.2 | 23.5 | 45.8 | 9 | 118.3 | 9.52 | 794.7 | 70.59 |  |  | 20129 | 118.1 | 11.32 |  |  |  | 61.34 | 24853 | [7 empty] | 120.1 | 0.41 | 27.1 |  |  |  | 3187
3578 | R16065--120V | C6521231116-3578 | 2023-11-21 | 14:58:41 | OK | 101.2 | 23.4 | 46.1 | 8.9 | 118.4 | 10.43 | 872.8 | 70.69 |  |  | 20697 | 118.3 | 12.03 |  |  |  | 66.6 | 25524 | [7 empty] | 120 | 0.4 | 26.4 |  |  |  | 3182
3579 | R16065--120V | C6521231116-3579 | 2023-11-21 | 14:59:09 | OK | 101.2 | 23.4 | 46.3 | 8.9 | 118.3 | 9.68 | 807.7 | 70.57 |  |  | 20116 | 118.1 | 11.89 |  |  |  | 63.09 | 24921 | [7 empty] | 120 | 0.43 | 28.4 |  |  |  | 3113
3580 | R16065--120V | C6521231116-3580 | 2023-11-21 | 14:59:39 | OK | 101.2 | 23.5 | 46.1 | 8.9 | 118.5 | 10.44 | 864.6 | 69.92 |  |  | 20493 | 118.3 | 11.95 |  |  |  | 63.87 | 24983 | [7 empty] | 120 | 0.41 | 27 |  |  |  | 3197
3581 | R16065--120V | C6521231116-3581 | 2023-11-21 | 15:00:07 | OK | 101.2 | 23.5 | 46.3 | 9 | 118.3 | 9.44 | 784.3 | 70.23 |  |  | 20194 | 118.2 | 11.39 |  |  |  | 66.95 | 25785 | [7 empty] | 120.1 | 0.41 | 27.4 |  |  |  | 3197
3582 | R16065--120V | C6521231116-3582 | 2023-11-21 | 15:00:35 | OK | 101.2 | 23.5 | 46.3 | 9 | 118.3 | 10.37 | 867.1 | 70.65 |  |  | 20129 | 118.2 | 12.01 |  |  |  | 65.44 | 25104 | [7 empty] | 120.1 | 0.41 | 27.5 |  |  |  | 3161
3583 | R16065--120V | C6521231116-3583 | 2023-11-21 | 15:01:03 | OK | 101.2 | 23.6 | 46.0 | 8.9 | 118.2 | 9.99 | 830.6 | 70.33 |  |  | 20149 | 118.1 | 11.33 |  |  |  | 61.19 | 24650 | [7 empty] | 120.1 | 0.43 | 28.7 |  |  |  | 3161
3584 | R16065--120V | C6521231116-3584 | 2023-11-21 | 15:01:32 | OK | 101.2 | 23.6 | 45.8 | 9 | 118.4 | 10.53 | 879 | 70.51 |  |  | 20723 | 118.3 | 12.02 |  |  |  | 67.63 | 25925 | [7 empty] | 120.1 | 0.4 | 26.5 |  |  |  | 3230
3585 | R16065--120V | C6521231116-3585 | 2023-11-21 | 15:02:00 | OK | 101.2 | 23.6 | 45.8 | 8.9 | 118.2 | 9.65 | 803.9 | 70.48 |  |  | 20097 | 117.9 | 11.82 |  |  |  | 64.91 | 25116 | [7 empty] | 120.1 | 0.44 | 29.1 |  |  |  | 3181
3586 | R16065--120V | C6521231116-3586 | 2023-11-21 | 15:02:29 | OK | 101.2 | 23.4 | 46.2 | 8.9 | 118.4 | 10.63 | 890.4 | 70.7 |  |  | 20359 | 118.3 | 12.1 |  |  |  | 64.47 | 25118 | [7 empty] | 120.1 | 0.4 | 26.8 |  |  |  | 3153
3587 | R16065--120V | C6521231116-3587 | 2023-11-21 | 15:02:57 | OK | 101.2 | 23.3 | 46.4 | 8.9 | 118.2 | 9.77 | 817.1 | 70.78 |  |  | 20062 | 118.2 | 11.33 |  |  |  | 61.67 | 24846 | [7 empty] | 120 | 0.44 | 29.4 |  |  |  | 3049
3588 | R16065--120V | C6521231116-3588 | 2023-11-21 | 15:03:27 | OK | 101.2 | 23.2 | 46.8 | 8.9 | 118.4 | 10.28 | 857.6 | 70.45 |  |  | 20338 | 118.3 | 11.96 |  |  |  | 65.87 | 25406 | [7 empty] | 120 | 0.41 | 27.3 |  |  |  | 3187
3589 | R16065--120V | C6521231116-3589 | 2023-11-21 | 15:03:55 | OK | 101.2 | 23.1 | 46.9 | 8.9 | 118.3 | 10.51 | 881.3 | 70.89 |  |  | 20470 | 118.1 | 11.93 |  |  |  | 65.71 | 25637 | [7 empty] | 120 | 0.44 | 29.1 |  |  |  | 3152
3590 | R16065--120V | C6521231116-3590 | 2023-11-21 | 15:04:24 | OK | 101.2 | 23.1 | 47.2 | 8.9 | 118.4 | 10.32 | 861.8 | 70.56 |  |  | 20263 | 118.3 | 11.63 |  |  |  | 61.09 | 24458 | [7 empty] | 120 | 0.41 | 27.1 |  |  |  | 3171
3591 | R16065--120V | C6521231116-3591 | 2023-11-21 | 15:04:52 | OK | 101.2 | 23.1 | 47.5 | 8.9 | 118.3 | 9.78 | 816.3 | 70.59 |  |  | 20178 | 118.2 | 10.56 |  |  |  | 55.21 | 24168 | [7 empty] | 120 | 0.43 | 28.7 |  |  |  | 3109
3592 | R16065--120V | C6521231116-3592 | 2023-11-21 | 15:05:31 | OK | 101.2 | 23.1 | 47.5 | 8.9 | 118.3 | 9.99 | 834.1 | 70.56 |  |  | 20101 | 118.2 | 11.89 |  |  |  | 62.16 | 24578 | [7 empty] | 120.1 | 0.4 | 26.4 |  |  |  | 3185
3593 | R16065--120V | C6521231116-3593 | 2023-11-21 | 15:06:00 | OK | 101.2 | 23.0 | 47.5 | 8.9 | 118.3 | 9.55 | 796.9 | 70.52 |  |  | 20093 | 118.2 | 11.26 |  |  |  | 67.73 | 25596 | [7 empty] | 120 | 0.41 | 27.4 |  |  |  | 3223
3594 | R16065--120V | C6521231116-3594 | 2023-11-21 | 15:06:45 | OK | 101.2 | 22.9 | 47.9 | 8.9 | 118.3 | 10.24 | 857 | 70.77 |  |  | 20086 | 118.2 | 12.21 |  |  |  | 66.34 | 25452 | [7 empty] | 120.1 | 0.44 | 28.9 |  |  |  | 3115
3595 | R16065--120V | C6521231116-3595 | 2023-11-21 | 15:07:13 | OK | 101.2 | 22.6 | 48.6 | 8.9 | 118.3 | 9.52 | 800.5 | 71.08 |  |  | 19965 | 118.1 | 10.96 |  |  |  | 60.14 | 24540 | [7 empty] | 120.1 | 0.42 | 27.7 |  |  |  | 3146
3596 | R16065--120V | C6521231116-3596 | 2023-11-21 | 15:07:42 | OK | 101.2 | 22.6 | 48.6 | 8.9 | 118.4 | 10.19 | 851.2 | 70.51 |  |  | 20197 | 118.3 | 12.06 |  |  |  | 67.26 | 25746 | [7 empty] | 120.1 | 0.42 | 27.9 |  |  |  | 3141
3597 | R16065--120V | C6521231116-3597 | 2023-11-21 | 15:08:11 | OK | 101.2 | 22.6 | 48.7 | 8.9 | 118.4 | 10.15 | 843.7 | 70.25 |  |  | 20149 | 118.1 | 11.88 |  |  |  | 65.17 | 25336 | [7 empty] | 120 | 0.43 | 28.9 |  |  |  | 3170
3598 | R16065--120V | C6521231116-3598 | 2023-11-21 | 15:08:40 | OK | 101.2 | 22.7 | 48.8 | 8.9 | 118.4 | 10.43 | 873.4 | 70.76 |  |  | 20422 | 118.2 | 11.95 |  |  |  | 66.81 | 25739 | [7 empty] | 120 | 0.4 | 26.6 |  |  |  | 3165
3599 | R16065--120V | C6521231116-3599 | 2023-11-21 | 15:09:09 | OK | 101.2 | 22.8 | 48.6 | 8.9 | 118.3 | 9.81 | 816 | 70.31 |  |  | 20205 | 118.1 | 11.79 |  |  |  | 68.94 | 25907 | [7 empty] | 120 | 0.43 | 28.4 |  |  |  | 3159
3600 | R16065--120V | C6521231116-3600 | 2023-11-21 | 15:09:39 | OK | 101.2 | 22.9 | 48.4 | 9 | 118.5 | 10.35 | 861.4 | 70.26 |  |  | 20856 | 118.3 | 12.06 |  |  |  | 67.61 | 25939 | [7 empty] | 120.1 | 0.43 | 28.4 |  |  |  | 3134
3601 | R16065--120V | C6521231116-3601 | 2023-11-21 | 15:10:08 | OK | 101.2 | 23.0 | 48.2 | 8.9 | 118.4 | 9.65 | 802.4 | 70.23 |  |  | 20129 | 118.2 | 10.84 |  |  |  | 58.92 | 24459 | [7 empty] | 120.1 | 0.43 | 29 |  |  |  | 3128
3602 | R16065--120V | C6521231116-3602 | 2023-11-21 | 15:10:37 | OK | 101.2 | 23.1 | 48.0 | 8.9 | 118.4 | 10.68 | 890.4 | 70.46 |  |  | 20261 | 118.3 | 12.27 |  |  |  | 64.43 | 25108 | [7 empty] | 120.1 | 0.44 | 29.2 |  |  |  | 3114
3603 | R16065--120V | C6521231116-3603 | 2023-11-21 | 15:11:09 | OK | 101.2 | 23.2 | 47.9 | 8.9 | 118.3 | 9.59 | 798.5 | 70.39 |  |  | 20057 | 118.2 | 10.71 |  |  |  | 58.96 | 24416 | [7 empty] | 120.1 | 0.42 | 28.3 |  |  |  | 3182
3604 | R16065--120V | C6521231116-3604 | 2023-11-21 | 15:11:40 | OK | 101.2 | 23.1 | 48.0 | 8.9 | 118.4 | 10.31 | 864.3 | 70.82 |  |  | 20899 | 118.3 | 12.01 |  |  |  | 63.74 | 25208 | [7 empty] | 120 | 0.42 | 28.3 |  |  |  | 3113
3605 | R16065--120V | C6521231116-3605 | 2023-11-21 | 15:12:10 | OK | 101.2 | 23.1 | 48.0 | 8.9 | 118.4 | 9.52 | 795.1 | 70.59 |  |  | 20219 | 118.3 | 11.53 |  |  |  | 66.4 | 25321 | [7 empty] | 120.1 | 0.42 | 27.9 |  |  |  | 3213
3606 | R16065--120V | C6521231116-3606 | 2023-11-21 | 15:12:41 | OK | 101.2 | 23.0 | 48.0 | 8.9 | 118.5 | 10.43 | 873.2 | 70.71 |  |  | 20355 | 118.3 | 12.01 |  |  |  | 68.78 | 25923 | [7 empty] | 120.1 | 0.43 | 28.5 |  |  |  | 3113
3607 | R16065--120V | C6521231116-3607 | 2023-11-21 | 15:13:09 | OK | 101.2 | 23.1 | 48.1 | 9 | 118.3 | 9.49 | 789.1 | 70.3 |  |  | 20177 | 118.2 | 11.19 |  |  |  | 68.74 | 26122 | [7 empty] | 120.1 | 0.42 | 27.7 |  |  |  | 3175
3608 | R16065--120V | C6521231116-3608 | 2023-11-21 | 15:13:39 | OK | 101.2 | 23.1 | 47.8 | 9 | 118.4 | 10.3 | 858.2 | 70.4 |  |  | 20477 | 118.3 | 11.58 |  |  |  | 69.14 | 25994 | [7 empty] | 120.1 | 0.41 | 27.4 |  |  |  | 3201
3609 | R16065--120V | C6521231116-3609 | 2023-11-21 | 15:14:07 | OK | 101.2 | 22.9 | 48.3 | 8.9 | 118.2 | 9.64 | 805.3 | 70.66 |  |  | 20156 | 118.1 | 11.25 |  |  |  | 65.17 | 25436 | [7 empty] | 120.1 | 0.43 | 28.8 |  |  |  | 3128
3610 | R16065--120V | C6521231116-3610 | 2023-11-21 | 15:14:36 | OK | 101.2 | 22.8 | 48.4 | 8.9 | 118.4 | 10.15 | 845.6 | 70.39 |  |  | 20133 | 118.3 | 11.93 |  |  |  | 64.7 | 25143 | [7 empty] | 120.1 | 0.45 | 29.8 |  |  |  | 3130
3611 | R16065--120V | C6521231116-3611 | 2023-11-21 | 15:15:05 | OK | 101.2 | 22.9 | 48.3 | 8.9 | 118.3 | 9.62 | 801.9 | 70.45 |  |  | 20100 | 118 | 11.97 |  |  |  | 68.5 | 25649 | [7 empty] | 120 | 0.43 | 28.7 |  |  |  | 3126
3612 | R16065--120V | C6521231116-3612 | 2023-11-21 | 15:15:34 | OK | 101.2 | 22.9 | 48.4 | 8.9 | 118.4 | 10.31 | 866.1 | 70.94 |  |  | 20574 | 118.3 | 11.78 |  |  |  | 68.42 | 26016 | [7 empty] | 120 | 0.41 | 27.3 |  |  |  | 3142
3613 | R16065--120V | C6521231116-3613 | 2023-11-21 | 15:16:02 | OK | 101.2 | 23.0 | 48.1 | 8.9 | 118.3 | 9.5 | 790.3 | 70.32 |  |  | 20132 | 118.2 | 11.18 |  |  |  | 63.77 | 24894 | [7 empty] | 120 | 0.41 | 27.3 |  |  |  | 3220
3614 | R16065--120V | C6521231116-3614 | 2023-11-21 | 15:16:32 | OK | 101.2 | 23.1 | 47.9 | 8.9 | 118.3 | 10.02 | 834.7 | 70.41 |  |  | 20166 | 118.2 | 12.08 |  |  |  | 62.68 | 24881 | [7 empty] | 120 | 0.44 | 29.3 |  |  |  | 3109
3615 | R16065--120V | C6521231116-3615 | 2023-11-21 | 15:17:03 | OK | 101.2 | 23.1 | 47.8 | 8.9 | 118.3 | 9.65 | 804.8 | 70.52 |  |  | 20073 | 118 | 11.93 |  |  |  | 64.37 | 24890 | [7 empty] | 120 | 0.43 | 28.4 |  |  |  | 3127
3616 | R16065--120V | C6521231116-3616 | 2023-11-21 | 15:17:33 | OK | 101.2 | 23.2 | 47.7 | 9 | 118.4 | 10.52 | 876.3 | 70.37 |  |  | 20416 | 118.3 | 12.03 |  |  |  | 62.25 | 24906 | [7 empty] | 120 | 0.44 | 29.6 |  |  |  | 3093
3617 | R16065--120V | C6521231116-3617 | 2023-11-21 | 15:18:02 | OK | 101.2 | 23.2 | 47.7 | 8.9 | 118.3 | 9.54 | 793.2 | 70.26 |  |  | 20117 | 118 | 11.91 |  |  |  | 67.35 | 25716 | [7 empty] | 120.1 | 0.44 | 29 |  |  |  | 3133
3618 | R16065--120V | C6521231116-3618 | 2023-11-21 | 15:18:31 | OK | 101.2 | 23.1 | 48.4 | 8.9 | 118.4 | 10.46 | 872.4 | 70.44 |  |  | 20341 | 118.3 | 11.75 |  |  |  | 68.56 | 26141 | [7 empty] | 120.1 | 0.41 | 27.3 |  |  |  | 3136
3619 | R16065--120V | C6521231116-3619 | 2023-11-21 | 15:19:00 | OK | 101.2 | 23.1 | 48.0 | 8.9 | 118.3 | 10.29 | 862.6 | 70.9 |  |  | 20676 | 118 | 11.97 |  |  |  | 65.02 | 25578 | [7 empty] | 120 | 0.4 | 26.6 |  |  |  | 3204
3620 | R16065--120V | C6521231116-3620 | 2023-11-21 | 15:19:30 | OK | 101.2 | 23.1 | 48.1 | 8.9 | 118.5 | 10.55 | 883.4 | 70.69 |  |  | 20266 | 118.3 | 12.18 |  |  |  | 65.58 | 25223 | [7 empty] | 120 | 0.44 | 29 |  |  |  | 3155
3621 | R16065--120V | C6521231116-3621 | 2023-11-21 | 15:19:58 | OK | 101.2 | 23.2 | 47.9 | 8.9 | 118.3 | 9.73 | 811.4 | 70.49 |  |  | 20184 | 118 | 11.58 |  |  |  | 62.1 | 24806 | [7 empty] | 120 | 0.44 | 29.3 |  |  |  | 3108
3622 | R16065--120V | C6521231116-3622 | 2023-11-21 | 15:20:27 | OK | 101.2 | 23.2 | 47.8 | 8.9 | 118.5 | 10.37 | 867.8 | 70.67 |  |  | 21031 | 118.3 | 12 |  |  |  | 68.04 | 26077 | [7 empty] | 120.1 | 0.42 | 27.8 |  |  |  | 3197
3623 | R16065--120V | C6521231116-3623 | 2023-11-21 | 15:20:56 | OK | 101.2 | 23.1 | 48.2 | 8.9 | 118.4 | 9.72 | 807.2 | 70.16 |  |  | 20325 | 118.1 | 11.91 |  |  |  | 63.79 | 25112 | [7 empty] | 120.1 | 0.41 | 27.2 |  |  |  | 3200
3624 | R16065--120V | C6521231116-3624 | 2023-11-21 | 15:21:25 | OK | 101.2 | 23.0 | 48.8 | 9 | 118.4 | 10.47 | 875.7 | 70.65 |  |  | 20323 | 118.3 | 11.99 |  |  |  | 68.74 | 25945 | [7 empty] | 120.1 | 0.44 | 29.1 |  |  |  | 3135
3625 | R16065--120V | C6521231116-3625 | 2023-11-21 | 15:21:53 | OK | 101.2 | 23.0 | 48.4 | 8.9 | 118.3 | 9.7 | 811.6 | 70.73 |  |  | 20155 | 118.1 | 11.85 |  |  |  | 63.64 | 24935 | [7 empty] | 120.1 | 0.43 | 28.7 |  |  |  | 3134
3626 | R16065--120V | C6521231116-3626 | 2023-11-21 | 15:22:22 | OK | 101.2 | 23.0 | 48.9 | 9 | 118.4 | 10.52 | 880.5 | 70.69 |  |  | 20157 | 118.3 | 12.11 |  |  |  | 65.36 | 25604 | [7 empty] | 120.1 | 0.45 | 29.8 |  |  |  | 3102
3627 | R16065--120V | C6521231116-3627 | 2023-11-21 | 15:22:57 | OK | 101.2 | 22.9 | 49.0 | 9 | 118.4 | 9.77 | 818.3 | 70.78 |  |  | 20105 | 118.3 | 11.09 |  |  |  | 61.02 | 24629 | [7 empty] | 120 | 0.43 | 28.7 |  |  |  | 3160
3628 | R16065--120V | C6521231116-3628 | 2023-11-21 | 15:23:28 | OK | 101.2 | 22.7 | 49.8 | 9 | 118.5 | 10.43 | 872.2 | 70.58 |  |  | 20268 | 118.3 | 12.01 |  |  |  | 66.29 | 25629 | [7 empty] | 120 | 0.43 | 28.5 |  |  |  | 3112
3629 | R16065--120V | C6521231116-3629 | 2023-11-21 | 15:23:56 | OK | 101.2 | 22.7 | 49.3 | 8.9 | 118.3 | 9.68 | 805.3 | 70.29 |  |  | 20097 | 118.2 | 10.74 |  |  |  | 60.09 | 24484 | [7 empty] | 120 | 0.44 | 29.3 |  |  |  | 3129
3630 | R16065--120V | C6521231116-3630 | 2023-11-21 | 15:24:26 | OK | 101.2 | 22.7 | 49.7 | 9 | 118.4 | 10.64 | 892 | 70.76 |  |  | 20366 | 118.3 | 12.19 |  |  |  | 65.98 | 25530 | [7 empty] | 120 | 0.45 | 30.2 |  |  |  | 3118
3631 | R16065--120V | C6521231116-3631 | 2023-11-21 | 15:24:55 | OK | 101.2 | 22.6 | 49.4 | 8.9 | 118.4 | 9.54 | 793.7 | 70.28 |  |  | 20151 | 118.2 | 11.82 |  |  |  | 64.02 | 24883 | [7 empty] | 120 | 0.4 | 26.3 |  |  |  | 3211
3632 | R16065--120V | C6521231116-3632 | 2023-11-21 | 15:25:24 | OK | 101.2 | 22.6 | 49.6 | 9 | 118.4 | 10.42 | 878.5 | 71.22 |  |  | 20633 | 118.3 | 12.26 |  |  |  | 65.19 | 25345 | [7 empty] | 120.1 | 0.43 | 28.3 |  |  |  | 3149
3633 | R16065--120V | C6521231116-3633 | 2023-11-21 | 15:25:53 | OK | 101.2 | 22.7 | 49.3 | 8.9 | 118.3 | 9.92 | 825.2 | 70.34 |  |  | 20263 | 118.1 | 11.91 |  |  |  | 64.98 | 25248 | [7 empty] | 120 | 0.43 | 28.8 |  |  |  | 3143
3634 | R16065--120V | C6521231116-3634 | 2023-11-21 | 15:26:23 | OK | 101.2 | 22.7 | 49.6 | 8.9 | 118.5 | 9.93 | 829.5 | 70.48 |  |  | 20218 | 118.4 | 11.94 |  |  |  | 67.55 | 25810 | [7 empty] | 120 | 0.39 | 25.9 |  |  |  | 3265
3635 | R16065--120V | C6521231116-3635 | 2023-11-21 | 15:26:52 | OK | 101.2 | 22.5 | 49.3 | 9 | 118.3 | 9.97 | 829.9 | 70.35 |  |  | 20244 | 118.1 | 12.09 |  |  |  | 65.67 | 25704 | [7 empty] | 120 | 0.42 | 27.6 |  |  |  | 3181
3636 | R16065--120V | C6521231116-3636 | 2023-11-21 | 15:27:21 | OK | 101.2 | 22.5 | 49.8 | 9 | 118.4 | 10.44 | 880 | 71.14 |  |  | 20701 | 118.3 | 12.09 |  |  |  | 66.94 | 25809 | [7 empty] | 120 | 0.42 | 27.9 |  |  |  | 3134
3637 | R16065--120V | C6521231116-3637 | 2023-11-21 | 15:27:50 | OK | 101.2 | 22.7 | 49.6 | 8.9 | 118.3 | 9.77 | 813.6 | 70.39 |  |  | 20198 | 118.2 | 11.38 |  |  |  | 65.45 | 25364 | [7 empty] | 120 | 0.44 | 29.2 |  |  |  | 3169
3638 | R16065--120V | C6521231116-3638 | 2023-11-21 | 15:28:23 | OK | 101.2 | 22.6 | 49.7 | 8.9 | 118.4 | 10.15 | 847.2 | 70.49 |  |  | 20161 | 118.2 | 12 |  |  |  | 63.95 | 25148 | [7 empty] | 120.1 | 0.43 | 28.4 |  |  |  | 3122
3639 | R16065--120V | C6521231116-3639 | 2023-11-21 | 15:28:51 | OK | 101.2 | 22.7 | 49.5 | 8.9 | 118.3 | 9.48 | 790.2 | 70.45 |  |  | 20125 | 118.2 | 10.79 |  |  |  | 60.5 | 24559 | [7 empty] | 120.1 | 0.42 | 28 |  |  |  | 3215
3640 | R16065--120V | C6521231116-3640 | 2023-11-21 | 15:29:22 | OK | 101.2 | 22.8 | 49.7 | 9 | 118.5 | 10.2 | 851.1 | 70.48 |  |  | 20101 | 118.3 | 12.03 |  |  |  | 66.1 | 25416 | [7 empty] | 120 | 0.43 | 28.6 |  |  |  | 3139
3641 | R16065--120V | C6521231116-3641 | 2023-11-21 | 15:29:52 | OK | 101.2 | 22.8 | 49.5 | 8.9 | 118.3 | 9.82 | 819.7 | 70.58 |  |  | 20141 | 118.2 | 10.92 |  |  |  | 61.34 | 24837 | [7 empty] | 120 | 0.41 | 26.8 |  |  |  | 3204
3642 | R16065--120V | C6521231116-3642 | 2023-11-21 | 15:30:24 | OK | 101.2 | 22.8 | 49.5 | 8.9 | 118.5 | 10.76 | 897.6 | 70.42 |  |  | 20568 | 118.3 | 11.66 |  |  |  | 69.96 | 26358 | [7 empty] | 120 | 0.42 | 28.1 |  |  |  | 3149
3643 | R16065--120V | C6521231116-3643 | 2023-11-21 | 15:30:54 | OK | 101.2 | 22.8 | 49.9 | 8.9 | 118.3 | 9.63 | 803 | 70.45 |  |  | 20032 | 118 | 11.59 |  |  |  | 62.07 | 24899 | [7 empty] | 120 | 0.43 | 28.5 |  |  |  | 3158
3644 | R16065--120V | C6521231116-3644 | 2023-11-21 | 15:31:28 | OK | 101.2 | 22.7 | 50.0 | 9 | 118.4 | 9.65 | 803.3 | 70.34 |  |  | 19974 | 118.2 | 12.06 |  |  |  | 62.16 | 24547 | [7 empty] | 120.1 | 0.43 | 28.9 |  |  |  | 3080
3645 | R16065--120V | C6521231116-3645 | 2023-11-21 | 15:31:58 | OK | 101.2 | 22.5 | 50.2 | 8.9 | 118.3 | 9.61 | 803.3 | 70.71 |  |  | 20023 | 118.2 | 10.67 |  |  |  | 59.57 | 24458 | [7 empty] | 120 | 0.43 | 28.7 |  |  |  | 3157
3646 | R16065--120V | C6521231116-3646 | 2023-11-21 | 15:32:31 | OK | 101.2 | 22.5 | 50.6 | 9 | 118.5 | 9.73 | 809.9 | 70.24 |  |  | 20052 | 118.3 | 11.85 |  |  |  | 62.52 | 24814 | [7 empty] | 120 | 0.45 | 29.7 |  |  |  | 3092
3647 | R16065--120V | C6521231116-3647 | 2023-11-21 | 15:32:59 | OK | 101.2 | 22.4 | 50.4 | 8.9 | 118.4 | 9.69 | 809.1 | 70.55 |  |  | 20123 | 118.2 | 11.02 |  |  |  | 61.39 | 24677 | [7 empty] | 120 | 0.42 | 28.2 |  |  |  | 3186
3648 | R16065--120V | C6521231116-3648 | 2023-11-21 | 15:33:29 | OK | 101.2 | 22.3 | 50.7 | 9 | 118.4 | 10.42 | 869.5 | 70.48 |  |  | 20037 | 118.3 | 12.08 |  |  |  | 62.77 | 24697 | [7 empty] | 120 | 0.43 | 28.4 |  |  |  | 3131
3649 | R16065--120V | C6521231116-3649 | 2023-11-21 | 15:34:00 | OK | 101.2 | 22.3 | 50.5 | 8.9 | 118.4 | 9.48 | 787.3 | 70.12 |  |  | 20217 | 118.4 | 11.51 |  |  |  | 65.32 | 25369 | [7 empty] | 120 | 0.4 | 26.7 |  |  |  | 3207
3650 | R16065--120V | C6521231116-3650 | 2023-11-21 | 15:34:30 | OK | 101.2 | 22.3 | 50.8 | 9 | 118.5 | 9.97 | 830 | 70.3 |  |  | 20053 | 118.3 | 12.23 |  |  |  | 65.76 | 25321 | [7 empty] | 120 | 0.43 | 28.5 |  |  |  | 3080
3651 | R16065--120V | C6521231116-3651 | 2023-11-21 | 15:34:58 | OK | 101.2 | 22.3 | 50.7 | 8.9 | 118.3 | 9.68 | 809.1 | 70.62 |  |  | 20124 | 118.1 | 11.8 |  |  |  | 62.5 | 24768 | [7 empty] | 120 | 0.43 | 28.5 |  |  |  | 3197
3652 | R16065--120V | C6521231116-3652 | 2023-11-21 | 15:35:28 | OK | 101.2 | 22.4 | 51.0 | 8.9 | 118.4 | 10.48 | 871.8 | 70.23 |  |  | 20189 | 118.3 | 12.15 |  |  |  | 65.58 | 25280 | [7 empty] | 120 | 0.42 | 28.1 |  |  |  | 3178
3653 | R16065--120V | C6521231116-3653 | 2023-11-21 | 15:35:59 | OK | 101.2 | 22.6 | 50.5 | 8.9 | 118.3 | 9.59 | 799.5 | 70.47 |  |  | 20222 | 118.1 | 11.95 |  |  |  | 68.12 | 25758 | [7 empty] | 120 | 0.43 | 28.3 |  |  |  | 3189
3654 | R16065--120V | C6521231116-3654 | 2023-11-21 | 15:36:29 | OK | 101.2 | 22.7 | 50.2 | 9 | 118.4 | 10.12 | 844.2 | 70.49 |  |  | 20077 | 118.2 | 11.89 |  |  |  | 69.81 | 26268 | [7 empty] | 120 | 0.47 | 31.1 |  |  |  | 3057
3655 | R16065--120V | C6521231116-3655 | 2023-11-21 | 15:36:57 | OK | 101.2 | 22.7 | 50.2 | 8.9 | 118.3 | 10.56 | 882.1 | 70.67 |  |  | 20735 | 118.1 | 11.82 |  |  |  | 68.55 | 26129 | [7 empty] | 120 | 0.43 | 28.5 |  |  |  | 3178
3656 | R16065--120V | C6521231116-3656 | 2023-11-21 | 15:37:27 | OK | 101.2 | 22.7 | 50.2 | 8.9 | 118.4 | 9.63 | 794.3 | 69.65 |  |  | 20089 | 118.2 | 11.91 |  |  |  | 68.16 | 25619 | [7 empty] | 120.1 | 0.39 | 25.9 |  |  |  | 3209
3657 | R16065--120V | C6521231116-3657 | 2023-11-21 | 15:37:56 | OK | 101.2 | 22.7 | 50.2 | 8.9 | 118.3 | 9.72 | 806.2 | 70.14 |  |  | 20197 | 118.2 | 11.15 |  |  |  | 69.06 | 26023 | [7 empty] | 120.1 | 0.43 | 28.4 |  |  |  | 3185
3658 | R16065--120V | C6521231116-3658 | 2023-11-21 | 15:38:26 | OK | 101.2 | 22.8 | 50.0 | 8.9 | 118.4 | 9.59 | 793.1 | 69.86 |  |  | 20052 | 118.3 | 11.88 |  |  |  | 69.06 | 25775 | [7 empty] | 120 | 0.46 | 30.5 |  |  |  | 3123
3659 | R16065--120V | C6521231116-3659 | 2023-11-21 | 15:38:57 | OK | 101.2 | 22.8 | 49.9 | 8.9 | 118.3 | 9.64 | 800.4 | 70.2 |  |  | 20174 | 118.1 | 11.53 |  |  |  | 66.24 | 25688 | [7 empty] | 120 | 0.38 | 25.1 |  |  |  | 3237
3660 | R16065--120V | C6521231116-3660 | 2023-11-21 | 15:39:30 | OK | 101.2 | 22.8 | 50.0 | 8.9 | 118.4 | 9.79 | 814.8 | 70.3 |  |  | 20159 | 118.3 | 11.59 |  |  |  | 69.77 | 26079 | [7 empty] | 120 | 0.4 | 26.7 |  |  |  | 3167
3661 | R16065--120V | C6521231116-3661 | 2023-11-21 | 15:39:59 | OK | 101.2 | 22.7 | 50.2 | 8.9 | 118.4 | 9.51 | 792 | 70.37 |  |  | 20153 | 118.3 | 11.16 |  |  |  | 69.45 | 26270 | [7 empty] | 120.1 | 0.41 | 27.2 |  |  |  | 3184
3662 | R16065--120V | C6521231116-3662 | 2023-11-21 | 15:40:29 | OK | 101.2 | 22.7 | 50.2 | 9 | 118.5 | 9.44 | 782.7 | 70.01 |  |  | 20119 | 118.3 | 11.65 |  |  |  | 70.16 | 26137 | [7 empty] | 120.1 | 0.41 | 27.3 |  |  |  | 3190
3663 | R16065--120V | C6521231116-3663 | 2023-11-21 | 15:40:59 | OK | 101.2 | 22.6 | 50.2 | 9 | 118.3 | 9.65 | 801.1 | 70.16 |  |  | 20165 | 118.3 | 11.38 |  |  |  | 66.27 | 25571 | [7 empty] | 120 | 0.42 | 28 |  |  |  | 3193
3664 | R16065--120V | C6521231116-3664 | 2023-11-21 | 15:41:32 | OK | 101.2 | 22.7 | 50.3 | 9.1 | 118.4 | 9.51 | 789.9 | 70.13 |  |  | 20118 | 118.2 | 11.78 |  |  |  | 69.83 | 26206 | [7 empty] | 120 | 0.43 | 28.5 |  |  |  | 3133
3665 | R16065--120V | C6521231116-3665 | 2023-11-21 | 15:42:01 | OK | 101.2 | 22.7 | 50.3 | 8.9 | 118.3 | 9.71 | 815.9 | 71.04 |  |  | 19811 | 118.2 | 11.36 |  |  |  | 68.17 | 25914 | [7 empty] | 120 | 0.45 | 30 |  |  |  | 3144
3666 | R16065--120V | C6521231116-3666 | 2023-11-21 | 15:42:31 | OK | 101.2 | 22.7 | 50.3 | 9.1 | 118.4 | 9.43 | 783.2 | 70.17 |  |  | 20158 | 118.3 | 11.63 |  |  |  | 68.95 | 26123 | [7 empty] | 120 | 0.39 | 25.9 |  |  |  | 3150
3667 | R16065--120V | C6521231116-3667 | 2023-11-21 | 15:42:59 | OK | 101.2 | 22.7 | 50.3 | 8.9 | 118.3 | 9.68 | 805.7 | 70.31 |  |  | 20127 | 118.1 | 11.48 |  |  |  | 67.39 | 26020 | [7 empty] | 120 | 0.43 | 28.9 |  |  |  | 3150
3668 | R16065--120V | C6521231116-3668 | 2023-11-21 | 15:43:33 | OK | 101.2 | 22.7 | 50.3 | 9 | 118.4 | 9.74 | 813.2 | 70.5 |  |  | 20043 | 118.3 | 11.75 |  |  |  | 68.98 | 26073 | [7 empty] | 120.1 | 0.45 | 29.9 |  |  |  | 3123
3669 | R16065--120V | C6521231116-3669 | 2023-11-21 | 15:44:02 | OK | 101.2 | 22.6 | 50.4 | 8.9 | 118.2 | 10.35 | 867.1 | 70.87 |  |  | 20559 | 118 | 11.62 |  |  |  | 70.4 | 26389 | [7 empty] | 120 | 0.44 | 29.5 |  |  |  | 3130
3670 | R16065--120V | C6521231116-3670 | 2023-11-21 | 15:44:32 | OK | 101.2 | 22.8 | 50.2 | 9 | 118.4 | 10.21 | 849.9 | 70.35 |  |  | 20178 | 118.2 | 11.68 |  |  |  | 70.15 | 26374 | [7 empty] | 120 | 0.44 | 29.3 |  |  |  | 3081
3671 | R16065--120V | C6521231116-3671 | 2023-11-21 | 15:45:01 | OK | 101.2 | 22.7 | 50.2 | 8.9 | 118.3 | 9.98 | 830.7 | 70.35 |  |  | 20326 | 118.2 | 11.96 |  |  |  | 68.44 | 26014 | [7 empty] | 120 | 0.43 | 29 |  |  |  | 3153
3672 | R16065--120V | C6521231116-3672 | 2023-11-21 | 15:45:31 | OK | 101.2 | 22.7 | 50.2 | 8.9 | 118.4 | 9.76 | 814.3 | 70.44 |  |  | 20048 | 118.3 | 11.89 |  |  |  | 68.58 | 26014 | [7 empty] | 120 | 0.43 | 28.6 |  |  |  | 3156
3673 | R16065--120V | C6521231116-3673 | 2023-11-21 | 15:46:00 | OK | 101.2 | 22.7 | 50.3 | 8.9 | 118.2 | 10.48 | 876.7 | 70.77 |  |  | 20361 | 118.1 | 11.64 |  |  |  | 69.4 | 26414 | [7 empty] | 120 | 0.42 | 28.1 |  |  |  | 3151
3674 | R16065--120V | C6521231116-3674 | 2023-11-21 | 15:46:30 | OK | 101.2 | 22.8 | 50.1 | 8.9 | 118.3 | 10.43 | 873.5 | 70.76 |  |  | 20369 | 118.2 | 11.82 |  |  |  | 68.58 | 25967 | [7 empty] | 120 | 0.39 | 25.8 |  |  |  | 3249
3675 | R16065--120V | C6521231116-3675 | 2023-11-21 | 15:46:58 | OK | 101.2 | 22.8 | 49.9 | 8.9 | 118.3 | 9.63 | 802.3 | 70.48 |  |  | 20085 | 118.2 | 11.18 |  |  |  | 64.17 | 24795 | [7 empty] | 120 | 0.42 | 28.1 |  |  |  | 3102
3676 | R16065--120V | C6521231116-3676 | 2023-11-21 | 15:47:27 | OK | 101.2 | 22.8 | 49.9 | 8.9 | 118.4 | 9.46 | 786.9 | 70.2 |  |  | 20105 | 118.3 | 12.01 |  |  |  | 66.23 | 25549 | [7 empty] | 120.1 | 0.41 | 27.4 |  |  |  | 3177
3677 | R16065--120V | C6521231116-3677 | 2023-11-21 | 15:47:56 | OK | 101.2 | 22.7 | 50.2 | 8.9 | 118.3 | 10.12 | 845 | 70.6 |  |  | 20646 | 118.2 | 10.79 |  |  |  | 59.12 | 24587 | [7 empty] | 120 | 0.42 | 28 |  |  |  | 3161
3678 | R16065--120V | C6521231116-3678 | 2023-11-21 | 15:48:24 | OK | 101.2 | 22.7 | 50.3 | 9 | 118.4 | 9.58 | 794.3 | 70.03 |  |  | 20036 | 118.2 | 11.92 |  |  |  | 62.14 | 24561 | [7 empty] | 120 | 0.43 | 28.4 |  |  |  | 3149
3679 | R16065--120V | C6521231116-3679 | 2023-11-21 | 15:48:53 | OK | 101.2 | 22.8 | 50.0 | 8.9 | 118.3 | 9.43 | 784.4 | 70.31 |  |  | 20126 | 118.2 | 11.29 |  |  |  | 66.33 | 25510 | [7 empty] | 120 | 0.42 | 27.7 |  |  |  | 3231
3680 | R16065--120V | C6521231116-3680 | 2023-11-21 | 15:49:23 | OK | 101.2 | 22.8 | 49.9 | 9 | 118.4 | 9.82 | 817.5 | 70.31 |  |  | 19963 | 118.3 | 11.71 |  |  |  | 69.99 | 25998 | [7 empty] | 120 | 0.44 | 29.2 |  |  |  | 3142
3681 | R16065--120V | C6521231116-3681 | 2023-11-21 | 15:49:54 | OK | 101.2 | 22.8 | 50.0 | 8.9 | 118.3 | 9.65 | 805.4 | 70.55 |  |  | 20127 | 118 | 11.85 |  |  |  | 67.27 | 25642 | [7 empty] | 120 | 0.44 | 29.4 |  |  |  | 3170
3682 | R16065--120V | C6521231116-3682 | 2023-11-21 | 15:50:24 | OK | 101.2 | 22.8 | 50.0 | 9.1 | 118.4 | 10.28 | 858.4 | 70.54 |  |  | 20259 | 118.2 | 11.9 |  |  |  | 68.37 | 26081 | [7 empty] | 120 | 0.42 | 27.9 |  |  |  | 3127
3683 | R16065--120V | C6521231116-3683 | 2023-11-21 | 15:50:55 | OK | 101.2 | 22.7 | 50.2 | 8.9 | 118.2 | 10.16 | 848.1 | 70.6 |  |  | 20713 | 118 | 11.61 |  |  |  | 68.16 | 26112 | [7 empty] | 120.1 | 0.43 | 28.5 |  |  |  | 3178
3684 | R16065--120V | C6521231116-3684 | 2023-11-21 | 15:51:24 | OK | 101.2 | 22.7 | 50.3 | 8.9 | 118.3 | 10.8 | 906 | 70.92 |  |  | 20396 | 118.2 | 11.9 |  |  |  | 68.86 | 26091 | [7 empty] | 120.1 | 0.44 | 29.1 |  |  |  | 3177
3685 | R16065--120V | C6521231116-3685 | 2023-11-21 | 15:51:57 | OK | 101.2 | 22.7 | 50.3 | 8.9 | 118.4 | 9.88 | 822.6 | 70.34 |  |  | 20150 | 118.1 | 11.76 |  |  |  | 67.82 | 25679 | [7 empty] | 120 | 0.4 | 26.6 |  |  |  | 3232
3686 | R16065--120V | C6521231116-3686 | 2023-11-21 | 15:52:29 | OK | 101.2 | 22.6 | 50.4 | 8.9 | 118.4 | 9.82 | 822.3 | 70.7 |  |  | 19971 | 118.2 | 11.82 |  |  |  | 69.45 | 26238 | [7 empty] | 120 | 0.42 | 28 |  |  |  | 3100
3687 | R16065--120V | C6521231116-3687 | 2023-11-21 | 15:53:00 | OK | 101.2 | 22.6 | 50.6 | 8.9 | 118.2 | 9.47 | 787.2 | 70.35 |  |  | 20076 | 118 | 11.72 |  |  |  | 67.41 | 25439 | [7 empty] | 120 | 0.41 | 27.5 |  |  |  | 3208
3688 | R16065--120V | C6521231116-3688 | 2023-11-21 | 15:53:31 | OK | 101.2 | 22.6 | 50.5 | 8.9 | 118.4 | 9.71 | 810 | 70.4 |  |  | 20049 | 118.3 | 11.71 |  |  |  | 69.24 | 25932 | [7 empty] | 120.1 | 0.41 | 27.6 |  |  |  | 3155
3689 | R16065--120V | C6521231116-3689 | 2023-11-21 | 15:54:00 | OK | 101.2 | 22.7 | 50.3 | 8.9 | 118.3 | 9.95 | 827.4 | 70.34 |  |  | 20150 | 118.2 | 11.22 |  |  |  | 68.65 | 26112 | [7 empty] | 120 | 0.44 | 29.2 |  |  |  | 3151
3690 | R16065--120V | C6521231116-3690 | 2023-11-21 | 15:54:32 | OK | 101.2 | 22.7 | 50.3 | 8.9 | 118.4 | 9.67 | 808.4 | 70.63 |  |  | 19959 | 118.3 | 11.97 |  |  |  | 68.17 | 25568 | [7 empty] | 120 | 0.41 | 27 |  |  |  | 3181
3691 | R16065--120V | C6521231116-3691 | 2023-11-21 | 15:55:01 | OK | 101.2 | 22.7 | 50.4 | 8.9 | 118.3 | 9.66 | 805.4 | 70.48 |  |  | 20089 | 118.1 | 11.81 |  |  |  | 65.8 | 25388 | [7 empty] | 120 | 0.44 | 29.3 |  |  |  | 3144
3692 | R16065--120V | C6521231116-3692 | 2023-11-21 | 15:55:31 | OK | 101.2 | 22.8 | 50.3 | 8.9 | 118.4 | 10.48 | 874.4 | 70.47 |  |  | 20389 | 118.3 | 11.79 |  |  |  | 69.45 | 26032 | [7 empty] | 120.1 | 0.41 | 27.3 |  |  |  | 3185
3693 | R16065--120V | C6521231116-3693 | 2023-11-21 | 15:56:00 | OK | 101.2 | 22.7 | 50.4 | 8.9 | 118.3 | 9.52 | 790.5 | 70.19 |  |  | 20096 | 118.2 | 11.74 |  |  |  | 66.67 | 25324 | [7 empty] | 120 | 0.41 | 27.3 |  |  |  | 3248
3694 | R16065--120V | C6521231116-3694 | 2023-11-21 | 15:56:31 | OK | 101.2 | 22.7 | 50.4 | 9 | 118.3 | 10.45 | 870.6 | 70.37 |  |  | 20272 | 118.2 | 11.92 |  |  |  | 67.98 | 25823 | [7 empty] | 120.1 | 0.41 | 27.3 |  |  |  | 3168
3695 | R16065--120V | C6521231116-3695 | 2023-11-21 | 15:57:01 | OK | 101.2 | 22.7 | 50.5 | 8.8 | 118.2 | 9.52 | 790 | 70.22 |  |  | 20087 | 118.1 | 11.26 |  |  |  | 65.16 | 25229 | [7 empty] | 120.1 | 0.4 | 26.9 |  |  |  | 3203
3696 | R16065--120V | C6521231116-3696 | 2023-11-21 | 15:57:30 | OK | 101.2 | 22.8 | 50.3 | 8.9 | 118.4 | 9.73 | 811.2 | 70.47 |  |  | 19906 | 118.2 | 12.03 |  |  |  | 65.75 | 25032 | [7 empty] | 120.1 | 0.43 | 28.4 |  |  |  | 3098
3697 | R16065--120V | C6521231116-3697 | 2023-11-21 | 15:57:59 | OK | 101.2 | 22.7 | 50.2 | 8.9 | 118.2 | 9.95 | 828.7 | 70.48 |  |  | 20185 | 117.9 | 11.73 |  |  |  | 68.2 | 26091 | [7 empty] | 120 | 0.4 | 26.3 |  |  |  | 3211
3698 | R16065--120V | C6521231116-3698 | 2023-11-21 | 15:58:29 | OK | 101.2 | 22.8 | 50.3 | 9 | 118.5 | 9.54 | 793 | 70.13 |  |  | 20065 | 118.2 | 11.8 |  |  |  | 68.64 | 25786 | [7 empty] | 120 | 0.4 | 26.9 |  |  |  | 3162
3699 | R16065--120V | C6521231116-3699 | 2023-11-21 | 15:59:00 | OK | 101.2 | 22.7 | 50.4 | 8.9 | 118.3 | 9.59 | 800.2 | 70.56 |  |  | 20097 | 118 | 10.85 |  |  |  | 59.75 | 24589 | [7 empty] | 120 | 0.44 | 29.5 |  |  |  | 3151
3700 | R16065--120V | C6521231116-3700 | 2023-11-21 | 15:59:30 | OK | 101.2 | 22.7 | 50.5 | 8.9 | 118.3 | 10.67 | 896.2 | 70.97 |  |  | 20334 | 118.3 | 11.61 |  |  |  | 69.7 | 26262 | [7 empty] | 120.1 | 0.44 | 29 |  |  |  | 3132
3701 | R16065--120V | C6521231116-3701 | 2023-11-21 | 16:00:00 | OK | 101.2 | 22.7 | 50.3 | 8.9 | 118.3 | 9.44 | 782.7 | 70.13 |  |  | 20134 | 118 | 11.85 |  |  |  | 67.82 | 25833 | [7 empty] | 120.1 | 0.4 | 26.8 |  |  |  | 3196
3702 | R16065--120V | C6521231116-3702 | 2023-11-21 | 16:00:33 | OK | 101.2 | 22.7 | 50.4 | 9 | 118.4 | 9.65 | 805.5 | 70.5 |  |  | 20067 | 118.2 | 12.06 |  |  |  | 67.66 | 25765 | [7 empty] | 120 | 0.43 | 28.8 |  |  |  | 3150
3703 | R16065--120V | C6521231116-3703 | 2023-11-21 | 16:01:03 | OK | 101.2 | 22.7 | 50.4 | 8.9 | 118.1 | 10.27 | 852.6 | 70.27 |  |  | 20970 | 118 | 11.66 |  |  |  | 68.79 | 26149 | [7 empty] | 120 | 0.4 | 26.5 |  |  |  | 3299
3704 | R16065--120V | C6521231116-3704 | 2023-11-21 | 16:01:34 | OK | 101.2 | 22.8 | 50.3 | 9 | 118.4 | 9.51 | 790.3 | 70.19 |  |  | 20071 | 118.3 | 11.73 |  |  |  | 68.63 | 26093 | [7 empty] | 120 | 0.4 | 26.8 |  |  |  | 3140
3705 | R16065--120V | C6521231116-3705 | 2023-11-21 | 16:02:03 | OK | 101.2 | 22.6 | 50.7 | 8.9 | 118.3 | 9.58 | 796.7 | 70.33 |  |  | 20160 | 118 | 11.85 |  |  |  | 67.04 | 25734 | [7 empty] | 120 | 0.44 | 29.2 |  |  |  | 3155
3706 | R16065--120V | C6521231116-3706 | 2023-11-21 | 16:02:35 | OK | 101.2 | 22.6 | 50.8 | 8.9 | 118.4 | 9.7 | 809.9 | 70.5 |  |  | 20027 | 118.3 | 11.86 |  |  |  | 69.65 | 26159 | [7 empty] | 120.1 | 0.44 | 29.1 |  |  |  | 3083
3707 | R16065--120V | C6521231116-3707 | 2023-11-21 | 16:03:03 | OK | 101.2 | 22.6 | 50.7 | 8.9 | 118.2 | 10.34 | 864 | 70.69 |  |  | 20333 | 118.1 | 11.27 |  |  |  | 68.21 | 25829 | [7 empty] | 120.1 | 0.41 | 27.2 |  |  |  | 3207
3708 | R16065--120V | C6521231116-3708 | 2023-11-21 | 16:03:33 | OK | 101.2 | 22.6 | 50.7 | 9 | 118.3 | 10.35 | 867 | 70.81 |  |  | 20586 | 118.4 | 11.35 |  |  |  | 68.98 | 26159 | [7 empty] | 120.1 | 0.44 | 29.3 |  |  |  | 3171
3709 | R16065--120V | C6521231116-3709 | 2023-11-21 | 16:04:04 | OK | 101.2 | 22.6 | 50.6 | 8.9 | 118.4 | 9.5 | 789.8 | 70.24 |  |  | 20143 | 118.1 | 11.91 |  |  |  | 69.22 | 26152 | [7 empty] | 120 | 0.43 | 28.6 |  |  |  | 3177
3710 | R16065--120V | C6521231116-3710 | 2023-11-21 | 16:04:34 | OK | 101.2 | 22.5 | 51.0 | 8.9 | 118.5 | 9.59 | 797.2 | 70.17 |  |  | 20161 | 118.2 | 12.02 |  |  |  | 68.42 | 26045 | [7 empty] | 120 | 0.44 | 29.3 |  |  |  | 3145
3711 | R16065--120V | C6521231116-3711 | 2023-11-21 | 16:05:06 | OK | 101.2 | 22.4 | 50.9 | 8.9 | 118.3 | 9.65 | 802.9 | 70.29 |  |  | 20195 | 118.1 | 11.19 |  |  |  | 69.2 | 26219 | [7 empty] | 120 | 0.44 | 29.7 |  |  |  | 3141
3712 | R16065--120V | C6521231116-3712 | 2023-11-21 | 16:05:35 | OK | 101.2 | 22.5 | 50.8 | 9 | 118.5 | 9.72 | 810.8 | 70.39 |  |  | 20030 | 118.2 | 11.96 |  |  |  | 69.25 | 25806 | [7 empty] | 120.1 | 0.43 | 28.6 |  |  |  | 3167
3713 | R16065--120V | C6521231116-3713 | 2023-11-21 | 16:06:07 | OK | 101.2 | 22.5 | 51.0 | 8.9 | 118.3 | 9.76 | 816 | 70.66 |  |  | 20058 | 118.1 | 12 |  |  |  | 68.38 | 25986 | [7 empty] | 120 | 0.43 | 28.8 |  |  |  | 3042
3714 | R16065--120V | C6521231116-3714 | 2023-11-21 | 16:06:37 | OK | 101.2 | 22.6 | 50.7 | 9.1 | 118.4 | 10.32 | 860.9 | 70.46 |  |  | 20096 | 118.3 | 11.88 |  |  |  | 68.39 | 25946 | [7 empty] | 120 | 0.45 | 30.1 |  |  |  | 3167
3715 | R16065--120V | C6521231116-3715 | 2023-11-21 | 16:07:09 | OK | 101.2 | 22.7 | 50.5 | 9 | 118.4 | 9.56 | 797.5 | 70.51 |  |  | 20067 | 118.1 | 11.84 |  |  |  | 67.11 | 25395 | [7 empty] | 120 | 0.41 | 27.4 |  |  |  | 3216
3716 | R16065--120V | C6521231116-3716 | 2023-11-21 | 16:07:38 | OK | 101.2 | 22.7 | 50.4 | 9 | 118.5 | 9.68 | 806.9 | 70.35 |  |  | 20100 | 118.3 | 11.75 |  |  |  | 69.69 | 26292 | [7 empty] | 120 | 0.46 | 30.6 |  |  |  | 3100
3717 | R16065--120V | C6521231116-3717 | 2023-11-21 | 16:08:10 | OK | 101.2 | 22.7 | 50.3 | 8.9 | 118.4 | 9.55 | 796.6 | 70.45 |  |  | 20091 | 118.2 | 11.14 |  |  |  | 66.64 | 25584 | [7 empty] | 120.1 | 0.4 | 26.4 |  |  |  | 3241
3718 | R16065--120V | C6521231116-3718 | 2023-11-21 | 16:08:41 | OK | 101.2 | 22.7 | 50.4 | 9 | 118.4 | 10.53 | 881.1 | 70.72 |  |  | 20264 | 118.3 | 11.83 |  |  |  | 68.81 | 25992 | [7 empty] | 120.1 | 0.41 | 27.5 |  |  |  | 3162
3719 | R16065--120V | C6521231116-3719 | 2023-11-21 | 16:09:09 | OK | 101.2 | 22.7 | 50.5 | 8.9 | 118.3 | 9.58 | 800 | 70.58 |  |  | 20148 | 118.1 | 11.73 |  |  |  | 66.24 | 25465 | [7 empty] | 120.1 | 0.4 | 26.3 |  |  |  | 3255
3720 | R16065--120V | C6521231116-3720 | 2023-11-21 | 16:09:40 | OK | 101.2 | 22.8 | 50.4 | 8.9 | 118.5 | 10.35 | 861.8 | 70.31 |  |  | 20218 | 118.3 | 12 |  |  |  | 65.21 | 25310 | [7 empty] | 120 | 0.41 | 27.5 |  |  |  | 3163
3721 | R16065--120V | C6521231116-3721 | 2023-11-21 | 16:10:08 | OK | 101.2 | 22.8 | 50.3 | 8.9 | 118.3 | 9.59 | 801.7 | 70.66 |  |  | 20097 | 118.1 | 11.97 |  |  |  | 66.82 | 25306 | [7 empty] | 120 | 0.42 | 27.9 |  |  |  | 3158
3722 | R16065--120V | C6521231116-3722 | 2023-11-21 | 16:10:38 | OK | 101.2 | 22.7 | 50.5 | 8.9 | 118.5 | 9.8 | 815.7 | 70.28 |  |  | 20098 | 118.2 | 12.16 |  |  |  | 66.9 | 25397 | [7 empty] | 120 | 0.43 | 28.2 |  |  |  | 3130
3723 | R16065--120V | C6521231116-3723 | 2023-11-21 | 16:11:07 | OK | 101.2 | 22.7 | 50.5 | 8.9 | 118.3 | 9.77 | 815.3 | 70.57 |  |  | 20141 | 118.1 | 11.59 |  |  |  | 67.1 | 25770 | [7 empty] | 120 | 0.43 | 28.7 |  |  |  | 3140
3724 | R16065--120V | C6521231116-3724 | 2023-11-21 | 16:11:38 | OK | 101.2 | 22.6 | 50.9 | 9 | 118.4 | 10.57 | 884.1 | 70.64 |  |  | 20461 | 118.2 | 11.81 |  |  |  | 70.24 | 26323 | [7 empty] | 120 | 0.41 | 27 |  |  |  | 3180
3725 | R16065--120V | C6521231116-3725 | 2023-11-21 | 16:12:06 | OK | 101.2 | 22.5 | 50.9 | 8.9 | 118.3 | 9.71 | 810.8 | 70.63 |  |  | 20102 | 118.2 | 11.6 |  |  |  | 66.66 | 25629 | [7 empty] | 120.1 | 0.41 | 27.4 |  |  |  | 3206
3726 | R16065--120V | C6521231116-3726 | 2023-11-21 | 16:12:37 | OK | 101.2 | 22.4 | 51.2 | 9 | 118.4 | 9.69 | 807.8 | 70.42 |  |  | 20047 | 118.3 | 11.93 |  |  |  | 63.37 | 24967 | [7 empty] | 120.1 | 0.42 | 28.3 |  |  |  | 3134
3727 | R16065--120V | C6521231116-3727 | 2023-11-21 | 16:13:06 | OK | 101.2 | 22.4 | 51.0 | 8.9 | 118.2 | 10.51 | 879.7 | 70.86 |  |  | 20221 | 118 | 11.8 |  |  |  | 66.78 | 25920 | [7 empty] | 120 | 0.44 | 29.2 |  |  |  | 3209
3728 | R16065--120V | C6521231116-3728 | 2023-11-21 | 16:13:36 | OK | 101.2 | 22.4 | 51.2 | 9 | 118.4 | 9.62 | 795.9 | 69.85 |  |  | 20094 | 118.3 | 12.08 |  |  |  | 67.47 | 25839 | [7 empty] | 120 | 0.43 | 28.5 |  |  |  | 3114
3729 | R16065--120V | C6521231116-3729 | 2023-11-21 | 16:14:05 | OK | 101.2 | 22.4 | 51.1 | 8.9 | 118.3 | 9.7 | 811.2 | 70.65 |  |  | 19966 | 118.1 | 11.98 |  |  |  | 67.12 | 25443 | [7 empty] | 120 | 0.43 | 28.4 |  |  |  | 3151
3730 | R16065--120V | C6521231116-3730 | 2023-11-21 | 16:14:35 | OK | 101.2 | 22.6 | 50.9 | 8.9 | 118.5 | 10.6 | 893.1 | 71.15 |  |  | 20528 | 118.3 | 11.76 |  |  |  | 70.67 | 26372 | [7 empty] | 120 | 0.44 | 29.1 |  |  |  | 3046
3731 | R16065--120V | C6521231116-3731 | 2023-11-21 | 16:15:05 | OK | 101.2 | 22.7 | 50.6 | 8.9 | 118.4 | 9.68 | 806.4 | 70.39 |  |  | 20129 | 118.2 | 11.34 |  |  |  | 65.44 | 25458 | [7 empty] | 120 | 0.45 | 30 |  |  |  | 3118
3732 | R16065--120V | C6521231116-3732 | 2023-11-21 | 16:15:34 | OK | 101.2 | 22.8 | 50.4 | 9 | 118.5 | 9.56 | 791.2 | 69.86 |  |  | 20135 | 118.3 | 11.97 |  |  |  | 65.68 | 25467 | [7 empty] | 120.1 | 0.4 | 26.5 |  |  |  | 3151
3733 | R16065--120V | C6521231116-3733 | 2023-11-21 | 16:16:04 | OK | 101.2 | 22.9 | 50.2 | 8.9 | 118.3 | 9.59 | 799.8 | 70.52 |  |  | 19939 | 118.1 | 11.83 |  |  |  | 66.2 | 25266 | [7 empty] | 120 | 0.43 | 29 |  |  |  | 3183
3734 | R16065--120V | C6521231116-3734 | 2023-11-21 | 16:16:33 | OK | 101.2 | 22.8 | 50.3 | 8.9 | 118.4 | 10.03 | 838.7 | 70.6 |  |  | 20047 | 118.3 | 12.03 |  |  |  | 68.97 | 26118 | [7 empty] | 120 | 0.42 | 28.1 |  |  |  | 3115
3735 | R16065--120V | C6521231116-3735 | 2023-11-21 | 16:17:02 | OK | 101.2 | 22.8 | 50.5 | 9 | 118.3 | 10.3 | 861.3 | 70.7 |  |  | 20234 | 118.1 | 11.89 |  |  |  | 68.77 | 25879 | [7 empty] | 120 | 0.43 | 28.5 |  |  |  | 3171
3736 | R16065--120V | C6521231116-3736 | 2023-11-21 | 16:17:33 | OK | 101.2 | 22.8 | 50.4 | 8.9 | 118.5 | 9.88 | 820.9 | 70.16 |  |  | 20094 | 118.3 | 11.96 |  |  |  | 62.54 | 24760 | [7 empty] | 120 | 0.41 | 27.4 |  |  |  | 3077
3737 | R16065--120V | C6521231116-3737 | 2023-11-21 | 16:18:02 | OK | 101.2 | 22.8 | 50.4 | 8.9 | 118.3 | 9.61 | 799.1 | 70.26 |  |  | 20103 | 118.1 | 11.79 |  |  |  | 64.94 | 25094 | [7 empty] | 120 | 0.4 | 26.4 |  |  |  | 3265
3738 | R16065--120V | C6521231116-3738 | 2023-11-21 | 16:18:31 | OK | 101.2 | 22.8 | 50.6 | 8.9 | 118.4 | 9.67 | 806.9 | 70.5 |  |  | 19977 | 118.2 | 11.85 |  |  |  | 64.68 | 25320 | [7 empty] | 120.1 | 0.41 | 27.4 |  |  |  | 3208
3739 | R16065--120V | C6521231116-3739 | 2023-11-21 | 16:19:03 | OK | 101.2 | 22.7 | 50.7 | 8.9 | 118.2 | 10.36 | 867.5 | 70.84 |  |  | 20396 | 118.2 | 11.2 |  |  |  | 67.93 | 25843 | [7 empty] | 120.1 | 0.39 | 26.2 |  |  |  | 3209
3740 | R16065--120V | C6521231116-3740 | 2023-11-21 | 16:19:32 | OK | 101.2 | 22.6 | 51.0 | 9 | 118.4 | 9.61 | 801.4 | 70.45 |  |  | 20082 | 118.2 | 12.06 |  |  |  | 67.04 | 25680 | [7 empty] | 120.1 | 0.43 | 28.4 |  |  |  | 3132
3741 | R16065--120V | C6521231116-3741 | 2023-11-21 | 16:20:01 | OK | 101.2 | 22.6 | 50.9 | 8.9 | 118.3 | 10.41 | 871.5 | 70.8 |  |  | 20783 | 118.1 | 11.71 |  |  |  | 63.89 | 25258 | [7 empty] | 120 | 0.42 | 28.3 |  |  |  | 3177
3742 | R16065--120V | C6521231116-3742 | 2023-11-21 | 16:20:32 | OK | 101.2 | 22.7 | 50.7 | 9 | 118.4 | 9.57 | 797.8 | 70.36 |  |  | 20013 | 118.3 | 11.83 |  |  |  | 63.97 | 24924 | [7 empty] | 120 | 0.41 | 27 |  |  |  | 3166
3743 | R16065--120V | C6521231116-3743 | 2023-11-21 | 16:21:01 | OK | 101.2 | 22.6 | 50.9 | 8.9 | 118.5 | 9.62 | 799.9 | 70.2 |  |  | 20230 | 118.2 | 11.8 |  |  |  | 66.6 | 25456 | [7 empty] | 120 | 0.4 | 26.6 |  |  |  | 3259
3744 | R16065--120V | C6521231116-3744 | 2023-11-21 | 16:21:32 | OK | 101.2 | 22.7 | 51.0 | 8.9 | 118.4 | 9.57 | 794.8 | 70.09 |  |  | 20031 | 118.2 | 12.01 |  |  |  | 64.62 | 25118 | [7 empty] | 120 | 0.39 | 26.1 |  |  |  | 3215
3745 | R16065--120V | C6521231116-3745 | 2023-11-21 | 16:22:01 | OK | 101.2 | 22.6 | 51.2 | 9.1 | 118.3 | 9.46 | 784.4 | 70.11 |  |  | 20032 | 118.1 | 11.56 |  |  |  | 64.16 | 25259 | [7 empty] | 120 | 0.4 | 26.6 |  |  |  | 3212
3746 | R16065--120V | C6521231116-3746 | 2023-11-21 | 16:22:30 | OK | 101.2 | 22.6 | 51.4 | 9 | 118.4 | 9.64 | 803.8 | 70.41 |  |  | 20086 | 118.2 | 11.92 |  |  |  | 63.97 | 25198 | [7 empty] | 120.1 | 0.43 | 28.6 |  |  |  | 3119
3747 | R16065--120V | C6521231116-3747 | 2023-11-21 | 16:22:59 | OK | 101.2 | 22.4 | 51.2 | 8.9 | 118.3 | 9.62 | 798.6 | 70.16 |  |  | 20253 | 118.3 | 11.32 |  |  |  | 63.96 | 25114 | [7 empty] | 120 | 0.39 | 26.2 |  |  |  | 3239
3748 | R16065--120V | C6521231116-3748 | 2023-11-21 | 16:23:28 | OK | 101.2 | 22.4 | 51.8 | 9 | 118.4 | 9.66 | 803.4 | 70.29 |  |  | 20021 | 118.2 | 12.15 |  |  |  | 66.37 | 25561 | [7 empty] | 120.1 | 0.44 | 29.2 |  |  |  | 3114
3749 | R16065--120V | C6521231116-3749 | 2023-11-21 | 16:23:57 | OK | 101.2 | 22.2 | 51.6 | 9 | 118.3 | 9.65 | 803.6 | 70.42 |  |  | 20123 | 118.1 | 11.89 |  |  |  | 68.46 | 26139 | [7 empty] | 120 | 0.42 | 28 |  |  |  | 3179
3750 | R16065--120V | C6521231116-3750 | 2023-11-21 | 16:24:26 | OK | 101.2 | 22.2 | 51.9 | 9 | 118.4 | 10.5 | 878.1 | 70.64 |  |  | 20704 | 118.2 | 11.99 |  |  |  | 66.7 | 25824 | [7 empty] | 120 | 0.41 | 27.3 |  |  |  | 3133
3751 | R16065--120V | C6521231116-3751 | 2023-11-21 | 16:24:57 | OK | 101.2 | 22.2 | 51.8 | 8.9 | 118.3 | 10.53 | 881.5 | 70.76 |  |  | 20447 | 118.2 | 11.76 |  |  |  | 66.81 | 25731 | [7 empty] | 120 | 0.4 | 26.7 |  |  |  | 3207
3752 | R16065--120V | C6521231116-3752 | 2023-11-21 | 16:25:29 | OK | 101.2 | 22.2 | 52.2 | 8.9 | 118.4 | 9.61 | 801.8 | 70.45 |  |  | 19987 | 118.2 | 11.99 |  |  |  | 68.2 | 25579 | [7 empty] | 120 | 0.42 | 27.7 |  |  |  | 3181
3753 | R16065--120V | C6521231116-3753 | 2023-11-21 | 16:25:58 | OK | 101.2 | 22.1 | 52.0 | 8.9 | 118.3 | 10.25 | 852.7 | 70.35 |  |  | 20276 | 118.1 | 11.42 |  |  |  | 61.63 | 24886 | [7 empty] | 120.1 | 0.37 | 24.4 |  |  |  | 3234
3754 | R16065--120V | C6521231116-3754 | 2023-11-21 | 16:26:27 | OK | 101.2 | 22.2 | 52.3 | 9 | 118.4 | 10.46 | 875.7 | 70.72 |  |  | 20012 | 118.3 | 12.12 |  |  |  | 65.53 | 25546 | [7 empty] | 120 | 0.45 | 29.7 |  |  |  | 3137
3755 | R16065--120V | C6521231116-3755 | 2023-11-21 | 16:26:59 | OK | 101.2 | 22.3 | 51.9 | 8.9 | 118.2 | 10.25 | 852.6 | 70.36 |  |  | 20418 | 118 | 11.83 |  |  |  | 66.66 | 25692 | [7 empty] | 120 | 0.43 | 28.9 |  |  |  | 3162
3756 | R16065--120V | C6521231116-3756 | 2023-11-21 | 16:27:29 | OK | 101.2 | 22.4 | 52.0 | 9 | 118.4 | 9.78 | 814.7 | 70.31 |  |  | 20005 | 118.3 | 11.77 |  |  |  | 63.4 | 24686 | [7 empty] | 120 | 0.4 | 26.9 |  |  |  | 3190
3757 | R16065--120V | C6521231116-3757 | 2023-11-21 | 16:27:58 | OK | 101.2 | 22.5 | 51.8 | 8.9 | 118.3 | 9.77 | 818 | 70.77 |  |  | 20226 | 118.2 | 11.35 |  |  |  | 66.21 | 25737 | [7 empty] | 120 | 0.44 | 29.3 |  |  |  | 3110
3758 | R16065--120V | C6521231116-3758 | 2023-11-21 | 16:28:28 | OK | 101.2 | 22.5 | 51.6 | 9 | 118.4 | 10.55 | 881.8 | 70.56 |  |  | 20286 | 118.3 | 12 |  |  |  | 67.14 | 25616 | [7 empty] | 120.1 | 0.41 | 26.9 |  |  |  | 3153
3759 | R16065--120V | C6521231116-3759 | 2023-11-21 | 16:28:57 | OK | 101.2 | 22.5 | 51.6 | 8.9 | 118.3 | 9.8 | 816.8 | 70.47 |  |  | 20175 | 118.2 | 11.3 |  |  |  | 66.61 | 25385 | [7 empty] | 120.1 | 0.39 | 26.1 |  |  |  | 3251
3760 | R16065--120V | C6521231116-3760 | 2023-11-21 | 16:29:26 | OK | 101.2 | 22.5 | 51.6 | 9 | 118.4 | 9.57 | 797.1 | 70.33 |  |  | 20044 | 118.2 | 11.92 |  |  |  | 64.42 | 24927 | [7 empty] | 120.1 | 0.44 | 29.5 |  |  |  | 3153
3761 | R16065--120V | C6521231116-3761 | 2023-11-21 | 16:29:55 | OK | 101.2 | 22.5 | 51.7 | 8.9 | 118.2 | 10.25 | 854.1 | 70.5 |  |  | 20271 | 118.1 | 11.61 |  |  |  | 67.15 | 25559 | [7 empty] | 120.1 | 0.39 | 25.9 |  |  |  | 3257
3762 | R16065--120V | C6521231116-3762 | 2023-11-21 | 16:30:25 | OK | 101.2 | 22.6 | 51.7 | 8.9 | 118.3 | 10.03 | 833.1 | 70.21 |  |  | 20164 | 118.2 | 11.69 |  |  |  | 67.22 | 25844 | [7 empty] | 120.1 | 0.41 | 27.1 |  |  |  | 3170
3763 | R16065--120V | C6521231116-3763 | 2023-11-21 | 16:30:58 | OK | 101.2 | 22.6 | 51.3 | 8.9 | 118.4 | 9.72 | 810.4 | 70.4 |  |  | 20090 | 118.2 | 11.73 |  |  |  | 65.29 | 25494 | [7 empty] | 120 | 0.4 | 26.5 |  |  |  | 3172
3764 | R16065--120V | C6521231116-3764 | 2023-11-21 | 16:31:30 | OK | 101.2 | 22.6 | 51.6 | 8.9 | 118.5 | 9.42 | 784.4 | 70.27 |  |  | 20084 | 118.3 | 11.58 |  |  |  | 60.34 | 24561 | [7 empty] | 120.1 | 0.38 | 25.4 |  |  |  | 3238
3765 | R16065--120V | C6521231116-3765 | 2023-11-21 | 16:32:00 | OK | 101.2 | 22.5 | 51.7 | 8.9 | 118.2 | 9.73 | 814.4 | 70.79 |  |  | 20019 | 118 | 11.83 |  |  |  | 64.23 | 24959 | [7 empty] | 120 | 0.44 | 29.2 |  |  |  | 3101
3766 | R16065--120V | C6521231116-3766 | 2023-11-21 | 16:32:29 | OK | 101.2 | 22.5 | 51.7 | 9 | 118.4 | 10.22 | 854.2 | 70.62 |  |  | 20119 | 118.2 | 11.97 |  |  |  | 61.2 | 24516 | [7 empty] | 120.1 | 0.4 | 26.9 |  |  |  | 3195
3767 | R16065--120V | C6521231116-3767 | 2023-11-21 | 16:32:58 | OK | 101.2 | 22.6 | 51.6 | 8.9 | 118.3 | 9.97 | 832.9 | 70.62 |  |  | 20214 | 118.1 | 11.74 |  |  |  | 64.5 | 25230 | [7 empty] | 120 | 0.43 | 28.9 |  |  |  | 3155
3768 | R16065--120V | C6521231116-3768 | 2023-11-21 | 16:33:32 | OK | 101.2 | 22.6 | 51.4 | 8.9 | 118.4 | 10.17 | 847.4 | 70.32 |  |  | 20623 | 118.3 | 11.88 |  |  |  | 65.58 | 25579 | [7 empty] | 120 | 0.42 | 28.1 |  |  |  | 3174
3769 | R16065--120V | C6521231116-3769 | 2023-11-21 | 16:34:01 | OK | 101.2 | 22.7 | 51.5 | 8.9 | 118.3 | 9.6 | 802.9 | 70.7 |  |  | 20069 | 118.1 | 11.74 |  |  |  | 63.97 | 25093 | [7 empty] | 120 | 0.43 | 28.5 |  |  |  | 3156
3770 | R16065--120V | C6521231116-3770 | 2023-11-21 | 16:34:31 | OK | 101.2 | 22.7 | 51.4 | 9 | 118.4 | 10.22 | 854.7 | 70.63 |  |  | 20458 | 118.5 | 10.6 |  |  |  | 55.24 | 24174 | [7 empty] | 120 | 0.43 | 28.9 |  |  |  | 3019
3771 | R16065--120V | C6521231116-3771 | 2023-11-21 | 16:36:19 | OK | 101.2 | 22.8 | 51.3 | 8.9 | 118.3 | 9.57 | 808.2 | 71.4 |  |  | 20038 | 118 | 11.69 |  |  |  | 62.93 | 24880 | [7 empty] | 120 | 0.45 | 29.8 |  |  |  | 3142
3772 | R16065--120V | C6521231116-3772 | 2023-11-21 | 16:36:50 | OK | 101.2 | 22.8 | 51.1 | 8.9 | 118.4 | 9.52 | 803.2 | 71.25 |  |  | 20035 | 118.3 | 11.79 |  |  |  | 62.82 | 24788 | [7 empty] | 120.1 | 0.41 | 27.5 |  |  |  | 3097
3773 | R16065--120V | C6521231116-3773 | 2023-11-21 | 16:37:23 | OK | 101.2 | 22.9 | 51.0 | 8.9 | 118.3 | 9.56 | 800.4 | 70.78 |  |  | 19994 | 118.3 | 10.51 |  |  |  | 60.83 | 24586 | [7 empty] | 120 | 0.4 | 26.4 |  |  |  | 3247
3774 | R16065--120V | C6521231116-3774 | 2023-11-21 | 16:37:54 | OK | 101.2 | 23.0 | 50.9 | 8.9 | 118.4 | 10.32 | 865.2 | 70.8 |  |  | 20459 | 118.5 | 11.26 |  |  |  | 64.56 | 25137 | [7 empty] | 120 | 0.4 | 26.8 |  |  |  | 3215
3775 | R16065--120V | C6521231116-3775 | 2023-11-21 | 16:38:25 | OK | 101.2 | 23.0 | 50.8 | 8.9 | 118.3 | 10.12 | 844.7 | 70.54 |  |  | 20575 | 118.1 | 11.93 |  |  |  | 66.01 | 25607 | [7 empty] | 120 | 0.41 | 27.5 |  |  |  | 3201
3776 | R16065--120V | C6521231116-3776 | 2023-11-21 | 16:38:57 | OK | 101.2 | 23.0 | 51.0 | 8.9 | 118.4 | 9.66 | 805.6 | 70.45 |  |  | 20142 | 118.3 | 12.03 |  |  |  | 64.31 | 25160 | [7 empty] | 120.1 | 0.44 | 29.2 |  |  |  | 3142
3777 | R16065--120V | C6521231116-3777 | 2023-11-21 | 16:39:28 | OK | 101.2 | 23.0 | 51.0 | 8.9 | 118.2 | 10.38 | 868.4 | 70.73 |  |  | 20405 | 118.2 | 11.32 |  |  |  | 68.05 | 25722 | [7 empty] | 120.1 | 0.41 | 27.1 |  |  |  | 3183
3778 | R16065--120V | C6521231116-3778 | 2023-11-21 | 16:39:57 | OK | 101.2 | 23.1 | 51.1 | 8.9 | 118.4 | 10.31 | 864.3 | 70.79 |  |  | 20612 | 118.2 | 12.04 |  |  |  | 66.51 | 25588 | [7 empty] | 120.1 | 0.41 | 26.9 |  |  |  | 3166
3779 | R16065--120V | C6521231116-3779 | 2023-11-21 | 16:40:27 | OK | 101.2 | 23.1 | 50.9 | 8.9 | 118.3 | 9.74 | 810.3 | 70.31 |  |  | 20138 | 118.2 | 11.92 |  |  |  | 65.17 | 25090 | [7 empty] | 120 | 0.41 | 27.4 |  |  |  | 3242
3780 | R16065--120V | C6521231116-3780 | 2023-11-21 | 16:40:58 | OK | 101.2 | 23.2 | 50.8 | 9.1 | 118.5 | 10.67 | 889.6 | 70.37 |  |  | 20403 | 118.3 | 11.98 |  |  |  | 69.18 | 26039 | [7 empty] | 120 | 0.43 | 28.4 |  |  |  | 3177
3781 | R16065--120V | C6521231116-3781 | 2023-11-21 | 16:41:28 | OK | 101.2 | 23.3 | 50.7 | 8.9 | 118.4 | 9.68 | 808.4 | 70.54 |  |  | 20174 | 118.3 | 10.61 |  |  |  | 60.32 | 24702 | [7 empty] | 120 | 0.42 | 28.1 |  |  |  | 3165
3782 | R16065--120V | C6521231116-3782 | 2023-11-21 | 16:41:58 | OK | 101.2 | 23.3 | 50.6 | 9 | 118.4 | 10.39 | 869 | 70.63 |  |  | 20459 | 118.2 | 11.87 |  |  |  | 69.1 | 26199 | [7 empty] | 120.1 | 0.43 | 28.4 |  |  |  | 3166
3783 | R16065--120V | C6521231116-3783 | 2023-11-21 | 16:42:27 | OK | 101.2 | 23.4 | 50.4 | 8.9 | 118.3 | 10.08 | 842.3 | 70.62 |  |  | 20185 | 118.3 | 11.25 |  |  |  | 65.28 | 25368 | [7 empty] | 120.1 | 0.39 | 25.8 |  |  |  | 3263
3784 | R16065--120V | C6521231116-3784 | 2023-11-21 | 16:43:00 | OK | 101.2 | 23.4 | 50.4 | 8.9 | 118.5 | 9.91 | 825.8 | 70.36 |  |  | 20288 | 118.3 | 12.13 |  |  |  | 66.47 | 25733 | [7 empty] | 120 | 0.42 | 28 |  |  |  | 3103
3785 | R16065--120V | C6521231116-3785 | 2023-11-21 | 16:43:32 | OK | 101.2 | 23.3 | 50.5 | 8.9 | 118.4 | 9.41 | 783.3 | 70.31 |  |  | 20116 | 118.2 | 11.52 |  |  |  | 66.06 | 25676 | [7 empty] | 120 | 0.4 | 26.3 |  |  |  | 3278
3786 | R16065--120V | C6521231116-3786 | 2023-11-21 | 16:44:01 | OK | 101.2 | 23.4 | 50.4 | 9 | 118.5 | 10.34 | 856.1 | 69.9 |  |  | 20242 | 118.3 | 11.95 |  |  |  | 68.72 | 26105 | [7 empty] | 120 | 0.43 | 28.3 |  |  |  | 3064
3787 | R16065--120V | C6521231116-3787 | 2023-11-21 | 16:44:30 | OK | 101.2 | 23.4 | 50.4 | 8.9 | 118.3 | 9.9 | 825 | 70.45 |  |  | 20135 | 118.1 | 11.86 |  |  |  | 68.33 | 25578 | [7 empty] | 120 | 0.4 | 26.3 |  |  |  | 3214
3788 | R16065--120V | C6521231116-3788 | 2023-11-21 | 16:45:00 | OK | 101.2 | 23.4 | 50.4 | 8.9 | 118.4 | 9.96 | 830.1 | 70.34 |  |  | 20076 | 118.3 | 11.86 |  |  |  | 69.56 | 26300 | [7 empty] | 120.1 | 0.43 | 28.6 |  |  |  | 3127
3789 | R16065--120V | C6521231116-3789 | 2023-11-21 | 16:45:30 | OK | 101.2 | 23.4 | 50.5 | 8.9 | 118.3 | 10.2 | 851 | 70.56 |  |  | 20527 | 118 | 11.94 |  |  |  | 67.31 | 25883 | [7 empty] | 120.1 | 0.42 | 28.1 |  |  |  | 3169
3790 | R16065--120V | C6521231116-3790 | 2023-11-21 | 16:46:01 | OK | 101.2 | 23.4 | 50.4 | 8.9 | 118.4 | 10.33 | 861.8 | 70.47 |  |  | 20158 | 118.3 | 11.78 |  |  |  | 68.98 | 26277 | [7 empty] | 120 | 0.43 | 28.6 |  |  |  | 3129
3791 | R16065--120V | C6521231116-3791 | 2023-11-21 | 16:46:31 | OK | 101.2 | 23.4 | 50.4 | 8.9 | 118.2 | 10.35 | 865.7 | 70.77 |  |  | 20701 | 118 | 11.86 |  |  |  | 68.86 | 25986 | [7 empty] | 120 | 0.42 | 28.2 |  |  |  | 3196
3792 | R16065--120V | C6521231116-3792 | 2023-11-21 | 16:47:02 | OK | 101.2 | 23.2 | 50.8 | 8.9 | 118.5 | 10.45 | 876.1 | 70.74 |  |  | 20591 | 118.3 | 11.83 |  |  |  | 69.57 | 26331 | [7 empty] | 120 | 0.41 | 27.2 |  |  |  | 3162
3793 | R16065--120V | C6521231116-3793 | 2023-11-21 | 16:47:36 | OK | 101.2 | 23.1 | 51.3 | 8.9 | 118.2 | 10.14 | 847.3 | 70.71 |  |  | 20795 | 118.1 | 11.05 |  |  |  | 66.3 | 25711 | [7 empty] | 120.1 | 0.42 | 27.9 |  |  |  | 3213
3794 | R16065--120V | C6521231116-3794 | 2023-11-21 | 16:48:08 | OK | 101.2 | 23.2 | 51.0 | 8.9 | 118.4 | 10.59 | 890.1 | 71.01 |  |  | 20866 | 118.2 | 11.9 |  |  |  | 66.89 | 25865 | [7 empty] | 120.1 | 0.4 | 26.6 |  |  |  | 3176
3795 | R16065--120V | C6521231116-3795 | 2023-11-21 | 16:48:38 | OK | 101.2 | 23.1 | 51.2 | 8.9 | 118.3 | 10.05 | 838 | 70.52 |  |  | 20570 | 118 | 11.81 |  |  |  | 68.03 | 25990 | [7 empty] | 120 | 0.39 | 26.1 |  |  |  | 3237
3796 | R16065--120V | C6521231116-3796 | 2023-11-21 | 16:49:07 | OK | 101.2 | 23.1 | 51.6 | 9 | 118.4 | 9.98 | 832.5 | 70.43 |  |  | 20167 | 118.3 | 11.87 |  |  |  | 68.94 | 26021 | [7 empty] | 120 | 0.43 | 28.8 |  |  |  | 3163
3797 | R16065--120V | C6521231116-3797 | 2023-11-21 | 16:49:37 | OK | 101.2 | 23.1 | 51.4 | 8.9 | 118.2 | 10.39 | 861.9 | 70.14 |  |  | 20538 | 118.1 | 11.91 |  |  |  | 69.02 | 26148 | [7 empty] | 120 | 0.43 | 28.4 |  |  |  | 3170
3798 | R16065--120V | C6521231116-3798 | 2023-11-21 | 16:50:08 | OK | 101.2 | 23.1 | 51.4 | 8.9 | 118.5 | 9.51 | 791.5 | 70.22 |  |  | 20109 | 118.4 | 10.82 |  |  |  | 57.47 | 24207 | [7 empty] | 120.1 | 0.38 | 25.5 |  |  |  | 3249
3799 | R16065--120V | C6521231116-3799 | 2023-11-21 | 16:50:37 | OK | 101.2 | 23.2 | 51.4 | 8.9 | 118.4 | 9.61 | 798.3 | 70.22 |  |  | 20141 | 118.1 | 11.88 |  |  |  | 67.29 | 25669 | [7 empty] | 120.1 | 0.41 | 27.4 |  |  |  | 3209
3800 | R16065--120V | C6521231116-3800 | 2023-11-21 | 16:51:08 | OK | 101.2 | 23.2 | 51.3 | 8.9 | 118.4 | 9.65 | 804.6 | 70.38 |  |  | 20106 | 118.2 | 11.86 |  |  |  | 68.56 | 26077 | [7 empty] | 120.1 | 0.44 | 29.1 |  |  |  | 3100
3801 | R16065--120V | C6521231116-3801 | 2023-11-21 | 16:51:39 | OK | 101.2 | 23.2 | 51.3 | 8.9 | 118.2 | 9.92 | 819.3 | 69.82 |  |  | 20295 | 118 | 11.86 |  |  |  | 69.69 | 26173 | [7 empty] | 120 | 0.41 | 27.5 |  |  |  | 3097
3802 | R16065--120V | C6521231116-3802 | 2023-11-21 | 16:52:13 | OK | 101.2 | 23.2 | 51.4 | 8.9 | 118.5 | 9.7 | 805.5 | 70.04 |  |  | 20095 | 118.3 | 11.89 |  |  |  | 68.12 | 25950 | [7 empty] | 120 | 0.4 | 26.4 |  |  |  | 3168
3803 | R16065--120V | C6521231116-3803 | 2023-11-21 | 16:52:43 | OK | 101.2 | 23.1 | 51.5 | 8.9 | 118.3 | 9.83 | 823.5 | 70.78 |  |  | 19925 | 118.2 | 11.59 |  |  |  | 65.67 | 25343 | [7 empty] | 120 | 0.44 | 29.3 |  |  |  | 3096
3804 | R16065--120V | C6521231116-3804 | 2023-11-21 | 16:53:15 | OK | 101.2 | 23.1 | 51.5 | 9 | 118.5 | 9.64 | 800.2 | 70.09 |  |  | 20056 | 118.2 | 11.87 |  |  |  | 68.88 | 25986 | [7 empty] | 120.1 | 0.43 | 28.8 |  |  |  | 3114
3805 | R16065--120V | C6521231116-3805 | 2023-11-21 | 16:53:45 | OK | 101.2 | 23.1 | 51.6 | 9 | 118.3 | 9.51 | 793.5 | 70.5 |  |  | 20124 | 118.1 | 11.93 |  |  |  | 67.2 | 25633 | [7 empty] | 120.1 | 0.41 | 27.2 |  |  |  | 3229
3806 | R16065--120V | C6521231116-3806 | 2023-11-21 | 16:54:16 | OK | 101.2 | 22.8 | 52.2 | 9 | 118.5 | 9.7 | 809.2 | 70.42 |  |  | 20115 | 118.3 | 11.73 |  |  |  | 69.33 | 26049 | [7 empty] | 120.1 | 0.44 | 29.5 |  |  |  | 3118
3807 | R16065--120V | C6521231116-3807 | 2023-11-21 | 16:54:47 | OK | 101.2 | 22.9 | 52.2 | 9 | 118.3 | 10.42 | 868.1 | 70.45 |  |  | 20224 | 118.1 | 11.93 |  |  |  | 67.39 | 25557 | [7 empty] | 120 | 0.42 | 27.8 |  |  |  | 3178
3808 | R16065--120V | C6521231116-3808 | 2023-11-21 | 16:55:18 | OK | 101.2 | 23.0 | 51.9 | 8.9 | 118.4 | 10.16 | 847 | 70.37 |  |  | 20193 | 118.2 | 11.81 |  |  |  | 69.09 | 26214 | [7 empty] | 120 | 0.43 | 28.6 |  |  |  | 3168
3809 | R16065--120V | C6521231116-3809 | 2023-11-21 | 16:55:47 | OK | 101.2 | 22.9 | 51.9 | 8.9 | 118.3 | 10.1 | 842.4 | 70.51 |  |  | 20186 | 118 | 12.06 |  |  |  | 67.7 | 25822 | [7 empty] | 120 | 0.44 | 29.2 |  |  |  | 3171
3810 | R16065--120V | C6521231116-3810 | 2023-11-22 | 7:58:57 | OK | 101.2 | 20.1 | 55.7 | 9 | 118.3 | 9.76 | 832 | 72.07 |  |  | 20026 | 118.1 | 11.63 |  |  |  | 64.21 | 24883 | [7 empty] | 120 | 0.4 | 26.4 |  |  |  | 3133
3811 | R16065--120V | C6521231116-3811 | 2023-11-22 | 7:59:28 | OK | 101.2 | 20.3 | 54.9 | 9 | 118.2 | 9.76 | 830.5 | 71.98 |  |  | 19780 | 118 | 10.58 |  |  |  | 60.39 | 24476 | [7 empty] | 120 | 0.44 | 29.9 |  |  |  | 3112
3812 | R16065--120V | C6521231116-3812 | 2023-11-22 | 8:00:01 | OK | 101.2 | 20.4 | 54.6 | 9 | 118.4 | 9.74 | 816.7 | 70.81 |  |  | 20107 | 118.3 | 11.45 |  |  |  | 66.86 | 25363 | [7 empty] | 120.1 | 0.44 | 29.3 |  |  |  | 3179
3813 | R16065--120V | C6521231116-3813 | 2023-11-22 | 8:00:47 | OK | 101.2 | 20.5 | 54.4 | 9 | 118.3 | 9.67 | 812.7 | 71.04 |  |  | 20111 | 118.2 | 11.14 |  |  |  | 65.5 | 25230 | [7 empty] | 120 | 0.42 | 28.4 |  |  |  | 3146
3814 | R16065--120V | C6521231116-3814 | 2023-11-22 | 8:01:18 | OK | 101.2 | 20.7 | 54.2 | 9 | 118.4 | 9.64 | 807.9 | 70.73 |  |  | 20124 | 118.5 | 10.25 |  |  |  | 58.63 | 24305 | [7 empty] | 120.1 | 0.42 | 27.9 |  |  |  | 3162
3815 | R16065--120V | C6521231116-3815 | 2023-11-22 | 8:01:49 | OK | 101.2 | 20.8 | 53.9 | 9 | 118.2 | 9.67 | 810.1 | 70.9 |  |  | 20139 | 118 | 11.61 |  |  |  | 65.49 | 25296 | [7 empty] | 120.1 | 0.42 | 28.2 |  |  |  | 3176
3816 | R16065--120V | C6521231116-3816 | 2023-11-22 | 8:02:20 | OK | 101.2 | 20.8 | 53.7 | 9 | 118.4 | 9.9 | 830.8 | 70.87 |  |  | 20040 | 118.3 | 11.63 |  |  |  | 67.43 | 25281 | [7 empty] | 120 | 0.42 | 27.9 |  |  |  | 3074
3817 | R16065--120V | C6521231116-3817 | 2023-11-22 | 8:02:49 | OK | 101.2 | 20.9 | 53.5 | 9 | 118.3 | 9.66 | 807.8 | 70.73 |  |  | 20220 | 118.3 | 10.3 |  |  |  | 62.26 | 24830 | [7 empty] | 120 | 0.41 | 27.6 |  |  |  | 3143
3818 | R16065--120V | C6521231116-3818 | 2023-11-22 | 8:03:20 | OK | 101.2 | 21.0 | 53.4 | 8.9 | 118.4 | 10.25 | 857.5 | 70.69 |  |  | 20328 | 118.2 | 11.93 |  |  |  | 63.97 | 25097 | [7 empty] | 120.1 | 0.43 | 28.4 |  |  |  | 3071
3819 | R16065--120V | C6521231116-3819 | 2023-11-22 | 8:03:54 | OK | 101.2 | 21.0 | 53.1 | 8.9 | 118.2 | 9.57 | 799.2 | 70.64 |  |  | 19922 | 118.2 | 10.11 |  |  |  | 58.93 | 24298 | [7 empty] | 120.1 | 0.42 | 28.4 |  |  |  | 3199
3820 | R16065--120V | C6521231116-3820 | 2023-11-22 | 8:04:27 | OK | 101.2 | 21.1 | 52.9 | 9 | 118.4 | 9.72 | 811.8 | 70.57 |  |  | 19994 | 118.5 | 10.18 |  |  |  | 58.69 | 24294 | [7 empty] | 120.1 | 0.43 | 28.9 |  |  |  | 3167
3821 | R16065--120V | C6521231116-3821 | 2023-11-22 | 8:04:56 | OK | 101.2 | 21.2 | 52.6 | 9.1 | 118.2 | 9.64 | 805.6 | 70.66 |  |  | 20206 | 118.2 | 10.15 |  |  |  | 61.11 | 24676 | [7 empty] | 120.1 | 0.43 | 29.1 |  |  |  | 3177
3822 | R16065--120V | C6521231116-3822 | 2023-11-22 | 8:05:25 | OK | 101.2 | 21.3 | 52.4 | 9 | 118.4 | 9.71 | 812 | 70.66 |  |  | 20008 | 118.4 | 11.35 |  |  |  | 68.32 | 25777 | [7 empty] | 120.1 | 0.42 | 28.2 |  |  |  | 3139
3823 | R16065--120V | C6521231116-3823 | 2023-11-22 | 8:05:54 | OK | 101.2 | 21.3 | 52.1 | 8.9 | 118.2 | 9.73 | 815.3 | 70.86 |  |  | 20052 | 118.1 | 10.56 |  |  |  | 60.57 | 24608 | [7 empty] | 120.1 | 0.42 | 28.3 |  |  |  | 3111
3824 | R16065--120V | C6521231116-3824 | 2023-11-22 | 8:06:25 | OK | 101.2 | 21.4 | 51.9 | 8.9 | 118.3 | 10.37 | 868.3 | 70.74 |  |  | 20141 | 118.3 | 11.42 |  |  |  | 62.93 | 24767 | [7 empty] | 120.1 | 0.41 | 27.5 |  |  |  | 3103
3825 | R16065--120V | C6521231116-3825 | 2023-11-22 | 8:06:54 | OK | 101.2 | 21.4 | 51.9 | 8.9 | 118.3 | 9.7 | 809.6 | 70.57 |  |  | 20079 | 118.3 | 10.04 |  |  |  | 60.43 | 24525 | [7 empty] | 120.1 | 0.42 | 27.8 |  |  |  | 3139
3826 | R16065--120V | C6521231116-3826 | 2023-11-22 | 8:07:24 | OK | 101.2 | 21.5 | 51.8 | 8.9 | 118.3 | 10.6 | 887.8 | 70.83 |  |  | 20401 | 118.4 | 10.29 |  |  |  | 59.61 | 24417 | [7 empty] | 120.1 | 0.41 | 27.4 |  |  |  | 3166
3827 | R16065--120V | C6521231116-3827 | 2023-11-22 | 8:07:53 | OK | 101.2 | 21.5 | 51.8 | 8.9 | 118.2 | 9.66 | 807.5 | 70.69 |  |  | 20030 | 118.3 | 10.38 |  |  |  | 61.91 | 24812 | [7 empty] | 120.1 | 0.44 | 29.1 |  |  |  | 3176
3828 | R16065--120V | C6521231116-3828 | 2023-11-22 | 8:08:23 | OK | 101.2 | 21.5 | 51.7 | 9.1 | 118.4 | 9.67 | 806 | 70.35 |  |  | 20147 | 118.3 | 11.44 |  |  |  | 68.47 | 25947 | [7 empty] | 120.1 | 0.43 | 29 |  |  |  | 3145
3829 | R16065--120V | C6521231116-3829 | 2023-11-22 | 8:08:52 | OK | 101.2 | 21.6 | 51.6 | 9 | 118.3 | 9.63 | 803.8 | 70.59 |  |  | 20132 | 118.2 | 11.18 |  |  |  | 64.33 | 24924 | [7 empty] | 120.1 | 0.41 | 27.5 |  |  |  | 3201
3830 | R16065--120V | C6521231116-3830 | 2023-11-22 | 8:09:22 | OK | 101.2 | 21.6 | 51.4 | 9 | 118.5 | 9.86 | 822.6 | 70.43 |  |  | 20174 | 118.4 | 11.46 |  |  |  | 65.08 | 25142 | [7 empty] | 120.1 | 0.41 | 27.4 |  |  |  | 3136
3831 | R16065--120V | C6521231116-3831 | 2023-11-22 | 8:09:53 | OK | 101.2 | 21.7 | 51.3 | 8.9 | 118.2 | 9.57 | 800.7 | 70.74 |  |  | 20158 | 118.2 | 11.15 |  |  |  | 66.65 | 25530 | [7 empty] | 120.1 | 0.4 | 26.4 |  |  |  | 3220
3832 | R16065--120V | C6521231116-3832 | 2023-11-22 | 8:10:22 | OK | 101.2 | 21.7 | 51.2 | 9 | 118.5 | 9.67 | 806.9 | 70.43 |  |  | 20017 | 118.4 | 10.84 |  |  |  | 61.52 | 24738 | [7 empty] | 120.1 | 0.43 | 28.5 |  |  |  | 3151
3833 | R16065--120V | C6521231116-3833 | 2023-11-22 | 8:10:51 | OK | 101.2 | 21.8 | 50.9 | 9 | 118.2 | 9.77 | 818.1 | 70.83 |  |  | 20040 | 118.2 | 11.2 |  |  |  | 64.84 | 25050 | [7 empty] | 120 | 0.43 | 29 |  |  |  | 3157
3834 | R16065--120V | C6521231116-3834 | 2023-11-22 | 8:11:20 | OK | 101.2 | 21.8 | 50.6 | 9 | 118.5 | 10.17 | 849.4 | 70.51 |  |  | 20005 | 118.5 | 10.3 |  |  |  | 58.76 | 24315 | [7 empty] | 120 | 0.49 | 33.1 |  |  |  | 3000
3835 | R16065--120V | C6521231116-3835 | 2023-11-22 | 8:11:49 | OK | 101.2 | 21.9 | 50.5 | 8.9 | 118.2 | 9.78 | 818.1 | 70.72 |  |  | 20056 | 118.3 | 10.31 |  |  |  | 58.43 | 24216 | [7 empty] | 120 | 0.48 | 32.5 |  |  |  | 3033
3836 | R16065--120V | C6521231116-3836 | 2023-11-22 | 8:12:18 | OK | 101.2 | 21.9 | 50.4 | 9 | 118.3 | 10.41 | 865.1 | 70.22 |  |  | 20458 | 118.4 | 10.1 |  |  |  | 58.53 | 24348 | [7 empty] | 120.1 | 0.42 | 28.1 |  |  |  | 3170
3837 | R16065--120V | C6521231116-3837 | 2023-11-22 | 8:12:47 | OK | 101.2 | 22.0 | 50.5 | 8.9 | 118.4 | 9.75 | 814.9 | 70.6 |  |  | 20065 | 118.3 | 10.21 |  |  |  | 60.08 | 24452 | [7 empty] | 120 | 0.44 | 29.3 |  |  |  | 3144
3838 | R16065--120V | C6521231116-3838 | 2023-11-22 | 8:13:16 | OK | 101.2 | 21.9 | 50.4 | 9 | 118.4 | 10.47 | 876.3 | 70.68 |  |  | 20616 | 118.3 | 11.45 |  |  |  | 68.61 | 25831 | [7 empty] | 120.1 | 0.41 | 27.2 |  |  |  | 3156
3839 | R16065--120V | C6521231116-3839 | 2023-11-22 | 8:13:44 | OK | 101.2 | 21.7 | 50.8 | 8.9 | 118.2 | 9.57 | 798.3 | 70.56 |  |  | 20166 | 118.1 | 11.24 |  |  |  | 67.46 | 25773 | [7 empty] | 120.1 | 0.44 | 29.2 |  |  |  | 3194
3840 | R16065--120V | C6521231116-3840 | 2023-11-22 | 8:14:12 | OK | 101.2 | 21.6 | 51.2 | 8.9 | 118.3 | 10.57 | 882.8 | 70.61 |  |  | 20367 | 118.3 | 11.3 |  |  |  | 68.14 | 25845 | [7 empty] | 120.1 | 0.44 | 29.3 |  |  |  | 3182
3841 | R16065--120V | C6521231116-3841 | 2023-11-22 | 8:14:41 | OK | 101.2 | 21.5 | 51.1 | 9.1 | 118.2 | 9.6 | 802.6 | 70.72 |  |  | 20079 | 118.1 | 11.1 |  |  |  | 65.39 | 25379 | [7 empty] | 120.1 | 0.39 | 26.2 |  |  |  | 3244
3842 | R16065--120V | C6521231116-3842 | 2023-11-22 | 8:15:11 | OK | 101.2 | 21.4 | 51.3 | 9 | 118.4 | 9.72 | 809.7 | 70.41 |  |  | 20129 | 118.2 | 11.59 |  |  |  | 67.21 | 25678 | [7 empty] | 120.1 | 0.42 | 28.2 |  |  |  | 3195
3843 | R16065--120V | C6521231116-3843 | 2023-11-22 | 8:15:41 | OK | 101.2 | 21.4 | 51.4 | 8.9 | 118.3 | 9.76 | 816.7 | 70.72 |  |  | 20143 | 118.3 | 11.19 |  |  |  | 66.66 | 25532 | [7 empty] | 120.1 | 0.43 | 28.6 |  |  |  | 3111
3844 | R16065--120V | C6521231116-3844 | 2023-11-22 | 8:16:11 | OK | 101.2 | 21.4 | 51.6 | 8.9 | 118.4 | 9.74 | 810.9 | 70.31 |  |  | 20065 | 118.4 | 11.37 |  |  |  | 68.71 | 26034 | [7 empty] | 120 | 0.42 | 28.1 |  |  |  | 3161
3845 | R16065--120V | C6521231116-3845 | 2023-11-22 | 8:16:44 | OK | 101.2 | 21.5 | 51.5 | 8.9 | 118.4 | 9.57 | 796.6 | 70.34 |  |  | 20238 | 118.2 | 11.21 |  |  |  | 68.2 | 25840 | [7 empty] | 120.1 | 0.44 | 29.2 |  |  |  | 3139
3846 | R16065--120V | C6521231116-3846 | 2023-11-22 | 8:17:14 | OK | 101.2 | 21.6 | 51.3 | 9 | 118.4 | 9.68 | 804.6 | 70.22 |  |  | 20121 | 118.2 | 11.99 |  |  |  | 67.87 | 25914 | [7 empty] | 120.1 | 0.43 | 28.6 |  |  |  | 3123
3847 | R16065--120V | C6521231116-3847 | 2023-11-22 | 8:18:14 | OK | 101.2 | 21.7 | 50.8 | 8.9 | 118.2 | 9.52 | 798.7 | 70.99 |  |  | 20120 | 118.2 | 11.06 |  |  |  | 63.76 | 25055 | [7 empty] | 120 | 0.43 | 28.6 |  |  |  | 3195
3848 | R16065--120V | C6521231116-3848 | 2023-11-22 | 8:18:44 | OK | 101.2 | 21.7 | 50.9 | 9 | 118.5 | 10.31 | 865.2 | 70.86 |  |  | 20194 | 118.4 | 11.49 |  |  |  | 68.56 | 26055 | [7 empty] | 120 | 0.42 | 27.8 |  |  |  | 3152
3849 | R16065--120V | C6521231116-3849 | 2023-11-22 | 8:19:15 | OK | 101.2 | 21.8 | 50.7 | 8.9 | 118.2 | 9.77 | 824 | 71.38 |  |  | 20033 | 118.2 | 11.27 |  |  |  | 64.29 | 24935 | [7 empty] | 120.1 | 0.42 | 28 |  |  |  | 3170
3850 | R16065--120V | C6521231116-3850 | 2023-11-22 | 8:19:45 | OK | 101.2 | 21.9 | 50.5 | 9 | 118.5 | 9.61 | 801.1 | 70.41 |  |  | 20074 | 118.3 | 11.35 |  |  |  | 67.43 | 25422 | [7 empty] | 120.1 | 0.4 | 27 |  |  |  | 3235
3851 | R16065--120V | C6521231116-3851 | 2023-11-22 | 8:20:15 | OK | 101.2 | 22.0 | 50.3 | 8.9 | 118.3 | 9.96 | 831.7 | 70.63 |  |  | 20109 | 118.1 | 11.26 |  |  |  | 66.42 | 25555 | [7 empty] | 120.1 | 0.43 | 28.7 |  |  |  | 3149
3852 | R16065--120V | C6521231116-3852 | 2023-11-22 | 8:21:34 | OK | 101.2 | 22.0 | 50.1 | 9 | 118.2 | 9.61 | 802.9 | 70.63 |  |  | 20131 | 118.1 | 11.28 |  |  |  | 67.04 | 25283 | [7 empty] | 120.1 | 0.44 | 29.3 |  |  |  | 3174
3853 | R16065--120V | C6521231116-3853 | 2023-11-22 | 8:22:04 | OK | 101.2 | 22.1 | 49.8 | 8.9 | 118.3 | 9.69 | 813.3 | 70.96 |  |  | 20070 | 118.3 | 11.41 |  |  |  | 68.15 | 25873 | [7 empty] | 120.1 | 0.43 | 28.6 |  |  |  | 3126
3854 | R16065--120V | C6521231116-3854 | 2023-11-22 | 8:22:33 | OK | 101.2 | 22.2 | 49.6 | 8.9 | 118.2 | 9.69 | 811.4 | 70.89 |  |  | 20026 | 118.2 | 11.18 |  |  |  | 64.9 | 25104 | [7 empty] | 120 | 0.43 | 29 |  |  |  | 3153
3855 | R16065--120V | C6521231116-3855 | 2023-11-22 | 8:23:02 | OK | 101.2 | 22.3 | 49.5 | 9 | 118.4 | 9.98 | 832.3 | 70.43 |  |  | 20186 | 118.3 | 11.39 |  |  |  | 67.82 | 25485 | [7 empty] | 120 | 0.42 | 28.3 |  |  |  | 3108
3856 | R16065--120V | C6521231116-3856 | 2023-11-22 | 8:23:31 | OK | 101.2 | 22.3 | 49.4 | 8.9 | 118.2 | 9.48 | 789.8 | 70.43 |  |  | 20319 | 118.1 | 11.17 |  |  |  | 65.7 | 25166 | [7 empty] | 120 | 0.43 | 28.9 |  |  |  | 3174
3857 | R16065--120V | C6521231116-3857 | 2023-11-22 | 8:24:01 | OK | 101.2 | 22.3 | 49.4 | 9 | 118.5 | 9.7 | 806 | 70.12 |  |  | 20249 | 118.3 | 11.43 |  |  |  | 65.87 | 25477 | [7 empty] | 120.1 | 0.42 | 27.8 |  |  |  | 3153
3858 | R16065--120V | C6521231116-3858 | 2023-11-22 | 8:24:31 | OK | 101.2 | 22.4 | 49.1 | 9 | 118.2 | 9.58 | 801.1 | 70.73 |  |  | 20185 | 118.1 | 11.28 |  |  |  | 70.19 | 26330 | [7 empty] | 120.1 | 0.42 | 28.2 |  |  |  | 3178
3859 | R16065--120V | C6521231116-3859 | 2023-11-22 | 8:25:00 | OK | 101.2 | 22.4 | 49.2 | 9.1 | 118.3 | 9.97 | 830.9 | 70.43 |  |  | 20008 | 118.3 | 11.31 |  |  |  | 66.85 | 25737 | [7 empty] | 120.1 | 0.42 | 28.3 |  |  |  | 3099
3860 | R16065--120V | C6521231116-3860 | 2023-11-22 | 8:25:29 | OK | 101.2 | 22.4 | 49.2 | 8.9 | 118.1 | 9.7 | 811.5 | 70.81 |  |  | 20141 | 118.2 | 11.3 |  |  |  | 65.37 | 25302 | [7 empty] | 120.1 | 0.41 | 27.2 |  |  |  | 3093
3861 | R16065--120V | C6521231116-3861 | 2023-11-22 | 8:25:59 | OK | 101.2 | 22.4 | 49.1 | 8.9 | 118.3 | 10.37 | 865.2 | 70.53 |  |  | 20160 | 118.1 | 11.9 |  |  |  | 68.15 | 25838 | [7 empty] | 120 | 0.39 | 26.3 |  |  |  | 3221
3862 | R16065--120V | C6521231116-3862 | 2023-11-22 | 8:26:32 | OK | 101.2 | 22.4 | 49.0 | 8.9 | 118.2 | 10.35 | 862.9 | 70.57 |  |  | 20801 | 118.2 | 11.33 |  |  |  | 68.81 | 25990 | [7 empty] | 120 | 0.42 | 27.8 |  |  |  | 3160
3863 | R16065--120V | C6521231116-3863 | 2023-11-22 | 8:27:01 | OK | 101.2 | 22.4 | 49.0 | 9 | 118.4 | 9.67 | 804.8 | 70.26 |  |  | 20147 | 118.2 | 12.15 |  |  |  | 67.27 | 25762 | [7 empty] | 120.1 | 0.4 | 26.4 |  |  |  | 3213
3864 | R16065--120V | C6521231116-3864 | 2023-11-22 | 8:27:30 | OK | 101.2 | 22.4 | 48.9 | 8.9 | 118.2 | 9.69 | 810.2 | 70.76 |  |  | 19976 | 118 | 11.72 |  |  |  | 64.9 | 24973 | [7 empty] | 120 | 0.44 | 29.6 |  |  |  | 3148
3865 | R16065--120V | C6521231116-3865 | 2023-11-22 | 8:27:59 | OK | 101.2 | 22.5 | 48.9 | 8.9 | 118.3 | 9.67 | 809.7 | 70.76 |  |  | 20047 | 118.2 | 12.11 |  |  |  | 68.16 | 25641 | [7 empty] | 120.1 | 0.43 | 29 |  |  |  | 3035
3866 | R16065--120V | C6521231116-3866 | 2023-11-22 | 8:28:28 | OK | 101.2 | 22.5 | 48.8 | 8.9 | 118.1 | 9.57 | 796 | 70.44 |  |  | 20105 | 118.1 | 11.28 |  |  |  | 67.21 | 25723 | [7 empty] | 120.1 | 0.43 | 28.5 |  |  |  | 3182
3867 | R16065--120V | C6521231116-3867 | 2023-11-22 | 8:28:57 | OK | 101.2 | 22.5 | 48.6 | 8.9 | 118.3 | 9.63 | 802.4 | 70.42 |  |  | 20022 | 118.1 | 11.91 |  |  |  | 65.77 | 25316 | [7 empty] | 120.1 | 0.41 | 27.4 |  |  |  | 3182
3868 | R16065--120V | C6521231116-3868 | 2023-11-22 | 8:29:26 | OK | 101.2 | 22.5 | 48.5 | 8.9 | 118.2 | 9.56 | 797.9 | 70.63 |  |  | 20116 | 118.2 | 11.09 |  |  |  | 63.37 | 24843 | [7 empty] | 120 | 0.4 | 26.5 |  |  |  | 3241
3869 | R16065--120V | C6521231116-3869 | 2023-11-22 | 8:29:58 | OK | 101.2 | 22.6 | 48.4 | 8.9 | 118.3 | 10.1 | 843.2 | 70.57 |  |  | 20204 | 118.3 | 11.52 |  |  |  | 65.41 | 25398 | [7 empty] | 120 | 0.44 | 29.4 |  |  |  | 3107
3870 | R16065--120V | C6521231116-3870 | 2023-11-22 | 8:30:28 | OK | 101.2 | 22.6 | 48.5 | 8.9 | 118.2 | 9.47 | 789 | 70.49 |  |  | 20321 | 118.1 | 11.17 |  |  |  | 63.62 | 25156 | [7 empty] | 120 | 0.41 | 27.5 |  |  |  | 3200
3871 | R16065--120V | C6521231116-3871 | 2023-11-22 | 8:30:59 | OK | 101.2 | 22.6 | 48.6 | 8.9 | 118.4 | 10.29 | 859.8 | 70.59 |  |  | 20439 | 118.4 | 10.31 |  |  |  | 58.33 | 24336 | [7 empty] | 120.1 | 0.43 | 28.9 |  |  |  | 3129
3872 | R16065--120V | C6521231116-3872 | 2023-11-22 | 8:31:29 | OK | 101.2 | 22.6 | 48.4 | 8.9 | 118.2 | 9.67 | 810.1 | 70.88 |  |  | 20060 | 118.2 | 10.22 |  |  |  | 60.37 | 24578 | [7 empty] | 120.1 | 0.43 | 28.7 |  |  |  | 3137
3873 | R16065--120V | C6521231116-3873 | 2023-11-22 | 8:32:01 | OK | 101.2 | 22.6 | 48.4 | 9 | 118.4 | 9.68 | 805.7 | 70.3 |  |  | 20166 | 118.4 | 11.43 |  |  |  | 66.27 | 25643 | [7 empty] | 120 | 0.44 | 29.1 |  |  |  | 3139
3874 | R16065--120V | C6521231116-3874 | 2023-11-22 | 8:32:32 | OK | 101.2 | 22.6 | 48.5 | 9 | 118.4 | 9.68 | 807.5 | 70.46 |  |  | 20099 | 118.5 | 10.16 |  |  |  | 60.75 | 24760 | [7 empty] | 120 | 0.42 | 28 |  |  |  | 3155
3875 | R16065--120V | C6521231116-3875 | 2023-11-22 | 8:33:01 | OK | 101.2 | 22.7 | 48.3 | 8.9 | 118.5 | 9.63 | 803.1 | 70.39 |  |  | 19932 | 118.4 | 11.28 |  |  |  | 65.01 | 25270 | [7 empty] | 120 | 0.38 | 25.6 |  |  |  | 3226
3876 | R16065--120V | C6521231116-3876 | 2023-11-22 | 8:33:30 | OK | 101.2 | 22.6 | 48.4 | 8.9 | 118.4 | 9.77 | 814.2 | 70.39 |  |  | 20132 | 118.4 | 10.21 |  |  |  | 59.79 | 24538 | [7 empty] | 120 | 0.41 | 27.4 |  |  |  | 3215
3877 | R16065--120V | C6521231116-3877 | 2023-11-22 | 8:33:59 | OK | 101.2 | 22.6 | 48.3 | 8.9 | 118.4 | 9.61 | 794.7 | 69.87 |  |  | 20144 | 118.2 | 12.16 |  |  |  | 67.9 | 25749 | [7 empty] | 120.1 | 0.43 | 28.5 |  |  |  | 3145
3878 | R16065--120V | C6521231116-3878 | 2023-11-22 | 8:34:29 | OK | 101.2 | 22.6 | 48.3 | 8.9 | 118.3 | 9.51 | 793.9 | 70.56 |  |  | 20125 | 118.2 | 10.48 |  |  |  | 62.3 | 24713 | [7 empty] | 120.1 | 0.41 | 27.3 |  |  |  | 3201
3879 | R16065--120V | C6521231116-3879 | 2023-11-22 | 8:34:59 | OK | 101.2 | 22.7 | 47.8 | 8.9 | 118.4 | 9.59 | 798.1 | 70.27 |  |  | 20080 | 118.2 | 12.05 |  |  |  | 65.52 | 25368 | [7 empty] | 120 | 0.41 | 27.7 |  |  |  | 3174
3880 | R16065--120V | C6521231116-3880 | 2023-11-22 | 8:35:27 | OK | 101.2 | 22.7 | 47.9 | 8.9 | 118.3 | 9.57 | 800.7 | 70.69 |  |  | 20159 | 118.2 | 11.15 |  |  |  | 64.21 | 25023 | [7 empty] | 120 | 0.4 | 26.7 |  |  |  | 3244
3881 | R16065--120V | C6521231116-3881 | 2023-11-22 | 8:35:56 | OK | 101.2 | 22.7 | 47.8 | 9 | 118.4 | 9.99 | 831.5 | 70.26 |  |  | 20158 | 118.3 | 11.39 |  |  |  | 63.19 | 24645 | [7 empty] | 120 | 0.42 | 27.8 |  |  |  | 3127
3882 | R16065--120V | C6521231116-3882 | 2023-11-22 | 8:36:25 | OK | 101.2 | 22.7 | 47.8 | 9 | 118.4 | 9.59 | 800.8 | 70.52 |  |  | 20114 | 118.3 | 10.29 |  |  |  | 61.1 | 24636 | [7 empty] | 120 | 0.42 | 27.8 |  |  |  | 3177
3883 | R16065--120V | C6521231116-3883 | 2023-11-22 | 8:36:56 | OK | 101.2 | 22.7 | 47.7 | 8.9 | 118.4 | 10.28 | 858.6 | 70.53 |  |  | 20072 | 118.3 | 11.28 |  |  |  | 64.21 | 24858 | [7 empty] | 120 | 0.41 | 27.3 |  |  |  | 3155
3884 | R16065--120V | C6521231116-3884 | 2023-11-22 | 8:37:26 | OK | 101.2 | 22.7 | 47.8 | 8.9 | 118.3 | 9.64 | 807.7 | 70.85 |  |  | 20081 | 118.3 | 10.1 |  |  |  | 61.22 | 24654 | [7 empty] | 120 | 0.44 | 29.2 |  |  |  | 3155
3885 | R16065--120V | C6521231116-3885 | 2023-11-22 | 8:37:56 | OK | 101.2 | 22.7 | 47.5 | 9 | 118.3 | 10.07 | 840.7 | 70.57 |  |  | 20169 | 118.2 | 12.07 |  |  |  | 66.21 | 25327 | [7 empty] | 120.1 | 0.41 | 27.5 |  |  |  | 3157
3886 | R16065--120V | C6521231116-3886 | 2023-11-22 | 8:38:24 | OK | 101.2 | 22.7 | 47.4 | 8.9 | 118.2 | 9.52 | 794.1 | 70.53 |  |  | 20175 | 118.3 | 10.13 |  |  |  | 61.28 | 24718 | [7 empty] | 120.1 | 0.4 | 27 |  |  |  | 3167
3887 | R16065--120V | C6521231116-3887 | 2023-11-22 | 8:38:54 | OK | 101.2 | 22.8 | 46.9 | 8.9 | 118.2 | 10.31 | 863.1 | 70.8 |  |  | 20193 | 118.1 | 12 |  |  |  | 65.68 | 25507 | [7 empty] | 120 | 0.39 | 26.3 |  |  |  | 3176
3888 | R16065--120V | C6521231116-3888 | 2023-11-22 | 8:39:24 | OK | 101.2 | 22.8 | 46.7 | 9 | 118.3 | 9.56 | 796.9 | 70.48 |  |  | 20089 | 118 | 11.17 |  |  |  | 64.37 | 24882 | [7 empty] | 120 | 0.44 | 29.4 |  |  |  | 3126
3889 | R16065--120V | C6521231116-3889 | 2023-11-22 | 8:39:53 | OK | 101.2 | 22.8 | 46.6 | 8.9 | 118.2 | 10.01 | 833.3 | 70.38 |  |  | 20194 | 118.3 | 11.36 |  |  |  | 67.25 | 25540 | [7 empty] | 120 | 0.4 | 27 |  |  |  | 3154
3890 | R16065--120V | C6521231116-3890 | 2023-11-22 | 8:40:21 | OK | 101.2 | 22.8 | 47.0 | 8.9 | 118.2 | 9.58 | 799 | 70.55 |  |  | 20114 | 118.2 | 10.56 |  |  |  | 61.33 | 24693 | [7 empty] | 120 | 0.41 | 27.2 |  |  |  | 3205
3891 | R16065--120V | C6521231116-3891 | 2023-11-22 | 8:40:50 | OK | 101.2 | 22.8 | 46.9 | 9 | 118.3 | 10.18 | 850.3 | 70.59 |  |  | 20617 | 118.1 | 11.85 |  |  |  | 67.92 | 26003 | [7 empty] | 120.1 | 0.38 | 25.3 |  |  |  | 3179
3892 | R16065--120V | C6521231116-3892 | 2023-11-22 | 8:41:19 | OK | 101.2 | 22.8 | 47.0 | 8.9 | 118.2 | 9.68 | 809.6 | 70.71 |  |  | 20009 | 118.2 | 10.45 |  |  |  | 61.83 | 24631 | [7 empty] | 120.1 | 0.44 | 29.3 |  |  |  | 3161
3893 | R16065--120V | C6521231116-3893 | 2023-11-22 | 8:41:49 | OK | 101.2 | 22.8 | 46.9 | 9 | 118.4 | 9.77 | 812.6 | 70.23 |  |  | 20037 | 118.3 | 11.26 |  |  |  | 61.16 | 24663 | [7 empty] | 120.1 | 0.42 | 28.2 |  |  |  | 3141
3894 | R16065--120V | C6521231116-3894 | 2023-11-22 | 8:42:18 | OK | 101.2 | 22.8 | 46.7 | 8.9 | 118.2 | 9.54 | 795.7 | 70.55 |  |  | 20151 | 118 | 11.68 |  |  |  | 65.44 | 25400 | [7 empty] | 120 | 0.39 | 25.7 |  |  |  | 3245
3895 | R16065--120V | C6521231116-3895 | 2023-11-22 | 8:42:49 | OK | 101.2 | 22.9 | 46.4 | 8.9 | 118.4 | 10.37 | 867.4 | 70.66 |  |  | 20300 | 118.3 | 11.38 |  |  |  | 65.11 | 25328 | [7 empty] | 120 | 0.41 | 27.1 |  |  |  | 3154
3896 | R16065--120V | C6521231116-3896 | 2023-11-22 | 8:43:17 | OK | 101.2 | 22.9 | 46.4 | 9 | 118.3 | 9.64 | 808.1 | 70.84 |  |  | 20057 | 118.2 | 11.06 |  |  |  | 63.12 | 24696 | [7 empty] | 120 | 0.44 | 29.3 |  |  |  | 3189
3897 | R16065--120V | C6521231116-3897 | 2023-11-22 | 8:43:46 | OK | 101.2 | 22.8 | 46.7 | 8.9 | 118.3 | 10.63 | 891.2 | 70.86 |  |  | 20429 | 118.3 | 11.56 |  |  |  | 66.15 | 25461 | [7 empty] | 120 | 0.43 | 28.7 |  |  |  | 3108
3898 | R16065--120V | C6521231116-3898 | 2023-11-22 | 8:44:14 | OK | 101.2 | 22.8 | 46.4 | 8.9 | 118.3 | 9.87 | 826.7 | 70.76 |  |  | 20276 | 118.2 | 11.13 |  |  |  | 68.38 | 26026 | [7 empty] | 120 | 0.41 | 27.3 |  |  |  | 3246
3899 | R16065--120V | C6521231116-3899 | 2023-11-22 | 8:44:43 | OK | 101.2 | 22.8 | 46.2 | 8.9 | 118.5 | 9.88 | 821.5 | 70.17 |  |  | 20134 | 118.3 | 11.72 |  |  |  | 63.29 | 24987 | [7 empty] | 120.1 | 0.41 | 27.1 |  |  |  | 3194
3900 | R16065--120V | C6521231116-3900 | 2023-11-22 | 8:45:12 | OK | 101.2 | 22.8 | 46.3 | 8.9 | 118.3 | 9.9 | 826.4 | 70.56 |  |  | 20220 | 118.2 | 11.35 |  |  |  | 65.31 | 25276 | [7 empty] | 120 | 0.42 | 27.9 |  |  |  | 3122
3901 | R16065--120V | C6521231116-3901 | 2023-11-22 | 8:45:41 | OK | 101.2 | 22.8 | 46.3 | 9 | 118.4 | 10.08 | 837.6 | 70.24 |  |  | 20156 | 118.3 | 11.86 |  |  |  | 65.16 | 25212 | [7 empty] | 120.1 | 0.4 | 26.7 |  |  |  | 3228
3902 | R16065--120V | C6521231116-3902 | 2023-11-22 | 8:46:10 | OK | 101.2 | 22.8 | 45.9 | 8.9 | 118.2 | 10.31 | 862.7 | 70.78 |  |  | 20527 | 118.2 | 11.28 |  |  |  | 68.5 | 25807 | [7 empty] | 120 | 0.4 | 26.8 |  |  |  | 3181
3903 | R16065--120V | C6521231116-3903 | 2023-11-22 | 8:46:40 | OK | 101.2 | 22.9 | 45.9 | 8.9 | 118.3 | 10.39 | 862.9 | 70.2 |  |  | 20717 | 118.4 | 11.58 |  |  |  | 67.52 | 25899 | [7 empty] | 120.1 | 0.39 | 26.1 |  |  |  | 3198
3904 | R16065--120V | C6521231116-3904 | 2023-11-22 | 8:47:09 | OK | 101.2 | 22.8 | 46.0 | 8.9 | 118.2 | 9.98 | 831.3 | 70.45 |  |  | 20192 | 118.4 | 10.17 |  |  |  | 59.84 | 24574 | [7 empty] | 120 | 0.42 | 27.7 |  |  |  | 3099
3905 | R16065--120V | C6521231116-3905 | 2023-11-22 | 8:47:38 | OK | 101.2 | 22.8 | 45.8 | 8.9 | 118.4 | 10.21 | 852.1 | 70.53 |  |  | 20267 | 118.3 | 11.34 |  |  |  | 64.1 | 25266 | [7 empty] | 120 | 0.44 | 29.1 |  |  |  | 3123
3906 | R16065--120V | C6521231116-3906 | 2023-11-22 | 8:48:09 | OK | 101.2 | 22.9 | 45.5 | 8.9 | 118.2 | 9.94 | 827.8 | 70.45 |  |  | 20340 | 117.9 | 11.7 |  |  |  | 64.21 | 25111 | [7 empty] | 120 | 0.4 | 26.8 |  |  |  | 3197
3907 | R16065--120V | C6521231116-3907 | 2023-11-22 | 8:48:39 | OK | 101.2 | 22.9 | 45.5 | 8.9 | 118.3 | 10.33 | 863.1 | 70.66 |  |  | 20185 | 118.2 | 11.42 |  |  |  | 64.25 | 24937 | [7 empty] | 120.1 | 0.42 | 28.3 |  |  |  | 3065
3908 | R16065--120V | C6521231116-3908 | 2023-11-22 | 8:49:08 | OK | 101.2 | 22.9 | 45.7 | 8.9 | 118.2 | 9.55 | 794.4 | 70.34 |  |  | 20102 | 118.1 | 11.12 |  |  |  | 64.4 | 25187 | [7 empty] | 120 | 0.42 | 28.1 |  |  |  | 3157
3909 | R16065--120V | C6521231116-3909 | 2023-11-22 | 8:49:37 | OK | 101.2 | 22.9 | 45.7 | 9 | 118.4 | 9.73 | 812.5 | 70.54 |  |  | 20014 | 118.2 | 11.84 |  |  |  | 64.36 | 25045 | [7 empty] | 120.1 | 0.43 | 28.7 |  |  |  | 3181
3910 | R16065--120V | C6521231116-3910 | 2023-11-22 | 8:50:05 | OK | 101.2 | 22.8 | 46.1 | 8.9 | 118.2 | 9.87 | 822.3 | 70.49 |  |  | 20216 | 118 | 11.16 |  |  |  | 63.92 | 24963 | [7 empty] | 120 | 0.41 | 27.3 |  |  |  | 3224
3911 | R16065--120V | C6521231116-3911 | 2023-11-22 | 8:50:34 | OK | 101.2 | 22.6 | 46.6 | 8.9 | 118.3 | 10.47 | 881.7 | 71.19 |  |  | 20612 | 118.3 | 11.07 |  |  |  | 69.67 | 26224 | [7 empty] | 120 | 0.4 | 26.7 |  |  |  | 3185
3912 | R16065--120V | C6521231116-3912 | 2023-11-22 | 8:51:04 | OK | 101.2 | 22.4 | 47.0 | 8.9 | 118.1 | 9.51 | 790.9 | 70.43 |  |  | 20099 | 117.9 | 11.74 |  |  |  | 64.05 | 25067 | [7 empty] | 120 | 0.44 | 29.4 |  |  |  | 3161
3913 | R16065--120V | C6521231116-3913 | 2023-11-22 | 8:51:34 | OK | 101.2 | 22.3 | 47.3 | 8.9 | 118.3 | 9.8 | 814.9 | 70.26 |  |  | 20074 | 118.1 | 11.97 |  |  |  | 64.32 | 25084 | [7 empty] | 120 | 0.43 | 29 |  |  |  | 3162
3914 | R16065--120V | C6521231116-3914 | 2023-11-22 | 8:52:03 | OK | 101.2 | 22.4 | 46.9 | 8.9 | 118.2 | 9.6 | 798.9 | 70.42 |  |  | 20118 | 118.1 | 10.44 |  |  |  | 61.69 | 24796 | [7 empty] | 120 | 0.39 | 26 |  |  |  | 3266
3915 | R16065--120V | C6521231116-3915 | 2023-11-22 | 8:52:33 | OK | 101.2 | 22.4 | 46.8 | 9 | 118.3 | 10.25 | 857.3 | 70.73 |  |  | 20326 | 118.2 | 11.66 |  |  |  | 65.93 | 25473 | [7 empty] | 120.1 | 0.42 | 28 |  |  |  | 3177
3916 | R16065--120V | C6521231116-3916 | 2023-11-22 | 8:53:02 | OK | 101.2 | 22.4 | 46.6 | 8.9 | 118.2 | 9.68 | 807.4 | 70.56 |  |  | 20161 | 118.3 | 10.09 |  |  |  | 59.17 | 24497 | [7 empty] | 120.1 | 0.39 | 25.8 |  |  |  | 3286
3917 | R16065--120V | C6521231116-3917 | 2023-11-22 | 8:53:31 | OK | 101.2 | 22.4 | 46.7 | 9 | 118.4 | 10.49 | 876.8 | 70.63 |  |  | 20368 | 118.2 | 11.89 |  |  |  | 64.66 | 24912 | [7 empty] | 120.1 | 0.39 | 25.9 |  |  |  | 3244
3918 | R16065--120V | C6521231116-3918 | 2023-11-22 | 8:53:59 | OK | 101.2 | 22.5 | 46.3 | 8.9 | 118.2 | 9.53 | 794.2 | 70.48 |  |  | 20091 | 118.2 | 10.02 |  |  |  | 59.9 | 24582 | [7 empty] | 120 | 0.41 | 27.6 |  |  |  | 3194
3919 | R16065--120V | C6521231116-3919 | 2023-11-22 | 8:54:28 | OK | 101.2 | 22.5 | 46.5 | 8.9 | 118.3 | 10.61 | 890.4 | 70.92 |  |  | 20230 | 118.1 | 12.06 |  |  |  | 66.18 | 25320 | [7 empty] | 120 | 0.42 | 27.8 |  |  |  | 3143
3920 | R16065--120V | C6521231116-3920 | 2023-11-22 | 8:54:56 | OK | 101.2 | 22.4 | 46.5 | 8.9 | 118.3 | 9.93 | 830.3 | 70.71 |  |  | 20112 | 118.1 | 11.02 |  |  |  | 62.67 | 24779 | [7 empty] | 120 | 0.43 | 29 |  |  |  | 3136
3921 | R16065--120V | C6521231116-3921 | 2023-11-22 | 8:55:25 | OK | 101.2 | 22.4 | 46.3 | 9 | 118.5 | 10.18 | 843.9 | 69.96 |  |  | 20198 | 118.3 | 12.06 |  |  |  | 65.23 | 25289 | [7 empty] | 120 | 0.4 | 26.4 |  |  |  | 3198
3922 | R16065--120V | C6521231116-3922 | 2023-11-22 | 8:55:54 | OK | 101.2 | 22.4 | 46.3 | 8.9 | 118.4 | 10.09 | 840.8 | 70.39 |  |  | 20250 | 118.2 | 10.85 |  |  |  | 61.33 | 24637 | [7 empty] | 120 | 0.4 | 26.8 |  |  |  | 3211
3923 | R16065--120V | C6521231116-3923 | 2023-11-22 | 8:56:24 | OK | 101.2 | 22.4 | 46.6 | 9 | 118.5 | 9.72 | 808.3 | 70.18 |  |  | 20062 | 118.4 | 11.41 |  |  |  | 63.86 | 25209 | [7 empty] | 120.1 | 0.39 | 26.1 |  |  |  | 3197
3924 | R16065--120V | C6521231116-3924 | 2023-11-22 | 8:56:53 | OK | 101.2 | 22.4 | 46.3 | 8.9 | 118.3 | 9.55 | 793.2 | 70.22 |  |  | 20169 | 118.1 | 11.23 |  |  |  | 63.59 | 24768 | [7 empty] | 120 | 0.42 | 28 |  |  |  | 3183
3925 | R16065--120V | C6521231116-3925 | 2023-11-22 | 8:57:23 | OK | 101.2 | 22.4 | 46.3 | 9 | 118.4 | 10.18 | 850.2 | 70.52 |  |  | 20374 | 118.4 | 11.9 |  |  |  | 65.84 | 25490 | [7 empty] | 120 | 0.42 | 27.7 |  |  |  | 3087
3926 | R16065--120V | C6521231116-3926 | 2023-11-22 | 8:57:52 | OK | 101.2 | 22.4 | 46.3 | 9 | 118.3 | 9.68 | 808.1 | 70.53 |  |  | 20049 | 118.1 | 11.82 |  |  |  | 63.84 | 25124 | [7 empty] | 120.1 | 0.42 | 27.8 |  |  |  | 3194
3927 | R16065--120V | C6521231116-3927 | 2023-11-22 | 8:58:23 | OK | 101.2 | 22.5 | 46.1 | 8.9 | 118.5 | 10.02 | 832.9 | 70.15 |  |  | 20169 | 118.3 | 11.87 |  |  |  | 62.36 | 24705 | [7 empty] | 120 | 0.4 | 26.7 |  |  |  | 3207
3928 | R16065--120V | C6521231116-3928 | 2023-11-22 | 8:58:52 | OK | 101.2 | 22.6 | 45.8 | 8.8 | 118.3 | 9.92 | 826.6 | 70.41 |  |  | 20202 | 118.2 | 10.95 |  |  |  | 62.22 | 24879 | [7 empty] | 120 | 0.4 | 26.7 |  |  |  | 3223
3929 | R16065--120V | C6521231116-3929 | 2023-11-22 | 8:59:22 | OK | 101.2 | 22.7 | 45.4 | 9 | 118.4 | 10.4 | 870.4 | 70.71 |  |  | 20377 | 118.4 | 11.37 |  |  |  | 66.04 | 25575 | [7 empty] | 120 | 0.39 | 25.7 |  |  |  | 3220
3930 | R16065--120V | C6521231116-3930 | 2023-11-22 | 8:59:51 | OK | 101.2 | 22.6 | 45.7 | 8.9 | 118.2 | 9.77 | 815.5 | 70.62 |  |  | 20126 | 118.1 | 11.17 |  |  |  | 62.57 | 24928 | [7 empty] | 120 | 0.45 | 30.2 |  |  |  | 3147
3931 | R16065--120V | C6521231116-3931 | 2023-11-22 | 9:00:20 | OK | 101.2 | 22.5 | 45.8 | 8.9 | 118.4 | 9.95 | 831.2 | 70.51 |  |  | 20102 | 118.3 | 11.46 |  |  |  | 62.56 | 24885 | [7 empty] | 120.1 | 0.42 | 27.8 |  |  |  | 3081
3932 | R16065--120V | C6521231116-3932 | 2023-11-22 | 9:00:49 | OK | 101.2 | 22.6 | 45.5 | 8.9 | 118.2 | 10.14 | 846.5 | 70.6 |  |  | 20344 | 118.1 | 11.18 |  |  |  | 64.52 | 25121 | [7 empty] | 120.1 | 0.41 | 27.3 |  |  |  | 3179
3933 | R16065--120V | C6521231116-3933 | 2023-11-22 | 9:01:18 | OK | 101.2 | 22.7 | 45.9 | 9 | 118.4 | 10.43 | 873.6 | 70.73 |  |  | 20224 | 118.5 | 10.37 |  |  |  | 59.49 | 24542 | [7 empty] | 120.1 | 0.38 | 25.1 |  |  |  | 3225
3934 | R16065--120V | C6521231116-3934 | 2023-11-22 | 9:01:47 | OK | 101.2 | 22.7 | 45.7 | 8.9 | 118.3 | 9.55 | 795.9 | 70.41 |  |  | 20144 | 118.3 | 10.2 |  |  |  | 60.01 | 24502 | [7 empty] | 120 | 0.42 | 27.9 |  |  |  | 3197
3935 | R16065--120V | C6521231116-3935 | 2023-11-22 | 9:02:17 | OK | 101.2 | 22.8 | 45.7 | 8.9 | 118.5 | 9.52 | 791.3 | 70.17 |  |  | 20063 | 118.4 | 11.64 |  |  |  | 61.76 | 24581 | [7 empty] | 120 | 0.4 | 26.6 |  |  |  | 3191
3936 | R16065--120V | C6521231116-3936 | 2023-11-22 | 9:02:47 | OK | 101.2 | 22.8 | 45.6 | 8.9 | 118.3 | 9.56 | 797 | 70.47 |  |  | 20091 | 118.3 | 10 |  |  |  | 58.73 | 24345 | [7 empty] | 120 | 0.39 | 26.1 |  |  |  | 3234
3937 | R16065--120V | C6521231116-3937 | 2023-11-22 | 9:04:15 | OK | 101.2 | 22.9 | 45.0 | 9 | 118.5 | 9.47 | 792.9 | 70.65 |  |  | 20033 | 118.4 | 10.95 |  |  |  | 59.16 | 24398 | [7 empty] | 120.1 | 0.42 | 28 |  |  |  | 3193
3938 | R16065--120V | C6521231116-3938 | 2023-11-22 | 9:04:47 | OK | 101.2 | 22.8 | 45.9 | 8.9 | 118.2 | 9.85 | 834.2 | 71.65 |  |  | 19868 | 118.3 | 10.46 |  |  |  | 61.19 | 24679 | [7 empty] | 120 | 0.43 | 28.5 |  |  |  | 3189
3939 | R16065--120V | C6521231116-3939 | 2023-11-22 | 9:05:21 | OK | 101.2 | 22.8 | 46.3 | 9.1 | 118.5 | 9.43 | 784.1 | 70.15 |  |  | 20133 | 118.5 | 11.4 |  |  |  | 63.92 | 24992 | [7 empty] | 120 | 0.39 | 26 |  |  |  | 3240
3940 | R16065--120V | C6521231116-3940 | 2023-11-22 | 9:05:50 | OK | 101.2 | 22.8 | 45.8 | 9 | 118.3 | 9.52 | 793.5 | 70.45 |  |  | 20159 | 118.2 | 10.99 |  |  |  | 62.63 | 24753 | [7 empty] | 120 | 0.43 | 29.1 |  |  |  | 3162
3941 | R16065--120V | C6521231116-3941 | 2023-11-22 | 9:06:20 | OK | 101.2 | 22.8 | 45.8 | 8.9 | 118.5 | 9.49 | 792.1 | 70.43 |  |  | 20107 | 118.4 | 10.78 |  |  |  | 58.03 | 24330 | [7 empty] | 120.1 | 0.39 | 25.7 |  |  |  | 3223
3942 | R16065--120V | C6521231116-3942 | 2023-11-22 | 9:06:49 | OK | 101.2 | 22.7 | 45.6 | 9 | 118.3 | 9.48 | 791.7 | 70.57 |  |  | 20044 | 118.3 | 10.12 |  |  |  | 60.82 | 24653 | [7 empty] | 120 | 0.4 | 26.6 |  |  |  | 3236
3943 | R16065--120V | C6521231116-3943 | 2023-11-22 | 9:07:18 | OK | 101.2 | 22.7 | 45.8 | 9 | 118.4 | 9.64 | 800.3 | 70.11 |  |  | 20010 | 118.4 | 10.5 |  |  |  | 58.58 | 24294 | [7 empty] | 120.1 | 0.39 | 26.2 |  |  |  | 3203
3944 | R16065--120V | C6521231116-3944 | 2023-11-22 | 9:07:49 | OK | 101.2 | 22.7 | 45.8 | 8.9 | 118.2 | 9.66 | 808.1 | 70.72 |  |  | 19981 | 118.2 | 11.11 |  |  |  | 63.43 | 25031 | [7 empty] | 120 | 0.41 | 27.1 |  |  |  | 3192
3945 | R16065--120V | C6521231116-3945 | 2023-11-22 | 9:08:19 | OK | 101.2 | 22.7 | 45.9 | 9 | 118.4 | 10.31 | 864 | 70.75 |  |  | 20523 | 118.5 | 11.33 |  |  |  | 64.72 | 25222 | [7 empty] | 120 | 0.4 | 26.7 |  |  |  | 3198
3946 | R16065--120V | C6521231116-3946 | 2023-11-22 | 9:08:51 | OK | 101.2 | 22.6 | 46.0 | 8.9 | 118.3 | 9.6 | 799.2 | 70.36 |  |  | 20094 | 118.1 | 10.48 |  |  |  | 60.69 | 24584 | [7 empty] | 120 | 0.41 | 27.1 |  |  |  | 3183
3947 | R16065--120V | C6521231116-3947 | 2023-11-22 | 9:09:21 | OK | 101.2 | 22.7 | 46.1 | 8.9 | 118.4 | 10.21 | 854.2 | 70.66 |  |  | 20869 | 118.4 | 11.46 |  |  |  | 64.22 | 25220 | [7 empty] | 120 | 0.4 | 26.7 |  |  |  | 3189
3948 | R16065--120V | C6521231116-3948 | 2023-11-22 | 9:09:53 | OK | 101.2 | 22.6 | 45.8 | 8.9 | 118.2 | 9.65 | 804 | 70.51 |  |  | 20119 | 118.2 | 11.21 |  |  |  | 64.68 | 25240 | [7 empty] | 120 | 0.41 | 27.4 |  |  |  | 3185
3949 | R16065--120V | C6521231116-3949 | 2023-11-22 | 9:10:25 | OK | 101.2 | 22.5 | 46.2 | 9 | 118.4 | 9.92 | 826.8 | 70.41 |  |  | 19973 | 118.4 | 11.21 |  |  |  | 63.74 | 24809 | [7 empty] | 120 | 0.4 | 26.8 |  |  |  | 3197
3950 | R16065--120V | C6521231116-3950 | 2023-11-22 | 9:11:36 | OK | 101.2 | 22.5 | 45.9 | 9 | 118.3 | 10.69 | 898.2 | 71.03 |  |  | 20180 | 118.3 | 11.12 |  |  |  | 63.62 | 24721 | [7 empty] | 120.1 | 0.36 | 24.2 |  |  |  | 3249
3951 | R16065--120V | C6521231116-3951 | 2023-11-22 | 9:12:05 | OK | 101.2 | 22.6 | 45.8 | 9 | 118.2 | 9.35 | 785.7 | 71.12 |  |  | 20123 | 118.3 | 10.05 |  |  |  | 60.73 | 24588 | [7 empty] | 120.1 | 0.41 | 27.7 |  |  |  | 3214
3952 | R16065--120V | C6521231116-3952 | 2023-11-22 | 9:12:35 | OK | 101.2 | 22.6 | 45.8 | 8.9 | 118.3 | 10.54 | 886 | 71.07 |  |  | 20379 | 118.3 | 11.15 |  |  |  | 69.62 | 26266 | [7 empty] | 120 | 0.43 | 28.5 |  |  |  | 3123
3953 | R16065--120V | C6521231116-3953 | 2023-11-22 | 9:13:04 | OK | 101.2 | 22.7 | 45.5 | 8.9 | 118.3 | 9.44 | 786.4 | 70.44 |  |  | 20124 | 118.3 | 10.17 |  |  |  | 59.85 | 24547 | [7 empty] | 120 | 0.4 | 27 |  |  |  | 3176
3954 | R16065--120V | C6521231116-3954 | 2023-11-22 | 9:13:34 | OK | 101.2 | 22.7 | 45.5 | 9 | 118.4 | 9.68 | 808.9 | 70.56 |  |  | 20123 | 118.3 | 11.28 |  |  |  | 59.86 | 24575 | [7 empty] | 120 | 0.44 | 29.2 |  |  |  | 3114
3955 | R16065--120V | C6521231116-3955 | 2023-11-22 | 9:14:02 | OK | 101.2 | 22.7 | 45.6 | 8.9 | 118.2 | 9.5 | 791.3 | 70.47 |  |  | 20103 | 118.3 | 10.01 |  |  |  | 59.29 | 24495 | [7 empty] | 120 | 0.39 | 26.2 |  |  |  | 3209
3956 | R16065--120V | C6521231116-3956 | 2023-11-22 | 9:14:31 | OK | 101.2 | 22.7 | 45.6 | 8.9 | 118.4 | 9.89 | 817.6 | 69.83 |  |  | 20120 | 118.2 | 11.66 |  |  |  | 62.11 | 24593 | [7 empty] | 120.1 | 0.38 | 25.2 |  |  |  | 3252
3957 | R16065--120V | C6521231116-3957 | 2023-11-22 | 9:14:59 | OK | 101.2 | 22.7 | 45.5 | 9 | 118.2 | 9.6 | 799.7 | 70.43 |  |  | 20162 | 118.2 | 10.89 |  |  |  | 62.2 | 24754 | [7 empty] | 120 | 0.44 | 29.2 |  |  |  | 3143
3958 | R16065--120V | C6521231116-3958 | 2023-11-22 | 9:15:29 | OK | 101.2 | 22.6 | 45.9 | 8.9 | 118.3 | 10.13 | 842.7 | 70.26 |  |  | 20226 | 118.4 | 11.52 |  |  |  | 64.71 | 25102 | [7 empty] | 120 | 0.44 | 29.3 |  |  |  | 3119
3959 | R16065--120V | C6521231116-3959 | 2023-11-22 | 9:15:58 | OK | 101.2 | 22.7 | 45.7 | 8.9 | 118.2 | 10.07 | 838.9 | 70.5 |  |  | 20245 | 118.3 | 10.28 |  |  |  | 60.22 | 24622 | [7 empty] | 120 | 0.43 | 28.7 |  |  |  | 3130
3960 | R16065--120V | C6521231116-3960 | 2023-11-22 | 9:16:28 | OK | 101.2 | 22.7 | 45.7 | 8.9 | 118.3 | 10.62 | 891.4 | 70.98 |  |  | 20471 | 118.4 | 11.48 |  |  |  | 66.13 | 25528 | [7 empty] | 120 | 0.4 | 26.4 |  |  |  | 3214
3961 | R16065--120V | C6521231116-3961 | 2023-11-22 | 9:16:59 | OK | 101.2 | 22.8 | 45.4 | 8.9 | 118.2 | 10.03 | 837.8 | 70.7 |  |  | 20171 | 117.9 | 11.84 |  |  |  | 63.82 | 24803 | [7 empty] | 120 | 0.43 | 28.4 |  |  |  | 3115
3962 | R16065--120V | C6521231116-3962 | 2023-11-22 | 9:17:28 | OK | 101.2 | 22.8 | 45.4 | 9 | 118.3 | 10.49 | 877.8 | 70.72 |  |  | 20176 | 118.1 | 11.96 |  |  |  | 63.17 | 24846 | [7 empty] | 120 | 0.43 | 28.7 |  |  |  | 3160
3963 | R16065--120V | C6521231116-3963 | 2023-11-22 | 9:17:57 | OK | 101.2 | 22.8 | 45.5 | 8.9 | 118.3 | 9.65 | 805.5 | 70.6 |  |  | 20275 | 118.2 | 10.34 |  |  |  | 59.21 | 24495 | [7 empty] | 120 | 0.43 | 28.5 |  |  |  | 3168
3964 | R16065--120V | C6521231116-3964 | 2023-11-22 | 9:18:27 | OK | 101.2 | 22.7 | 45.8 | 8.9 | 118.3 | 10.66 | 893 | 70.75 |  |  | 20352 | 118.3 | 11.49 |  |  |  | 64.45 | 25166 | [7 empty] | 120 | 0.43 | 29 |  |  |  | 3161
3965 | R16065--120V | C6521231116-3965 | 2023-11-22 | 9:18:57 | OK | 101.2 | 22.6 | 45.5 | 9.1 | 118.2 | 9.48 | 790.3 | 70.5 |  |  | 20089 | 118 | 10.67 |  |  |  | 57.41 | 24164 | [7 empty] | 120.1 | 0.39 | 25.7 |  |  |  | 3203
3966 | R16065--120V | C6521231116-3966 | 2023-11-22 | 9:19:27 | OK | 101.2 | 22.6 | 45.8 | 9 | 118.4 | 9.68 | 804.3 | 70.16 |  |  | 20095 | 118.3 | 10.27 |  |  |  | 58.95 | 24397 | [7 empty] | 120 | 0.42 | 28.3 |  |  |  | 3080
3967 | R16065--120V | C6521231116-3967 | 2023-11-22 | 9:19:56 | OK | 101.2 | 22.7 | 45.5 | 8.9 | 118.2 | 9.68 | 805.8 | 70.47 |  |  | 20143 | 118.2 | 10.03 |  |  |  | 59.2 | 24447 | [7 empty] | 120 | 0.41 | 27.2 |  |  |  | 3179
3968 | R16065--120V | C6521231116-3968 | 2023-11-22 | 9:20:25 | OK | 101.2 | 22.8 | 45.3 | 9 | 118.4 | 10.11 | 848.7 | 70.9 |  |  | 20146 | 118.5 | 10.11 |  |  |  | 59.25 | 24428 | [7 empty] | 120 | 0.41 | 27.1 |  |  |  | 3200
3969 | R16065--120V | C6521231116-3969 | 2023-11-22 | 9:20:53 | OK | 101.2 | 22.9 | 45.0 | 8.9 | 118.3 | 9.55 | 792.7 | 70.19 |  |  | 20152 | 118.1 | 10.72 |  |  |  | 58.65 | 24466 | [7 empty] | 120 | 0.43 | 29 |  |  |  | 3191
3970 | R16065--120V | C6521231116-3970 | 2023-11-22 | 9:21:23 | OK | 101.2 | 23.0 | 45.3 | 9 | 118.3 | 10.25 | 855.3 | 70.51 |  |  | 20217 | 118.3 | 10.51 |  |  |  | 59.68 | 24530 | [7 empty] | 120 | 0.42 | 28.3 |  |  |  | 3106
3971 | R16065--120V | C6521231116-3971 | 2023-11-22 | 9:21:52 | OK | 101.2 | 22.8 | 45.5 | 8.9 | 118.2 | 9.49 | 789.9 | 70.43 |  |  | 20122 | 118.2 | 10.11 |  |  |  | 59.19 | 24468 | [7 empty] | 120 | 0.41 | 27 |  |  |  | 3231
3972 | R16065--120V | C6521231116-3972 | 2023-11-22 | 9:22:22 | OK | 101.2 | 22.8 | 45.5 | 9 | 118.3 | 9.56 | 794.7 | 70.22 |  |  | 20071 | 118.4 | 10.25 |  |  |  | 58.05 | 24254 | [7 empty] | 120 | 0.39 | 25.9 |  |  |  | 3197
3973 | R16065--120V | C6521231116-3973 | 2023-11-22 | 9:22:51 | OK | 101.2 | 22.6 | 45.7 | 8.9 | 118.2 | 9.82 | 820.9 | 70.7 |  |  | 19940 | 118.2 | 10.32 |  |  |  | 58.51 | 24308 | [7 empty] | 120 | 0.43 | 28.8 |  |  |  | 3097
3974 | R16065--120V | C6521231116-3974 | 2023-11-22 | 9:23:20 | OK | 101.2 | 22.5 | 46.1 | 9 | 118.4 | 9.49 | 789.4 | 70.24 |  |  | 20009 | 118.2 | 10.56 |  |  |  | 58.79 | 24347 | [7 empty] | 120 | 0.41 | 27.6 |  |  |  | 3142
3975 | R16065--120V | C6521231116-3975 | 2023-11-22 | 9:23:50 | OK | 101.2 | 22.6 | 45.7 | 8.9 | 118.3 | 9.48 | 789.7 | 70.43 |  |  | 20118 | 118.2 | 10.14 |  |  |  | 57.2 | 24156 | [7 empty] | 120 | 0.4 | 26.3 |  |  |  | 3255
3976 | R16065--120V | C6521231116-3976 | 2023-11-22 | 9:24:21 | OK | 101.2 | 22.6 | 46.0 | 9 | 118.4 | 9.79 | 816.8 | 70.49 |  |  | 20090 | 118.3 | 10.79 |  |  |  | 57.76 | 24187 | [7 empty] | 120 | 0.4 | 26.4 |  |  |  | 3254
3977 | R16065--120V | C6521231116-3977 | 2023-11-22 | 9:24:50 | OK | 101.2 | 22.7 | 45.3 | 8.9 | 118.3 | 9.56 | 794.2 | 70.25 |  |  | 20104 | 118.3 | 10.23 |  |  |  | 59.67 | 24508 | [7 empty] | 120 | 0.4 | 26.7 |  |  |  | 3221
3978 | R16065--120V | C6521231116-3978 | 2023-11-22 | 9:25:20 | OK | 101.2 | 22.8 | 45.2 | 9 | 118.3 | 10.53 | 877.4 | 70.44 |  |  | 20274 | 118.2 | 11.46 |  |  |  | 67.69 | 25860 | [7 empty] | 120 | 0.44 | 29.3 |  |  |  | 3103
3979 | R16065--120V | C6521231116-3979 | 2023-11-22 | 9:25:49 | OK | 101.2 | 22.8 | 45.1 | 8.9 | 118.3 | 9.53 | 795.1 | 70.56 |  |  | 20069 | 118.3 | 10.03 |  |  |  | 58.39 | 24359 | [7 empty] | 120 | 0.41 | 27.6 |  |  |  | 3234
3980 | R16065--120V | C6521231116-3980 | 2023-11-22 | 9:26:21 | OK | 101.2 | 22.7 | 45.4 | 9 | 118.4 | 9.94 | 826.8 | 70.28 |  |  | 20093 | 118.4 | 10.69 |  |  |  | 58.53 | 24349 | [7 empty] | 120.1 | 0.43 | 28.7 |  |  |  | 3152
3981 | R16065--120V | C6521231116-3981 | 2023-11-22 | 9:26:50 | OK | 101.2 | 22.7 | 45.3 | 9 | 118.4 | 9.78 | 813.5 | 70.29 |  |  | 20197 | 118.3 | 10.82 |  |  |  | 61.89 | 24785 | [7 empty] | 120 | 0.43 | 28.9 |  |  |  | 3149
3982 | R16065--120V | C6521231116-3982 | 2023-11-22 | 9:27:19 | OK | 101.2 | 22.6 | 45.8 | 9 | 118.4 | 10.64 | 890.6 | 70.67 |  |  | 20242 | 118.5 | 10.38 |  |  |  | 58.73 | 24422 | [7 empty] | 120 | 0.44 | 29.4 |  |  |  | 3174
3983 | R16065--120V | C6521231116-3983 | 2023-11-22 | 9:27:47 | OK | 101.2 | 22.6 | 45.4 | 8.9 | 118.3 | 9.56 | 797.4 | 70.48 |  |  | 19985 | 118.4 | 10.28 |  |  |  | 55.96 | 24176 | [7 empty] | 120 | 0.43 | 28.7 |  |  |  | 3153
3984 | R16065--120V | C6521231116-3984 | 2023-11-22 | 9:28:24 | OK | 101.2 | 22.7 | 45.4 | 8.9 | 118.4 | 10.31 | 860.8 | 70.48 |  |  | 20421 | 118.5 | 10.42 |  |  |  | 57.43 | 24239 | [7 empty] | 120.1 | 0.41 | 27.4 |  |  |  | 3163
3985 | R16065--120V | C6521231116-3985 | 2023-11-22 | 9:28:53 | OK | 101.2 | 22.6 | 45.2 | 9 | 118.4 | 9.63 | 803.8 | 70.5 |  |  | 20161 | 118.4 | 10.13 |  |  |  | 59.7 | 24547 | [7 empty] | 120.1 | 0.39 | 25.8 |  |  |  | 3203
3986 | R16065--120V | C6521231116-3986 | 2023-11-22 | 9:29:23 | OK | 101.2 | 22.6 | 45.3 | 9 | 118.5 | 9.94 | 827.7 | 70.27 |  |  | 20127 | 118.3 | 11.89 |  |  |  | 66.5 | 25547 | [7 empty] | 120 | 0.43 | 28.8 |  |  |  | 3152
3987 | R16065--120V | C6521231116-3987 | 2023-11-22 | 9:29:56 | OK | 101.2 | 22.6 | 45.2 | 8.9 | 118.3 | 9.68 | 809.9 | 70.75 |  |  | 20114 | 118.3 | 10.25 |  |  |  | 59.2 | 24368 | [7 empty] | 120 | 0.41 | 27.1 |  |  |  | 3195
3988 | R16065--120V | C6521231116-3988 | 2023-11-22 | 9:30:26 | OK | 101.2 | 22.7 | 45.2 | 9 | 118.4 | 10.22 | 857.6 | 70.87 |  |  | 20613 | 118.3 | 11.74 |  |  |  | 68.77 | 26071 | [7 empty] | 120 | 0.4 | 26.3 |  |  |  | 3177
3989 | R16065--120V | C6521231116-3989 | 2023-11-22 | 9:30:54 | OK | 101.2 | 22.6 | 45.3 | 8.9 | 118.3 | 9.65 | 806.1 | 70.59 |  |  | 19963 | 118.3 | 10.07 |  |  |  | 58.67 | 24318 | [7 empty] | 120 | 0.48 | 31.9 |  |  |  | 3022
3990 | R16065--120V | C6521231116-3990 | 2023-11-22 | 9:31:25 | OK | 101.2 | 22.5 | 45.8 | 8.9 | 118.4 | 10.42 | 872.6 | 70.73 |  |  | 20138 | 118.5 | 10.2 |  |  |  | 57.65 | 24230 | [7 empty] | 120 | 0.39 | 26 |  |  |  | 3266
3991 | R16065--120V | C6521231116-3991 | 2023-11-22 | 9:31:54 | OK | 101.2 | 22.4 | 46.0 | 8.9 | 118.3 | 9.67 | 805.2 | 70.42 |  |  | 19984 | 118.3 | 10.09 |  |  |  | 60.1 | 24600 | [7 empty] | 120.1 | 0.45 | 30 |  |  |  | 3136
3992 | R16065--120V | C6521231116-3992 | 2023-11-22 | 9:32:24 | OK | 101.2 | 22.3 | 46.3 | 8.9 | 118.4 | 10.4 | 869.5 | 70.63 |  |  | 20154 | 118.3 | 11.32 |  |  |  | 62.44 | 24654 | [7 empty] | 120.1 | 0.42 | 27.7 |  |  |  | 3144
3993 | R16065--120V | C6521231116-3993 | 2023-11-22 | 9:32:53 | OK | 101.2 | 22.4 | 46.1 | 8.9 | 118.3 | 9.66 | 805.5 | 70.51 |  |  | 20112 | 118.2 | 10.14 |  |  |  | 59.05 | 24369 | [7 empty] | 120 | 0.42 | 27.7 |  |  |  | 3181
3994 | R16065--120V | C6521231116-3994 | 2023-11-22 | 9:33:23 | OK | 101.2 | 22.5 | 46.0 | 9.1 | 118.4 | 10.41 | 863.8 | 70.1 |  |  | 20501 | 118.2 | 11.96 |  |  |  | 63.44 | 24905 | [7 empty] | 120 | 0.42 | 28.2 |  |  |  | 3078
3995 | R16065--120V | C6521231116-3995 | 2023-11-22 | 9:33:52 | OK | 101.2 | 22.5 | 45.8 | 8.9 | 118.3 | 9.52 | 793.4 | 70.46 |  |  | 20121 | 118.2 | 10.12 |  |  |  | 58.01 | 24267 | [7 empty] | 120 | 0.41 | 27 |  |  |  | 3180
3996 | R16065--120V | C6521231116-3996 | 2023-11-22 | 9:34:21 | OK | 101.2 | 22.6 | 45.8 | 8.9 | 118.4 | 9.66 | 808.6 | 70.69 |  |  | 20076 | 118.4 | 10.27 |  |  |  | 57.74 | 24283 | [7 empty] | 120 | 0.41 | 27.3 |  |  |  | 3168
3997 | R16065--120V | C6521231116-3997 | 2023-11-22 | 9:34:50 | OK | 101.2 | 22.6 | 45.6 | 8.9 | 118.2 | 10 | 830.8 | 70.32 |  |  | 20094 | 118.1 | 10.27 |  |  |  | 57.96 | 24244 | [7 empty] | 120 | 0.4 | 26.9 |  |  |  | 3231
3998 | R16065--120V | C6521231116-3998 | 2023-11-22 | 9:35:19 | OK | 101.2 | 22.7 | 45.6 | 9 | 118.4 | 10.05 | 838.8 | 70.48 |  |  | 20181 | 118.5 | 10.33 |  |  |  | 58.89 | 24348 | [7 empty] | 120 | 0.43 | 28.6 |  |  |  | 3141
3999 | R16065--120V | C6521231116-3999 | 2023-11-22 | 9:35:50 | OK | 101.2 | 22.8 | 45.4 | 8.9 | 118.2 | 9.68 | 806.7 | 70.51 |  |  | 20101 | 118.1 | 10.73 |  |  |  | 59.59 | 24541 | [7 empty] | 120 | 0.43 | 28.9 |  |  |  | 3174
4000 | R16065--120V | C6521231116-4000 | 2023-11-22 | 9:36:20 | OK | 101.2 | 22.8 | 45.2 | 9 | 118.3 | 9.78 | 815.2 | 70.4 |  |  | 20033 | 118.4 | 10.27 |  |  |  | 58.42 | 24355 | [7 empty] | 120 | 0.43 | 28.5 |  |  |  | 3099
4001 | R16065--120V | C6521231116-4001 | 2023-11-22 | 9:36:48 | OK | 101.2 | 22.8 | 45.3 | 8.9 | 118.2 | 9.6 | 802.2 | 70.71 |  |  | 20147 | 118.2 | 10.35 |  |  |  | 60.7 | 24643 | [7 empty] | 120 | 0.4 | 26.7 |  |  |  | 3194
4002 | R16065--120V | C6521231116-4002 | 2023-11-22 | 9:37:18 | OK | 101.2 | 22.8 | 45.1 | 9 | 118.3 | 9.75 | 814.8 | 70.63 |  |  | 19978 | 118.5 | 10.42 |  |  |  | 57.27 | 24060 | [7 empty] | 120 | 0.43 | 29 |  |  |  | 3093
4003 | R16065--120V | C6521231116-4003 | 2023-11-22 | 9:37:47 | OK | 101.2 | 22.7 | 45.5 | 8.9 | 118.3 | 9.7 | 802.1 | 69.96 |  |  | 20191 | 118 | 10.62 |  |  |  | 59.81 | 24571 | [7 empty] | 120 | 0.41 | 27.2 |  |  |  | 3196
4004 | R16065--120V | C6521231116-4004 | 2023-11-22 | 9:38:16 | OK | 101.2 | 22.8 | 45.7 | 9 | 118.3 | 10.4 | 870.7 | 70.81 |  |  | 20739 | 118.3 | 11.32 |  |  |  | 62.37 | 24959 | [7 empty] | 120 | 0.41 | 27.2 |  |  |  | 3192
4005 | R16065--120V | C6521231116-4005 | 2023-11-22 | 9:38:45 | OK | 101.2 | 22.8 | 45.6 | 8.9 | 118.2 | 9.95 | 829.2 | 70.48 |  |  | 20495 | 118.1 | 11.25 |  |  |  | 67.67 | 25838 | [7 empty] | 120 | 0.4 | 26.8 |  |  |  | 3193
4006 | R16065--120V | C6521231116-4006 | 2023-11-22 | 9:39:15 | OK | 101.2 | 22.8 | 45.7 | 8.9 | 118.3 | 9.8 | 815.6 | 70.34 |  |  | 20069 | 118.3 | 10.51 |  |  |  | 59.32 | 24425 | [7 empty] | 120.1 | 0.43 | 28.8 |  |  |  | 3158
4007 | R16065--120V | C6521231116-4007 | 2023-11-22 | 9:39:43 | OK | 101.2 | 22.9 | 45.5 | 8.9 | 118.1 | 9.68 | 806 | 70.47 |  |  | 20138 | 118.1 | 10.27 |  |  |  | 60.28 | 24626 | [7 empty] | 120 | 0.44 | 29.3 |  |  |  | 3167
4008 | R16065--120V | C6521231116-4008 | 2023-11-22 | 9:40:11 | OK | 101.2 | 22.9 | 45.2 | 8.9 | 118.3 | 10.51 | 883.1 | 71.04 |  |  | 20249 | 118.3 | 10.84 |  |  |  | 57.82 | 24265 | [7 empty] | 120 | 0.42 | 28.1 |  |  |  | 3117
4009 | R16065--120V | C6521231116-4009 | 2023-11-22 | 9:40:40 | OK | 101.2 | 22.9 | 45.0 | 8.9 | 118.2 | 9.42 | 784.4 | 70.39 |  |  | 20115 | 118.1 | 10.61 |  |  |  | 58.87 | 24337 | [7 empty] | 120 | 0.39 | 26.1 |  |  |  | 3222
4010 | R16065--120V | C6521231116-4010 | 2023-11-22 | 9:41:09 | OK | 101.2 | 23.0 | 44.5 | 9 | 118.3 | 10.31 | 867.2 | 71.1 |  |  | 20406 | 118.3 | 10.96 |  |  |  | 58.49 | 24453 | [7 empty] | 120 | 0.4 | 26.7 |  |  |  | 3201
4011 | R16065--120V | C6521231116-4011 | 2023-11-22 | 9:41:38 | OK | 101.2 | 23.1 | 44.6 | 8.9 | 118.2 | 9.57 | 795.2 | 70.28 |  |  | 20121 | 118 | 10.67 |  |  |  | 58.83 | 24387 | [7 empty] | 120 | 0.39 | 25.6 |  |  |  | 3208
4012 | R16065--120V | C6521231116-4012 | 2023-11-22 | 9:42:07 | OK | 101.2 | 23.1 | 44.0 | 8.9 | 118.3 | 10.22 | 848.6 | 70.14 |  |  | 20158 | 118.4 | 10.12 |  |  |  | 57.91 | 24285 | [7 empty] | 120 | 0.44 | 29.5 |  |  |  | 3154
4013 | R16065--120V | C6521231116-4013 | 2023-11-22 | 9:42:35 | OK | 101.2 | 23.1 | 44.4 | 8.9 | 118.3 | 9.49 | 790.6 | 70.4 |  |  | 20092 | 118.3 | 10.12 |  |  |  | 59.67 | 24478 | [7 empty] | 120 | 0.39 | 26.1 |  |  |  | 3257
4014 | R16065--120V | C6521231116-4014 | 2023-11-22 | 9:43:04 | OK | 101.2 | 23.2 | 43.9 | 9 | 118.3 | 10.3 | 858.8 | 70.45 |  |  | 20251 | 118.4 | 11.34 |  |  |  | 61.41 | 24709 | [7 empty] | 120 | 0.4 | 26.5 |  |  |  | 3194
4015 | R16065--120V | C6521231116-4015 | 2023-11-22 | 9:43:33 | OK | 101.2 | 23.1 | 43.9 | 8.9 | 118.2 | 9.64 | 802.4 | 70.4 |  |  | 20079 | 118.2 | 10.35 |  |  |  | 58.5 | 24302 | [7 empty] | 120 | 0.44 | 29.6 |  |  |  | 3186
4016 | R16065--120V | C6521231116-4016 | 2023-11-22 | 9:44:03 | OK | 101.2 | 23.0 | 43.9 | 8.9 | 118.3 | 10.3 | 862.5 | 70.75 |  |  | 20787 | 118.4 | 10.27 |  |  |  | 57.95 | 24339 | [7 empty] | 120.1 | 0.39 | 25.7 |  |  |  | 3217
4017 | R16065--120V | C6521231116-4017 | 2023-11-22 | 9:44:32 | OK | 101.2 | 23.0 | 44.2 | 8.9 | 118.1 | 10.34 | 865.1 | 70.84 |  |  | 20337 | 118.2 | 10.28 |  |  |  | 60.26 | 24588 | [7 empty] | 120 | 0.39 | 26 |  |  |  | 3210
4018 | R16065--120V | C6521231116-4018 | 2023-11-22 | 9:45:01 | OK | 101.2 | 23.1 | 44.3 | 8.9 | 118.3 | 10.48 | 872.1 | 70.35 |  |  | 20593 | 118.4 | 10.16 |  |  |  | 58.21 | 24371 | [7 empty] | 120 | 0.4 | 26.9 |  |  |  | 3168
4019 | R16065--120V | C6521231116-4019 | 2023-11-22 | 9:45:30 | OK | 101.2 | 23.1 | 44.0 | 9 | 118.2 | 9.5 | 790.7 | 70.47 |  |  | 20114 | 118.2 | 10.22 |  |  |  | 57.78 | 24319 | [7 empty] | 120 | 0.4 | 26.3 |  |  |  | 3216
4020 | R16065--120V | C6521231116-4020 | 2023-11-22 | 9:46:00 | OK | 101.2 | 23.1 | 44.0 | 9 | 118.4 | 10.01 | 834.9 | 70.47 |  |  | 19977 | 118.4 | 10.33 |  |  |  | 58.22 | 24389 | [7 empty] | 120 | 0.41 | 27.4 |  |  |  | 3175
4021 | R16065--120V | C6521231116-4021 | 2023-11-22 | 9:46:30 | OK | 101.2 | 23.2 | 44.1 | 9.1 | 118.2 | 9.77 | 816.6 | 70.67 |  |  | 20170 | 118.1 | 10.28 |  |  |  | 60.26 | 24584 | [7 empty] | 120 | 0.43 | 28.5 |  |  |  | 3187
4022 | R16065--120V | C6521231116-4022 | 2023-11-22 | 9:47:00 | OK | 101.2 | 23.1 | 44.0 | 9 | 118.4 | 9.89 | 823.8 | 70.37 |  |  | 20141 | 118.1 | 11.52 |  |  |  | 60.83 | 24493 | [7 empty] | 120 | 0.41 | 27.5 |  |  |  | 3221
4023 | R16065--120V | C6521231116-4023 | 2023-11-22 | 9:47:30 | OK | 101.2 | 23.1 | 44.4 | 9 | 118.2 | 9.52 | 793.7 | 70.56 |  |  | 20047 | 118.1 | 10.59 |  |  |  | 58.07 | 24281 | [7 empty] | 120.1 | 0.38 | 25.5 |  |  |  | 3231
4024 | R16065--120V | C6521231116-4024 | 2023-11-22 | 9:47:59 | OK | 101.2 | 23.1 | 44.5 | 8.9 | 118.4 | 9.65 | 802.2 | 70.22 |  |  | 20141 | 118.4 | 10.39 |  |  |  | 55.69 | 24183 | [7 empty] | 120 | 0.4 | 27 |  |  |  | 3187
4025 | R16065--120V | C6521231116-4025 | 2023-11-22 | 9:48:38 | OK | 101.2 | 23.0 | 44.5 | 9 | 118.3 | 9.46 | 789.2 | 70.54 |  |  | 20178 | 118.3 | 10.11 |  |  |  | 59.5 | 24425 | [7 empty] | 120 | 0.4 | 26.6 |  |  |  | 3222
4026 | R16065--120V | C6521231116-4026 | 2023-11-22 | 9:49:15 | OK | 101.2 | 22.8 | 45.3 | 8.9 | 118.4 | 10.33 | 865.2 | 70.74 |  |  | 20162 | 118.3 | 10.85 |  |  |  | 58.79 | 24345 | [7 empty] | 120 | 0.39 | 26.3 |  |  |  | 3164
4027 | R16065--120V | C6521231116-4027 | 2023-11-22 | 9:49:44 | OK | 101.2 | 22.7 | 45.5 | 8.9 | 118.3 | 9.41 | 780.5 | 70.12 |  |  | 20135 | 118.3 | 10.06 |  |  |  | 58.37 | 24295 | [7 empty] | 120 | 0.37 | 24.6 |  |  |  | 3297
4028 | R16065--120V | C6521231116-4028 | 2023-11-22 | 9:50:13 | OK | 101.2 | 22.8 | 45.0 | 9 | 118.4 | 10.22 | 853.8 | 70.55 |  |  | 20317 | 118.4 | 10.69 |  |  |  | 59.66 | 24442 | [7 empty] | 120 | 0.39 | 25.9 |  |  |  | 3172
4029 | R16065--120V | C6521231116-4029 | 2023-11-22 | 9:50:41 | OK | 101.2 | 22.9 | 44.6 | 8.9 | 118.3 | 9.47 | 788.2 | 70.37 |  |  | 20147 | 118 | 11.55 |  |  |  | 62.7 | 24737 | [7 empty] | 120 | 0.41 | 27.2 |  |  |  | 3202
4030 | R16065--120V | C6521231116-4030 | 2023-11-22 | 9:51:10 | OK | 101.2 | 22.9 | 44.5 | 9 | 118.4 | 10.11 | 841.7 | 70.27 |  |  | 20153 | 118.5 | 11.1 |  |  |  | 68.01 | 26057 | [7 empty] | 120 | 0.39 | 26.2 |  |  |  | 3199
4031 | R16065--120V | C6521231116-4031 | 2023-11-22 | 9:51:39 | OK | 101.2 | 22.9 | 44.9 | 8.9 | 118.3 | 10.38 | 868.5 | 70.71 |  |  | 20368 | 118.2 | 10.64 |  |  |  | 59.26 | 24499 | [7 empty] | 120 | 0.43 | 28.6 |  |  |  | 3188
4032 | R16065--120V | C6521231116-4032 | 2023-11-22 | 9:52:09 | OK | 101.2 | 22.9 | 44.9 | 8.9 | 118.4 | 10.17 | 848.1 | 70.42 |  |  | 20147 | 118.3 | 11.27 |  |  |  | 62.37 | 24760 | [7 empty] | 120.1 | 0.38 | 25 |  |  |  | 3298
4033 | R16065--120V | C6521231116-4033 | 2023-11-22 | 9:52:38 | OK | 101.2 | 23.0 | 44.6 | 8.9 | 118.3 | 9.55 | 792.1 | 70.11 |  |  | 20274 | 118.1 | 11.23 |  |  |  | 67.93 | 25907 | [7 empty] | 120.1 | 0.39 | 26.1 |  |  |  | 3229
4034 | R16065--120V | C6521231116-4034 | 2023-11-22 | 9:53:08 | OK | 101.2 | 22.9 | 45.0 | 8.9 | 118.4 | 10.04 | 836.6 | 70.44 |  |  | 20327 | 118.3 | 11.08 |  |  |  | 60.39 | 24609 | [7 empty] | 120 | 0.41 | 27.2 |  |  |  | 3222
4035 | R16065--120V | C6521231116-4035 | 2023-11-22 | 9:53:42 | OK | 101.2 | 22.9 | 45.1 | 8.9 | 118.2 | 9.69 | 811 | 70.78 |  |  | 20078 | 118.2 | 11.22 |  |  |  | 63.54 | 25088 | [7 empty] | 120 | 0.42 | 28.4 |  |  |  | 3177
4036 | R16065--120V | C6521231116-4036 | 2023-11-22 | 9:54:13 | OK | 101.2 | 22.8 | 45.4 | 8.9 | 118.3 | 10 | 833.3 | 70.43 |  |  | 20037 | 118.3 | 11.37 |  |  |  | 65.64 | 25442 | [7 empty] | 120 | 0.45 | 29.8 |  |  |  | 3067
4037 | R16065--120V | C6521231116-4037 | 2023-11-22 | 9:54:42 | OK | 101.2 | 22.8 | 45.0 | 8.9 | 118.3 | 10.17 | 849.5 | 70.64 |  |  | 20232 | 118.2 | 10.76 |  |  |  | 61.28 | 24733 | [7 empty] | 120 | 0.39 | 26 |  |  |  | 3210
4038 | R16065--120V | C6521231116-4038 | 2023-11-22 | 9:55:14 | OK | 101.2 | 22.7 | 45.5 | 9.1 | 118.3 | 10.38 | 869.7 | 70.82 |  |  | 20425 | 118.2 | 11.95 |  |  |  | 67.59 | 25989 | [7 empty] | 120.1 | 0.4 | 26.4 |  |  |  | 3225
4039 | R16065--120V | C6521231116-4039 | 2023-11-22 | 9:55:44 | OK | 101.2 | 22.6 | 45.4 | 8.9 | 118.2 | 10.21 | 852.3 | 70.6 |  |  | 20186 | 118 | 11.41 |  |  |  | 67.03 | 25404 | [7 empty] | 120 | 0.42 | 28.1 |  |  |  | 3186
4040 | R16065--120V | C6521231116-4040 | 2023-11-22 | 9:56:13 | OK | 101.2 | 22.6 | 45.5 | 8.9 | 118.4 | 10.11 | 842.1 | 70.38 |  |  | 20143 | 118.1 | 11.81 |  |  |  | 67 | 25657 | [7 empty] | 120 | 0.41 | 27.2 |  |  |  | 3190
4041 | R16065--120V | C6521231116-4041 | 2023-11-22 | 9:56:42 | OK | 101.2 | 22.5 | 45.4 | 8.9 | 118.2 | 9.51 | 793 | 70.51 |  |  | 20104 | 118.1 | 11.2 |  |  |  | 65.13 | 25390 | [7 empty] | 120 | 0.4 | 26.4 |  |  |  | 3221
4042 | R16065--120V | C6521231116-4042 | 2023-11-22 | 9:57:12 | OK | 101.2 | 22.4 | 45.8 | 8.9 | 118.3 | 10.42 | 871.7 | 70.78 |  |  | 20428 | 118.3 | 11.2 |  |  |  | 65.43 | 25598 | [7 empty] | 120 | 0.41 | 27.3 |  |  |  | 3179
4043 | R16065--120V | C6521231116-4043 | 2023-11-22 | 9:57:41 | OK | 101.2 | 22.5 | 45.7 | 8.9 | 118.2 | 9.87 | 821.6 | 70.45 |  |  | 20203 | 118.2 | 10.35 |  |  |  | 60.16 | 24658 | [7 empty] | 120 | 0.43 | 29.1 |  |  |  | 3215
4044 | R16065--120V | C6521231116-4044 | 2023-11-22 | 9:58:14 | OK | 101.2 | 22.6 | 45.4 | 8.9 | 118.3 | 10.4 | 872.9 | 70.97 |  |  | 20559 | 118.2 | 11.33 |  |  |  | 66.84 | 25642 | [7 empty] | 120.1 | 0.38 | 25.1 |  |  |  | 3236
4045 | R16065--120V | C6521231116-4045 | 2023-11-22 | 9:58:42 | OK | 101.2 | 22.8 | 45.1 | 9 | 118.2 | 9.57 | 800 | 70.74 |  |  | 20089 | 118.1 | 11.12 |  |  |  | 63.07 | 24709 | [7 empty] | 120 | 0.42 | 27.9 |  |  |  | 3174
4046 | R16065--120V | C6521231116-4046 | 2023-11-22 | 9:59:11 | OK | 101.2 | 22.8 | 44.8 | 8.9 | 118.2 | 10.36 | 868.6 | 70.95 |  |  | 20840 | 118.2 | 11.2 |  |  |  | 67.75 | 26132 | [7 empty] | 120.1 | 0.41 | 27.1 |  |  |  | 3176
4047 | R16065--120V | C6521231116-4047 | 2023-11-22 | 9:59:40 | OK | 101.2 | 22.8 | 45.0 | 8.9 | 118.1 | 9.7 | 809.4 | 70.64 |  |  | 20085 | 118.1 | 11.26 |  |  |  | 64.44 | 25121 | [7 empty] | 120 | 0.43 | 28.9 |  |  |  | 3149
4048 | R16065--120V | C6521231116-4048 | 2023-11-22 | 10:00:08 | OK | 101.2 | 22.7 | 45.5 | 8.9 | 118.2 | 10.36 | 863.3 | 70.47 |  |  | 20188 | 118.4 | 11.23 |  |  |  | 68.48 | 26086 | [7 empty] | 120 | 0.4 | 26.7 |  |  |  | 3154
4049 | R16065--120V | C6521231116-4049 | 2023-11-22 | 10:00:37 | OK | 101.2 | 22.7 | 45.2 | 9 | 118.2 | 9.9 | 820.8 | 70.15 |  |  | 20249 | 118.1 | 11.12 |  |  |  | 65.12 | 25396 | [7 empty] | 120 | 0.39 | 25.6 |  |  |  | 3266
4050 | R16065--120V | C6521231116-4050 | 2023-11-22 | 10:01:05 | OK | 101.2 | 22.5 | 45.5 | 9 | 118.4 | 10.39 | 862.6 | 70.17 |  |  | 20344 | 118.3 | 11.42 |  |  |  | 64.78 | 25289 | [7 empty] | 120 | 0.41 | 27 |  |  |  | 3151
4051 | R16065--120V | C6521231116-4051 | 2023-11-22 | 10:01:34 | OK | 101.2 | 22.3 | 45.7 | 9 | 118.4 | 9.66 | 801.5 | 70.07 |  |  | 20122 | 118 | 11 |  |  |  | 62.94 | 24774 | [7 empty] | 120 | 0.4 | 26.4 |  |  |  | 3230
4052 | R16065--120V | C6521231116-4052 | 2023-11-22 | 10:02:04 | OK | 101.2 | 22.0 | 46.5 | 8.9 | 118.4 | 10.35 | 864.2 | 70.54 |  |  | 20382 | 118.3 | 10.4 |  |  |  | 59.01 | 24381 | [7 empty] | 120 | 0.38 | 24.9 |  |  |  | 3289
4053 | R16065--120V | C6521231116-4053 | 2023-11-22 | 10:02:32 | OK | 101.2 | 21.8 | 47.0 | 8.9 | 118.3 | 9.85 | 817.1 | 70.11 |  |  | 20134 | 118 | 11.21 |  |  |  | 63.41 | 25122 | [7 empty] | 120 | 0.42 | 28.3 |  |  |  | 3169
4054 | R16065--120V | C6521231116-4054 | 2023-11-22 | 10:03:01 | OK | 101.2 | 21.6 | 47.4 | 8.9 | 118.2 | 10.5 | 879.4 | 70.83 |  |  | 20215 | 118.3 | 10.57 |  |  |  | 55.14 | 24152 | [7 empty] | 120 | 0.44 | 29.6 |  |  |  | 3118
4055 | R16065--120V | C6521231116-4055 | 2023-11-22 | 10:03:33 | OK | 101.2 | 21.4 | 47.8 | 8.9 | 118.1 | 10.06 | 838.5 | 70.54 |  |  | 20533 | 118.2 | 10.26 |  |  |  | 60.33 | 24715 | [7 empty] | 120 | 0.41 | 27.4 |  |  |  | 3175
4056 | R16065--120V | C6521231116-4056 | 2023-11-22 | 10:04:02 | OK | 101.2 | 21.5 | 47.8 | 9 | 118.3 | 10.13 | 845.4 | 70.55 |  |  | 20151 | 118.4 | 10.24 |  |  |  | 57.7 | 24205 | [7 empty] | 120 | 0.42 | 28.4 |  |  |  | 3093
4057 | R16065--120V | C6521231116-4057 | 2023-11-22 | 10:04:31 | OK | 101.2 | 21.6 | 47.4 | 8.9 | 118.3 | 9.62 | 803.4 | 70.64 |  |  | 20076 | 118.3 | 10.69 |  |  |  | 61.92 | 24769 | [7 empty] | 120 | 0.4 | 26.4 |  |  |  | 3185
4058 | R16065--120V | C6521231116-4058 | 2023-11-22 | 10:05:00 | OK | 101.2 | 21.8 | 46.8 | 9 | 118.3 | 10.55 | 884.1 | 70.8 |  |  | 20596 | 118.3 | 11.26 |  |  |  | 67.44 | 25724 | [7 empty] | 120 | 0.4 | 26.7 |  |  |  | 3199
4059 | R16065--120V | C6521231116-4059 | 2023-11-22 | 10:05:29 | OK | 101.2 | 21.6 | 47.0 | 8.9 | 118.2 | 9.55 | 793.7 | 70.28 |  |  | 20103 | 118.1 | 10.33 |  |  |  | 55.1 | 24163 | [7 empty] | 120 | 0.4 | 26.7 |  |  |  | 3186
4060 | R16065--120V | C6521231116-4060 | 2023-11-22 | 10:06:01 | OK | 101.2 | 21.5 | 47.7 | 8.9 | 118.3 | 10.43 | 875.2 | 70.98 |  |  | 20291 | 118.2 | 10.94 |  |  |  | 56.52 | 24110 | [7 empty] | 120.1 | 0.41 | 27.4 |  |  |  | 3123
4061 | R16065--120V | C6521231116-4061 | 2023-11-22 | 10:06:29 | OK | 101.2 | 21.3 | 48.2 | 8.9 | 118.3 | 9.6 | 797.5 | 70.26 |  |  | 20071 | 118.3 | 10.09 |  |  |  | 58.03 | 24332 | [7 empty] | 120 | 0.4 | 26.5 |  |  |  | 3264
4062 | R16065--120V | C6521231116-4062 | 2023-11-22 | 10:06:58 | OK | 101.2 | 21.1 | 48.5 | 8.9 | 118.4 | 9.81 | 815.5 | 70.21 |  |  | 19927 | 118.3 | 10.79 |  |  |  | 58.81 | 24426 | [7 empty] | 120 | 0.41 | 27 |  |  |  | 3158
4063 | R16065--120V | C6521231116-4063 | 2023-11-22 | 10:07:26 | OK | 101.2 | 21.1 | 48.7 | 9 | 118.3 | 9.57 | 795.4 | 70.21 |  |  | 20176 | 118.2 | 11.19 |  |  |  | 62.72 | 25132 | [7 empty] | 120 | 0.4 | 26.5 |  |  |  | 3224
4064 | R16065--120V | C6521231116-4064 | 2023-11-22 | 10:07:55 | OK | 101.2 | 21.0 | 48.7 | 8.9 | 118.4 | 10.45 | 874.6 | 70.67 |  |  | 20267 | 118.3 | 11.1 |  |  |  | 55.17 | 24174 | [7 empty] | 120 | 0.42 | 28.1 |  |  |  | 3176
4065 | R16065--120V | C6521231116-4065 | 2023-11-22 | 10:08:27 | OK | 101.2 | 21.0 | 48.9 | 8.9 | 118.4 | 9.83 | 821 | 70.56 |  |  | 20094 | 118.4 | 10.42 |  |  |  | 56.57 | 24040 | [7 empty] | 120 | 0.43 | 28.6 |  |  |  | 3124
4066 | R16065--120V | C6521231116-4066 | 2023-11-22 | 10:08:56 | OK | 101.2 | 20.9 | 49.1 | 8.9 | 118.4 | 10.29 | 860.4 | 70.59 |  |  | 20138 | 118.4 | 10.93 |  |  |  | 57.12 | 24065 | [7 empty] | 120 | 0.43 | 28.7 |  |  |  | 3121
4067 | R16065--120V | C6521231116-4067 | 2023-11-22 | 10:09:25 | OK | 101.2 | 21.0 | 49.0 | 8.9 | 118.4 | 9.94 | 826.2 | 70.22 |  |  | 20314 | 118.3 | 11.53 |  |  |  | 67.82 | 25799 | [7 empty] | 120 | 0.43 | 28.9 |  |  |  | 3089
4068 | R16065--120V | C6521231116-4068 | 2023-11-22 | 10:09:55 | OK | 101.2 | 21.0 | 48.6 | 9 | 118.5 | 9.79 | 816.9 | 70.4 |  |  | 20048 | 118.4 | 11.33 |  |  |  | 61.97 | 24695 | [7 empty] | 120 | 0.43 | 28.8 |  |  |  | 3113
4069 | R16065--120V | C6521231116-4069 | 2023-11-22 | 10:10:23 | OK | 101.2 | 21.0 | 48.8 | 8.9 | 118.3 | 9.62 | 802.3 | 70.49 |  |  | 20135 | 118.2 | 10.93 |  |  |  | 62.52 | 24706 | [7 empty] | 120 | 0.44 | 29.1 |  |  |  | 3175
4070 | R16065--120V | C6521231116-4070 | 2023-11-22 | 10:10:52 | OK | 101.2 | 21.0 | 49.0 | 9.1 | 118.5 | 9.82 | 817.2 | 70.28 |  |  | 20076 | 118.5 | 10.39 |  |  |  | 56.81 | 24024 | [7 empty] | 120 | 0.44 | 29.3 |  |  |  | 3068
4071 | R16065--120V | C6521231116-4071 | 2023-11-22 | 10:11:21 | OK | 101.2 | 21.0 | 48.9 | 8.9 | 118.3 | 9.51 | 789.6 | 70.16 |  |  | 20123 | 118.4 | 10.05 |  |  |  | 59.52 | 24534 | [7 empty] | 120 | 0.41 | 27.2 |  |  |  | 3206
4072 | R16065--120V | C6521231116-4072 | 2023-11-22 | 10:11:50 | OK | 101.2 | 21.1 | 49.1 | 9.1 | 118.4 | 10.42 | 870.9 | 70.57 |  |  | 20482 | 118.4 | 11.3 |  |  |  | 64.29 | 25205 | [7 empty] | 120 | 0.4 | 26.5 |  |  |  | 3180
4073 | R16065--120V | C6521231116-4073 | 2023-11-22 | 10:12:18 | OK | 101.2 | 21.0 | 48.7 | 9 | 118.3 | 9.37 | 779.1 | 70.28 |  |  | 20097 | 118.4 | 10.14 |  |  |  | 59.34 | 24424 | [7 empty] | 120 | 0.37 | 24.3 |  |  |  | 3273
4074 | R16065--120V | C6521231116-4074 | 2023-11-22 | 10:12:52 | OK | 101.2 | 21.1 | 49.0 | 9.1 | 118.4 | 10.04 | 835.7 | 70.31 |  |  | 19995 | 118.4 | 11.62 |  |  |  | 67.33 | 25840 | [7 empty] | 120 | 0.44 | 29.4 |  |  |  | 3156
4075 | R16065--120V | C6521231116-4075 | 2023-11-22 | 10:13:20 | OK | 101.2 | 21.2 | 47.8 | 8.9 | 118.3 | 9.54 | 796 | 70.49 |  |  | 20149 | 118.1 | 11.77 |  |  |  | 63.68 | 25034 | [7 empty] | 120 | 0.42 | 28.1 |  |  |  | 3153
4076 | R16065--120V | C6521231116-4076 | 2023-11-22 | 10:13:51 | OK | 101.2 | 21.3 | 47.6 | 8.9 | 118.4 | 9.97 | 832.6 | 70.49 |  |  | 20226 | 118.2 | 11.98 |  |  |  | 66.34 | 25628 | [7 empty] | 120 | 0.43 | 28.5 |  |  |  | 3161
4077 | R16065--120V | C6521231116-4077 | 2023-11-22 | 10:14:19 | OK | 101.2 | 21.4 | 47.4 | 8.9 | 118.3 | 9.28 | 775.6 | 70.34 |  |  | 20153 | 118.2 | 10.82 |  |  |  | 60.98 | 24672 | [7 empty] | 120 | 0.39 | 25.6 |  |  |  | 3292
4078 | R16065--120V | C6521231116-4078 | 2023-11-22 | 10:14:55 | OK | 101.2 | 21.4 | 48.0 | 8.9 | 118.4 | 9.99 | 832.3 | 70.36 |  |  | 20205 | 118.3 | 11.81 |  |  |  | 62.08 | 24717 | [7 empty] | 120 | 0.43 | 28.5 |  |  |  | 3183
4079 | R16065--120V | C6521231116-4079 | 2023-11-22 | 10:15:23 | OK | 101.2 | 21.3 | 47.4 | 8.9 | 118.2 | 10.05 | 841.3 | 70.77 |  |  | 20265 | 118.2 | 11.33 |  |  |  | 66.49 | 25634 | [7 empty] | 120 | 0.42 | 28 |  |  |  | 3168
4080 | R16065--120V | C6521231116-4080 | 2023-11-22 | 10:15:52 | OK | 101.2 | 21.3 | 47.7 | 9 | 118.4 | 10.38 | 869.4 | 70.73 |  |  | 20524 | 118.3 | 11.94 |  |  |  | 66.27 | 25710 | [7 empty] | 120 | 0.39 | 25.9 |  |  |  | 3185
4081 | R16065--120V | C6521231116-4081 | 2023-11-22 | 10:16:21 | OK | 101.2 | 21.3 | 47.7 | 8.9 | 118.4 | 9.68 | 807.5 | 70.44 |  |  | 20148 | 118 | 11.72 |  |  |  | 64.35 | 24908 | [7 empty] | 120 | 0.4 | 26.6 |  |  |  | 3241
4082 | R16065--120V | C6521231116-4082 | 2023-11-22 | 10:16:52 | OK | 101.2 | 21.4 | 47.9 | 9 | 118.5 | 9.79 | 816 | 70.41 |  |  | 20097 | 118.2 | 12.11 |  |  |  | 68.07 | 25742 | [7 empty] | 120 | 0.42 | 28 |  |  |  | 3117
4083 | R16065--120V | C6521231116-4083 | 2023-11-22 | 10:17:21 | OK | 101.2 | 21.5 | 47.6 | 8.9 | 118.3 | 9.61 | 801.5 | 70.55 |  |  | 20146 | 118.2 | 11.25 |  |  |  | 63.86 | 25286 | [7 empty] | 120 | 0.41 | 27.3 |  |  |  | 3202
4084 | R16065--120V | C6521231116-4084 | 2023-11-22 | 10:17:51 | OK | 101.2 | 21.4 | 47.7 | 8.9 | 118.4 | 10.37 | 864.7 | 70.45 |  |  | 20351 | 118.4 | 11.24 |  |  |  | 64.33 | 25193 | [7 empty] | 120.1 | 0.39 | 25.6 |  |  |  | 3237
4085 | R16065--120V | C6521231116-4085 | 2023-11-22 | 10:18:20 | OK | 101.2 | 21.5 | 47.3 | 8.9 | 118.2 | 9.6 | 801.2 | 70.55 |  |  | 20150 | 118.2 | 11.25 |  |  |  | 66.04 | 25444 | [7 empty] | 120 | 0.41 | 27.3 |  |  |  | 3192
4086 | R16065--120V | C6521231116-4086 | 2023-11-22 | 10:18:49 | OK | 101.2 | 21.4 | 47.9 | 8.9 | 118.4 | 9.7 | 809 | 70.46 |  |  | 20054 | 118.3 | 11.17 |  |  |  | 69.26 | 26236 | [7 empty] | 120 | 0.41 | 27.3 |  |  |  | 3137
4087 | R16065--120V | C6521231116-4087 | 2023-11-22 | 10:19:18 | OK | 101.2 | 21.3 | 47.8 | 8.9 | 118.2 | 9.54 | 793.2 | 70.31 |  |  | 20129 | 118.1 | 11.3 |  |  |  | 66.89 | 25147 | [7 empty] | 120 | 0.42 | 28.2 |  |  |  | 3178
4088 | R16065--120V | C6521231116-4088 | 2023-11-22 | 10:19:47 | OK | 101.2 | 21.3 | 48.3 | 9 | 118.4 | 10.03 | 834.9 | 70.3 |  |  | 20042 | 118.2 | 11.83 |  |  |  | 67.54 | 25956 | [7 empty] | 120 | 0.4 | 26.8 |  |  |  | 3171
4089 | R16065--120V | C6521231116-4089 | 2023-11-22 | 10:20:16 | OK | 101.2 | 21.2 | 47.8 | 8.9 | 118.2 | 9.94 | 830.9 | 70.68 |  |  | 20118 | 118 | 11.19 |  |  |  | 66.92 | 25352 | [7 empty] | 120 | 0.4 | 26.6 |  |  |  | 3225
4090 | R16065--120V | C6521231116-4090 | 2023-11-22 | 10:20:45 | OK | 101.2 | 21.4 | 47.4 | 9 | 118.3 | 10.17 | 848.9 | 70.54 |  |  | 20040 | 118.2 | 11.78 |  |  |  | 68.13 | 25777 | [7 empty] | 120.1 | 0.42 | 28.3 |  |  |  | 3178
4091 | R16065--120V | C6521231116-4091 | 2023-11-22 | 10:21:13 | OK | 101.2 | 21.4 | 47.5 | 8.9 | 118.3 | 9.57 | 799 | 70.62 |  |  | 20150 | 118.1 | 11.22 |  |  |  | 64.7 | 25025 | [7 empty] | 120 | 0.43 | 28.5 |  |  |  | 3194
4092 | R16065--120V | C6521231116-4092 | 2023-11-22 | 10:21:42 | OK | 101.2 | 21.4 | 47.5 | 8.9 | 118.3 | 10.13 | 842.8 | 70.29 |  |  | 20279 | 118.2 | 11.81 |  |  |  | 67.96 | 25707 | [7 empty] | 120.1 | 0.39 | 25.7 |  |  |  | 3199
4093 | R16065--120V | C6521231116-4093 | 2023-11-22 | 10:22:11 | OK | 101.2 | 21.4 | 47.5 | 8.9 | 118.3 | 9.6 | 797.9 | 70.3 |  |  | 20124 | 118.1 | 11.26 |  |  |  | 63.05 | 24947 | [7 empty] | 120 | 0.43 | 28.6 |  |  |  | 3169
4094 | R16065--120V | C6521231116-4094 | 2023-11-22 | 10:22:40 | OK | 101.2 | 21.4 | 47.9 | 8.9 | 118.3 | 10.16 | 850.9 | 70.75 |  |  | 20420 | 118.3 | 11.36 |  |  |  | 66.79 | 25710 | [7 empty] | 120 | 0.4 | 26.3 |  |  |  | 3199
4095 | R16065--120V | C6521231116-4095 | 2023-11-22 | 10:23:09 | OK | 101.2 | 21.3 | 47.9 | 8.9 | 118.3 | 9.59 | 799.1 | 70.42 |  |  | 20083 | 117.9 | 11.6 |  |  |  | 65.02 | 25350 | [7 empty] | 120 | 0.4 | 26.5 |  |  |  | 3220
4096 | R16065--120V | C6521231116-4096 | 2023-11-22 | 10:23:39 | OK | 101.2 | 21.4 | 47.7 | 9 | 118.3 | 10.79 | 905.5 | 70.89 |  |  | 20104 | 118.1 | 12.01 |  |  |  | 66.95 | 25838 | [7 empty] | 120 | 0.4 | 26.9 |  |  |  | 3144
4097 | R16065--120V | C6521231116-4097 | 2023-11-22 | 10:24:08 | OK | 101.2 | 21.5 | 47.5 | 8.9 | 118.2 | 9.67 | 807.3 | 70.63 |  |  | 19997 | 117.9 | 11.82 |  |  |  | 66.47 | 25574 | [7 empty] | 120 | 0.39 | 26.2 |  |  |  | 3228
4098 | R16065--120V | C6521231116-4098 | 2023-11-22 | 10:24:37 | OK | 101.2 | 21.6 | 47.3 | 8.9 | 118.4 | 9.55 | 792.7 | 70.12 |  |  | 20031 | 118.3 | 11.33 |  |  |  | 63.74 | 24890 | [7 empty] | 120.1 | 0.4 | 26.9 |  |  |  | 3168
4099 | R16065--120V | C6521231116-4099 | 2023-11-22 | 10:25:07 | OK | 101.2 | 21.6 | 47.1 | 8.9 | 118.3 | 9.49 | 788.8 | 70.3 |  |  | 20100 | 118.1 | 11.13 |  |  |  | 66.61 | 25432 | [7 empty] | 120 | 0.4 | 26.4 |  |  |  | 3175
4100 | R16065--120V | C6521231116-4100 | 2023-11-22 | 10:25:36 | OK | 101.2 | 21.6 | 47.0 | 9 | 118.3 | 10.47 | 868.5 | 70.12 |  |  | 20113 | 118.3 | 11.39 |  |  |  | 65.39 | 25571 | [7 empty] | 120 | 0.41 | 27.1 |  |  |  | 3160
4101 | R16065--120V | C6521231116-4101 | 2023-11-22 | 10:26:05 | OK | 101.2 | 21.7 | 46.7 | 8.9 | 118.2 | 9.76 | 811.7 | 70.35 |  |  | 20137 | 118.1 | 11.32 |  |  |  | 66.94 | 25464 | [7 empty] | 120 | 0.42 | 27.7 |  |  |  | 3184
4102 | R16065--120V | C6521231116-4102 | 2023-11-22 | 10:26:34 | OK | 101.2 | 21.8 | 46.5 | 8.9 | 118.4 | 10.34 | 862.7 | 70.5 |  |  | 20529 | 118.2 | 11.18 |  |  |  | 67.29 | 25870 | [7 empty] | 120 | 0.39 | 26.2 |  |  |  | 3216
4103 | R16065--120V | C6521231116-4103 | 2023-11-22 | 10:27:02 | OK | 101.2 | 21.8 | 46.5 | 8.9 | 118.3 | 9.43 | 783.6 | 70.23 |  |  | 20112 | 118.1 | 11.11 |  |  |  | 63.3 | 24852 | [7 empty] | 120 | 0.41 | 27 |  |  |  | 3212
4104 | R16065--120V | C6521231116-4104 | 2023-11-22 | 10:27:31 | OK | 101.2 | 21.8 | 46.5 | 9 | 118.3 | 10.8 | 905.2 | 70.83 |  |  | 20214 | 118.1 | 12.04 |  |  |  | 67.38 | 25666 | [7 empty] | 120 | 0.45 | 30.2 |  |  |  | 3130
4105 | R16065--120V | C6521231116-4105 | 2023-11-22 | 10:27:59 | OK | 101.2 | 21.8 | 46.6 | 8.9 | 118.3 | 9.46 | 789.9 | 70.63 |  |  | 20036 | 118 | 11.02 |  |  |  | 66.6 | 25430 | [7 empty] | 120 | 0.39 | 26 |  |  |  | 3206
4106 | R16065--120V | C6521231116-4106 | 2023-11-22 | 10:28:28 | OK | 101.2 | 21.9 | 46.7 | 8.9 | 118.4 | 10.6 | 889.2 | 70.87 |  |  | 20297 | 118.2 | 11.08 |  |  |  | 67.81 | 25796 | [7 empty] | 120 | 0.4 | 26.7 |  |  |  | 3214
4107 | R16065--120V | C6521231116-4107 | 2023-11-22 | 10:28:56 | OK | 101.2 | 21.8 | 46.5 | 8.9 | 118.2 | 9.61 | 798.8 | 70.31 |  |  | 20193 | 117.9 | 11.77 |  |  |  | 63 | 24925 | [7 empty] | 120 | 0.41 | 27.1 |  |  |  | 3164
4108 | R16065--120V | C6521231116-4108 | 2023-11-22 | 10:29:24 | OK | 101.2 | 21.8 | 46.3 | 9.1 | 118.4 | 9.84 | 814.9 | 69.95 |  |  | 20059 | 118.3 | 11.05 |  |  |  | 59.47 | 24443 | [7 empty] | 120.1 | 0.43 | 28.4 |  |  |  | 3076
4109 | R16065--120V | C6521231116-4109 | 2023-11-22 | 10:29:52 | OK | 101.2 | 21.8 | 46.0 | 8.9 | 118.1 | 10.25 | 847.1 | 69.99 |  |  | 20230 | 117.9 | 11.38 |  |  |  | 68.58 | 25981 | [7 empty] | 120.1 | 0.44 | 29.2 |  |  |  | 3155
4110 | R16065--120V | C6521231116-4110 | 2023-11-22 | 10:30:21 | OK | 101.2 | 21.9 | 46.1 | 9 | 118.3 | 10.18 | 849.4 | 70.5 |  |  | 20169 | 118.2 | 11.27 |  |  |  | 63.97 | 25109 | [7 empty] | 120.1 | 0.42 | 27.8 |  |  |  | 3162
4111 | R16065--120V | C6521231116-4111 | 2023-11-22 | 10:30:50 | OK | 101.2 | 22.0 | 45.8 | 9 | 118.2 | 9.48 | 786.8 | 70.23 |  |  | 20140 | 118.1 | 11.06 |  |  |  | 66.6 | 25440 | [7 empty] | 120 | 0.39 | 26.2 |  |  |  | 3245
4112 | R16065--120V | C6521231116-4112 | 2023-11-22 | 10:31:20 | OK | 101.2 | 22.0 | 45.7 | 8.9 | 118.4 | 9.83 | 821.4 | 70.56 |  |  | 19950 | 118.3 | 11.61 |  |  |  | 67.23 | 25610 | [7 empty] | 120 | 0.47 | 31.4 |  |  |  | 3016
4113 | R16065--120V | C6521231116-4113 | 2023-11-22 | 10:31:50 | OK | 101.2 | 22.0 | 45.5 | 8.9 | 118.3 | 9.47 | 788.6 | 70.41 |  |  | 20102 | 117.9 | 11.64 |  |  |  | 65.43 | 25216 | [7 empty] | 120 | 0.4 | 26.3 |  |  |  | 3213
4114 | R16065--120V | C6521231116-4114 | 2023-11-22 | 10:32:19 | OK | 101.2 | 22.1 | 45.6 | 8.7 | 118.4 | 10.41 | 869.1 | 70.56 |  |  | 20087 | 118.2 | 11.87 |  |  |  | 66.34 | 25550 | [7 empty] | 120 | 0.41 | 27 |  |  |  | 3160
4115 | R16065--120V | C6521231116-4115 | 2023-11-22 | 10:32:47 | OK | 101.2 | 22.2 | 45.3 | 8.9 | 118.2 | 9.52 | 793.3 | 70.51 |  |  | 20029 | 118.1 | 11.39 |  |  |  | 64.64 | 25133 | [7 empty] | 120 | 0.39 | 26.1 |  |  |  | 3268
4116 | R16065--120V | C6521231116-4116 | 2023-11-22 | 10:33:17 | OK | 101.2 | 22.2 | 45.3 | 8.9 | 118.3 | 10.1 | 840.7 | 70.38 |  |  | 20297 | 118.2 | 11.73 |  |  |  | 65.23 | 25481 | [7 empty] | 120.1 | 0.39 | 26.1 |  |  |  | 3251
4117 | R16065--120V | C6521231116-4117 | 2023-11-22 | 10:33:45 | OK | 101.2 | 22.2 | 45.0 | 8.9 | 118.2 | 9.59 | 798.8 | 70.48 |  |  | 20039 | 118.2 | 11.23 |  |  |  | 67.61 | 25784 | [7 empty] | 120.1 | 0.4 | 26.6 |  |  |  | 3212
4118 | R16065--120V | C6521231116-4118 | 2023-11-22 | 10:34:16 | OK | 101.2 | 22.3 | 45.0 | 8.9 | 118.4 | 9.94 | 827.1 | 70.29 |  |  | 20318 | 118.4 | 11.27 |  |  |  | 65.95 | 25398 | [7 empty] | 120 | 0.39 | 26.1 |  |  |  | 3209
4119 | R16065--120V | C6521231116-4119 | 2023-11-22 | 10:34:44 | OK | 101.2 | 22.2 | 44.8 | 8.9 | 118.2 | 10.53 | 882.6 | 70.9 |  |  | 20403 | 118.2 | 11.45 |  |  |  | 68.06 | 25819 | [7 empty] | 120 | 0.44 | 29.6 |  |  |  | 3147
4120 | R16065--120V | C6521231116-4120 | 2023-11-22 | 10:35:14 | OK | 101.2 | 22.3 | 44.7 | 9 | 118.4 | 10.45 | 873.6 | 70.64 |  |  | 19999 | 118.2 | 11.81 |  |  |  | 64.79 | 25381 | [7 empty] | 120 | 0.44 | 29.4 |  |  |  | 3105
4121 | R16065--120V | C6521231116-4121 | 2023-11-22 | 10:35:42 | OK | 101.2 | 22.3 | 44.7 | 9 | 118.4 | 9.33 | 775.1 | 69.96 |  |  | 20169 | 118.2 | 11.22 |  |  |  | 65.59 | 25176 | [7 empty] | 120 | 0.39 | 25.8 |  |  |  | 3265
4122 | R16065--120V | C6521231116-4122 | 2023-11-22 | 10:36:17 | OK | 101.2 | 22.4 | 44.1 | 8.9 | 118.4 | 10.49 | 880.6 | 70.94 |  |  | 20450 | 118.2 | 11.76 |  |  |  | 68.84 | 26069 | [7 empty] | 120.1 | 0.39 | 26.2 |  |  |  | 3210
4123 | R16065--120V | C6521231116-4123 | 2023-11-22 | 10:36:45 | OK | 101.2 | 22.4 | 44.4 | 9 | 118.3 | 9.44 | 785.4 | 70.29 |  |  | 20081 | 118.3 | 10.17 |  |  |  | 58.77 | 24448 | [7 empty] | 120.1 | 0.4 | 26.5 |  |  |  | 3188
4124 | R16065--120V | C6521231116-4124 | 2023-11-22 | 10:37:20 | OK | 101.2 | 22.4 | 44.3 | 9 | 118.4 | 10.73 | 901 | 70.94 |  |  | 20095 | 118.3 | 11.9 |  |  |  | 65.59 | 25589 | [7 empty] | 120 | 0.4 | 26.4 |  |  |  | 3166
4125 | R16065--120V | C6521231116-4125 | 2023-11-22 | 10:37:49 | OK | 101.2 | 22.4 | 44.5 | 9 | 118.3 | 9.65 | 803.9 | 70.39 |  |  | 20251 | 118.2 | 11.22 |  |  |  | 65.24 | 25345 | [7 empty] | 120 | 0.41 | 27.1 |  |  |  | 3210
4126 | R16065--120V | C6521231116-4126 | 2023-11-22 | 10:38:18 | OK | 101.2 | 22.4 | 44.7 | 8.9 | 118.4 | 10.33 | 863 | 70.59 |  |  | 20266 | 118.4 | 11.45 |  |  |  | 61.97 | 24730 | [7 empty] | 120 | 0.43 | 28.3 |  |  |  | 3101
4127 | R16065--120V | C6521231116-4127 | 2023-11-22 | 10:38:48 | OK | 101.2 | 22.3 | 44.8 | 8.9 | 118.3 | 10.1 | 840.2 | 70.33 |  |  | 20225 | 118.2 | 10.67 |  |  |  | 59.64 | 24638 | [7 empty] | 120 | 0.41 | 27.1 |  |  |  | 3251
4128 | R16065--120V | C6521231116-4128 | 2023-11-22 | 10:39:18 | OK | 101.2 | 22.2 | 45.1 | 9 | 118.5 | 10.49 | 881.7 | 70.94 |  |  | 20267 | 118.4 | 11.53 |  |  |  | 63.5 | 25287 | [7 empty] | 120 | 0.42 | 28.1 |  |  |  | 3130
4129 | R16065--120V | C6521231116-4129 | 2023-11-22 | 10:39:47 | OK | 101.2 | 22.3 | 45.0 | 8.9 | 118.4 | 9.53 | 793.2 | 70.34 |  |  | 20108 | 118.2 | 11.09 |  |  |  | 63.96 | 25093 | [7 empty] | 120.1 | 0.39 | 25.9 |  |  |  | 3203
4130 | R16065--120V | C6521231116-4130 | 2023-11-22 | 10:40:17 | OK | 101.2 | 22.3 | 44.9 | 8.9 | 118.4 | 10.51 | 880 | 70.73 |  |  | 20527 | 118.4 | 10.88 |  |  |  | 58.71 | 24316 | [7 empty] | 120 | 0.42 | 27.9 |  |  |  | 3170
4131 | R16065--120V | C6521231116-4131 | 2023-11-22 | 10:40:45 | OK | 101.2 | 22.2 | 44.9 | 8.9 | 118.3 | 9.7 | 808.9 | 70.46 |  |  | 20242 | 118.3 | 10.68 |  |  |  | 61.37 | 24826 | [7 empty] | 120 | 0.43 | 28.7 |  |  |  | 3153
4132 | R16065--120V | C6521231116-4132 | 2023-11-22 | 10:41:14 | OK | 101.2 | 22.3 | 45.0 | 8.9 | 118.4 | 10.34 | 859.7 | 70.25 |  |  | 20308 | 118.4 | 11.23 |  |  |  | 63.12 | 24718 | [7 empty] | 120 | 0.39 | 26 |  |  |  | 3200
4133 | R16065--120V | C6521231116-4133 | 2023-11-22 | 10:41:43 | OK | 101.2 | 22.3 | 44.9 | 8.9 | 118.3 | 9.87 | 823.6 | 70.56 |  |  | 20109 | 118.2 | 11.29 |  |  |  | 65.84 | 25163 | [7 empty] | 120 | 0.44 | 29.1 |  |  |  | 3160
4134 | R16065--120V | C6521231116-4134 | 2023-11-22 | 10:42:13 | OK | 101.2 | 22.4 | 44.8 | 8.9 | 118.4 | 10.07 | 839.2 | 70.35 |  |  | 20249 | 118.4 | 11.65 |  |  |  | 69.04 | 25842 | [7 empty] | 120 | 0.4 | 26.8 |  |  |  | 3185
4135 | R16065--120V | C6521231116-4135 | 2023-11-22 | 10:42:41 | OK | 101.2 | 22.4 | 44.7 | 8.9 | 118.3 | 9.98 | 827.6 | 70.12 |  |  | 20191 | 118.2 | 11.16 |  |  |  | 64.16 | 25038 | [7 empty] | 120 | 0.4 | 26.9 |  |  |  | 3212
4136 | R16065--120V | C6521231116-4136 | 2023-11-22 | 10:43:10 | OK | 101.2 | 22.4 | 44.8 | 9 | 118.4 | 10.65 | 891.6 | 70.73 |  |  | 20206 | 118.4 | 11.38 |  |  |  | 61.27 | 24699 | [7 empty] | 120 | 0.44 | 29.3 |  |  |  | 3130
4137 | R16065--120V | C6521231116-4137 | 2023-11-22 | 10:43:39 | OK | 101.2 | 22.3 | 45.1 | 8.9 | 118.2 | 9.55 | 793.5 | 70.28 |  |  | 20108 | 118.1 | 10.89 |  |  |  | 64.17 | 25058 | [7 empty] | 120.1 | 0.37 | 24.9 |  |  |  | 3243
4138 | R16065--120V | C6521231116-4138 | 2023-11-22 | 10:44:09 | OK | 101.2 | 22.4 | 45.1 | 8.9 | 118.5 | 9.9 | 830.7 | 70.82 |  |  | 20035 | 118.3 | 11.48 |  |  |  | 61.2 | 24528 | [7 empty] | 120.1 | 0.43 | 28.4 |  |  |  | 3175
4139 | R16065--120V | C6521231116-4139 | 2023-11-22 | 10:44:36 | OK | 101.2 | 22.4 | 45.1 | 8.8 | 118.3 | 9.61 | 797.5 | 70.16 |  |  | 20231 | 118.3 | 10.16 |  |  |  | 59.4 | 24567 | [7 empty] | 120.1 | 0.39 | 25.7 |  |  |  | 3217
4140 | R16065--120V | C6521231116-4140 | 2023-11-22 | 10:45:15 | OK | 101.2 | 22.4 | 45.2 | 9 | 118.4 | 10.17 | 850.7 | 70.62 |  |  | 20201 | 118.4 | 11.18 |  |  |  | 62.17 | 24698 | [7 empty] | 120 | 0.39 | 26 |  |  |  | 3257
4141 | R16065--120V | C6521231116-4141 | 2023-11-22 | 10:45:44 | OK | 101.2 | 22.5 | 44.8 | 8.9 | 118.3 | 10.28 | 860.4 | 70.8 |  |  | 20308 | 118 | 11.75 |  |  |  | 64.13 | 25101 | [7 empty] | 120 | 0.41 | 27.4 |  |  |  | 3260
4142 | R16065--120V | C6521231116-4142 | 2023-11-22 | 10:46:15 | OK | 101.2 | 22.4 | 45.1 | 9 | 118.3 | 10.61 | 890.1 | 70.9 |  |  | 20365 | 118.4 | 11.56 |  |  |  | 60.66 | 24646 | [7 empty] | 120.1 | 0.42 | 28.1 |  |  |  | 3140
4143 | R16065--120V | C6521231116-4143 | 2023-11-22 | 10:46:43 | OK | 101.2 | 22.5 | 45.0 | 9 | 118.3 | 9.55 | 792.2 | 70.14 |  |  | 20154 | 118.2 | 10.18 |  |  |  | 57.69 | 24302 | [7 empty] | 120.1 | 0.39 | 26.1 |  |  |  | 3241
4144 | R16065--120V | C6521231116-4144 | 2023-11-22 | 10:47:14 | OK | 101.2 | 22.5 | 45.0 | 9 | 118.4 | 9.63 | 799.8 | 70.19 |  |  | 20114 | 118.4 | 10.14 |  |  |  | 58.59 | 24380 | [7 empty] | 120.1 | 0.39 | 26.2 |  |  |  | 3186
4145 | R16065--120V | C6521231116-4145 | 2023-11-22 | 10:47:43 | OK | 101.2 | 22.5 | 45.1 | 8.9 | 118.3 | 9.45 | 785.9 | 70.34 |  |  | 20100 | 118.2 | 11.06 |  |  |  | 64.64 | 25001 | [7 empty] | 120 | 0.41 | 27.7 |  |  |  | 3215
4146 | R16065--120V | C6521231116-4146 | 2023-11-22 | 10:48:12 | OK | 101.2 | 22.5 | 45.2 | 8.9 | 118.3 | 10.63 | 890.7 | 70.79 |  |  | 20548 | 118.3 | 11.33 |  |  |  | 63.77 | 25230 | [7 empty] | 120 | 0.4 | 26.6 |  |  |  | 3167
4147 | R16065--120V | C6521231116-4147 | 2023-11-22 | 10:48:41 | OK | 101.2 | 22.4 | 45.3 | 8.9 | 118.3 | 9.61 | 799.3 | 70.3 |  |  | 20195 | 118.2 | 11.26 |  |  |  | 63.9 | 25041 | [7 empty] | 120 | 0.43 | 28.5 |  |  |  | 3138
4148 | R16065--120V | C6521231116-4148 | 2023-11-22 | 10:49:12 | OK | 101.2 | 22.4 | 45.4 | 9 | 118.4 | 10.13 | 849.8 | 70.86 |  |  | 20306 | 118.2 | 11.78 |  |  |  | 62.15 | 24985 | [7 empty] | 120 | 0.4 | 26.4 |  |  |  | 3247
4149 | R16065--120V | C6521231116-4149 | 2023-11-22 | 10:49:40 | OK | 101.2 | 22.4 | 45.3 | 8.9 | 118.3 | 9.43 | 784.7 | 70.38 |  |  | 20211 | 117.9 | 11.62 |  |  |  | 62.72 | 24906 | [7 empty] | 120 | 0.42 | 27.7 |  |  |  | 3245
4150 | R16065--120V | C6521231116-4150 | 2023-11-22 | 10:50:10 | OK | 101.2 | 22.5 | 45.0 | 9 | 118.3 | 10.27 | 858.2 | 70.61 |  |  | 20443 | 118.3 | 10.55 |  |  |  | 58.12 | 24342 | [7 empty] | 120.1 | 0.38 | 25.4 |  |  |  | 3256
4151 | R16065--120V | C6521231116-4151 | 2023-11-22 | 10:50:38 | OK | 101.2 | 22.3 | 45.1 | 8.9 | 118.2 | 9.39 | 782 | 70.46 |  |  | 20073 | 118.3 | 10.1 |  |  |  | 60.36 | 24532 | [7 empty] | 120.1 | 0.39 | 25.9 |  |  |  | 3257
4152 | R16065--120V | C6521231116-4152 | 2023-11-22 | 10:51:07 | OK | 101.2 | 22.2 | 45.4 | 9 | 118.3 | 10.2 | 853.7 | 70.73 |  |  | 20359 | 118.2 | 11.46 |  |  |  | 60.69 | 24567 | [7 empty] | 120.1 | 0.41 | 27.2 |  |  |  | 3198
4153 | R16065--120V | C6521231116-4153 | 2023-11-22 | 10:51:36 | OK | 101.2 | 22.2 | 45.4 | 8.9 | 118.2 | 9.68 | 807.5 | 70.56 |  |  | 20198 | 118.1 | 11.13 |  |  |  | 65.23 | 25364 | [7 empty] | 120 | 0.39 | 25.9 |  |  |  | 3247
4154 | R16065--120V | C6521231116-4154 | 2023-11-22 | 10:52:06 | OK | 101.2 | 22.2 | 45.3 | 9 | 118.4 | 9.66 | 803 | 70.26 |  |  | 20126 | 118.4 | 10.46 |  |  |  | 59.16 | 24431 | [7 empty] | 120 | 0.41 | 27.2 |  |  |  | 3182
4155 | R16065--120V | C6521231116-4155 | 2023-11-22 | 10:52:35 | OK | 101.2 | 22.2 | 45.3 | 8.9 | 118.2 | 9.83 | 819.9 | 70.52 |  |  | 20108 | 118.2 | 10.33 |  |  |  | 60.89 | 24690 | [7 empty] | 120 | 0.42 | 27.7 |  |  |  | 3174
4156 | R16065--120V | C6521231116-4156 | 2023-11-22 | 10:53:04 | OK | 101.2 | 22.3 | 45.3 | 9 | 118.4 | 9.77 | 812.4 | 70.2 |  |  | 20120 | 118.3 | 10.31 |  |  |  | 59.04 | 24477 | [7 empty] | 120 | 0.42 | 27.8 |  |  |  | 3189
4157 | R16065--120V | C6521231116-4157 | 2023-11-22 | 10:53:32 | OK | 101.2 | 22.4 | 45.0 | 8.9 | 118.2 | 9.66 | 806.1 | 70.58 |  |  | 20169 | 118.1 | 11.05 |  |  |  | 70.69 | 26451 | [7 empty] | 120 | 0.4 | 26.9 |  |  |  | 3200
4158 | R16065--120V | C6521231116-4158 | 2023-11-22 | 10:54:02 | OK | 101.2 | 22.5 | 44.9 | 9 | 118.4 | 9.8 | 820.6 | 70.7 |  |  | 20115 | 118.3 | 11.24 |  |  |  | 62.8 | 24916 | [7 empty] | 120.1 | 0.4 | 26.4 |  |  |  | 3180
4159 | R16065--120V | C6521231116-4159 | 2023-11-22 | 10:54:30 | OK | 101.2 | 22.6 | 44.6 | 8.9 | 118.2 | 9.63 | 802.8 | 70.56 |  |  | 20088 | 118.1 | 11.22 |  |  |  | 62.62 | 25079 | [7 empty] | 120 | 0.43 | 28.9 |  |  |  | 3188
4160 | R16065--120V | C6521231116-4160 | 2023-11-22 | 10:55:00 | OK | 101.2 | 22.6 | 44.6 | 8.9 | 118.3 | 10.4 | 873.2 | 70.96 |  |  | 20610 | 118.3 | 11.4 |  |  |  | 64.75 | 25403 | [7 empty] | 120 | 0.4 | 26.4 |  |  |  | 3206
4161 | R16065--120V | C6521231116-4161 | 2023-11-22 | 10:55:29 | OK | 101.2 | 22.6 | 44.3 | 8.9 | 118.2 | 9.61 | 800.1 | 70.42 |  |  | 20054 | 118.1 | 10.62 |  |  |  | 61.47 | 24609 | [7 empty] | 120 | 0.41 | 27.6 |  |  |  | 3210
4162 | R16065--120V | C6521231116-4162 | 2023-11-22 | 10:55:58 | OK | 101.2 | 22.6 | 44.2 | 9 | 118.3 | 10.07 | 839.4 | 70.45 |  |  | 20047 | 118.2 | 11.94 |  |  |  | 66.75 | 25806 | [7 empty] | 120 | 0.41 | 27.5 |  |  |  | 3179
4163 | R16065--120V | C6521231116-4163 | 2023-11-22 | 10:56:27 | OK | 101.2 | 22.7 | 43.9 | 8.9 | 118.2 | 10.1 | 845.5 | 70.82 |  |  | 20716 | 118.2 | 11.11 |  |  |  | 64.82 | 25324 | [7 empty] | 120 | 0.4 | 26.6 |  |  |  | 3223
4164 | R16065--120V | C6521231116-4164 | 2023-11-22 | 10:56:56 | OK | 101.2 | 22.7 | 43.8 | 9.1 | 118.4 | 10.5 | 880.4 | 70.83 |  |  | 20172 | 118.2 | 11.92 |  |  |  | 62.9 | 25133 | [7 empty] | 120 | 0.4 | 26.5 |  |  |  | 3200
4165 | R16065--120V | C6521231116-4165 | 2023-11-22 | 10:57:25 | OK | 101.2 | 22.7 | 43.9 | 8.9 | 118.4 | 9.74 | 807.1 | 70.04 |  |  | 20172 | 118.2 | 10.96 |  |  |  | 62.29 | 24908 | [7 empty] | 120 | 0.4 | 26.4 |  |  |  | 3278
4166 | R16065--120V | C6521231116-4166 | 2023-11-22 | 10:57:54 | OK | 101.2 | 22.7 | 44.0 | 9 | 118.3 | 10.58 | 884.9 | 70.66 |  |  | 20592 | 118.2 | 11.42 |  |  |  | 65.08 | 25544 | [7 empty] | 120.1 | 0.4 | 26.7 |  |  |  | 3213
4167 | R16065--120V | C6521231116-4167 | 2023-11-22 | 10:58:24 | OK | 101.2 | 22.7 | 44.0 | 8.9 | 118.2 | 9.45 | 784 | 70.15 |  |  | 20088 | 118.2 | 10.08 |  |  |  | 59.54 | 24504 | [7 empty] | 120.1 | 0.4 | 26.6 |  |  |  | 3205
4168 | R16065--120V | C6521231116-4168 | 2023-11-22 | 10:58:53 | OK | 101.2 | 22.6 | 44.3 | 8.9 | 118.3 | 10.05 | 835.7 | 70.29 |  |  | 20308 | 118.3 | 10.66 |  |  |  | 58 | 24362 | [7 empty] | 120.1 | 0.41 | 27.2 |  |  |  | 3176
4169 | R16065--120V | C6521231116-4169 | 2023-11-22 | 10:59:21 | OK | 101.2 | 22.5 | 44.7 | 8.9 | 118.2 | 9.66 | 802.7 | 70.29 |  |  | 20281 | 118.2 | 11.21 |  |  |  | 64.79 | 25349 | [7 empty] | 120.1 | 0.38 | 25.4 |  |  |  | 3248
4170 | R16065--120V | C6521231116-4170 | 2023-11-22 | 10:59:51 | OK | 101.2 | 22.5 | 44.9 | 8.9 | 118.3 | 10.55 | 881.7 | 70.68 |  |  | 20276 | 118.2 | 12.03 |  |  |  | 64.52 | 25481 | [7 empty] | 120.1 | 0.42 | 27.8 |  |  |  | 3150
4171 | R16065--120V | C6521231116-4171 | 2023-11-22 | 11:00:19 | OK | 101.2 | 22.5 | 44.8 | 8.9 | 118.2 | 9.38 | 780.9 | 70.4 |  |  | 20192 | 118.3 | 10.1 |  |  |  | 59.69 | 24521 | [7 empty] | 120 | 0.42 | 28.2 |  |  |  | 3222
4172 | R16065--120V | C6521231116-4172 | 2023-11-22 | 11:00:48 | OK | 101.2 | 22.5 | 44.1 | 9 | 118.3 | 10.4 | 867 | 70.45 |  |  | 20163 | 118.2 | 11.95 |  |  |  | 61.12 | 24850 | [7 empty] | 120 | 0.41 | 27.4 |  |  |  | 3176
4173 | R16065--120V | C6521231116-4173 | 2023-11-22 | 11:01:16 | OK | 101.2 | 22.6 | 44.4 | 8.9 | 118.2 | 9.66 | 801.1 | 70.11 |  |  | 20176 | 118.1 | 10.79 |  |  |  | 61.47 | 24828 | [7 empty] | 120 | 0.39 | 25.9 |  |  |  | 3202
4174 | R16065--120V | C6521231116-4174 | 2023-11-22 | 11:01:45 | OK | 101.2 | 22.6 | 44.7 | 9 | 118.4 | 10.26 | 849.5 | 69.96 |  |  | 20193 | 118.4 | 11.32 |  |  |  | 64.53 | 25206 | [7 empty] | 120 | 0.39 | 25.7 |  |  |  | 3192
4175 | R16065--120V | C6521231116-4175 | 2023-11-22 | 11:02:13 | OK | 101.2 | 22.5 | 44.6 | 8.9 | 118.2 | 10.34 | 861.5 | 70.53 |  |  | 20657 | 118.1 | 11.22 |  |  |  | 64.76 | 25342 | [7 empty] | 120.1 | 0.41 | 27 |  |  |  | 3182
4176 | R16065--120V | C6521231116-4176 | 2023-11-22 | 11:02:42 | OK | 101.2 | 22.3 | 45.2 | 9 | 118.3 | 10.53 | 879.8 | 70.59 |  |  | 20233 | 118.3 | 11.29 |  |  |  | 62.54 | 24757 | [7 empty] | 120.1 | 0.4 | 26.8 |  |  |  | 3152
4177 | R16065--120V | C6521231116-4177 | 2023-11-22 | 11:03:11 | OK | 101.2 | 22.1 | 45.1 | 8.9 | 118.1 | 10.36 | 866 | 70.81 |  |  | 20694 | 118.2 | 10.85 |  |  |  | 61.6 | 24807 | [7 empty] | 120.1 | 0.4 | 26.7 |  |  |  | 3196
4178 | R16065--120V | C6521231116-4178 | 2023-11-22 | 11:03:41 | OK | 101.2 | 22.1 | 44.8 | 9 | 118.3 | 10.72 | 900.9 | 71.04 |  |  | 20475 | 118.3 | 11.36 |  |  |  | 62.64 | 25051 | [7 empty] | 120.1 | 0.39 | 26.2 |  |  |  | 3205
4179 | R16065--120V | C6521231116-4179 | 2023-11-22 | 11:04:09 | OK | 101.2 | 22.2 | 44.4 | 8.9 | 118.4 | 9.63 | 804.9 | 70.6 |  |  | 20044 | 118.3 | 10.57 |  |  |  | 61.18 | 24717 | [7 empty] | 120 | 0.42 | 28.4 |  |  |  | 3177
4180 | R16065--120V | C6521231116-4180 | 2023-11-22 | 11:04:38 | OK | 101.2 | 22.3 | 44.1 | 9 | 118.4 | 10.46 | 875.5 | 70.71 |  |  | 20306 | 118.4 | 11.56 |  |  |  | 62.45 | 24923 | [7 empty] | 120.1 | 0.41 | 27.3 |  |  |  | 3203
4181 | R16065--120V | C6521231116-4181 | 2023-11-22 | 11:05:06 | OK | 101.2 | 22.4 | 43.8 | 8.9 | 118.3 | 9.89 | 820.6 | 70.18 |  |  | 20137 | 118.3 | 10.84 |  |  |  | 61.42 | 24811 | [7 empty] | 120 | 0.41 | 27.1 |  |  |  | 3248
4182 | R16065--120V | C6521231116-4182 | 2023-11-22 | 11:05:35 | OK | 101.2 | 22.5 | 43.3 | 8.9 | 118.5 | 10.38 | 861.5 | 70.06 |  |  | 20683 | 118.3 | 11.94 |  |  |  | 65.5 | 25494 | [7 empty] | 120.1 | 0.4 | 26.6 |  |  |  | 3211
4183 | R16065--120V | C6521231116-4183 | 2023-11-22 | 11:06:04 | OK | 101.2 | 22.6 | 43.1 | 8.9 | 118.3 | 10.12 | 846 | 70.67 |  |  | 20063 | 118.3 | 10.77 |  |  |  | 59.72 | 24470 | [7 empty] | 120 | 0.43 | 29 |  |  |  | 3127
4184 | R16065--120V | C6521231116-4184 | 2023-11-22 | 11:06:33 | OK | 101.2 | 22.6 | 42.9 | 9 | 118.5 | 9.45 | 785.1 | 70.1 |  |  | 20016 | 118.3 | 11.17 |  |  |  | 62.09 | 24621 | [7 empty] | 120.1 | 0.41 | 27.3 |  |  |  | 3202
4185 | R16065--120V | C6521231116-4185 | 2023-11-22 | 11:07:01 | OK | 101.2 | 22.4 | 43.8 | 8.9 | 118.2 | 10.42 | 865.5 | 70.24 |  |  | 20230 | 118.1 | 11.26 |  |  |  | 68 | 25800 | [7 empty] | 120.1 | 0.41 | 27.2 |  |  |  | 3208
4186 | R16065--120V | C6521231116-4186 | 2023-11-22 | 11:07:30 | OK | 101.2 | 22.3 | 44.4 | 9 | 118.3 | 10.37 | 870.8 | 70.97 |  |  | 20882 | 118.3 | 11.41 |  |  |  | 66.67 | 25774 | [7 empty] | 120.1 | 0.39 | 26 |  |  |  | 3210
4187 | R16065--120V | C6521231116-4187 | 2023-11-22 | 11:07:59 | OK | 101.2 | 22.2 | 44.3 | 8.9 | 118.3 | 9.42 | 781 | 70.06 |  |  | 20142 | 118.2 | 10.89 |  |  |  | 61.84 | 24772 | [7 empty] | 120.1 | 0.39 | 25.8 |  |  |  | 3288
4188 | R16065--120V | C6521231116-4188 | 2023-11-22 | 11:08:29 | OK | 101.2 | 22.2 | 44.2 | 8.9 | 118.4 | 9.99 | 830.9 | 70.25 |  |  | 20080 | 118.3 | 11.93 |  |  |  | 66.06 | 25648 | [7 empty] | 120 | 0.39 | 26.2 |  |  |  | 3178
4189 | R16065--120V | C6521231116-4189 | 2023-11-22 | 11:08:57 | OK | 101.2 | 22.2 | 44.5 | 9 | 118.3 | 9.71 | 810.4 | 70.58 |  |  | 20098 | 118.2 | 11.35 |  |  |  | 66.61 | 25700 | [7 empty] | 120 | 0.43 | 28.5 |  |  |  | 3214
4190 | R16065--120V | C6521231116-4190 | 2023-11-22 | 11:09:28 | OK | 101.2 | 22.1 | 44.8 | 8.9 | 118.3 | 10.36 | 862.7 | 70.38 |  |  | 20198 | 118.3 | 12.02 |  |  |  | 66.56 | 25702 | [7 empty] | 120 | 0.4 | 26.5 |  |  |  | 3186
4191 | R16065--120V | C6521231116-4191 | 2023-11-22 | 11:09:56 | OK | 101.2 | 22.1 | 44.4 | 9 | 118.3 | 9.55 | 794.6 | 70.33 |  |  | 20108 | 118.2 | 11.14 |  |  |  | 64.75 | 25468 | [7 empty] | 120 | 0.4 | 26.4 |  |  |  | 3289
4192 | R16065--120V | C6521231116-4192 | 2023-11-22 | 11:10:25 | OK | 101.2 | 22.0 | 44.6 | 8.8 | 118.4 | 10.6 | 886.3 | 70.64 |  |  | 20228 | 118.3 | 11.91 |  |  |  | 63.9 | 25214 | [7 empty] | 120 | 0.44 | 29.5 |  |  |  | 3150
4193 | R16065--120V | C6521231116-4193 | 2023-11-22 | 11:10:53 | OK | 101.2 | 21.9 | 44.8 | 8.9 | 118.3 | 9.61 | 797.7 | 70.17 |  |  | 20148 | 118.1 | 11.18 |  |  |  | 63.74 | 24829 | [7 empty] | 120.1 | 0.4 | 26.4 |  |  |  | 3221
4194 | R16065--120V | C6521231116-4194 | 2023-11-22 | 11:11:22 | OK | 101.2 | 21.9 | 44.9 | 8.9 | 118.4 | 10.54 | 882.3 | 70.68 |  |  | 20530 | 118.2 | 11.91 |  |  |  | 63.59 | 25191 | [7 empty] | 120.1 | 0.4 | 26.9 |  |  |  | 3187
4195 | R16065--120V | C6521231116-4195 | 2023-11-22 | 11:11:51 | OK | 101.2 | 22.0 | 44.8 | 8.9 | 118.2 | 10.33 | 864.2 | 70.83 |  |  | 20353 | 118.1 | 11.52 |  |  |  | 68.3 | 25997 | [7 empty] | 120.1 | 0.42 | 27.8 |  |  |  | 3242
4196 | R16065--120V | C6521231116-4196 | 2023-11-22 | 11:12:20 | OK | 101.2 | 22.0 | 44.9 | 8.9 | 118.4 | 10.36 | 862.2 | 70.28 |  |  | 20112 | 118.4 | 11.24 |  |  |  | 63.71 | 25120 | [7 empty] | 120 | 0.41 | 27.3 |  |  |  | 3202
4197 | R16065--120V | C6521231116-4197 | 2023-11-22 | 11:12:48 | OK | 101.2 | 22.0 | 44.4 | 8.9 | 118.3 | 9.6 | 800.8 | 70.54 |  |  | 20106 | 118.1 | 11.14 |  |  |  | 64.76 | 25171 | [7 empty] | 120 | 0.41 | 27.5 |  |  |  | 3235
4198 | R16065--120V | C6521231116-4198 | 2023-11-22 | 11:13:19 | OK | 101.2 | 22.0 | 44.7 | 9 | 118.4 | 10.13 | 840.5 | 70.09 |  |  | 20121 | 118.4 | 11.48 |  |  |  | 67.11 | 25823 | [7 empty] | 120 | 0.41 | 27.1 |  |  |  | 3191
4199 | R16065--120V | C6521231116-4199 | 2023-11-22 | 11:13:49 | OK | 101.2 | 21.9 | 44.7 | 8.9 | 118.2 | 9.55 | 797.3 | 70.62 |  |  | 20115 | 118.1 | 11.22 |  |  |  | 63.68 | 25064 | [7 empty] | 120 | 0.42 | 28.1 |  |  |  | 3171
4200 | R16065--120V | C6521231116-4200 | 2023-11-22 | 11:14:17 | OK | 101.2 | 22.0 | 44.6 | 9 | 118.4 | 10.68 | 898.1 | 71.08 |  |  | 20456 | 118.2 | 11.69 |  |  |  | 69.36 | 26107 | [7 empty] | 120 | 0.4 | 26.4 |  |  |  | 3219
4201 | R16065--120V | C6521231116-4201 | 2023-11-22 | 11:14:45 | OK | 101.2 | 22.0 | 44.5 | 8.9 | 118.2 | 9.76 | 816.2 | 70.78 |  |  | 20062 | 118 | 11.58 |  |  |  | 67.35 | 25712 | [7 empty] | 120 | 0.43 | 28.8 |  |  |  | 3183
4202 | R16065--120V | C6521231116-4202 | 2023-11-22 | 11:15:15 | OK | 101.2 | 22.1 | 44.0 | 9 | 118.3 | 10.43 | 872.2 | 70.72 |  |  | 20548 | 118.3 | 11.27 |  |  |  | 64.88 | 25460 | [7 empty] | 120.1 | 0.4 | 26.5 |  |  |  | 3193
4203 | R16065--120V | C6521231116-4203 | 2023-11-22 | 11:15:44 | OK | 101.2 | 22.3 | 43.2 | 9 | 118.2 | 9.4 | 782.4 | 70.41 |  |  | 20113 | 118 | 11.4 |  |  |  | 61.91 | 24676 | [7 empty] | 120 | 0.4 | 26.8 |  |  |  | 3212
4204 | R16065--120V | C6521231116-4204 | 2023-11-22 | 11:16:13 | OK | 101.2 | 22.4 | 42.9 | 8.9 | 118.3 | 10.36 | 864.7 | 70.54 |  |  | 20138 | 118.3 | 11.31 |  |  |  | 67.52 | 25876 | [7 empty] | 120.1 | 0.4 | 26.8 |  |  |  | 3166
4205 | R16065--120V | C6521231116-4205 | 2023-11-22 | 11:16:42 | OK | 101.2 | 22.4 | 43.5 | 8.9 | 118.1 | 10.3 | 861.5 | 70.86 |  |  | 20236 | 118.2 | 11.22 |  |  |  | 64.61 | 25179 | [7 empty] | 120 | 0.42 | 27.7 |  |  |  | 3201
4206 | R16065--120V | C6521231116-4206 | 2023-11-22 | 11:17:11 | OK | 101.2 | 22.4 | 43.5 | 8.9 | 118.4 | 10.46 | 874.2 | 70.6 |  |  | 20044 | 118.2 | 11.82 |  |  |  | 65.99 | 25568 | [7 empty] | 120 | 0.4 | 26.3 |  |  |  | 3204
4207 | R16065--120V | C6521231116-4207 | 2023-11-22 | 11:17:39 | OK | 101.2 | 22.3 | 43.9 | 8.9 | 118.2 | 9.47 | 786.9 | 70.28 |  |  | 20046 | 117.9 | 11.68 |  |  |  | 66.06 | 25571 | [7 empty] | 120 | 0.42 | 28 |  |  |  | 3238
4208 | R16065--120V | C6521231116-4208 | 2023-11-22 | 11:18:09 | OK | 101.2 | 22.2 | 44.0 | 9 | 118.4 | 10.56 | 880.7 | 70.44 |  |  | 20303 | 118.4 | 11.54 |  |  |  | 61.87 | 24968 | [7 empty] | 120 | 0.43 | 28.6 |  |  |  | 3129
4209 | R16065--120V | C6521231116-4209 | 2023-11-22 | 11:18:39 | OK | 101.2 | 22.0 | 44.4 | 8.9 | 118.2 | 9.8 | 822.7 | 71.01 |  |  | 20029 | 118 | 11.22 |  |  |  | 64.12 | 24985 | [7 empty] | 120 | 0.42 | 28.2 |  |  |  | 3135
4210 | R16065--120V | C6521231116-4210 | 2023-11-22 | 11:19:09 | OK | 101.2 | 21.9 | 44.5 | 8.9 | 118.4 | 9.72 | 808 | 70.23 |  |  | 20041 | 118.1 | 11.8 |  |  |  | 63.06 | 25077 | [7 empty] | 120.1 | 0.41 | 27.4 |  |  |  | 3176
4211 | R16065--120V | C6521231116-4211 | 2023-11-22 | 11:19:37 | OK | 101.2 | 21.8 | 44.2 | 8.9 | 118.2 | 9.82 | 820.7 | 70.7 |  |  | 20189 | 118.1 | 11.33 |  |  |  | 68.2 | 25719 | [7 empty] | 120 | 0.43 | 28.7 |  |  |  | 3153
4212 | R16065--120V | C6521231116-4212 | 2023-11-22 | 11:20:09 | OK | 101.2 | 21.8 | 44.4 | 8.9 | 118.4 | 9.46 | 784.4 | 70.06 |  |  | 20016 | 118.4 | 11.1 |  |  |  | 62.06 | 24759 | [7 empty] | 120 | 0.4 | 26.3 |  |  |  | 3200
4213 | R16065--120V | C6521231116-4213 | 2023-11-22 | 11:20:38 | OK | 101.2 | 21.7 | 44.1 | 8.9 | 118.2 | 9.67 | 808.4 | 70.71 |  |  | 20065 | 118 | 11.32 |  |  |  | 61.87 | 24719 | [7 empty] | 120 | 0.39 | 25.9 |  |  |  | 3196
4214 | R16065--120V | C6521231116-4214 | 2023-11-22 | 11:21:08 | OK | 101.2 | 21.8 | 43.9 | 8.9 | 118.4 | 10.35 | 864.3 | 70.57 |  |  | 20210 | 118.4 | 11.31 |  |  |  | 66.06 | 25588 | [7 empty] | 120 | 0.39 | 26.2 |  |  |  | 3248
4215 | R16065--120V | C6521231116-4215 | 2023-11-22 | 11:21:37 | OK | 101.2 | 21.8 | 44.0 | 8.9 | 118.1 | 9.79 | 820.9 | 71 |  |  | 20177 | 117.9 | 12.08 |  |  |  | 67.27 | 25806 | [7 empty] | 120 | 0.44 | 29.6 |  |  |  | 3148
4216 | R16065--120V | C6521231116-4216 | 2023-11-22 | 11:22:06 | OK | 101.2 | 21.8 | 44.0 | 9 | 118.3 | 10.62 | 892 | 71.02 |  |  | 20046 | 118.3 | 11.59 |  |  |  | 67.06 | 25674 | [7 empty] | 120 | 0.43 | 28.8 |  |  |  | 3100
4217 | R16065--120V | C6521231116-4217 | 2023-11-22 | 11:22:34 | OK | 101.2 | 21.7 | 43.5 | 8.9 | 118.2 | 10.35 | 866.1 | 70.81 |  |  | 20592 | 118.1 | 11.49 |  |  |  | 67.12 | 25631 | [7 empty] | 120 | 0.42 | 27.8 |  |  |  | 3160
4218 | R16065--120V | C6521231116-4218 | 2023-11-22 | 11:23:04 | OK | 101.2 | 21.7 | 43.8 | 9 | 118.4 | 10.78 | 904.1 | 70.84 |  |  | 20593 | 118.3 | 11.93 |  |  |  | 65.41 | 25364 | [7 empty] | 120.1 | 0.38 | 25 |  |  |  | 3283
4219 | R16065--120V | C6521231116-4219 | 2023-11-22 | 11:23:33 | OK | 101.2 | 21.7 | 43.7 | 8.9 | 118.3 | 9.54 | 791.2 | 70.12 |  |  | 20148 | 118.3 | 11.44 |  |  |  | 67.75 | 25773 | [7 empty] | 120 | 0.39 | 26.1 |  |  |  | 3239
4220 | R16065--120V | C6521231116-4220 | 2023-11-22 | 11:24:03 | OK | 101.2 | 21.7 | 43.8 | 8.9 | 118.5 | 9.62 | 797.9 | 70 |  |  | 20018 | 118.4 | 11.41 |  |  |  | 66.28 | 25221 | [7 empty] | 120.1 | 0.4 | 26.5 |  |  |  | 3197
4221 | R16065--120V | C6521231116-4221 | 2023-11-22 | 11:24:31 | OK | 101.2 | 21.7 | 43.6 | 9 | 118.3 | 9.65 | 804.2 | 70.46 |  |  | 20071 | 118.2 | 11.25 |  |  |  | 66.44 | 25591 | [7 empty] | 120 | 0.38 | 25.4 |  |  |  | 3284
4222 | R16065--120V | C6521231116-4222 | 2023-11-22 | 11:25:00 | OK | 101.2 | 21.7 | 43.6 | 8.9 | 118.4 | 10.42 | 872.3 | 70.66 |  |  | 20761 | 118.4 | 11.27 |  |  |  | 68.77 | 26013 | [7 empty] | 120 | 0.44 | 29.3 |  |  |  | 3130
4223 | R16065--120V | C6521231116-4223 | 2023-11-22 | 11:25:28 | OK | 101.2 | 21.7 | 43.2 | 8.9 | 118.3 | 9.6 | 798.1 | 70.31 |  |  | 20170 | 118.2 | 11.22 |  |  |  | 65.62 | 25427 | [7 empty] | 120 | 0.42 | 27.9 |  |  |  | 3131
4224 | R16065--120V | C6521231116-4224 | 2023-11-22 | 11:25:58 | OK | 101.2 | 21.7 | 43.1 | 8.9 | 118.4 | 10.4 | 869.6 | 70.57 |  |  | 20174 | 118.3 | 12.02 |  |  |  | 65.51 | 25310 | [7 empty] | 120 | 0.42 | 28.3 |  |  |  | 3152
4225 | R16065--120V | C6521231116-4225 | 2023-11-22 | 11:26:25 | OK | 101.2 | 21.7 | 42.9 | 8.9 | 118.2 | 10.34 | 866.3 | 70.92 |  |  | 20145 | 118.2 | 11.4 |  |  |  | 68.39 | 25730 | [7 empty] | 120.1 | 0.4 | 26.7 |  |  |  | 3213
4226 | R16065--120V | C6521231116-4226 | 2023-11-22 | 11:26:54 | OK | 101.2 | 21.9 | 43.3 | 8.9 | 118.4 | 9.59 | 795.5 | 70.07 |  |  | 19980 | 118.2 | 11.91 |  |  |  | 65.47 | 25304 | [7 empty] | 120.1 | 0.41 | 27.4 |  |  |  | 3133
4227 | R16065--120V | C6521231116-4227 | 2023-11-22 | 11:27:23 | OK | 101.2 | 21.9 | 42.9 | 8.9 | 118.3 | 9.61 | 799.9 | 70.31 |  |  | 20038 | 118.2 | 11.14 |  |  |  | 65.65 | 25228 | [7 empty] | 120.1 | 0.39 | 25.9 |  |  |  | 3199
4228 | R16065--120V | C6521231116-4228 | 2023-11-22 | 11:27:52 | OK | 101.2 | 22.0 | 42.7 | 9 | 118.4 | 10.38 | 868 | 70.66 |  |  | 20269 | 118.2 | 11.92 |  |  |  | 67.96 | 25586 | [7 empty] | 120.1 | 0.4 | 26.8 |  |  |  | 3163
4229 | R16065--120V | C6521231116-4229 | 2023-11-22 | 11:28:20 | OK | 101.2 | 22.0 | 42.5 | 8.9 | 118.3 | 9.6 | 799.6 | 70.41 |  |  | 20214 | 118.2 | 11.25 |  |  |  | 65.1 | 25182 | [7 empty] | 120.1 | 0.43 | 28.5 |  |  |  | 3178
4230 | R16065--120V | C6521231116-4230 | 2023-11-22 | 11:28:49 | OK | 101.2 | 22.0 | 42.7 | 9 | 118.5 | 9.53 | 789.5 | 69.96 |  |  | 20068 | 118.3 | 11.79 |  |  |  | 64.95 | 25421 | [7 empty] | 120 | 0.38 | 25.5 |  |  |  | 3200
4231 | R16065--120V | C6521231116-4231 | 2023-11-22 | 11:29:17 | OK | 101.2 | 22.1 | 42.3 | 8.9 | 118.2 | 9.59 | 800.1 | 70.58 |  |  | 20123 | 118.1 | 11.31 |  |  |  | 67.47 | 25758 | [7 empty] | 120 | 0.41 | 27.5 |  |  |  | 3179
4232 | R16065--120V | C6521231116-4232 | 2023-11-22 | 11:29:46 | OK | 101.2 | 22.1 | 42.2 | 9 | 118.4 | 10.37 | 871.1 | 70.92 |  |  | 20358 | 118.4 | 11.16 |  |  |  | 69.01 | 26026 | [7 empty] | 120 | 0.41 | 27 |  |  |  | 3170
4233 | R16065--120V | C6521231116-4233 | 2023-11-22 | 11:30:15 | OK | 101.2 | 22.1 | 41.9 | 8.9 | 118.3 | 9.9 | 825.9 | 70.55 |  |  | 20204 | 118.3 | 10.07 |  |  |  | 57.43 | 24225 | [7 empty] | 120 | 0.4 | 26.4 |  |  |  | 3237
4234 | R16065--120V | C6521231116-4234 | 2023-11-22 | 11:30:44 | OK | 101.2 | 22.2 | 42.3 | 9 | 118.4 | 10.47 | 877.2 | 70.74 |  |  | 20343 | 118.3 | 12 |  |  |  | 65.78 | 25419 | [7 empty] | 120 | 0.4 | 26.6 |  |  |  | 3215
4235 | R16065--120V | C6521231116-4235 | 2023-11-22 | 11:31:13 | OK | 101.2 | 22.2 | 42.3 | 9 | 118.3 | 9.57 | 799.1 | 70.61 |  |  | 20056 | 118.3 | 10.17 |  |  |  | 60.27 | 24587 | [7 empty] | 120 | 0.4 | 26.6 |  |  |  | 3208
4236 | R16065--120V | C6521231116-4236 | 2023-11-22 | 11:31:43 | OK | 101.2 | 22.2 | 42.3 | 9 | 118.4 | 9.67 | 804.5 | 70.24 |  |  | 20047 | 118.2 | 11.93 |  |  |  | 64.5 | 25006 | [7 empty] | 120 | 0.44 | 29.5 |  |  |  | 3137
4237 | R16065--120V | C6521231116-4237 | 2023-11-22 | 11:32:11 | OK | 101.2 | 22.2 | 42.2 | 8.9 | 118.4 | 9.38 | 778.3 | 70.09 |  |  | 20148 | 118.1 | 11.9 |  |  |  | 66.43 | 25611 | [7 empty] | 120 | 0.41 | 27 |  |  |  | 3233
4238 | R16065--120V | C6521231116-4238 | 2023-11-22 | 11:32:40 | OK | 101.2 | 22.3 | 42.0 | 8.9 | 118.5 | 9.55 | 790.4 | 69.87 |  |  | 20086 | 118.3 | 11.94 |  |  |  | 63.59 | 24962 | [7 empty] | 120.1 | 0.41 | 27.2 |  |  |  | 3186
4239 | R16065--120V | C6521231116-4239 | 2023-11-22 | 11:33:08 | OK | 101.2 | 22.3 | 41.8 | 8.9 | 118.3 | 9.59 | 795 | 70.09 |  |  | 20029 | 118.3 | 10.42 |  |  |  | 61.02 | 24627 | [7 empty] | 120 | 0.41 | 27.2 |  |  |  | 3180
4240 | R16065--120V | C6521231116-4240 | 2023-11-22 | 11:33:36 | OK | 101.2 | 22.3 | 42.1 | 8.9 | 118.4 | 9.44 | 782.4 | 70.02 |  |  | 20103 | 118.4 | 11.33 |  |  |  | 65.77 | 25479 | [7 empty] | 120 | 0.4 | 26.7 |  |  |  | 3196
4241 | R16065--120V | C6521231116-4241 | 2023-11-22 | 11:34:05 | OK | 101.2 | 22.2 | 42.0 | 8.9 | 118.2 | 10.26 | 856.2 | 70.59 |  |  | 20287 | 118.2 | 11.22 |  |  |  | 67.35 | 25803 | [7 empty] | 120 | 0.43 | 28.6 |  |  |  | 3148
4242 | R16065--120V | C6521231116-4242 | 2023-11-22 | 11:34:35 | OK | 101.2 | 22.2 | 42.5 | 9 | 118.4 | 10.63 | 890.4 | 70.72 |  |  | 20146 | 118.3 | 11.29 |  |  |  | 68.1 | 25927 | [7 empty] | 120 | 0.41 | 27.5 |  |  |  | 3189
4243 | R16065--120V | C6521231116-4243 | 2023-11-22 | 11:35:02 | OK | 101.2 | 22.2 | 42.3 | 9 | 118.2 | 9.66 | 800.8 | 70.14 |  |  | 20085 | 118.2 | 11.34 |  |  |  | 65.28 | 25398 | [7 empty] | 120 | 0.42 | 28 |  |  |  | 3165
4244 | R16065--120V | C6521231116-4244 | 2023-11-22 | 11:35:32 | OK | 101.2 | 22.2 | 41.8 | 9 | 118.4 | 9.45 | 784 | 70.08 |  |  | 20081 | 118.3 | 11.23 |  |  |  | 66.93 | 25474 | [7 empty] | 120 | 0.4 | 26.7 |  |  |  | 3179
4245 | R16065--120V | C6521231116-4245 | 2023-11-22 | 11:36:00 | OK | 101.2 | 22.3 | 41.8 | 8.9 | 118.2 | 9.72 | 812.8 | 70.76 |  |  | 20035 | 118.1 | 11.13 |  |  |  | 62.45 | 24799 | [7 empty] | 120 | 0.43 | 28.7 |  |  |  | 3115
4246 | R16065--120V | C6521231116-4246 | 2023-11-22 | 11:36:29 | OK | 101.2 | 22.4 | 41.9 | 9 | 118.3 | 10.47 | 875.4 | 70.71 |  |  | 20360 | 118.3 | 11.46 |  |  |  | 66.06 | 25510 | [7 empty] | 120.1 | 0.41 | 27.6 |  |  |  | 3195
4247 | R16065--120V | C6521231116-4247 | 2023-11-22 | 11:36:57 | OK | 101.2 | 22.4 | 41.6 | 8.9 | 118.2 | 9.64 | 803.3 | 70.47 |  |  | 20067 | 118.1 | 11.11 |  |  |  | 65.18 | 25304 | [7 empty] | 120 | 0.43 | 28.4 |  |  |  | 3127
4248 | R16065--120V | C6521231116-4248 | 2023-11-22 | 11:37:27 | OK | 101.2 | 22.4 | 41.3 | 9 | 118.4 | 9.54 | 791.5 | 70.07 |  |  | 20102 | 118.1 | 11.8 |  |  |  | 65.99 | 25419 | [7 empty] | 120 | 0.4 | 26.7 |  |  |  | 3182
4249 | R16065--120V | C6521231116-4249 | 2023-11-22 | 11:37:55 | OK | 101.2 | 22.5 | 41.0 | 8.9 | 118.3 | 9.71 | 806.5 | 70.21 |  |  | 20112 | 118.2 | 11.35 |  |  |  | 66.74 | 25776 | [7 empty] | 120 | 0.43 | 28.9 |  |  |  | 3193
4250 | R16065--120V | C6521231116-4250 | 2023-11-22 | 11:38:23 | OK | 101.2 | 22.5 | 41.0 | 8.9 | 118.4 | 9.46 | 787 | 70.26 |  |  | 20031 | 118.2 | 11.94 |  |  |  | 66.67 | 25672 | [7 empty] | 120 | 0.4 | 26.8 |  |  |  | 3189
4251 | R16065--120V | C6521231116-4251 | 2023-11-22 | 11:38:51 | OK | 101.2 | 22.6 | 40.7 | 8.9 | 118.2 | 9.63 | 803.6 | 70.62 |  |  | 20100 | 118.1 | 11.39 |  |  |  | 66.63 | 25697 | [7 empty] | 120 | 0.42 | 28.2 |  |  |  | 3189
4252 | R16065--120V | C6521231116-4252 | 2023-11-22 | 11:40:00 | OK | 101.2 | 22.6 | 40.4 | 8.9 | 118.2 | 9.59 | 797.1 | 70.34 |  |  | 20267 | 118.1 | 11.07 |  |  |  | 66.53 | 25554 | [7 empty] | 120.1 | 0.39 | 26.3 |  |  |  | 3194
4253 | R16065--120V | C6521231116-4253 | 2023-11-22 | 11:40:30 | OK | 101.2 | 22.4 | 41.6 | 9 | 118.3 | 9.97 | 837.5 | 70.99 |  |  | 20069 | 118 | 11.96 |  |  |  | 67.11 | 25614 | [7 empty] | 120 | 0.44 | 29.1 |  |  |  | 3145
4254 | R16065--120V | C6521231116-4254 | 2023-11-22 | 11:41:00 | OK | 101.2 | 22.4 | 41.4 | 8.9 | 118.2 | 9.47 | 786.3 | 70.28 |  |  | 20091 | 118.1 | 11.03 |  |  |  | 63.55 | 25147 | [7 empty] | 120.1 | 0.38 | 25.1 |  |  |  | 3267
4255 | R16065--120V | C6521231116-4255 | 2023-11-22 | 11:41:29 | OK | 101.2 | 22.4 | 41.2 | 9 | 118.3 | 10.34 | 867.1 | 70.87 |  |  | 20318 | 118.3 | 11.37 |  |  |  | 64.6 | 25400 | [7 empty] | 120 | 0.39 | 26.1 |  |  |  | 3180
4256 | R16065--120V | C6521231116-4256 | 2023-11-22 | 11:41:57 | OK | 101.2 | 22.3 | 41.0 | 8.9 | 118.2 | 10 | 834 | 70.56 |  |  | 20120 | 118.1 | 11.07 |  |  |  | 61.72 | 24762 | [7 empty] | 120 | 0.43 | 28.6 |  |  |  | 3156
4257 | R16065--120V | C6521231116-4257 | 2023-11-22 | 11:42:26 | OK | 101.2 | 22.3 | 41.3 | 9.1 | 118.3 | 10.37 | 869 | 70.82 |  |  | 20333 | 118.1 | 11.74 |  |  |  | 64.65 | 25439 | [7 empty] | 120.1 | 0.39 | 26 |  |  |  | 3202
4258 | R16065--120V | C6521231116-4258 | 2023-11-22 | 11:42:56 | OK | 101.2 | 22.2 | 41.0 | 9 | 118.2 | 9.64 | 800.9 | 70.3 |  |  | 20184 | 118 | 11.69 |  |  |  | 62.93 | 24773 | [7 empty] | 120 | 0.4 | 26.5 |  |  |  | 3210
4259 | R16065--120V | C6521231116-4259 | 2023-11-22 | 11:43:25 | OK | 101.2 | 22.3 | 40.8 | 8.9 | 118.3 | 10.33 | 862.2 | 70.53 |  |  | 20889 | 118.3 | 11.19 |  |  |  | 68.06 | 26052 | [7 empty] | 120.1 | 0.4 | 26.5 |  |  |  | 3183
4260 | R16065--120V | C6521231116-4260 | 2023-11-22 | 11:43:54 | OK | 101.2 | 22.2 | 40.7 | 8.9 | 118.2 | 9.73 | 809.5 | 70.37 |  |  | 20210 | 118.1 | 11.18 |  |  |  | 64.52 | 25265 | [7 empty] | 120 | 0.43 | 29 |  |  |  | 3163
4261 | R16065--120V | C6521231116-4261 | 2023-11-22 | 11:44:23 | OK | 101.2 | 22.1 | 40.7 | 9 | 118.4 | 9.78 | 811.4 | 70.04 |  |  | 20056 | 118.2 | 11.97 |  |  |  | 68.53 | 26045 | [7 empty] | 120 | 0.42 | 27.8 |  |  |  | 3151
4262 | R16065--120V | C6521231116-4262 | 2023-11-22 | 11:44:52 | OK | 101.2 | 22.1 | 40.7 | 8.9 | 118.2 | 10 | 833.8 | 70.49 |  |  | 20200 | 118.1 | 11.17 |  |  |  | 65.99 | 25618 | [7 empty] | 120 | 0.42 | 27.9 |  |  |  | 3201
4263 | R16065--120V | C6521231116-4263 | 2023-11-22 | 11:45:21 | OK | 101.2 | 22.1 | 40.7 | 9 | 118.4 | 9.9 | 823.9 | 70.33 |  |  | 20085 | 118.2 | 10.9 |  |  |  | 58.91 | 24481 | [7 empty] | 120 | 0.43 | 28.8 |  |  |  | 3114
4264 | R16065--120V | C6521231116-4264 | 2023-11-22 | 11:45:49 | OK | 101.2 | 22.2 | 40.2 | 8.9 | 118.2 | 9.34 | 775.8 | 70.11 |  |  | 20112 | 117.9 | 11.62 |  |  |  | 63.86 | 25183 | [7 empty] | 120 | 0.4 | 26.6 |  |  |  | 3261
4265 | R16065--120V | C6521231116-4265 | 2023-11-22 | 11:46:23 | OK | 101.2 | 22.3 | 40.2 | 8.9 | 118.4 | 9.47 | 789.2 | 70.42 |  |  | 20091 | 118.1 | 11.98 |  |  |  | 66.56 | 25497 | [7 empty] | 120 | 0.41 | 27 |  |  |  | 3201
4266 | R16065--120V | C6521231116-4266 | 2023-11-22 | 11:46:54 | OK | 101.2 | 22.3 | 40.1 | 8.9 | 118.1 | 10.32 | 862 | 70.73 |  |  | 20203 | 117.9 | 11.97 |  |  |  | 67.85 | 25678 | [7 empty] | 120 | 0.43 | 28.5 |  |  |  | 3158
4267 | R16065--120V | C6521231116-4267 | 2023-11-22 | 11:47:23 | OK | 101.2 | 22.4 | 40.3 | 8.9 | 118.4 | 10.11 | 840.3 | 70.21 |  |  | 20179 | 118.2 | 11.82 |  |  |  | 68.12 | 25927 | [7 empty] | 120 | 0.4 | 26.7 |  |  |  | 3160
4268 | R16065--120V | C6521231116-4268 | 2023-11-22 | 11:47:52 | OK | 101.2 | 22.5 | 40.1 | 8.9 | 118.2 | 9.76 | 812.7 | 70.46 |  |  | 20162 | 118.1 | 11.47 |  |  |  | 63.37 | 25038 | [7 empty] | 120 | 0.44 | 29.4 |  |  |  | 3149
4269 | R16065--120V | C6521231116-4269 | 2023-11-22 | 11:48:22 | OK | 101.2 | 22.6 | 39.8 | 8.9 | 118.3 | 10.35 | 866.3 | 70.74 |  |  | 20431 | 118.1 | 11.87 |  |  |  | 66.53 | 25756 | [7 empty] | 120 | 0.39 | 26.1 |  |  |  | 3218
4270 | R16065--120V | C6521231116-4270 | 2023-11-22 | 11:48:49 | OK | 101.2 | 22.8 | 39.5 | 8.9 | 118.2 | 9.51 | 793.6 | 70.55 |  |  | 20141 | 118.1 | 11.06 |  |  |  | 65.54 | 25264 | [7 empty] | 120 | 0.41 | 27.2 |  |  |  | 3180
4271 | R16065--120V | C6521231116-4271 | 2023-11-22 | 11:49:18 | OK | 101.2 | 22.9 | 39.1 | 8.9 | 118.4 | 9.56 | 798.9 | 70.61 |  |  | 19903 | 118.3 | 11.24 |  |  |  | 66.41 | 25295 | [7 empty] | 120 | 0.4 | 26.9 |  |  |  | 3146
4272 | R16065--120V | C6521231116-4272 | 2023-11-22 | 11:49:47 | OK | 101.2 | 22.8 | 39.2 | 8.9 | 118.1 | 10.28 | 860.4 | 70.85 |  |  | 20414 | 118 | 11.01 |  |  |  | 65.89 | 25556 | [7 empty] | 120 | 0.41 | 26.9 |  |  |  | 3225
4273 | R16065--120V | C6521231116-4273 | 2023-11-22 | 11:50:18 | OK | 101.2 | 22.8 | 40.1 | 8.9 | 118.3 | 10.24 | 856.4 | 70.67 |  |  | 20412 | 118.1 | 11.99 |  |  |  | 66.22 | 25443 | [7 empty] | 120 | 0.41 | 27.2 |  |  |  | 3150
4274 | R16065--120V | C6521231116-4274 | 2023-11-22 | 11:50:46 | OK | 101.2 | 22.9 | 40.0 | 8.9 | 118.2 | 9.56 | 797.1 | 70.55 |  |  | 20086 | 118 | 11.19 |  |  |  | 65.67 | 25522 | [7 empty] | 120.1 | 0.4 | 26.5 |  |  |  | 3275
4275 | R16065--120V | C6521231116-4275 | 2023-11-22 | 11:51:16 | OK | 101.2 | 22.9 | 39.8 | 9 | 118.3 | 9.58 | 796.9 | 70.29 |  |  | 20089 | 118.1 | 11.87 |  |  |  | 64.83 | 24996 | [7 empty] | 120 | 0.41 | 27.6 |  |  |  | 3209
4276 | R16065--120V | C6521231116-4276 | 2023-11-22 | 11:51:45 | OK | 101.2 | 22.8 | 39.6 | 8.9 | 118 | 10.18 | 853.1 | 70.97 |  |  | 20170 | 117.9 | 11.74 |  |  |  | 68.32 | 25996 | [7 empty] | 120 | 0.39 | 26.1 |  |  |  | 3261
4277 | R16065--120V | C6521231116-4277 | 2023-11-22 | 11:52:13 | OK | 101.2 | 22.9 | 39.8 | 8.9 | 118.3 | 9.4 | 780.8 | 70.2 |  |  | 20124 | 118.1 | 11.79 |  |  |  | 67.67 | 25738 | [7 empty] | 120 | 0.39 | 25.9 |  |  |  | 3229
4278 | R16065--120V | C6521231116-4278 | 2023-11-22 | 11:52:41 | OK | 101.2 | 23.0 | 39.4 | 8.9 | 118.3 | 9.51 | 789.9 | 70.25 |  |  | 20151 | 118.1 | 11.14 |  |  |  | 66.21 | 25490 | [7 empty] | 120 | 0.44 | 29.1 |  |  |  | 3155
4279 | R16065--120V | C6521231116-4279 | 2023-11-22 | 11:53:11 | OK | 101.2 | 23.0 | 39.5 | 8.9 | 118.4 | 10.05 | 837.2 | 70.37 |  |  | 20057 | 118.1 | 11.83 |  |  |  | 69.34 | 25877 | [7 empty] | 120 | 0.41 | 27.2 |  |  |  | 3125
4280 | R16065--120V | C6521231116-4280 | 2023-11-22 | 11:53:40 | OK | 101.2 | 22.9 | 39.4 | 8.9 | 118.2 | 9.53 | 794.1 | 70.51 |  |  | 20028 | 117.9 | 11.74 |  |  |  | 67.58 | 25823 | [7 empty] | 120 | 0.4 | 26.8 |  |  |  | 3221
4281 | R16065--120V | C6521231116-4281 | 2023-11-22 | 11:54:09 | OK | 101.2 | 23.0 | 39.1 | 8.9 | 118.4 | 9.49 | 787.3 | 70.09 |  |  | 20057 | 118.2 | 11.37 |  |  |  | 67.01 | 25565 | [7 empty] | 120 | 0.42 | 28.3 |  |  |  | 3171
4282 | R16065--120V | C6521231116-4282 | 2023-11-22 | 11:54:37 | OK | 101.2 | 23.1 | 39.0 | 8.9 | 118.3 | 9.48 | 782.8 | 69.81 |  |  | 20168 | 118.1 | 11.21 |  |  |  | 64.7 | 25202 | [7 empty] | 120 | 0.41 | 27.3 |  |  |  | 3232
4283 | R16065--120V | C6521231116-4283 | 2023-11-22 | 11:55:06 | OK | 101.2 | 23.2 | 38.9 | 9 | 118.4 | 9.41 | 778.4 | 69.91 |  |  | 20077 | 118.1 | 11.87 |  |  |  | 67.12 | 25677 | [7 empty] | 120.1 | 0.41 | 27 |  |  |  | 3155
4284 | R16065--120V | C6521231116-4284 | 2023-11-22 | 11:55:34 | OK | 101.2 | 23.2 | 39.0 | 8.9 | 118.3 | 9.57 | 793.8 | 70.11 |  |  | 20216 | 118 | 11.71 |  |  |  | 64.16 | 25156 | [7 empty] | 120 | 0.4 | 26.8 |  |  |  | 3196
4285 | R16065--120V | C6521231116-4285 | 2023-11-22 | 11:56:03 | OK | 101.2 | 23.0 | 39.5 | 8.9 | 118.3 | 10.4 | 866.5 | 70.38 |  |  | 20647 | 118.3 | 11.32 |  |  |  | 65.83 | 25531 | [7 empty] | 120 | 0.4 | 26.9 |  |  |  | 3163
4286 | R16065--120V | C6521231116-4286 | 2023-11-22 | 11:56:31 | OK | 101.2 | 22.8 | 39.6 | 8.9 | 118.4 | 9.49 | 789.2 | 70.28 |  |  | 20158 | 118.2 | 11.18 |  |  |  | 68.11 | 25740 | [7 empty] | 120 | 0.4 | 26.4 |  |  |  | 3204
4287 | R16065--120V | C6521231116-4287 | 2023-11-22 | 11:57:01 | OK | 101.2 | 22.8 | 40.0 | 8.9 | 118.5 | 9.58 | 794.6 | 70.05 |  |  | 20176 | 118.4 | 11.25 |  |  |  | 67.46 | 25810 | [7 empty] | 120 | 0.38 | 25.3 |  |  |  | 3218
4288 | R16065--120V | C6521231116-4288 | 2023-11-22 | 11:57:29 | OK | 101.2 | 22.9 | 39.7 | 8.9 | 118.4 | 9.95 | 827.3 | 70.27 |  |  | 20345 | 118.4 | 11.05 |  |  |  | 66.71 | 25702 | [7 empty] | 120 | 0.37 | 24.6 |  |  |  | 3312
4289 | R16065--120V | C6521231116-4289 | 2023-11-22 | 11:57:59 | OK | 101.2 | 23.0 | 39.4 | 9 | 118.4 | 10.47 | 874 | 70.51 |  |  | 20364 | 118.2 | 11.75 |  |  |  | 69.29 | 26272 | [7 empty] | 120 | 0.41 | 27.4 |  |  |  | 3135
4290 | R16065--120V | C6521231116-4290 | 2023-11-22 | 11:58:27 | OK | 101.2 | 23.0 | 38.9 | 8.9 | 118.4 | 9.39 | 776.4 | 69.88 |  |  | 20206 | 118.2 | 11.17 |  |  |  | 67.73 | 25848 | [7 empty] | 120 | 0.4 | 26.5 |  |  |  | 3209
4291 | R16065--120V | C6521231116-4291 | 2023-11-22 | 11:58:56 | OK | 101.2 | 22.8 | 39.8 | 8.9 | 118.4 | 10.36 | 865.2 | 70.56 |  |  | 20678 | 118.3 | 11.54 |  |  |  | 69.42 | 26166 | [7 empty] | 120.1 | 0.43 | 28.4 |  |  |  | 3173
4292 | R16065--120V | C6521231116-4292 | 2023-11-22 | 11:59:24 | OK | 101.2 | 22.6 | 40.4 | 8.9 | 118.3 | 9.5 | 787.7 | 70.08 |  |  | 20184 | 118 | 11.78 |  |  |  | 62.77 | 24941 | [7 empty] | 120.1 | 0.4 | 26.4 |  |  |  | 3267
4293 | R16065--120V | C6521231116-4293 | 2023-11-22 | 11:59:54 | OK | 101.2 | 22.5 | 40.7 | 9.1 | 118.5 | 9.65 | 800.6 | 70.04 |  |  | 20042 | 118.3 | 11.91 |  |  |  | 64.66 | 25337 | [7 empty] | 120.1 | 0.42 | 28.2 |  |  |  | 3141
4294 | R16065--120V | C6521231116-4294 | 2023-11-22 | 12:00:22 | OK | 101.2 | 22.4 | 40.3 | 8.9 | 118.3 | 9.61 | 801 | 70.45 |  |  | 20030 | 118.1 | 11.66 |  |  |  | 65.41 | 25003 | [7 empty] | 120 | 0.42 | 27.9 |  |  |  | 3183
4295 | R16065--120V | C6521231116-4295 | 2023-11-22 | 12:01:30 | OK | 101.2 | 22.5 | 40.6 | 8.9 | 118.3 | 10.38 | 869.4 | 70.84 |  |  | 20788 | 118 | 11.63 |  |  |  | 69.51 | 26309 | [7 empty] | 120 | 0.4 | 26.7 |  |  |  | 3190
4296 | R16065--120V | C6521231116-4296 | 2023-11-22 | 12:01:59 | OK | 101.2 | 22.6 | 40.1 | 8.9 | 118.4 | 10.71 | 906.7 | 71.47 |  |  | 20469 | 118.3 | 11.75 |  |  |  | 69.82 | 26218 | [7 empty] | 120.1 | 0.4 | 26.3 |  |  |  | 3214
4297 | R16065--120V | C6521231116-4297 | 2023-11-22 | 12:02:28 | OK | 101.2 | 22.7 | 39.9 | 8.9 | 118.3 | 9.51 | 790.5 | 70.28 |  |  | 20139 | 118 | 11.8 |  |  |  | 67.12 | 25480 | [7 empty] | 120.1 | 0.41 | 27.5 |  |  |  | 3228
4298 | R16065--120V | C6521231116-4298 | 2023-11-22 | 12:02:57 | OK | 101.2 | 22.8 | 39.8 | 9 | 118.5 | 10.33 | 859.8 | 70.26 |  |  | 20096 | 118.4 | 11.32 |  |  |  | 62.33 | 24957 | [7 empty] | 120.1 | 0.4 | 26.5 |  |  |  | 3174
4299 | R16065--120V | C6521231116-4299 | 2023-11-22 | 12:03:25 | OK | 101.2 | 22.9 | 39.2 | 8.9 | 118.3 | 9.48 | 788.9 | 70.32 |  |  | 20117 | 118.2 | 11.15 |  |  |  | 66.85 | 25526 | [7 empty] | 120 | 0.4 | 26.6 |  |  |  | 3204
4300 | R16065--120V | C6521231116-4300 | 2023-11-22 | 12:03:54 | OK | 101.2 | 23.0 | 39.4 | 8.9 | 118.4 | 10.47 | 881.6 | 71.1 |  |  | 20479 | 118.2 | 11.99 |  |  |  | 64.6 | 25197 | [7 empty] | 120 | 0.41 | 27.5 |  |  |  | 3167
4301 | R16065--120V | C6521231116-4301 | 2023-11-22 | 12:04:23 | OK | 101.2 | 23.0 | 39.4 | 8.9 | 118.3 | 9.56 | 791.7 | 69.98 |  |  | 20133 | 118.4 | 10.29 |  |  |  | 57.28 | 24241 | [7 empty] | 120 | 0.4 | 26.2 |  |  |  | 3183
4302 | R16065--120V | C6521231116-4302 | 2023-11-22 | 12:04:52 | OK | 101.2 | 23.1 | 39.3 | 9 | 118.4 | 10.45 | 869.3 | 70.28 |  |  | 20214 | 118.2 | 11 |  |  |  | 59.4 | 24487 | [7 empty] | 120 | 0.39 | 25.8 |  |  |  | 3212
4303 | R16065--120V | C6521231116-4303 | 2023-11-22 | 12:05:20 | OK | 101.2 | 23.1 | 39.7 | 8.9 | 118.3 | 10.01 | 834.7 | 70.53 |  |  | 20182 | 118.1 | 11.22 |  |  |  | 62.52 | 24771 | [7 empty] | 120 | 0.41 | 27.2 |  |  |  | 3231
4304 | R16065--120V | C6521231116-4304 | 2023-11-22 | 12:05:49 | OK | 101.2 | 23.1 | 39.5 | 9 | 118.3 | 10.49 | 876.9 | 70.7 |  |  | 20229 | 118.2 | 11.48 |  |  |  | 60.53 | 24535 | [7 empty] | 120.1 | 0.4 | 26.4 |  |  |  | 3147
4305 | R16065--120V | C6521231116-4305 | 2023-11-22 | 12:06:17 | OK | 101.2 | 23.1 | 39.1 | 8.9 | 118.3 | 9.51 | 784.5 | 69.78 |  |  | 20246 | 118 | 11.31 |  |  |  | 66.23 | 25778 | [7 empty] | 120.1 | 0.4 | 26.6 |  |  |  | 3252
4306 | R16065--120V | C6521231116-4306 | 2023-11-22 | 12:06:46 | OK | 101.2 | 23.2 | 39.1 | 8.9 | 118.3 | 10.46 | 872 | 70.43 |  |  | 20579 | 118.3 | 11.48 |  |  |  | 63.18 | 24955 | [7 empty] | 120.1 | 0.4 | 26.6 |  |  |  | 3192
4307 | R16065--120V | C6521231116-4307 | 2023-11-22 | 12:07:15 | OK | 101.2 | 23.2 | 39.1 | 8.9 | 118.2 | 9.51 | 788.2 | 70.16 |  |  | 20151 | 118.1 | 10.98 |  |  |  | 62.25 | 24877 | [7 empty] | 120.1 | 0.4 | 26.7 |  |  |  | 3232
4308 | R16065--120V | C6521231116-4308 | 2023-11-22 | 12:07:44 | OK | 101.2 | 23.2 | 39.2 | 8.9 | 118.4 | 9.49 | 786.4 | 69.98 |  |  | 20111 | 118.3 | 10.6 |  |  |  | 57.26 | 24222 | [7 empty] | 120 | 0.38 | 25 |  |  |  | 3230
4309 | R16065--120V | C6521231116-4309 | 2023-11-22 | 12:08:12 | OK | 101.2 | 23.2 | 39.0 | 8.9 | 118.2 | 9.58 | 798 | 70.43 |  |  | 20152 | 118 | 11.72 |  |  |  | 64.82 | 25323 | [7 empty] | 120 | 0.42 | 27.9 |  |  |  | 3168
4310 | R16065--120V | C6521231116-4310 | 2023-11-22 | 12:08:41 | OK | 101.2 | 23.2 | 38.3 | 9 | 118.4 | 9.42 | 780.1 | 69.98 |  |  | 20157 | 118.2 | 11.77 |  |  |  | 62.49 | 24712 | [7 empty] | 120 | 0.4 | 26.2 |  |  |  | 3225
4311 | R16065--120V | C6521231116-4311 | 2023-11-22 | 12:09:09 | OK | 101.2 | 23.2 | 38.3 | 8.9 | 118.3 | 9.69 | 809.8 | 70.68 |  |  | 20071 | 117.9 | 11.79 |  |  |  | 63.72 | 25130 | [7 empty] | 120 | 0.41 | 27.5 |  |  |  | 3199
4312 | R16065--120V | C6521231116-4312 | 2023-11-22 | 12:09:38 | OK | 101.2 | 23.2 | 37.8 | 8.9 | 118.5 | 9.91 | 823.3 | 70.12 |  |  | 20099 | 118.5 | 10.57 |  |  |  | 55.79 | 24015 | [7 empty] | 120 | 0.46 | 30.4 |  |  |  | 3016
4313 | R16065--120V | C6521231116-4313 | 2023-11-22 | 12:10:07 | OK | 101.2 | 23.2 | 37.8 | 8.9 | 118.3 | 9.57 | 795.9 | 70.25 |  |  | 20169 | 118.2 | 10.21 |  |  |  | 59.35 | 24534 | [7 empty] | 120 | 0.42 | 27.6 |  |  |  | 3174
4314 | R16065--120V | C6521231116-4314 | 2023-11-22 | 12:10:36 | OK | 101.2 | 23.2 | 38.0 | 8.9 | 118.4 | 9.6 | 794.4 | 69.89 |  |  | 20134 | 118.2 | 11.13 |  |  |  | 59.06 | 24385 | [7 empty] | 120 | 0.42 | 28.3 |  |  |  | 3161
4315 | R16065--120V | C6521231116-4315 | 2023-11-22 | 12:11:05 | OK | 101.2 | 23.1 | 38.4 | 8.9 | 118.2 | 9.79 | 813.1 | 70.22 |  |  | 20062 | 117.9 | 10.76 |  |  |  | 59.39 | 24408 | [7 empty] | 120.1 | 0.42 | 28.1 |  |  |  | 3165
4316 | R16065--120V | C6521231116-4316 | 2023-11-22 | 12:11:34 | OK | 101.2 | 23.1 | 38.6 | 8.9 | 118.3 | 10.22 | 850.3 | 70.28 |  |  | 20139 | 118.3 | 10.8 |  |  |  | 58.42 | 24404 | [7 empty] | 120.1 | 0.41 | 27.2 |  |  |  | 3150
4317 | R16065--120V | C6521231116-4317 | 2023-11-22 | 12:12:02 | OK | 101.2 | 23.1 | 39.0 | 8.9 | 118.2 | 9.42 | 781.1 | 70.14 |  |  | 20150 | 118.2 | 10.05 |  |  |  | 59.06 | 24532 | [7 empty] | 120 | 0.43 | 28.4 |  |  |  | 3182
4318 | R16065--120V | C6521231116-4318 | 2023-11-22 | 12:12:31 | OK | 101.2 | 23.1 | 38.9 | 8.8 | 118.4 | 9.59 | 800.5 | 70.52 |  |  | 19909 | 118.4 | 10.26 |  |  |  | 58.9 | 24284 | [7 empty] | 120.1 | 0.42 | 27.6 |  |  |  | 3179
4319 | R16065--120V | C6521231116-4319 | 2023-11-22 | 12:13:00 | OK | 101.2 | 23.0 | 38.8 | 8.9 | 118.3 | 9.77 | 813.2 | 70.38 |  |  | 20180 | 118.2 | 10.28 |  |  |  | 58.22 | 24400 | [7 empty] | 120 | 0.44 | 29.4 |  |  |  | 3166
4320 | R16065--120V | C6521231116-4320 | 2023-11-22 | 12:13:29 | OK | 101.2 | 23.1 | 38.9 | 8.9 | 118.4 | 9.44 | 784.2 | 70.19 |  |  | 20045 | 118.3 | 11.31 |  |  |  | 63.88 | 24996 | [7 empty] | 120 | 0.42 | 27.6 |  |  |  | 3193
4321 | R16065--120V | C6521231116-4321 | 2023-11-22 | 12:13:57 | OK | 101.2 | 23.1 | 39.1 | 8.8 | 118.3 | 9.86 | 819.7 | 70.26 |  |  | 20040 | 118.1 | 11.13 |  |  |  | 62.9 | 24979 | [7 empty] | 120 | 0.43 | 28.6 |  |  |  | 3161
4322 | R16065--120V | C6521231116-4322 | 2023-11-22 | 12:14:26 | OK | 101.2 | 23.1 | 38.9 | 9 | 118.4 | 9.84 | 817.8 | 70.18 |  |  | 20024 | 118.3 | 11.19 |  |  |  | 60.64 | 24473 | [7 empty] | 120 | 0.43 | 28.7 |  |  |  | 3127
4323 | R16065--120V | C6521231116-4323 | 2023-11-22 | 12:14:55 | OK | 101.2 | 23.2 | 38.5 | 8.9 | 118.2 | 9.59 | 797 | 70.3 |  |  | 19990 | 118.1 | 10.65 |  |  |  | 58.56 | 24304 | [7 empty] | 120 | 0.4 | 26.4 |  |  |  | 3210
4324 | R16065--120V | C6521231116-4324 | 2023-11-22 | 12:15:25 | OK | 101.2 | 23.2 | 38.6 | 9 | 118.4 | 9.66 | 805.8 | 70.47 |  |  | 20108 | 118.3 | 11.22 |  |  |  | 59.9 | 24478 | [7 empty] | 120.1 | 0.42 | 27.6 |  |  |  | 3183
4325 | R16065--120V | C6521231116-4325 | 2023-11-22 | 12:15:53 | OK | 101.2 | 23.2 | 38.6 | 9 | 118.2 | 9.72 | 807.3 | 70.26 |  |  | 20059 | 118.2 | 10.26 |  |  |  | 57.55 | 24243 | [7 empty] | 120.1 | 0.45 | 30.1 |  |  |  | 3136
4326 | R16065--120V | C6521231116-4326 | 2023-11-22 | 12:16:22 | OK | 101.2 | 23.2 | 38.3 | 8.9 | 118.4 | 9.65 | 801.5 | 70.21 |  |  | 20069 | 118.3 | 10.83 |  |  |  | 57.81 | 24255 | [7 empty] | 120.1 | 0.43 | 28.7 |  |  |  | 3119
4327 | R16065--120V | C6521231116-4327 | 2023-11-22 | 12:16:50 | OK | 101.2 | 23.2 | 38.3 | 8.9 | 118.3 | 9.71 | 809.9 | 70.5 |  |  | 20143 | 118.3 | 10.31 |  |  |  | 57.59 | 24280 | [7 empty] | 120.1 | 0.42 | 28.2 |  |  |  | 3182
4328 | R16065--120V | C6521231116-4328 | 2023-11-22 | 12:17:20 | OK | 101.2 | 23.2 | 38.3 | 9 | 118.4 | 9.51 | 787.9 | 69.95 |  |  | 20011 | 118.3 | 10.67 |  |  |  | 57.36 | 24283 | [7 empty] | 120 | 0.42 | 27.6 |  |  |  | 3131
4329 | R16065--120V | C6521231116-4329 | 2023-11-22 | 12:17:49 | OK | 101.2 | 23.2 | 38.4 | 8.9 | 118.2 | 9.78 | 813.1 | 70.33 |  |  | 20101 | 118.1 | 11.07 |  |  |  | 63.3 | 24850 | [7 empty] | 120 | 0.39 | 25.9 |  |  |  | 3250
4330 | R16065--120V | C6521231116-4330 | 2023-11-22 | 12:18:18 | OK | 101.2 | 23.1 | 38.6 | 9 | 118.4 | 9.62 | 801.6 | 70.42 |  |  | 19917 | 118.3 | 10.73 |  |  |  | 56.49 | 24068 | [7 empty] | 120 | 0.41 | 27.3 |  |  |  | 3135
4331 | R16065--120V | C6521231116-4331 | 2023-11-22 | 12:18:46 | OK | 101.2 | 23.0 | 38.9 | 8.9 | 118.3 | 9.87 | 819.7 | 70.15 |  |  | 20179 | 118.2 | 11.39 |  |  |  | 65.45 | 25569 | [7 empty] | 120 | 0.42 | 27.8 |  |  |  | 3226
4332 | R16065--120V | C6521231116-4332 | 2023-11-22 | 12:19:15 | OK | 101.2 | 22.9 | 39.5 | 9 | 118.4 | 9.5 | 788.5 | 70.05 |  |  | 20093 | 118.5 | 10.19 |  |  |  | 57.84 | 24346 | [7 empty] | 120 | 0.43 | 28.4 |  |  |  | 3146
4333 | R16065--120V | C6521231116-4333 | 2023-11-22 | 12:19:43 | OK | 101.2 | 22.9 | 39.3 | 8.9 | 118.3 | 10.32 | 864.3 | 70.81 |  |  | 20734 | 118.4 | 10.33 |  |  |  | 57.39 | 24301 | [7 empty] | 120 | 0.42 | 27.8 |  |  |  | 3192
4334 | R16065--120V | C6521231116-4334 | 2023-11-22 | 12:20:12 | OK | 101.2 | 22.9 | 39.9 | 9 | 118.4 | 9.59 | 793.6 | 69.85 |  |  | 20067 | 118.5 | 10.22 |  |  |  | 56.79 | 24182 | [7 empty] | 120.1 | 0.42 | 27.6 |  |  |  | 3175
4335 | R16065--120V | C6521231116-4335 | 2023-11-22 | 12:20:42 | OK | 101.2 | 23.0 | 39.0 | 8.9 | 118.4 | 9.43 | 780.7 | 69.94 |  |  | 20160 | 118.3 | 10.14 |  |  |  | 57.99 | 24401 | [7 empty] | 120.1 | 0.42 | 28 |  |  |  | 3173
4336 | R16065--120V | C6521231116-4336 | 2023-11-22 | 12:21:13 | OK | 101.2 | 23.0 | 39.0 | 9 | 118.4 | 10.23 | 853.6 | 70.5 |  |  | 20274 | 118.3 | 11.19 |  |  |  | 55.22 | 24185 | [7 empty] | 120 | 0.48 | 31.8 |  |  |  | 3041
4337 | R16065--120V | C6521231116-4337 | 2023-11-22 | 12:21:45 | OK | 101.2 | 23.0 | 38.8 | 8.9 | 118.3 | 9.75 | 815.2 | 70.62 |  |  | 20094 | 118.2 | 11.29 |  |  |  | 63.92 | 25283 | [7 empty] | 120 | 0.44 | 29 |  |  |  | 3140
4338 | R16065--120V | C6521231116-4338 | 2023-11-22 | 12:22:14 | OK | 101.2 | 23.0 | 39.1 | 9 | 118.5 | 9.71 | 810.1 | 70.4 |  |  | 20041 | 118.5 | 10.42 |  |  |  | 57.89 | 24208 | [7 empty] | 120.1 | 0.41 | 27.6 |  |  |  | 3108
4339 | R16065--120V | C6521231116-4339 | 2023-11-22 | 12:22:42 | OK | 101.2 | 23.0 | 38.8 | 9 | 118.3 | 9.81 | 818.5 | 70.54 |  |  | 20078 | 118 | 11.89 |  |  |  | 63.52 | 25217 | [7 empty] | 120 | 0.43 | 28.3 |  |  |  | 3173
4340 | R16065--120V | C6521231116-4340 | 2023-11-22 | 12:23:11 | OK | 101.2 | 23.0 | 38.8 | 9 | 118.5 | 9.75 | 811.7 | 70.29 |  |  | 20125 | 118.5 | 10.18 |  |  |  | 56.79 | 24096 | [7 empty] | 120.1 | 0.4 | 26.9 |  |  |  | 3188
4341 | R16065--120V | C6521231116-4341 | 2023-11-22 | 12:23:39 | OK | 101.2 | 23.0 | 38.7 | 8.9 | 118.4 | 9.62 | 795.1 | 69.82 |  |  | 20143 | 118.5 | 10.07 |  |  |  | 59.04 | 24471 | [7 empty] | 120 | 0.4 | 26.5 |  |  |  | 3215
4342 | R16065--120V | C6521231116-4342 | 2023-11-22 | 12:24:08 | OK | 101.2 | 23.0 | 38.6 | 9 | 118.5 | 9.72 | 807.8 | 70.14 |  |  | 20038 | 118.3 | 10.94 |  |  |  | 56.85 | 24190 | [7 empty] | 120.1 | 0.43 | 28.7 |  |  |  | 3091
4343 | R16065--120V | C6521231116-4343 | 2023-11-22 | 12:24:36 | OK | 101.2 | 23.0 | 39.3 | 8.9 | 118.3 | 9.97 | 830.2 | 70.37 |  |  | 20244 | 118.3 | 10.7 |  |  |  | 60.91 | 24778 | [7 empty] | 120.1 | 0.4 | 26.7 |  |  |  | 3200
4344 | R16065--120V | C6521231116-4344 | 2023-11-22 | 13:00:30 | OK | 101.2 | 23.0 | 38.8 | 9 | 118.2 | 9.64 | 817.5 | 71.68 |  |  | 19908 | 118.3 | 10.16 |  |  |  | 57.81 | 24192 | [7 empty] | 120.1 | 0.4 | 26.7 |  |  |  | 3238
4345 | R16065--120V | C6521231116-4345 | 2023-11-22 | 13:01:01 | OK | 101.2 | 22.9 | 38.3 | 9 | 118.4 | 9.68 | 821.5 | 71.69 |  |  | 19996 | 118.5 | 10.24 |  |  |  | 56.84 | 24161 | [7 empty] | 120.1 | 0.43 | 28.9 |  |  |  | 3143
4346 | R16065--120V | C6521231116-4346 | 2023-11-22 | 13:02:02 | OK | 101.2 | 22.9 | 38.4 | 9 | 118.4 | 9.43 | 795.4 | 71.21 |  |  | 20068 | 118.4 | 10.01 |  |  |  | 58.58 | 24386 | [7 empty] | 120 | 0.42 | 28.3 |  |  |  | 3183
4347 | R16065--120V | C6521231116-4347 | 2023-11-22 | 13:02:41 | OK | 101.2 | 22.9 | 38.9 | 9 | 118.4 | 9.66 | 811.4 | 70.94 |  |  | 19946 | 118.3 | 10.75 |  |  |  | 57.36 | 24225 | [7 empty] | 120.1 | 0.42 | 28.2 |  |  |  | 3081
4348 | R16065--120V | C6521231116-4348 | 2023-11-22 | 13:03:11 | OK | 101.2 | 22.8 | 39.0 | 8.9 | 118.3 | 9.96 | 841.3 | 71.4 |  |  | 20001 | 118.1 | 10.81 |  |  |  | 57.95 | 24226 | [7 empty] | 120.1 | 0.41 | 27.2 |  |  |  | 3068
4349 | R16065--120V | C6521231116-4349 | 2023-11-22 | 13:03:40 | OK | 101.2 | 22.7 | 39.4 | 9 | 118.4 | 10.06 | 840.2 | 70.5 |  |  | 20131 | 118.4 | 10.22 |  |  |  | 58.89 | 24559 | [7 empty] | 120 | 0.39 | 26 |  |  |  | 3199
4350 | R16065--120V | C6521231116-4350 | 2023-11-22 | 13:04:11 | OK | 101.2 | 22.7 | 39.3 | 9 | 118.3 | 9.75 | 815.6 | 70.69 |  |  | 20043 | 118.3 | 10.25 |  |  |  | 58.44 | 24352 | [7 empty] | 120 | 0.44 | 29.5 |  |  |  | 3165
4351 | R16065--120V | C6521231116-4351 | 2023-11-22 | 13:04:40 | OK | 101.2 | 22.8 | 39.2 | 9 | 118.5 | 9.68 | 806 | 70.3 |  |  | 20086 | 118.4 | 10.39 |  |  |  | 57.04 | 24196 | [7 empty] | 120 | 0.43 | 28.4 |  |  |  | 3164
4352 | R16065--120V | C6521231116-4352 | 2023-11-22 | 13:05:09 | OK | 101.2 | 22.9 | 39.1 | 8.9 | 118.2 | 9.65 | 802.4 | 70.37 |  |  | 20107 | 118.2 | 10.14 |  |  |  | 58.78 | 24417 | [7 empty] | 120 | 0.41 | 27.4 |  |  |  | 3181
4353 | R16065--120V | C6521231116-4353 | 2023-11-22 | 13:05:38 | OK | 101.2 | 22.9 | 39.0 | 9 | 118.4 | 9.81 | 819.7 | 70.61 |  |  | 20004 | 118.4 | 10.26 |  |  |  | 58.26 | 24338 | [7 empty] | 120.1 | 0.45 | 29.9 |  |  |  | 3124
4354 | R16065--120V | C6521231116-4354 | 2023-11-22 | 13:06:07 | OK | 101.2 | 23.0 | 39.0 | 9 | 118.3 | 9.58 | 800.1 | 70.63 |  |  | 20132 | 118.1 | 10.22 |  |  |  | 58.11 | 24270 | [7 empty] | 120.1 | 0.44 | 29.8 |  |  |  | 3167
4355 | R16065--120V | C6521231116-4355 | 2023-11-22 | 13:06:39 | OK | 101.2 | 23.0 | 39.1 | 8.9 | 118.4 | 9.53 | 790.7 | 70.08 |  |  | 20038 | 118.4 | 10.58 |  |  |  | 60.05 | 24469 | [7 empty] | 120.1 | 0.38 | 25.5 |  |  |  | 3247
4356 | R16065--120V | C6521231116-4356 | 2023-11-22 | 13:07:08 | OK | 101.2 | 23.0 | 39.1 | 8.9 | 118.2 | 9.64 | 804.6 | 70.57 |  |  | 20106 | 118.3 | 10.02 |  |  |  | 59.5 | 24552 | [7 empty] | 120 | 0.39 | 26 |  |  |  | 3252
4357 | R16065--120V | C6521231116-4357 | 2023-11-22 | 13:07:38 | OK | 101.2 | 23.0 | 39.0 | 9 | 118.4 | 9.7 | 804.6 | 70.04 |  |  | 20120 | 118.4 | 10.16 |  |  |  | 58.02 | 24355 | [7 empty] | 120 | 0.43 | 28.5 |  |  |  | 3114
4358 | R16065--120V | C6521231116-4358 | 2023-11-22 | 13:08:05 | OK | 101.2 | 23.1 | 38.7 | 8.9 | 118.3 | 9.52 | 792.5 | 70.38 |  |  | 20118 | 118.3 | 10.1 |  |  |  | 58.64 | 24398 | [7 empty] | 120 | 0.4 | 26.3 |  |  |  | 3252
4359 | R16065--120V | C6521231116-4359 | 2023-11-22 | 13:08:40 | OK | 101.2 | 23.0 | 38.5 | 9 | 118.3 | 10.5 | 880.2 | 70.9 |  |  | 20517 | 118.4 | 10.13 |  |  |  | 57.84 | 24298 | [7 empty] | 120.1 | 0.38 | 25.5 |  |  |  | 3226
4360 | R16065--120V | C6521231116-4360 | 2023-11-22 | 13:09:09 | OK | 101.2 | 23.0 | 38.5 | 8.9 | 118.3 | 9.43 | 781.7 | 70.11 |  |  | 20176 | 118.3 | 10.08 |  |  |  | 58.65 | 24463 | [7 empty] | 120.1 | 0.37 | 24.8 |  |  |  | 3242
4361 | R16065--120V | C6521231116-4361 | 2023-11-22 | 13:09:40 | OK | 101.2 | 23.0 | 38.6 | 9 | 118.4 | 9.49 | 790.3 | 70.36 |  |  | 20094 | 118.4 | 10.45 |  |  |  | 58.95 | 24302 | [7 empty] | 120.1 | 0.38 | 25.3 |  |  |  | 3242
4362 | R16065--120V | C6521231116-4362 | 2023-11-22 | 13:10:41 | OK | 101.2 | 23.0 | 38.4 | 8.9 | 118.3 | 9.59 | 803.2 | 70.79 |  |  | 20059 | 118.4 | 10.13 |  |  |  | 58.92 | 24399 | [7 empty] | 120 | 0.41 | 27.4 |  |  |  | 3196
4363 | R16065--120V | C6521231116-4363 | 2023-11-22 | 13:11:11 | OK | 101.2 | 23.0 | 39.1 | 9 | 118.4 | 9.5 | 797.1 | 70.85 |  |  | 20078 | 118.1 | 11.74 |  |  |  | 60.78 | 24522 | [7 empty] | 120 | 0.44 | 29.5 |  |  |  | 3113
4364 | R16065--120V | C6521231116-4364 | 2023-11-22 | 13:11:41 | OK | 101.2 | 22.9 | 39.0 | 8.9 | 118.2 | 9.36 | 778.6 | 70.33 |  |  | 20151 | 118 | 10.99 |  |  |  | 63.52 | 24920 | [7 empty] | 120.1 | 0.4 | 26.5 |  |  |  | 3234
4365 | R16065--120V | C6521231116-4365 | 2023-11-22 | 13:12:10 | OK | 101.2 | 22.9 | 38.8 | 9 | 118.3 | 9.71 | 807.6 | 70.26 |  |  | 20273 | 118.2 | 10.92 |  |  |  | 59.42 | 24517 | [7 empty] | 120.1 | 0.43 | 28.4 |  |  |  | 3151
4366 | R16065--120V | C6521231116-4366 | 2023-11-22 | 13:12:40 | OK | 101.2 | 23.0 | 38.8 | 9 | 118.2 | 9.87 | 823.8 | 70.66 |  |  | 20265 | 117.9 | 11.77 |  |  |  | 64.48 | 25216 | [7 empty] | 120 | 0.44 | 29.4 |  |  |  | 3125
4367 | R16065--120V | C6521231116-4367 | 2023-11-22 | 13:13:11 | OK | 101.2 | 23.0 | 38.7 | 9 | 118.4 | 9.53 | 795.1 | 70.5 |  |  | 20051 | 118.2 | 11.33 |  |  |  | 65.01 | 25412 | [7 empty] | 120 | 0.4 | 26.8 |  |  |  | 3221
4368 | R16065--120V | C6521231116-4368 | 2023-11-22 | 13:13:43 | OK | 101.2 | 23.0 | 38.7 | 8.9 | 118.2 | 9.36 | 780.6 | 70.49 |  |  | 20218 | 118.1 | 10.63 |  |  |  | 59.19 | 24490 | [7 empty] | 120 | 0.42 | 28.2 |  |  |  | 3191
4369 | R16065--120V | C6521231116-4369 | 2023-11-22 | 13:14:12 | OK | 101.2 | 23.1 | 38.6 | 9 | 118.4 | 9.98 | 829.7 | 70.22 |  |  | 20142 | 118.3 | 11.22 |  |  |  | 62.88 | 24738 | [7 empty] | 120 | 0.42 | 28.2 |  |  |  | 3148
4370 | R16065--120V | C6521231116-4370 | 2023-11-22 | 13:14:41 | OK | 101.2 | 23.1 | 38.5 | 8.9 | 118.2 | 9.59 | 796.6 | 70.28 |  |  | 20168 | 118 | 11.16 |  |  |  | 64.87 | 25398 | [7 empty] | 120.1 | 0.42 | 27.9 |  |  |  | 3201
4371 | R16065--120V | C6521231116-4371 | 2023-11-22 | 13:15:12 | OK | 101.2 | 23.1 | 38.6 | 8.9 | 118.3 | 10.32 | 861.5 | 70.53 |  |  | 20085 | 118.2 | 11.3 |  |  |  | 61.73 | 24631 | [7 empty] | 120.1 | 0.42 | 27.8 |  |  |  | 3209
4372 | R16065--120V | C6521231116-4372 | 2023-11-22 | 13:15:41 | OK | 101.2 | 23.1 | 38.6 | 8.9 | 118.3 | 9.4 | 779.9 | 70.12 |  |  | 20158 | 118.3 | 10.17 |  |  |  | 57.47 | 24207 | [7 empty] | 120.1 | 0.4 | 26.3 |  |  |  | 3204
4373 | R16065--120V | C6521231116-4373 | 2023-11-22 | 13:16:11 | OK | 101.2 | 23.0 | 38.6 | 9 | 118.3 | 10.31 | 857.5 | 70.3 |  |  | 20641 | 118.4 | 11.09 |  |  |  | 69.02 | 26282 | [7 empty] | 120.1 | 0.39 | 25.7 |  |  |  | 3234
4374 | R16065--120V | C6521231116-4374 | 2023-11-22 | 13:16:40 | OK | 101.2 | 23.0 | 39.0 | 8.9 | 118.2 | 9.7 | 807.2 | 70.36 |  |  | 20220 | 118.1 | 11.05 |  |  |  | 66.13 | 25415 | [7 empty] | 120 | 0.39 | 25.8 |  |  |  | 3266
4375 | R16065--120V | C6521231116-4375 | 2023-11-22 | 13:17:12 | OK | 101.2 | 23.1 | 38.7 | 9 | 118.4 | 10.24 | 855.4 | 70.55 |  |  | 20316 | 118.2 | 11.96 |  |  |  | 67.26 | 25667 | [7 empty] | 120 | 0.39 | 26.2 |  |  |  | 3226
4376 | R16065--120V | C6521231116-4376 | 2023-11-22 | 13:17:41 | OK | 101.2 | 23.0 | 39.1 | 8.9 | 118.3 | 9.47 | 787.5 | 70.31 |  |  | 20126 | 118.1 | 10.94 |  |  |  | 63.83 | 24848 | [7 empty] | 120 | 0.41 | 27.6 |  |  |  | 3179
4377 | R16065--120V | C6521231116-4377 | 2023-11-22 | 13:18:13 | OK | 101.2 | 22.9 | 39.4 | 8.9 | 118.4 | 10.24 | 858.2 | 70.76 |  |  | 20549 | 118.3 | 10.99 |  |  |  | 68.54 | 26209 | [7 empty] | 120.1 | 0.4 | 26.8 |  |  |  | 3184
4378 | R16065--120V | C6521231116-4378 | 2023-11-22 | 13:18:43 | OK | 101.2 | 22.9 | 39.3 | 8.9 | 118.2 | 9.41 | 783.2 | 70.38 |  |  | 20098 | 118.2 | 10.16 |  |  |  | 60.79 | 24715 | [7 empty] | 120.1 | 0.39 | 26.2 |  |  |  | 3238
4379 | R16065--120V | C6521231116-4379 | 2023-11-22 | 13:19:13 | OK | 101.2 | 22.9 | 39.4 | 9 | 118.4 | 10.61 | 889.8 | 70.85 |  |  | 20689 | 118.3 | 11.37 |  |  |  | 68.53 | 26145 | [7 empty] | 120.1 | 0.41 | 27.1 |  |  |  | 3156
4380 | R16065--120V | C6521231116-4380 | 2023-11-22 | 13:19:42 | OK | 101.2 | 23.0 | 39.3 | 9 | 118.2 | 10.03 | 837.3 | 70.63 |  |  | 20176 | 118.1 | 11.08 |  |  |  | 66.45 | 25437 | [7 empty] | 120 | 0.37 | 24.7 |  |  |  | 3318
4381 | R16065--120V | C6521231116-4381 | 2023-11-22 | 13:20:11 | OK | 101.2 | 23.0 | 39.2 | 9 | 118.3 | 10.42 | 867.8 | 70.41 |  |  | 20139 | 118.4 | 11.15 |  |  |  | 67.94 | 26072 | [7 empty] | 120 | 0.4 | 26.9 |  |  |  | 3218
4382 | R16065--120V | C6521231116-4382 | 2023-11-22 | 13:20:44 | OK | 101.2 | 23.0 | 39.3 | 8.9 | 118.2 | 9.42 | 789 | 70.86 |  |  | 20101 | 118.1 | 10.44 |  |  |  | 61.04 | 24700 | [7 empty] | 120 | 0.4 | 26.4 |  |  |  | 3222
4383 | R16065--120V | C6521231116-4383 | 2023-11-22 | 13:21:13 | OK | 101.2 | 22.8 | 40.0 | 9 | 118.3 | 10.3 | 861 | 70.66 |  |  | 20638 | 118.3 | 11.11 |  |  |  | 68.54 | 26308 | [7 empty] | 120.1 | 0.42 | 28.1 |  |  |  | 3108
4384 | R16065--120V | C6521231116-4384 | 2023-11-22 | 13:21:43 | OK | 101.2 | 22.8 | 39.8 | 8.9 | 118.2 | 9.65 | 801.7 | 70.27 |  |  | 20129 | 118.2 | 10.86 |  |  |  | 64.33 | 25240 | [7 empty] | 120.1 | 0.37 | 24.5 |  |  |  | 3234
4385 | R16065--120V | C6521231116-4385 | 2023-11-22 | 13:22:14 | OK | 101.2 | 22.7 | 40.1 | 8.9 | 118.3 | 9.71 | 810.9 | 70.56 |  |  | 20030 | 118.1 | 11.95 |  |  |  | 63.02 | 24744 | [7 empty] | 120 | 0.44 | 29.5 |  |  |  | 3131
4386 | R16065--120V | C6521231116-4386 | 2023-11-22 | 13:22:44 | OK | 101.2 | 22.5 | 40.7 | 9 | 118.2 | 9.47 | 785.7 | 70.22 |  |  | 20161 | 118.3 | 10.11 |  |  |  | 59.35 | 24557 | [7 empty] | 120 | 0.43 | 28.6 |  |  |  | 3164
4387 | R16065--120V | C6521231116-4387 | 2023-11-22 | 13:23:16 | OK | 101.2 | 22.3 | 40.7 | 9 | 118.4 | 10.19 | 855.4 | 70.92 |  |  | 20503 | 118.3 | 10.99 |  |  |  | 68.79 | 26106 | [7 empty] | 120 | 0.41 | 27 |  |  |  | 3197
4388 | R16065--120V | C6521231116-4388 | 2023-11-22 | 13:23:44 | OK | 101.2 | 22.3 | 40.7 | 8.9 | 118.2 | 9.44 | 785.4 | 70.35 |  |  | 20192 | 118.2 | 10.62 |  |  |  | 61.36 | 24717 | [7 empty] | 120 | 0.41 | 27 |  |  |  | 3230
4389 | R16065--120V | C6521231116-4389 | 2023-11-22 | 13:24:14 | OK | 101.2 | 22.3 | 40.8 | 9 | 118.3 | 10.32 | 863.3 | 70.77 |  |  | 20481 | 118.2 | 11.25 |  |  |  | 68.33 | 26035 | [7 empty] | 120 | 0.43 | 28.3 |  |  |  | 3097
4390 | R16065--120V | C6521231116-4390 | 2023-11-22 | 13:24:43 | OK | 101.2 | 22.3 | 40.6 | 8.9 | 118.1 | 9.72 | 808.5 | 70.46 |  |  | 20188 | 118 | 11.12 |  |  |  | 64.58 | 25313 | [7 empty] | 120 | 0.42 | 27.9 |  |  |  | 3184
4391 | R16065--120V | C6521231116-4391 | 2023-11-22 | 13:25:16 | OK | 101.2 | 22.4 | 40.4 | 9 | 118.3 | 10.25 | 856 | 70.56 |  |  | 20010 | 118.2 | 11.51 |  |  |  | 66.1 | 25695 | [7 empty] | 120 | 0.42 | 27.9 |  |  |  | 3101
4392 | R16065--120V | C6521231116-4392 | 2023-11-22 | 13:25:47 | OK | 101.2 | 22.3 | 40.2 | 8.9 | 118.3 | 9.63 | 800.5 | 70.3 |  |  | 20204 | 118.3 | 10.08 |  |  |  | 58.97 | 24478 | [7 empty] | 120 | 0.4 | 26.8 |  |  |  | 3189
4393 | R16065--120V | C6521231116-4393 | 2023-11-22 | 13:26:19 | OK | 101.2 | 22.3 | 40.4 | 9 | 118.4 | 10.3 | 866.3 | 71 |  |  | 20689 | 118.3 | 11.22 |  |  |  | 68.32 | 26035 | [7 empty] | 120 | 0.42 | 27.9 |  |  |  | 3168
4394 | R16065--120V | C6521231116-4394 | 2023-11-22 | 13:26:47 | OK | 101.2 | 22.3 | 40.5 | 8.9 | 118.3 | 10.15 | 852.7 | 71.03 |  |  | 20857 | 117.9 | 11.83 |  |  |  | 62.12 | 25059 | [7 empty] | 120.1 | 0.41 | 27.1 |  |  |  | 3190
4395 | R16065--120V | C6521231116-4395 | 2023-11-22 | 13:27:17 | OK | 101.2 | 22.2 | 40.5 | 9 | 118.3 | 10.42 | 869.7 | 70.56 |  |  | 20132 | 118.3 | 11.17 |  |  |  | 67.23 | 25935 | [7 empty] | 120.1 | 0.4 | 26.3 |  |  |  | 3222
4396 | R16065--120V | C6521231116-4396 | 2023-11-22 | 13:27:46 | OK | 101.2 | 22.2 | 40.5 | 8.9 | 118.2 | 9.41 | 784.1 | 70.51 |  |  | 20140 | 118 | 10.97 |  |  |  | 61.92 | 24787 | [7 empty] | 120 | 0.41 | 27.5 |  |  |  | 3211
4397 | R16065--120V | C6521231116-4397 | 2023-11-22 | 13:28:17 | OK | 101.2 | 22.3 | 40.6 | 8.9 | 118.3 | 10.33 | 862.9 | 70.59 |  |  | 20328 | 118.3 | 11.03 |  |  |  | 68.83 | 26103 | [7 empty] | 120 | 0.4 | 26.5 |  |  |  | 3196
4398 | R16065--120V | C6521231116-4398 | 2023-11-22 | 13:28:45 | OK | 101.2 | 22.3 | 40.5 | 8.9 | 118.2 | 9.78 | 817.2 | 70.67 |  |  | 20240 | 118.1 | 11.28 |  |  |  | 63.27 | 25035 | [7 empty] | 120 | 0.44 | 29.5 |  |  |  | 3175
4399 | R16065--120V | C6521231116-4399 | 2023-11-22 | 13:29:15 | OK | 101.2 | 22.3 | 40.3 | 8.9 | 118.4 | 10.37 | 862.9 | 70.33 |  |  | 20545 | 118.3 | 11.21 |  |  |  | 67.22 | 25916 | [7 empty] | 120 | 0.39 | 26.1 |  |  |  | 3235
4400 | R16065--120V | C6521231116-4400 | 2023-11-22 | 13:29:44 | OK | 101.2 | 22.4 | 40.1 | 8.9 | 118.3 | 9.52 | 792.8 | 70.38 |  |  | 20066 | 118.2 | 10.11 |  |  |  | 59.44 | 24598 | [7 empty] | 120 | 0.39 | 26.3 |  |  |  | 3205
4401 | R16065--120V | C6521231116-4401 | 2023-11-22 | 13:30:15 | OK | 101.2 | 22.4 | 40.2 | 9 | 118.3 | 10.34 | 866.3 | 70.82 |  |  | 20623 | 118.3 | 11.03 |  |  |  | 69.19 | 26261 | [7 empty] | 120 | 0.41 | 27.5 |  |  |  | 3149
4402 | R16065--120V | C6521231116-4402 | 2023-11-22 | 13:30:44 | OK | 101.2 | 22.4 | 40.6 | 8.9 | 118.2 | 10.18 | 851.2 | 70.68 |  |  | 20509 | 118.2 | 11.19 |  |  |  | 62.34 | 24849 | [7 empty] | 120 | 0.42 | 28.2 |  |  |  | 3163
4403 | R16065--120V | C6521231116-4403 | 2023-11-22 | 13:31:16 | OK | 101.2 | 22.3 | 40.5 | 8.9 | 118.4 | 10.21 | 851.8 | 70.46 |  |  | 20345 | 118.3 | 10.96 |  |  |  | 68.83 | 26186 | [7 empty] | 120.1 | 0.39 | 25.7 |  |  |  | 3199
4404 | R16065--120V | C6521231116-4404 | 2023-11-22 | 13:31:46 | OK | 101.2 | 22.2 | 40.7 | 8.9 | 118.3 | 10.17 | 846.4 | 70.37 |  |  | 20384 | 118.1 | 11.32 |  |  |  | 68.41 | 25818 | [7 empty] | 120 | 0.4 | 26.7 |  |  |  | 3239
4405 | R16065--120V | C6521231116-4405 | 2023-11-22 | 13:32:15 | OK | 101.2 | 22.3 | 40.7 | 8.9 | 118.5 | 10.46 | 876.6 | 70.72 |  |  | 20315 | 118.4 | 11.07 |  |  |  | 69.05 | 26264 | [7 empty] | 120 | 0.42 | 28.2 |  |  |  | 3163
4406 | R16065--120V | C6521231116-4406 | 2023-11-22 | 13:32:45 | OK | 101.2 | 22.3 | 40.8 | 8.9 | 118.3 | 9.96 | 828.3 | 70.27 |  |  | 20299 | 118.1 | 11.64 |  |  |  | 63.99 | 25214 | [7 empty] | 120 | 0.4 | 26.7 |  |  |  | 3200
4407 | R16065--120V | C6521231116-4407 | 2023-11-22 | 13:33:15 | OK | 101.2 | 22.3 | 40.6 | 9 | 118.4 | 10.29 | 861.3 | 70.67 |  |  | 20654 | 118.4 | 11.09 |  |  |  | 69.05 | 26317 | [7 empty] | 120 | 0.4 | 26.5 |  |  |  | 3208
4408 | R16065--120V | C6521231116-4408 | 2023-11-22 | 13:33:44 | OK | 101.2 | 22.3 | 40.6 | 8.9 | 118.4 | 9.64 | 800.5 | 70.14 |  |  | 20229 | 118.2 | 11.02 |  |  |  | 65.16 | 25406 | [7 empty] | 120 | 0.4 | 26.7 |  |  |  | 3176
4409 | R16065--120V | C6521231116-4409 | 2023-11-22 | 13:34:15 | OK | 101.2 | 22.3 | 40.7 | 9 | 118.5 | 10.02 | 832.7 | 70.13 |  |  | 20089 | 118.5 | 11.05 |  |  |  | 68.22 | 25901 | [7 empty] | 120.1 | 0.4 | 26.6 |  |  |  | 3192
4410 | R16065--120V | C6521231116-4410 | 2023-11-22 | 13:34:45 | OK | 101.2 | 22.3 | 40.7 | 8.9 | 118.3 | 9.41 | 784.1 | 70.41 |  |  | 20160 | 118.3 | 10.15 |  |  |  | 59.32 | 24516 | [7 empty] | 120 | 0.4 | 26.4 |  |  |  | 3217
4411 | R16065--120V | C6521231116-4411 | 2023-11-22 | 13:35:14 | OK | 101.2 | 22.3 | 40.7 | 9 | 118.4 | 10.36 | 862.5 | 70.33 |  |  | 20220 | 118.3 | 11.55 |  |  |  | 68.9 | 26263 | [7 empty] | 120.1 | 0.39 | 26.2 |  |  |  | 3220
4412 | R16065--120V | C6521231116-4412 | 2023-11-22 | 13:35:42 | OK | 101.2 | 22.3 | 40.7 | 8.9 | 118.3 | 9.58 | 796.5 | 70.31 |  |  | 20152 | 118.3 | 11.26 |  |  |  | 67.71 | 25973 | [7 empty] | 120 | 0.4 | 26.6 |  |  |  | 3166
4413 | R16065--120V | C6521231116-4413 | 2023-11-22 | 13:36:11 | OK | 101.2 | 22.3 | 40.8 | 9 | 118.4 | 10.23 | 854.6 | 70.53 |  |  | 20716 | 118.3 | 11.72 |  |  |  | 68.15 | 26057 | [7 empty] | 120 | 0.39 | 26.1 |  |  |  | 3207
4414 | R16065--120V | C6521231116-4414 | 2023-11-22 | 13:36:40 | OK | 101.2 | 22.3 | 40.8 | 8.9 | 118.4 | 9.5 | 790.5 | 70.34 |  |  | 20170 | 118.2 | 11.12 |  |  |  | 63.42 | 24798 | [7 empty] | 120 | 0.4 | 26.4 |  |  |  | 3261
4415 | R16065--120V | C6521231116-4415 | 2023-11-22 | 13:37:11 | OK | 101.2 | 22.4 | 40.7 | 9 | 118.4 | 10.73 | 899.6 | 70.79 |  |  | 20329 | 118.4 | 11.2 |  |  |  | 69.3 | 26295 | [7 empty] | 120.1 | 0.4 | 26.8 |  |  |  | 3169
4416 | R16065--120V | C6521231116-4416 | 2023-11-22 | 13:37:39 | OK | 101.2 | 22.4 | 40.8 | 9 | 118.3 | 10.04 | 833.3 | 70.18 |  |  | 20722 | 118.1 | 11.13 |  |  |  | 65.29 | 25426 | [7 empty] | 120 | 0.4 | 26.8 |  |  |  | 3243
4417 | R16065--120V | C6521231116-4417 | 2023-11-22 | 13:38:08 | OK | 101.2 | 22.4 | 40.9 | 9 | 118.3 | 10.54 | 880.7 | 70.64 |  |  | 20487 | 118.5 | 11.16 |  |  |  | 69.18 | 26302 | [7 empty] | 120.1 | 0.4 | 26.9 |  |  |  | 3140
4418 | R16065--120V | C6521231116-4418 | 2023-11-22 | 13:38:38 | OK | 101.2 | 22.4 | 40.8 | 8.9 | 118.2 | 10.16 | 847.6 | 70.55 |  |  | 20320 | 118.2 | 11.32 |  |  |  | 67.16 | 25923 | [7 empty] | 120 | 0.44 | 29.6 |  |  |  | 3155
4419 | R16065--120V | C6521231116-4419 | 2023-11-22 | 13:39:08 | OK | 101.2 | 22.5 | 40.8 | 9 | 118.4 | 10.42 | 870.1 | 70.54 |  |  | 20182 | 118.3 | 11.25 |  |  |  | 67.65 | 25904 | [7 empty] | 120.1 | 0.41 | 27.2 |  |  |  | 3144
4420 | R16065--120V | C6521231116-4420 | 2023-11-22 | 13:39:36 | OK | 101.2 | 22.6 | 40.5 | 9 | 118.3 | 9.73 | 810.1 | 70.41 |  |  | 20208 | 118.1 | 11.25 |  |  |  | 67.23 | 25763 | [7 empty] | 120 | 0.41 | 27.4 |  |  |  | 3218
4421 | R16065--120V | C6521231116-4421 | 2023-11-22 | 13:40:05 | OK | 101.2 | 22.5 | 41.0 | 8.9 | 118.4 | 9.85 | 820 | 70.3 |  |  | 19996 | 118.2 | 11.97 |  |  |  | 68.32 | 26100 | [7 empty] | 120 | 0.41 | 27.4 |  |  |  | 3051
4422 | R16065--120V | C6521231116-4422 | 2023-11-22 | 13:40:33 | OK | 101.2 | 22.5 | 40.9 | 8.9 | 118.3 | 9.93 | 824.7 | 70.26 |  |  | 20184 | 118 | 11.78 |  |  |  | 65.73 | 25330 | [7 empty] | 120 | 0.4 | 26.8 |  |  |  | 3254
4423 | R16065--120V | C6521231116-4423 | 2023-11-22 | 13:41:05 | OK | 101.2 | 22.5 | 41.0 | 8.9 | 118.4 | 10.44 | 877.8 | 71.03 |  |  | 20423 | 118.4 | 11.4 |  |  |  | 69.08 | 26350 | [7 empty] | 120 | 0.41 | 27 |  |  |  | 3186
4424 | R16065--120V | C6521231116-4424 | 2023-11-22 | 13:41:34 | OK | 101.2 | 22.5 | 41.0 | 8.9 | 118.3 | 9.48 | 787.7 | 70.24 |  |  | 20134 | 118.1 | 11.24 |  |  |  | 66.19 | 25363 | [7 empty] | 120 | 0.41 | 27.1 |  |  |  | 3197
4425 | R16065--120V | C6521231116-4425 | 2023-11-22 | 13:42:03 | OK | 101.2 | 22.5 | 41.0 | 9 | 118.4 | 9.34 | 777.9 | 70.32 |  |  | 20082 | 118.3 | 11.07 |  |  |  | 67.82 | 26071 | [7 empty] | 120 | 0.4 | 26.8 |  |  |  | 3186
4426 | R16065--120V | C6521231116-4426 | 2023-11-22 | 13:42:31 | OK | 101.2 | 22.5 | 41.1 | 9 | 118.3 | 9.46 | 785.7 | 70.2 |  |  | 20169 | 118.3 | 10.15 |  |  |  | 59.33 | 24545 | [7 empty] | 120 | 0.4 | 26.4 |  |  |  | 3237
4427 | R16065--120V | C6521231116-4427 | 2023-11-22 | 13:43:00 | OK | 101.2 | 22.4 | 41.2 | 9 | 118.4 | 10.65 | 893.1 | 70.85 |  |  | 20252 | 118.3 | 11.11 |  |  |  | 69.06 | 26308 | [7 empty] | 120.1 | 0.38 | 25.2 |  |  |  | 3233
4428 | R16065--120V | C6521231116-4428 | 2023-11-22 | 13:43:29 | OK | 101.2 | 22.3 | 41.2 | 8.9 | 118.3 | 9.96 | 826.8 | 70.17 |  |  | 20058 | 118.3 | 10.28 |  |  |  | 60.01 | 24630 | [7 empty] | 120 | 0.43 | 28.8 |  |  |  | 3127
4429 | R16065--120V | C6521231116-4429 | 2023-11-22 | 13:43:58 | OK | 101.2 | 22.4 | 41.1 | 9 | 118.4 | 9.6 | 793.9 | 69.89 |  |  | 20050 | 118.1 | 11.83 |  |  |  | 67.71 | 25734 | [7 empty] | 120 | 0.41 | 27.6 |  |  |  | 3178
4430 | R16065--120V | C6521231116-4430 | 2023-11-22 | 13:44:27 | OK | 101.2 | 22.5 | 40.8 | 8.9 | 118.3 | 9.57 | 796 | 70.32 |  |  | 19985 | 118.1 | 11.03 |  |  |  | 63.76 | 24824 | [7 empty] | 120 | 0.42 | 27.8 |  |  |  | 3167
4431 | R16065--120V | C6521231116-4431 | 2023-11-22 | 13:44:56 | OK | 101.2 | 22.5 | 40.9 | 8.9 | 118.4 | 10.49 | 875.9 | 70.52 |  |  | 20610 | 118.2 | 11.68 |  |  |  | 68.28 | 26071 | [7 empty] | 120 | 0.39 | 26.2 |  |  |  | 3181
4432 | R16065--120V | C6521231116-4432 | 2023-11-22 | 13:45:25 | OK | 101.2 | 22.5 | 40.8 | 8.9 | 118.2 | 9.51 | 786.1 | 69.95 |  |  | 20039 | 118 | 11.02 |  |  |  | 62.66 | 24683 | [7 empty] | 120 | 0.4 | 26.4 |  |  |  | 3246
4433 | R16065--120V | C6521231116-4433 | 2023-11-22 | 13:45:54 | OK | 101.2 | 22.6 | 40.6 | 9 | 118.3 | 10.29 | 859.5 | 70.61 |  |  | 20612 | 118.1 | 11.57 |  |  |  | 67.8 | 25994 | [7 empty] | 120.1 | 0.38 | 24.9 |  |  |  | 3250
4434 | R16065--120V | C6521231116-4434 | 2023-11-22 | 13:46:22 | OK | 101.2 | 22.7 | 40.8 | 8.9 | 118.1 | 10.21 | 854.1 | 70.86 |  |  | 20429 | 118 | 11.42 |  |  |  | 66.06 | 25435 | [7 empty] | 120 | 0.42 | 28.1 |  |  |  | 3202
4435 | R16065--120V | C6521231116-4435 | 2023-11-22 | 13:46:51 | OK | 101.2 | 22.7 | 40.5 | 9 | 118.4 | 9.63 | 798.2 | 70.04 |  |  | 20076 | 118.4 | 10.92 |  |  |  | 68.55 | 26097 | [7 empty] | 120.1 | 0.39 | 25.6 |  |  |  | 3268
4436 | R16065--120V | C6521231116-4436 | 2023-11-22 | 13:47:20 | OK | 101.2 | 22.6 | 40.9 | 8.9 | 118.1 | 10.4 | 868.3 | 70.71 |  |  | 20245 | 118.1 | 11.42 |  |  |  | 66.72 | 25566 | [7 empty] | 120 | 0.43 | 28.3 |  |  |  | 3170
4437 | R16065--120V | C6521231116-4437 | 2023-11-22 | 13:47:49 | OK | 101.2 | 22.6 | 41.0 | 9 | 118.2 | 10.92 | 917.6 | 71.09 |  |  | 20363 | 118.1 | 11.97 |  |  |  | 67.55 | 25867 | [7 empty] | 120 | 0.43 | 28.9 |  |  |  | 3163
4438 | R16065--120V | C6521231116-4438 | 2023-11-22 | 13:48:17 | OK | 101.2 | 22.7 | 40.5 | 8.8 | 118.2 | 9.73 | 809.1 | 70.37 |  |  | 20132 | 118 | 11.3 |  |  |  | 66.07 | 25639 | [7 empty] | 120 | 0.42 | 27.9 |  |  |  | 3159
4439 | R16065--120V | C6521231116-4439 | 2023-11-22 | 13:48:46 | OK | 101.2 | 22.7 | 40.5 | 9 | 118.3 | 10.67 | 894.2 | 70.85 |  |  | 20165 | 118.2 | 11.58 |  |  |  | 69.31 | 26271 | [7 empty] | 120 | 0.4 | 26.3 |  |  |  | 3199
4440 | R16065--120V | C6521231116-4440 | 2023-11-22 | 13:49:15 | OK | 101.2 | 22.8 | 40.3 | 8.9 | 118.2 | 9.62 | 801.3 | 70.5 |  |  | 20013 | 118.3 | 10.25 |  |  |  | 58.58 | 24387 | [7 empty] | 120 | 0.45 | 29.6 |  |  |  | 3151
4441 | R16065--120V | C6521231116-4441 | 2023-11-22 | 13:49:45 | OK | 101.2 | 22.7 | 40.5 | 9 | 118.4 | 9.35 | 775.2 | 69.99 |  |  | 20030 | 118.3 | 11.18 |  |  |  | 61.38 | 24540 | [7 empty] | 120 | 0.39 | 26 |  |  |  | 3197
4442 | R16065--120V | C6521231116-4442 | 2023-11-22 | 13:50:13 | OK | 101.2 | 22.6 | 40.8 | 9 | 118.1 | 10.17 | 850.7 | 70.81 |  |  | 20652 | 117.9 | 11.67 |  |  |  | 68.5 | 26254 | [7 empty] | 120.1 | 0.38 | 25.3 |  |  |  | 3282
4443 | R16065--120V | C6521231116-4443 | 2023-11-22 | 13:50:43 | OK | 101.2 | 22.5 | 41.0 | 8.9 | 118.3 | 10.56 | 883.9 | 70.79 |  |  | 21137 | 118.3 | 11.44 |  |  |  | 69.92 | 26558 | [7 empty] | 120 | 0.4 | 26.5 |  |  |  | 3217
4444 | R16065--120V | C6521231116-4444 | 2023-11-22 | 13:51:11 | OK | 101.2 | 22.5 | 41.1 | 9 | 118.3 | 9.61 | 798.1 | 70.25 |  |  | 20236 | 118.2 | 11.25 |  |  |  | 65.97 | 25334 | [7 empty] | 120.1 | 0.4 | 26.8 |  |  |  | 3205
4445 | R16065--120V | C6521231116-4445 | 2023-11-22 | 13:51:40 | OK | 101.2 | 22.6 | 40.9 | 9 | 118.4 | 9.57 | 793.7 | 70.03 |  |  | 19975 | 118.4 | 10.19 |  |  |  | 55.82 | 24089 | [7 empty] | 120.1 | 0.4 | 26.7 |  |  |  | 3210
4446 | R16065--120V | C6521231116-4446 | 2023-11-22 | 13:52:09 | OK | 101.2 | 22.6 | 41.0 | 8.9 | 118.3 | 9.51 | 792.3 | 70.42 |  |  | 20172 | 118.2 | 10.24 |  |  |  | 60.18 | 24668 | [7 empty] | 120 | 0.41 | 27.5 |  |  |  | 3221
4447 | R16065--120V | C6521231116-4447 | 2023-11-22 | 13:52:38 | OK | 101.2 | 22.6 | 41.2 | 8.9 | 118.4 | 10.41 | 866.9 | 70.32 |  |  | 20214 | 118.3 | 10.71 |  |  |  | 56.76 | 24161 | [7 empty] | 120 | 0.39 | 26.1 |  |  |  | 3214
4448 | R16065--120V | C6521231116-4448 | 2023-11-22 | 13:53:06 | OK | 101.2 | 22.5 | 41.4 | 8.9 | 118.4 | 9.41 | 780.7 | 70.08 |  |  | 20166 | 118.1 | 11.22 |  |  |  | 62.64 | 25084 | [7 empty] | 120 | 0.4 | 26.7 |  |  |  | 3195
4449 | R16065--120V | C6521231116-4449 | 2023-11-22 | 13:53:35 | OK | 101.2 | 22.5 | 41.6 | 8.9 | 118.4 | 9.71 | 809.2 | 70.42 |  |  | 19987 | 118.3 | 10.95 |  |  |  | 59.23 | 24431 | [7 empty] | 120 | 0.44 | 29.5 |  |  |  | 3111
4450 | R16065--120V | C6521231116-4450 | 2023-11-22 | 13:54:04 | OK | 101.2 | 22.5 | 41.4 | 8.9 | 118.3 | 9.55 | 793.1 | 70.22 |  |  | 20238 | 118.1 | 10.89 |  |  |  | 61.15 | 24712 | [7 empty] | 120 | 0.45 | 30.4 |  |  |  | 3152
4451 | R16065--120V | C6521231116-4451 | 2023-11-22 | 13:54:34 | OK | 101.2 | 22.6 | 41.5 | 8.9 | 118.3 | 10.53 | 878.9 | 70.51 |  |  | 20467 | 118.2 | 11.43 |  |  |  | 69.43 | 26232 | [7 empty] | 120.1 | 0.39 | 26.2 |  |  |  | 3188
4452 | R16065--120V | C6521231116-4452 | 2023-11-22 | 13:55:03 | OK | 101.2 | 22.6 | 41.3 | 8.9 | 118.2 | 9.53 | 788.2 | 70.01 |  |  | 20136 | 118 | 11.11 |  |  |  | 63.1 | 24849 | [7 empty] | 120 | 0.39 | 25.8 |  |  |  | 3268
4453 | R16065--120V | C6521231116-4453 | 2023-11-22 | 13:55:33 | OK | 101.2 | 22.6 | 41.1 | 8.9 | 118.3 | 10.34 | 866.8 | 70.86 |  |  | 20450 | 118.3 | 11.08 |  |  |  | 60.27 | 24531 | [7 empty] | 120.1 | 0.4 | 26.5 |  |  |  | 3162
4454 | R16065--120V | C6521231116-4454 | 2023-11-22 | 13:56:02 | OK | 101.2 | 22.6 | 41.3 | 8.8 | 118.2 | 9.46 | 787.6 | 70.41 |  |  | 20218 | 118.2 | 10.24 |  |  |  | 58.05 | 24372 | [7 empty] | 120 | 0.39 | 26.2 |  |  |  | 3275
4455 | R16065--120V | C6521231116-4455 | 2023-11-22 | 13:56:30 | OK | 101.2 | 22.5 | 41.4 | 9 | 118.3 | 10.44 | 873.3 | 70.68 |  |  | 20512 | 118.1 | 12.01 |  |  |  | 61.74 | 24878 | [7 empty] | 120 | 0.41 | 27.5 |  |  |  | 3192
4456 | R16065--120V | C6521231116-4456 | 2023-11-22 | 13:56:59 | OK | 101.2 | 22.5 | 41.3 | 8.9 | 118.3 | 9.49 | 790.9 | 70.46 |  |  | 20131 | 117.9 | 11.8 |  |  |  | 64.1 | 25095 | [7 empty] | 120 | 0.44 | 29.6 |  |  |  | 3179
4457 | R16065--120V | C6521231116-4457 | 2023-11-22 | 13:57:29 | OK | 101.2 | 22.5 | 41.5 | 8.9 | 118.4 | 10.32 | 864.2 | 70.7 |  |  | 20849 | 118.4 | 10.91 |  |  |  | 69.1 | 26317 | [7 empty] | 120 | 0.39 | 26.3 |  |  |  | 3175
4458 | R16065--120V | C6521231116-4458 | 2023-11-22 | 13:57:57 | OK | 101.2 | 22.5 | 41.8 | 8.9 | 118.4 | 9.75 | 808 | 70.05 |  |  | 20179 | 118.3 | 10.66 |  |  |  | 60.35 | 24793 | [7 empty] | 120 | 0.44 | 29.5 |  |  |  | 3125
4459 | R16065--120V | C6521231116-4459 | 2023-11-22 | 13:58:27 | OK | 101.2 | 22.5 | 41.6 | 9 | 118.3 | 10.66 | 896.1 | 71.04 |  |  | 20558 | 118.3 | 10.98 |  |  |  | 59.33 | 24491 | [7 empty] | 120 | 0.41 | 27.6 |  |  |  | 3155
4460 | R16065--120V | C6521231116-4460 | 2023-11-22 | 13:58:55 | OK | 101.2 | 22.5 | 41.6 | 8.9 | 118.2 | 9.38 | 779.9 | 70.32 |  |  | 20090 | 118.1 | 11.08 |  |  |  | 62.73 | 24984 | [7 empty] | 120.1 | 0.39 | 26 |  |  |  | 3232
4461 | R16065--120V | C6521231116-4461 | 2023-11-22 | 13:59:25 | OK | 101.2 | 22.6 | 41.4 | 9 | 118.3 | 10.35 | 867.2 | 70.81 |  |  | 20531 | 118.3 | 10.85 |  |  |  | 57.12 | 24258 | [7 empty] | 120 | 0.44 | 29.6 |  |  |  | 3134
4462 | R16065--120V | C6521231116-4462 | 2023-11-22 | 13:59:53 | OK | 101.2 | 22.6 | 41.4 | 8.9 | 118.2 | 9.41 | 782.9 | 70.35 |  |  | 20159 | 118.1 | 11.12 |  |  |  | 62.6 | 24912 | [7 empty] | 120.1 | 0.38 | 25.6 |  |  |  | 3244
4463 | R16065--120V | C6521231116-4463 | 2023-11-22 | 14:00:22 | OK | 101.2 | 22.6 | 40.8 | 8.9 | 118.4 | 10.1 | 837.9 | 70.12 |  |  | 20119 | 118.4 | 10.4 |  |  |  | 58.5 | 24455 | [7 empty] | 120 | 0.42 | 28.1 |  |  |  | 3138
4464 | R16065--120V | C6521231116-4464 | 2023-11-22 | 14:00:51 | OK | 101.2 | 22.8 | 40.5 | 8.9 | 118.3 | 9.59 | 797.5 | 70.35 |  |  | 20211 | 118 | 10.81 |  |  |  | 57.24 | 24254 | [7 empty] | 120 | 0.44 | 29.3 |  |  |  | 3171
4465 | R16065--120V | C6521231116-4465 | 2023-11-22 | 14:01:21 | OK | 101.2 | 22.8 | 40.2 | 9 | 118.4 | 10.59 | 883.5 | 70.51 |  |  | 20392 | 118.2 | 11.85 |  |  |  | 61.39 | 24698 | [7 empty] | 120 | 0.41 | 27.3 |  |  |  | 3048
4466 | R16065--120V | C6521231116-4466 | 2023-11-22 | 14:01:49 | OK | 101.2 | 22.8 | 40.3 | 8.9 | 118.2 | 9.56 | 793.8 | 70.25 |  |  | 20163 | 118.2 | 10.16 |  |  |  | 56.93 | 24263 | [7 empty] | 120 | 0.41 | 27.4 |  |  |  | 3199
4467 | R16065--120V | C6521231116-4467 | 2023-11-22 | 14:02:18 | OK | 101.2 | 22.8 | 40.3 | 9 | 118.3 | 10.45 | 876.6 | 70.9 |  |  | 20370 | 118.2 | 11.26 |  |  |  | 61.17 | 24546 | [7 empty] | 120.1 | 0.41 | 27.4 |  |  |  | 3177
4468 | R16065--120V | C6521231116-4468 | 2023-11-22 | 14:02:47 | OK | 101.2 | 22.8 | 40.6 | 8.9 | 118.3 | 9.6 | 798.6 | 70.37 |  |  | 20225 | 118.1 | 11.27 |  |  |  | 63.42 | 25186 | [7 empty] | 120 | 0.43 | 28.7 |  |  |  | 3150
4469 | R16065--120V | C6521231116-4469 | 2023-11-22 | 14:03:17 | OK | 101.2 | 22.8 | 41.1 | 9 | 118.4 | 10.46 | 877.1 | 70.85 |  |  | 20589 | 118.2 | 11.96 |  |  |  | 63.6 | 25016 | [7 empty] | 120.1 | 0.42 | 27.7 |  |  |  | 3181
4470 | R16065--120V | C6521231116-4470 | 2023-11-22 | 14:03:45 | OK | 101.2 | 22.7 | 40.9 | 8.9 | 118.2 | 9.62 | 802.2 | 70.53 |  |  | 20169 | 118.1 | 10.98 |  |  |  | 61.46 | 24732 | [7 empty] | 120 | 0.44 | 29.5 |  |  |  | 3164
4471 | R16065--120V | C6521231116-4471 | 2023-11-22 | 14:04:15 | OK | 101.2 | 22.8 | 40.9 | 8.9 | 118.4 | 10.48 | 877.7 | 70.76 |  |  | 20718 | 118.4 | 10.44 |  |  |  | 57.79 | 24362 | [7 empty] | 120 | 0.4 | 26.8 |  |  |  | 3177
4472 | R16065--120V | C6521231116-4472 | 2023-11-22 | 14:04:43 | OK | 101.2 | 22.8 | 40.3 | 8.9 | 118.3 | 9.41 | 783.5 | 70.36 |  |  | 20068 | 118.2 | 10.13 |  |  |  | 59.63 | 24554 | [7 empty] | 120 | 0.4 | 26.4 |  |  |  | 3252
4473 | R16065--120V | C6521231116-4473 | 2023-11-22 | 14:05:17 | OK | 101.2 | 22.8 | 40.7 | 9 | 118.4 | 9.59 | 797 | 70.18 |  |  | 20084 | 118.3 | 10.67 |  |  |  | 58.03 | 24419 | [7 empty] | 120 | 0.39 | 26 |  |  |  | 3223
4474 | R16065--120V | C6521231116-4474 | 2023-11-22 | 14:05:46 | OK | 101.2 | 22.7 | 40.6 | 8.9 | 118.3 | 10.13 | 846.1 | 70.61 |  |  | 20865 | 118.1 | 11.16 |  |  |  | 65.92 | 25705 | [7 empty] | 120 | 0.39 | 25.8 |  |  |  | 3193
4475 | R16065--120V | C6521231116-4475 | 2023-11-22 | 14:06:16 | OK | 101.2 | 22.8 | 41.5 | 9 | 118.5 | 9.67 | 805.9 | 70.38 |  |  | 20026 | 118.3 | 10.84 |  |  |  | 57.9 | 24338 | [7 empty] | 120.1 | 0.42 | 28 |  |  |  | 3081
4476 | R16065--120V | C6521231116-4476 | 2023-11-22 | 14:06:44 | OK | 101.2 | 22.7 | 41.0 | 8.9 | 118.2 | 9.52 | 792.9 | 70.45 |  |  | 20129 | 118.2 | 10.06 |  |  |  | 58.3 | 24418 | [7 empty] | 120.1 | 0.4 | 26.3 |  |  |  | 3261
4477 | R16065--120V | C6521231116-4477 | 2023-11-22 | 14:07:13 | OK | 101.2 | 22.7 | 41.2 | 8.9 | 118.4 | 10.35 | 865.5 | 70.65 |  |  | 20735 | 118.3 | 11.14 |  |  |  | 68.73 | 26242 | [7 empty] | 120.1 | 0.4 | 26.3 |  |  |  | 3221
4478 | R16065--120V | C6521231116-4478 | 2023-11-22 | 14:07:41 | OK | 101.2 | 22.6 | 40.9 | 8.9 | 118.2 | 9.61 | 799.2 | 70.35 |  |  | 20090 | 118.2 | 10.76 |  |  |  | 60.58 | 24622 | [7 empty] | 120.1 | 0.44 | 29.1 |  |  |  | 3160
4479 | R16065--120V | C6521231116-4479 | 2023-11-22 | 14:08:10 | OK | 101.2 | 22.6 | 41.3 | 9 | 118.3 | 10.38 | 865.5 | 70.43 |  |  | 20538 | 118.4 | 10.55 |  |  |  | 58.03 | 24346 | [7 empty] | 120.1 | 0.39 | 26.2 |  |  |  | 3210
4480 | R16065--120V | C6521231116-4480 | 2023-11-22 | 14:08:38 | OK | 101.2 | 22.6 | 41.2 | 9 | 118.2 | 9.67 | 805.5 | 70.46 |  |  | 20077 | 118 | 10.98 |  |  |  | 61.82 | 24896 | [7 empty] | 120 | 0.41 | 27.5 |  |  |  | 3210
4481 | R16065--120V | C6521231116-4481 | 2023-11-22 | 14:09:07 | OK | 101.2 | 22.7 | 41.4 | 8.9 | 118.4 | 10.35 | 857.2 | 69.96 |  |  | 20146 | 118.3 | 10.7 |  |  |  | 57.65 | 24343 | [7 empty] | 120 | 0.4 | 26.5 |  |  |  | 3178
4482 | R16065--120V | C6521231116-4482 | 2023-11-22 | 14:09:35 | OK | 101.2 | 22.7 | 40.8 | 8.9 | 118.2 | 9.56 | 795.3 | 70.37 |  |  | 20101 | 118 | 11.08 |  |  |  | 60.81 | 24722 | [7 empty] | 120 | 0.41 | 27 |  |  |  | 3249
4483 | R16065--120V | C6521231116-4483 | 2023-11-22 | 14:10:05 | OK | 101.2 | 22.8 | 40.9 | 9 | 118.4 | 9.69 | 803.2 | 69.98 |  |  | 20036 | 118.5 | 10.15 |  |  |  | 57.86 | 24349 | [7 empty] | 120 | 0.37 | 24.8 |  |  |  | 3216
4484 | R16065--120V | C6521231116-4484 | 2023-11-22 | 14:10:37 | OK | 101.2 | 22.8 | 40.7 | 8.9 | 118.2 | 9.5 | 791.7 | 70.51 |  |  | 19992 | 118.1 | 10.52 |  |  |  | 58.31 | 24296 | [7 empty] | 120.1 | 0.39 | 26.1 |  |  |  | 3201
4485 | R16065--120V | C6521231116-4485 | 2023-11-22 | 14:11:07 | OK | 101.2 | 22.8 | 40.8 | 8.9 | 118.3 | 10.25 | 855.3 | 70.55 |  |  | 20591 | 118.3 | 10.64 |  |  |  | 56.96 | 24263 | [7 empty] | 120.1 | 0.41 | 27.3 |  |  |  | 3186
4486 | R16065--120V | C6521231116-4486 | 2023-11-22 | 14:11:37 | OK | 101.2 | 22.9 | 40.6 | 8.9 | 118.3 | 9.55 | 796.4 | 70.54 |  |  | 20055 | 118.3 | 10.09 |  |  |  | 59.64 | 24530 | [7 empty] | 120.1 | 0.42 | 27.9 |  |  |  | 3169
4487 | R16065--120V | C6521231116-4487 | 2023-11-22 | 14:12:06 | OK | 101.2 | 22.9 | 40.7 | 9 | 118.3 | 11 | 925.7 | 71.08 |  |  | 20326 | 118.1 | 12.11 |  |  |  | 64.41 | 25204 | [7 empty] | 120 | 0.43 | 28.5 |  |  |  | 3157
4488 | R16065--120V | C6521231116-4488 | 2023-11-22 | 14:12:35 | OK | 101.2 | 22.9 | 40.6 | 8.9 | 118.3 | 9.41 | 784.3 | 70.49 |  |  | 20088 | 118.2 | 10.41 |  |  |  | 60.59 | 24659 | [7 empty] | 120 | 0.39 | 26 |  |  |  | 3256
4489 | R16065--120V | C6521231116-4489 | 2023-11-22 | 14:13:05 | OK | 101.2 | 23.1 | 40.0 | 8.9 | 118.5 | 9.84 | 817.9 | 70.16 |  |  | 20004 | 118.2 | 11.89 |  |  |  | 60.41 | 24703 | [7 empty] | 120 | 0.43 | 28.7 |  |  |  | 3143
4490 | R16065--120V | C6521231116-4490 | 2023-11-22 | 14:13:33 | OK | 101.2 | 23.0 | 40.0 | 8.8 | 118.3 | 9.7 | 806.6 | 70.28 |  |  | 20180 | 118.1 | 10.73 |  |  |  | 61.11 | 24636 | [7 empty] | 120 | 0.39 | 26.1 |  |  |  | 3238
4491 | R16065--120V | C6521231116-4491 | 2023-11-22 | 14:14:02 | OK | 101.2 | 22.9 | 40.7 | 9 | 118.4 | 10.45 | 874.2 | 70.67 |  |  | 20422 | 118.3 | 10.81 |  |  |  | 58.02 | 24344 | [7 empty] | 120.1 | 0.41 | 27 |  |  |  | 3220
4492 | R16065--120V | C6521231116-4492 | 2023-11-22 | 14:14:31 | OK | 101.2 | 23.0 | 40.5 | 8.9 | 118.2 | 9.54 | 793 | 70.3 |  |  | 20136 | 118.1 | 10.2 |  |  |  | 56.66 | 24066 | [7 empty] | 120.1 | 0.42 | 28.3 |  |  |  | 3197
4493 | R16065--120V | C6521231116-4493 | 2023-11-22 | 14:15:05 | OK | 101.2 | 23.0 | 40.6 | 8.9 | 118.4 | 9.73 | 809.1 | 70.24 |  |  | 20117 | 118.3 | 10.5 |  |  |  | 56.9 | 24154 | [7 empty] | 120.1 | 0.38 | 24.9 |  |  |  | 3204
4494 | R16065--120V | C6521231116-4494 | 2023-11-22 | 14:15:34 | OK | 101.2 | 23.0 | 40.3 | 8.9 | 118.2 | 10.06 | 838.9 | 70.54 |  |  | 20336 | 118 | 10.84 |  |  |  | 59.48 | 24611 | [7 empty] | 120 | 0.44 | 29.2 |  |  |  | 3142
4495 | R16065--120V | C6521231116-4495 | 2023-11-22 | 14:16:03 | OK | 101.2 | 23.1 | 40.1 | 8.9 | 118.3 | 10.3 | 864.8 | 70.93 |  |  | 20786 | 118.2 | 11.88 |  |  |  | 60.36 | 24546 | [7 empty] | 120 | 0.4 | 26.4 |  |  |  | 3181
4496 | R16065--120V | C6521231116-4496 | 2023-11-22 | 14:16:30 | OK | 101.2 | 22.9 | 40.9 | 8.9 | 118.3 | 9.37 | 777.6 | 70.14 |  |  | 20123 | 118.3 | 10.18 |  |  |  | 59.69 | 24574 | [7 empty] | 120 | 0.38 | 25.2 |  |  |  | 3268
4497 | R16065--120V | C6521231116-4497 | 2023-11-22 | 14:17:04 | OK | 101.2 | 22.8 | 41.0 | 8.9 | 118.3 | 10.46 | 875 | 70.72 |  |  | 20512 | 118.3 | 10.75 |  |  |  | 58.95 | 24458 | [7 empty] | 120.1 | 0.41 | 27.1 |  |  |  | 3203
4498 | R16065--120V | C6521231116-4498 | 2023-11-22 | 14:17:32 | OK | 101.2 | 22.9 | 40.8 | 8.9 | 118.3 | 9.47 | 787.9 | 70.39 |  |  | 20075 | 118.2 | 10.09 |  |  |  | 60.2 | 24574 | [7 empty] | 120.1 | 0.4 | 26.4 |  |  |  | 3234
4499 | R16065--120V | C6521231116-4499 | 2023-11-22 | 14:18:01 | OK | 101.2 | 22.7 | 41.3 | 8.9 | 118.3 | 10.44 | 873.5 | 70.69 |  |  | 20751 | 118.1 | 11.92 |  |  |  | 60.95 | 24510 | [7 empty] | 120.1 | 0.4 | 26.3 |  |  |  | 3163
4500 | R16065--120V | C6521231116-4500 | 2023-11-22 | 14:18:30 | OK | 101.2 | 22.7 | 41.7 | 8.9 | 118.3 | 9.52 | 793.3 | 70.44 |  |  | 20092 | 118.3 | 10.17 |  |  |  | 59.58 | 24567 | [7 empty] | 120.1 | 0.42 | 27.7 |  |  |  | 3197
4501 | R16065--120V | C6521231116-4501 | 2023-11-22 | 14:18:58 | OK | 101.2 | 22.6 | 43.0 | 8.9 | 118.4 | 10.55 | 886.9 | 70.99 |  |  | 20380 | 118.4 | 11.34 |  |  |  | 60.57 | 24529 | [7 empty] | 120.1 | 0.42 | 27.9 |  |  |  | 3180
4502 | R16065--120V | C6521231116-4502 | 2023-11-22 | 14:19:27 | OK | 101.2 | 22.6 | 42.9 | 8.9 | 118.3 | 9.65 | 806.8 | 70.65 |  |  | 20111 | 118.3 | 10.53 |  |  |  | 60.34 | 24715 | [7 empty] | 120 | 0.43 | 28.8 |  |  |  | 3147
4503 | R16065--120V | C6521231116-4503 | 2023-11-22 | 14:19:56 | OK | 101.2 | 22.5 | 44.2 | 9 | 118.5 | 10.31 | 858.4 | 70.31 |  |  | 20701 | 118.5 | 10.54 |  |  |  | 58.77 | 24413 | [7 empty] | 120 | 0.41 | 27.1 |  |  |  | 3215
4504 | R16065--120V | C6521231116-4504 | 2023-11-22 | 14:20:27 | OK | 101.2 | 22.5 | 45.5 | 8.9 | 118.3 | 10.01 | 834.5 | 70.44 |  |  | 20232 | 118.3 | 10.88 |  |  |  | 60.91 | 24709 | [7 empty] | 120 | 0.43 | 28.7 |  |  |  | 3137
4505 | R16065--120V | C6521231116-4505 | 2023-11-22 | 14:20:56 | OK | 101.2 | 22.6 | 46.2 | 9 | 118.4 | 10.44 | 871.6 | 70.48 |  |  | 20094 | 118.4 | 11.32 |  |  |  | 61.52 | 24561 | [7 empty] | 120 | 0.41 | 27.4 |  |  |  | 3144
4506 | R16065--120V | C6521231116-4506 | 2023-11-22 | 14:21:25 | OK | 101.2 | 22.6 | 46.3 | 8.9 | 118.3 | 9.61 | 801 | 70.48 |  |  | 20233 | 118.3 | 10.14 |  |  |  | 58.85 | 24536 | [7 empty] | 120.1 | 0.4 | 26.3 |  |  |  | 3226
4507 | R16065--120V | C6521231116-4507 | 2023-11-22 | 14:21:54 | OK | 101.2 | 22.6 | 46.5 | 9 | 118.5 | 9.92 | 823.8 | 70.08 |  |  | 20126 | 118.4 | 11.08 |  |  |  | 59.47 | 24475 | [7 empty] | 120.1 | 0.4 | 26.6 |  |  |  | 3156
4508 | R16065--120V | C6521231116-4508 | 2023-11-22 | 14:22:23 | OK | 101.2 | 22.8 | 46.5 | 8.9 | 118.3 | 9.7 | 806.6 | 70.28 |  |  | 20155 | 118.3 | 10.44 |  |  |  | 60.28 | 24760 | [7 empty] | 120.1 | 0.43 | 28.4 |  |  |  | 3196
4509 | R16065--120V | C6521231116-4509 | 2023-11-22 | 14:22:52 | OK | 101.2 | 22.8 | 46.4 | 8.9 | 118.4 | 10.13 | 843.5 | 70.3 |  |  | 20778 | 118.5 | 10.13 |  |  |  | 57.75 | 24352 | [7 empty] | 120.1 | 0.39 | 25.7 |  |  |  | 3193
4510 | R16065--120V | C6521231116-4510 | 2023-11-22 | 14:23:20 | OK | 101.2 | 22.9 | 46.6 | 8.9 | 118.3 | 9.67 | 805.4 | 70.36 |  |  | 20064 | 118.4 | 10.09 |  |  |  | 59.42 | 24450 | [7 empty] | 120 | 0.44 | 29.6 |  |  |  | 3166
4511 | R16065--120V | C6521231116-4511 | 2023-11-22 | 14:23:48 | OK | 101.2 | 23.0 | 47.3 | 8.9 | 118.4 | 10.55 | 882.9 | 70.73 |  |  | 20388 | 118.4 | 11.59 |  |  |  | 61.86 | 24677 | [7 empty] | 120 | 0.43 | 29 |  |  |  | 3161
4512 | R16065--120V | C6521231116-4512 | 2023-11-22 | 14:24:16 | OK | 101.2 | 23.1 | 46.9 | 8.9 | 118.2 | 10.18 | 848.4 | 70.48 |  |  | 20246 | 118.2 | 11.37 |  |  |  | 64.94 | 25287 | [7 empty] | 120 | 0.44 | 29 |  |  |  | 3121
4513 | R16065--120V | C6521231116-4513 | 2023-11-22 | 14:24:45 | OK | 101.2 | 23.2 | 46.8 | 9 | 118.5 | 9.92 | 828.3 | 70.46 |  |  | 20048 | 118.5 | 11.37 |  |  |  | 60.4 | 24668 | [7 empty] | 120 | 0.43 | 28.7 |  |  |  | 3119
4514 | R16065--120V | C6521231116-4514 | 2023-11-22 | 14:25:13 | OK | 101.2 | 23.0 | 46.9 | 8.9 | 118.2 | 10.47 | 875.2 | 70.7 |  |  | 20363 | 118.2 | 11.31 |  |  |  | 61.84 | 24808 | [7 empty] | 120 | 0.42 | 27.7 |  |  |  | 3161
4515 | R16065--120V | C6521231116-4515 | 2023-11-22 | 14:25:43 | OK | 101.2 | 22.7 | 47.2 | 8.9 | 118.5 | 10.41 | 870.8 | 70.64 |  |  | 20336 | 118.5 | 10.25 |  |  |  | 56.35 | 24194 | [7 empty] | 120.1 | 0.41 | 27.2 |  |  |  | 3193
4516 | R16065--120V | C6521231116-4516 | 2023-11-22 | 14:26:11 | OK | 101.2 | 22.7 | 47.3 | 8.9 | 118.3 | 9.71 | 812.7 | 70.78 |  |  | 20581 | 118.1 | 10.81 |  |  |  | 57.6 | 24366 | [7 empty] | 120.1 | 0.41 | 27.4 |  |  |  | 3180
4517 | R16065--120V | C6521231116-4517 | 2023-11-22 | 14:26:41 | OK | 101.2 | 22.8 | 47.7 | 8.9 | 118.4 | 10.46 | 874.3 | 70.59 |  |  | 20092 | 118.4 | 11.46 |  |  |  | 61.24 | 24900 | [7 empty] | 120.1 | 0.45 | 30 |  |  |  | 3140
4518 | R16065--120V | C6521231116-4518 | 2023-11-22 | 14:27:09 | OK | 101.2 | 22.8 | 48.2 | 8.9 | 118.2 | 10.27 | 859 | 70.79 |  |  | 20853 | 118.2 | 11.15 |  |  |  | 64.34 | 25452 | [7 empty] | 120.1 | 0.4 | 26.5 |  |  |  | 3208
4519 | R16065--120V | C6521231116-4519 | 2023-11-22 | 14:27:38 | OK | 101.2 | 22.8 | 48.1 | 8.9 | 118.3 | 10.77 | 906.9 | 71.2 |  |  | 20624 | 118.2 | 12.03 |  |  |  | 63.15 | 25090 | [7 empty] | 120.1 | 0.43 | 28.6 |  |  |  | 3112
4520 | R16065--120V | C6521231116-4520 | 2023-11-22 | 14:28:11 | OK | 101.2 | 22.9 | 48.5 | 8.9 | 118.3 | 9.64 | 803.7 | 70.51 |  |  | 20039 | 118.3 | 10.21 |  |  |  | 60.18 | 24570 | [7 empty] | 120.1 | 0.41 | 27.4 |  |  |  | 3219
4521 | R16065--120V | C6521231116-4521 | 2023-11-22 | 14:28:42 | OK | 101.2 | 22.8 | 48.8 | 8.9 | 118.4 | 10.62 | 890.8 | 70.86 |  |  | 20358 | 118.4 | 10.6 |  |  |  | 58.37 | 24399 | [7 empty] | 120 | 0.42 | 28.2 |  |  |  | 3073
4522 | R16065--120V | C6521231116-4522 | 2023-11-22 | 14:29:10 | OK | 101.2 | 22.7 | 48.2 | 8.9 | 118.3 | 9.6 | 799.6 | 70.38 |  |  | 20087 | 118.2 | 10.26 |  |  |  | 60.48 | 24639 | [7 empty] | 120 | 0.43 | 28.8 |  |  |  | 3165
4523 | R16065--120V | C6521231116-4523 | 2023-11-22 | 14:29:39 | OK | 101.2 | 22.9 | 49.2 | 9 | 118.5 | 9.84 | 816.4 | 70.08 |  |  | 20189 | 118.2 | 11.52 |  |  |  | 60.21 | 24475 | [7 empty] | 120.1 | 0.4 | 26.3 |  |  |  | 3231
4524 | R16065--120V | C6521231116-4524 | 2023-11-22 | 14:30:08 | OK | 101.2 | 22.9 | 48.5 | 8.9 | 118.3 | 9.94 | 827 | 70.31 |  |  | 20243 | 118.3 | 10.3 |  |  |  | 59.91 | 24637 | [7 empty] | 120.1 | 0.43 | 28.4 |  |  |  | 3157
4525 | R16065--120V | C6521231116-4525 | 2023-11-22 | 14:30:37 | OK | 101.2 | 22.9 | 48.9 | 9.1 | 118.4 | 10.5 | 874.9 | 70.38 |  |  | 20549 | 118.4 | 11.27 |  |  |  | 68.16 | 26058 | [7 empty] | 120.1 | 0.43 | 28.9 |  |  |  | 3125
4526 | R16065--120V | C6521231116-4526 | 2023-11-22 | 14:31:06 | OK | 101.2 | 23.0 | 49.3 | 8.9 | 118.4 | 9.7 | 808.7 | 70.44 |  |  | 20260 | 118.2 | 11.44 |  |  |  | 65.55 | 25314 | [7 empty] | 120.1 | 0.42 | 27.9 |  |  |  | 3204
4527 | R16065--120V | C6521231116-4527 | 2023-11-22 | 14:31:35 | OK | 101.2 | 23.1 | 49.1 | 9 | 118.4 | 10.38 | 868.7 | 70.66 |  |  | 20084 | 118.3 | 11.76 |  |  |  | 62.91 | 25137 | [7 empty] | 120 | 0.39 | 26.1 |  |  |  | 3254
4528 | R16065--120V | C6521231116-4528 | 2023-11-22 | 14:32:04 | OK | 101.2 | 23.2 | 49.9 | 8.9 | 118.3 | 9.67 | 800.1 | 69.98 |  |  | 20168 | 118.2 | 11.19 |  |  |  | 64.52 | 25202 | [7 empty] | 120 | 0.39 | 26 |  |  |  | 3216
4529 | R16065--120V | C6521231116-4529 | 2023-11-22 | 14:32:33 | OK | 101.2 | 23.2 | 49.6 | 9 | 118.5 | 10.44 | 876.2 | 70.82 |  |  | 20584 | 118.4 | 10.82 |  |  |  | 58.2 | 24397 | [7 empty] | 120.1 | 0.39 | 26.1 |  |  |  | 3244
4530 | R16065--120V | C6521231116-4530 | 2023-11-22 | 14:33:02 | OK | 101.2 | 23.2 | 49.9 | 8.9 | 118.2 | 10.28 | 859.2 | 70.69 |  |  | 20102 | 118.1 | 11.21 |  |  |  | 63.45 | 24921 | [7 empty] | 120 | 0.44 | 29.2 |  |  |  | 3155
4531 | R16065--120V | C6521231116-4531 | 2023-11-22 | 14:33:31 | OK | 101.2 | 23.2 | 50.1 | 8.9 | 118.4 | 10.37 | 869.5 | 70.82 |  |  | 20528 | 118.4 | 10.84 |  |  |  | 58.76 | 24385 | [7 empty] | 120.1 | 0.41 | 27 |  |  |  | 3168
4532 | R16065--120V | C6521231116-4532 | 2023-11-22 | 14:33:59 | OK | 101.2 | 23.1 | 50.0 | 8.9 | 118.3 | 9.71 | 804.8 | 70.06 |  |  | 20087 | 118.2 | 11.04 |  |  |  | 64.5 | 25131 | [7 empty] | 120 | 0.41 | 27.1 |  |  |  | 3183
4533 | R16065--120V | C6521231116-4533 | 2023-11-22 | 14:34:27 | OK | 101.2 | 23.1 | 50.0 | 8.9 | 118.4 | 10.47 | 875.7 | 70.65 |  |  | 20604 | 118.3 | 11.02 |  |  |  | 58.27 | 24478 | [7 empty] | 120.1 | 0.38 | 25.5 |  |  |  | 3218
4534 | R16065--120V | C6521231116-4534 | 2023-11-22 | 14:34:56 | OK | 101.2 | 23.2 | 49.8 | 8.9 | 118.3 | 10.48 | 875.5 | 70.64 |  |  | 20239 | 118.2 | 11.29 |  |  |  | 63 | 25074 | [7 empty] | 120.1 | 0.41 | 27.2 |  |  |  | 3169
4535 | R16065--120V | C6521231116-4535 | 2023-11-22 | 14:35:25 | OK | 101.2 | 23.2 | 49.9 | 9 | 118.4 | 10.44 | 874 | 70.74 |  |  | 20260 | 118.3 | 12 |  |  |  | 63.21 | 25287 | [7 empty] | 120.1 | 0.37 | 24.2 |  |  |  | 3240
4536 | R16065--120V | C6521231116-4536 | 2023-11-22 | 14:35:52 | OK | 101.2 | 23.2 | 50.0 | 8.9 | 118.2 | 9.68 | 806.4 | 70.46 |  |  | 20111 | 118.3 | 10.31 |  |  |  | 59.25 | 24463 | [7 empty] | 120 | 0.43 | 28.6 |  |  |  | 3155
4537 | R16065--120V | C6521231116-4537 | 2023-11-22 | 14:36:22 | OK | 101.2 | 23.3 | 50.2 | 9 | 118.4 | 10.58 | 884.9 | 70.66 |  |  | 20252 | 118.4 | 11.69 |  |  |  | 62.03 | 24980 | [7 empty] | 120.1 | 0.39 | 26 |  |  |  | 3212
4538 | R16065--120V | C6521231116-4538 | 2023-11-22 | 14:36:50 | OK | 101.2 | 23.2 | 50.1 | 8.9 | 118.3 | 9.73 | 810.8 | 70.41 |  |  | 20151 | 118.3 | 10.22 |  |  |  | 59.51 | 24518 | [7 empty] | 120 | 0.44 | 29.2 |  |  |  | 3136
4539 | R16065--120V | C6521231116-4539 | 2023-11-22 | 14:37:20 | OK | 101.2 | 23.3 | 50.3 | 8.9 | 118.5 | 10.41 | 870.7 | 70.59 |  |  | 20704 | 118.4 | 11.61 |  |  |  | 61.01 | 24702 | [7 empty] | 120.1 | 0.39 | 25.9 |  |  |  | 3203
4540 | R16065--120V | C6521231116-4540 | 2023-11-22 | 14:37:48 | OK | 101.2 | 23.3 | 50.1 | 8.9 | 118.3 | 9.54 | 796.2 | 70.5 |  |  | 20069 | 118.3 | 10.06 |  |  |  | 58.98 | 24456 | [7 empty] | 120.1 | 0.41 | 27.1 |  |  |  | 3204
4541 | R16065--120V | C6521231116-4541 | 2023-11-22 | 14:38:17 | OK | 101.2 | 23.4 | 50.1 | 9 | 118.4 | 10.49 | 877.2 | 70.58 |  |  | 20172 | 118.3 | 11.97 |  |  |  | 62.99 | 25281 | [7 empty] | 120 | 0.43 | 28.6 |  |  |  | 3117
4542 | R16065--120V | C6521231116-4542 | 2023-11-22 | 14:38:45 | OK | 101.2 | 23.4 | 50.2 | 8.9 | 118.4 | 9.67 | 801.7 | 70.02 |  |  | 20196 | 118.3 | 11.29 |  |  |  | 62.14 | 24777 | [7 empty] | 120.1 | 0.41 | 27.1 |  |  |  | 3196
4543 | R16065--120V | C6521231116-4543 | 2023-11-22 | 14:39:15 | OK | 101.2 | 23.4 | 50.1 | 9 | 118.5 | 10.14 | 844.7 | 70.32 |  |  | 20051 | 118.4 | 11.23 |  |  |  | 64.6 | 25454 | [7 empty] | 120.1 | 0.4 | 26.6 |  |  |  | 3211
4544 | R16065--120V | C6521231116-4544 | 2023-11-22 | 14:39:45 | OK | 101.2 | 23.4 | 49.9 | 8.9 | 118.3 | 9.43 | 781.7 | 70.06 |  |  | 20129 | 118.3 | 10.2 |  |  |  | 59.84 | 24628 | [7 empty] | 120.1 | 0.41 | 27.1 |  |  |  | 3177
4545 | R16065--120V | C6521231116-4545 | 2023-11-22 | 14:40:19 | OK | 101.2 | 23.4 | 49.9 | 9 | 118.4 | 10.39 | 871.1 | 70.79 |  |  | 20508 | 118.4 | 10.97 |  |  |  | 59.64 | 24702 | [7 empty] | 120 | 0.39 | 25.6 |  |  |  | 3232
4546 | R16065--120V | C6521231116-4546 | 2023-11-22 | 14:40:48 | OK | 101.2 | 23.0 | 50.3 | 8.9 | 118.3 | 9.48 | 789.1 | 70.38 |  |  | 20121 | 118.3 | 10.12 |  |  |  | 59.66 | 24613 | [7 empty] | 120 | 0.41 | 27.5 |  |  |  | 3160
4547 | R16065--120V | C6521231116-4547 | 2023-11-22 | 14:41:17 | OK | 101.2 | 22.9 | 50.7 | 8.9 | 118.4 | 10.46 | 871.5 | 70.37 |  |  | 20256 | 118.4 | 11.48 |  |  |  | 60.59 | 24702 | [7 empty] | 120 | 0.44 | 29.3 |  |  |  | 3120
4548 | R16065--120V | C6521231116-4548 | 2023-11-22 | 14:41:46 | OK | 101.2 | 22.7 | 50.9 | 9 | 118.3 | 9.63 | 801.5 | 70.39 |  |  | 19966 | 118 | 10.55 |  |  |  | 59.02 | 24513 | [7 empty] | 120.1 | 0.42 | 28.3 |  |  |  | 3176
4549 | R16065--120V | C6521231116-4549 | 2023-11-22 | 14:42:16 | OK | 101.2 | 22.6 | 51.8 | 8.9 | 118.4 | 9.84 | 818.9 | 70.28 |  |  | 20030 | 118.3 | 11.02 |  |  |  | 58.69 | 24384 | [7 empty] | 120.1 | 0.41 | 27.3 |  |  |  | 3186
4550 | R16065--120V | C6521231116-4550 | 2023-11-22 | 14:42:44 | OK | 101.2 | 22.6 | 51.6 | 8.9 | 118.2 | 10.39 | 862.8 | 70.27 |  |  | 20314 | 118.3 | 10.17 |  |  |  | 58.57 | 24453 | [7 empty] | 120.1 | 0.42 | 28.3 |  |  |  | 3204
4551 | R16065--120V | C6521231116-4551 | 2023-11-22 | 14:43:14 | OK | 101.2 | 22.5 | 52.0 | 8.9 | 118.4 | 10.44 | 870.9 | 70.43 |  |  | 20411 | 118.3 | 10.93 |  |  |  | 57.89 | 24307 | [7 empty] | 120.1 | 0.42 | 27.7 |  |  |  | 3189
4552 | R16065--120V | C6521231116-4552 | 2023-11-22 | 14:43:43 | OK | 101.2 | 22.6 | 52.1 | 9 | 118.2 | 10.19 | 848.5 | 70.46 |  |  | 20214 | 118.1 | 11.07 |  |  |  | 65.05 | 25491 | [7 empty] | 120 | 0.38 | 25.3 |  |  |  | 3241
4553 | R16065--120V | C6521231116-4553 | 2023-11-22 | 14:44:14 | OK | 101.2 | 22.8 | 51.9 | 9 | 118.4 | 10.33 | 860.7 | 70.33 |  |  | 20532 | 118.2 | 11.97 |  |  |  | 65.42 | 25449 | [7 empty] | 120 | 0.4 | 26.4 |  |  |  | 3195
4554 | R16065--120V | C6521231116-4554 | 2023-11-22 | 14:44:42 | OK | 101.2 | 22.9 | 51.7 | 8.9 | 118.3 | 9.55 | 796.9 | 70.59 |  |  | 20081 | 118.1 | 11.27 |  |  |  | 65.5 | 25412 | [7 empty] | 120 | 0.37 | 24.6 |  |  |  | 3246
4555 | R16065--120V | C6521231116-4555 | 2023-11-22 | 14:45:11 | OK | 101.2 | 23.0 | 51.5 | 9 | 118.5 | 9.66 | 802.7 | 70.15 |  |  | 19983 | 118.3 | 11.64 |  |  |  | 65.25 | 25380 | [7 empty] | 120 | 0.43 | 28.9 |  |  |  | 3103
4556 | R16065--120V | C6521231116-4556 | 2023-11-22 | 14:45:39 | OK | 101.2 | 23.0 | 51.4 | 8.9 | 118.3 | 10.28 | 857.7 | 70.55 |  |  | 20165 | 118.1 | 11.12 |  |  |  | 66.11 | 25669 | [7 empty] | 120.1 | 0.41 | 27.6 |  |  |  | 3180
4557 | R16065--120V | C6521231116-4557 | 2023-11-22 | 14:46:08 | OK | 101.2 | 23.0 | 51.6 | 8.9 | 118.4 | 10.34 | 861.4 | 70.36 |  |  | 20705 | 118.4 | 10.19 |  |  |  | 58.05 | 24473 | [7 empty] | 120.1 | 0.41 | 27.1 |  |  |  | 3167
4558 | R16065--120V | C6521231116-4558 | 2023-11-22 | 14:46:36 | OK | 101.2 | 23.1 | 51.4 | 8.9 | 118.1 | 9.84 | 818.1 | 70.38 |  |  | 20188 | 118.1 | 11.34 |  |  |  | 66.37 | 25570 | [7 empty] | 120.1 | 0.42 | 27.8 |  |  |  | 3182
4559 | R16065--120V | C6521231116-4559 | 2023-11-22 | 14:47:05 | OK | 101.2 | 23.1 | 51.4 | 9 | 118.3 | 10.6 | 888.1 | 70.82 |  |  | 20187 | 118.3 | 11.17 |  |  |  | 60.11 | 24658 | [7 empty] | 120.1 | 0.4 | 26.6 |  |  |  | 3170
4560 | R16065--120V | C6521231116-4560 | 2023-11-22 | 14:47:33 | OK | 101.2 | 23.1 | 51.6 | 8.9 | 118.2 | 9.54 | 791.7 | 70.19 |  |  | 20188 | 118 | 11.85 |  |  |  | 65.31 | 25566 | [7 empty] | 120.1 | 0.41 | 27.3 |  |  |  | 3218
4561 | R16065--120V | C6521231116-4561 | 2023-11-22 | 14:48:02 | OK | 101.2 | 23.2 | 51.3 | 8.9 | 118.4 | 10.17 | 847.8 | 70.41 |  |  | 20587 | 118.2 | 11.83 |  |  |  | 65.23 | 25549 | [7 empty] | 120 | 0.4 | 26.8 |  |  |  | 3177
4562 | R16065--120V | C6521231116-4562 | 2023-11-22 | 14:48:30 | OK | 101.2 | 23.2 | 51.3 | 9 | 118.2 | 9.7 | 809.5 | 70.59 |  |  | 20119 | 118 | 11.87 |  |  |  | 66.08 | 25569 | [7 empty] | 120 | 0.44 | 29.2 |  |  |  | 3150
4563 | R16065--120V | C6521231116-4563 | 2023-11-22 | 14:48:58 | OK | 101.2 | 23.1 | 51.4 | 8.9 | 118.3 | 10.46 | 875.1 | 70.7 |  |  | 20520 | 118.3 | 10.42 |  |  |  | 57.55 | 24287 | [7 empty] | 120 | 0.42 | 28 |  |  |  | 3158
4564 | R16065--120V | C6521231116-4564 | 2023-11-22 | 14:49:26 | OK | 101.2 | 23.0 | 52.1 | 8.9 | 118.2 | 9.67 | 807.5 | 70.67 |  |  | 20150 | 118.1 | 11.27 |  |  |  | 62.46 | 24740 | [7 empty] | 120 | 0.41 | 26.9 |  |  |  | 3172
4565 | R16065--120V | C6521231116-4565 | 2023-11-22 | 14:49:55 | OK | 101.2 | 23.1 | 51.9 | 9.1 | 118.4 | 10.26 | 856.1 | 70.48 |  |  | 20532 | 118.2 | 11.71 |  |  |  | 64.4 | 25366 | [7 empty] | 120.1 | 0.38 | 24.9 |  |  |  | 3275
4566 | R16065--120V | C6521231116-4566 | 2023-11-22 | 14:50:23 | OK | 101.2 | 23.1 | 51.9 | 8.9 | 118.2 | 10.17 | 847.9 | 70.55 |  |  | 20649 | 118 | 11.28 |  |  |  | 67.39 | 25821 | [7 empty] | 120 | 0.39 | 26.3 |  |  |  | 3201
4567 | R16065--120V | C6521231116-4567 | 2023-11-22 | 14:50:53 | OK | 101.2 | 23.1 | 52.1 | 8.9 | 118.4 | 9.76 | 811.3 | 70.18 |  |  | 20039 | 118.3 | 11.24 |  |  |  | 63.25 | 25283 | [7 empty] | 120.1 | 0.43 | 28.8 |  |  |  | 3118
4568 | R16065--120V | C6521231116-4568 | 2023-11-22 | 14:51:21 | OK | 101.2 | 23.1 | 52.2 | 8.9 | 118.2 | 9.84 | 817 | 70.28 |  |  | 20049 | 118 | 11.23 |  |  |  | 64.72 | 25407 | [7 empty] | 120.1 | 0.43 | 29 |  |  |  | 3112
4569 | R16065--120V | C6521231116-4569 | 2023-11-22 | 14:51:50 | OK | 101.2 | 23.1 | 52.3 | 9 | 118.3 | 10.34 | 860.3 | 70.3 |  |  | 20456 | 118.2 | 11.87 |  |  |  | 67.15 | 25816 | [7 empty] | 120.1 | 0.38 | 25.4 |  |  |  | 3242
4570 | R16065--120V | C6521231116-4570 | 2023-11-22 | 14:52:18 | OK | 101.2 | 23.1 | 52.4 | 8.9 | 118.2 | 10.46 | 871.6 | 70.54 |  |  | 20343 | 118.1 | 11.97 |  |  |  | 68.2 | 26092 | [7 empty] | 120.1 | 0.43 | 28.6 |  |  |  | 3184
4571 | R16065--120V | C6521231116-4571 | 2023-11-22 | 14:52:48 | OK | 101.2 | 23.0 | 52.4 | 8.9 | 118.3 | 10.75 | 898.1 | 70.59 |  |  | 20144 | 118.3 | 11.29 |  |  |  | 68.53 | 26182 | [7 empty] | 120.1 | 0.42 | 28.2 |  |  |  | 3057
4572 | R16065--120V | C6521231116-4572 | 2023-11-22 | 14:53:16 | OK | 101.2 | 22.9 | 52.7 | 8.9 | 118.2 | 10.62 | 889.2 | 70.86 |  |  | 20469 | 118.1 | 10.68 |  |  |  | 58.66 | 24479 | [7 empty] | 120 | 0.44 | 29.3 |  |  |  | 3132
4573 | R16065--120V | C6521231116-4573 | 2023-11-22 | 14:53:45 | OK | 101.2 | 23.0 | 52.6 | 8.9 | 118.4 | 10.53 | 877.1 | 70.37 |  |  | 20348 | 118.4 | 11.41 |  |  |  | 68.89 | 26290 | [7 empty] | 120 | 0.45 | 29.7 |  |  |  | 3141
4574 | R16065--120V | C6521231116-4574 | 2023-11-22 | 14:54:13 | OK | 101.2 | 23.0 | 52.6 | 8.9 | 118.1 | 10.36 | 866.4 | 70.77 |  |  | 20508 | 118 | 11.86 |  |  |  | 68.94 | 26083 | [7 empty] | 120.1 | 0.41 | 27 |  |  |  | 3179
4575 | R16065--120V | C6521231116-4575 | 2023-11-22 | 14:54:42 | OK | 101.2 | 23.1 | 52.4 | 8.9 | 118.4 | 9.78 | 812.9 | 70.2 |  |  | 20030 | 118.4 | 10.2 |  |  |  | 58 | 24376 | [7 empty] | 120.1 | 0.43 | 28.5 |  |  |  | 3152
4576 | R16065--120V | C6521231116-4576 | 2023-11-22 | 14:55:12 | OK | 101.2 | 23.2 | 52.1 | 8.9 | 118.3 | 9.66 | 805.3 | 70.47 |  |  | 20195 | 118.1 | 11.56 |  |  |  | 66.18 | 25577 | [7 empty] | 120.1 | 0.44 | 29.1 |  |  |  | 3168
4577 | R16065--120V | C6521231116-4577 | 2023-11-22 | 14:55:41 | OK | 101.2 | 23.2 | 52.2 | 9 | 118.4 | 10.41 | 871 | 70.65 |  |  | 20181 | 118.4 | 11.11 |  |  |  | 66.47 | 25825 | [7 empty] | 120.1 | 0.4 | 26.6 |  |  |  | 3189
4578 | R16065--120V | C6521231116-4578 | 2023-11-22 | 14:56:10 | OK | 101.2 | 23.2 | 52.1 | 8.9 | 118.2 | 10.4 | 867 | 70.53 |  |  | 20189 | 118.1 | 11.34 |  |  |  | 67.9 | 25896 | [7 empty] | 120.1 | 0.39 | 26.2 |  |  |  | 3250
4579 | R16065--120V | C6521231116-4579 | 2023-11-22 | 14:56:40 | OK | 101.2 | 23.2 | 52.0 | 8.9 | 118.3 | 10.62 | 889.5 | 70.76 |  |  | 20155 | 118.4 | 11.23 |  |  |  | 66.95 | 25961 | [7 empty] | 120.1 | 0.41 | 27.5 |  |  |  | 3138
4580 | R16065--120V | C6521231116-4580 | 2023-11-22 | 14:57:08 | OK | 101.2 | 22.9 | 52.3 | 8.9 | 118.2 | 9.84 | 818.6 | 70.4 |  |  | 20134 | 118.1 | 11.22 |  |  |  | 63.46 | 24964 | [7 empty] | 120 | 0.44 | 29.4 |  |  |  | 3131
4581 | R16065--120V | C6521231116-4581 | 2023-11-22 | 14:57:38 | OK | 101.2 | 22.8 | 52.9 | 8.9 | 118.4 | 10.39 | 869.6 | 70.71 |  |  | 20431 | 118.3 | 11.69 |  |  |  | 68.21 | 26234 | [7 empty] | 120 | 0.44 | 29.5 |  |  |  | 3134
4582 | R16065--120V | C6521231116-4582 | 2023-11-22 | 14:58:07 | OK | 101.2 | 22.5 | 53.4 | 8.9 | 118.3 | 9.62 | 798.4 | 70.16 |  |  | 20216 | 118 | 11.74 |  |  |  | 65.33 | 25424 | [7 empty] | 120 | 0.41 | 27.4 |  |  |  | 3161
4583 | R16065--120V | C6521231116-4583 | 2023-11-22 | 14:58:36 | OK | 101.2 | 22.7 | 53.5 | 8.9 | 118.4 | 10.17 | 845.8 | 70.2 |  |  | 20156 | 118.4 | 10.91 |  |  |  | 68.73 | 26234 | [7 empty] | 120 | 0.4 | 26.1 |  |  |  | 3260
4584 | R16065--120V | C6521231116-4584 | 2023-11-22 | 14:59:04 | OK | 101.2 | 22.8 | 53.1 | 8.9 | 118.3 | 9.49 | 789.3 | 70.29 |  |  | 20134 | 118 | 11.84 |  |  |  | 66.39 | 25695 | [7 empty] | 120.1 | 0.4 | 26.5 |  |  |  | 3239
4585 | R16065--120V | C6521231116-4585 | 2023-11-22 | 14:59:34 | OK | 101.2 | 22.9 | 53.0 | 8.9 | 118.4 | 10.45 | 870.5 | 70.34 |  |  | 20634 | 118.2 | 11.64 |  |  |  | 68.54 | 26140 | [7 empty] | 120.1 | 0.45 | 30.1 |  |  |  | 3129
4586 | R16065--120V | C6521231116-4586 | 2023-11-22 | 15:00:02 | OK | 101.2 | 23.0 | 52.6 | 8.9 | 118.2 | 10.17 | 845.8 | 70.35 |  |  | 20567 | 118.2 | 11.07 |  |  |  | 68.42 | 26094 | [7 empty] | 120.1 | 0.39 | 25.6 |  |  |  | 3242
4587 | R16065--120V | C6521231116-4587 | 2023-11-22 | 15:00:31 | OK | 101.2 | 23.0 | 52.9 | 9 | 118.3 | 10.48 | 873.5 | 70.46 |  |  | 20567 | 118.4 | 11.29 |  |  |  | 67.71 | 25980 | [7 empty] | 120.1 | 0.43 | 28.7 |  |  |  | 3102
4588 | R16065--120V | C6521231116-4588 | 2023-11-22 | 15:00:59 | OK | 101.2 | 23.0 | 52.8 | 8.9 | 118.2 | 9.76 | 812.3 | 70.4 |  |  | 20097 | 118 | 11.78 |  |  |  | 64.77 | 25356 | [7 empty] | 120.1 | 0.4 | 26.7 |  |  |  | 3215
4589 | R16065--120V | C6521231116-4589 | 2023-11-22 | 15:01:28 | OK | 101.2 | 23.0 | 52.8 | 9 | 118.4 | 10.57 | 886.4 | 70.82 |  |  | 20227 | 118.4 | 11.19 |  |  |  | 69.08 | 26276 | [7 empty] | 120 | 0.43 | 28.9 |  |  |  | 3117
4590 | R16065--120V | C6521231116-4590 | 2023-11-22 | 15:01:57 | OK | 101.2 | 23.1 | 52.9 | 8.9 | 118.2 | 9.45 | 783.7 | 70.13 |  |  | 20030 | 118.2 | 11.01 |  |  |  | 65.8 | 25570 | [7 empty] | 120 | 0.41 | 27 |  |  |  | 3232
4591 | R16065--120V | C6521231116-4591 | 2023-11-22 | 15:02:26 | OK | 101.2 | 23.1 | 52.7 | 8.9 | 118.4 | 10.43 | 875.8 | 70.91 |  |  | 20582 | 118.4 | 11.51 |  |  |  | 67.17 | 25923 | [7 empty] | 120 | 0.41 | 27.4 |  |  |  | 3087
4592 | R16065--120V | C6521231116-4592 | 2023-11-22 | 15:02:54 | OK | 101.2 | 23.1 | 53.0 | 8.9 | 118.2 | 10.12 | 844.5 | 70.59 |  |  | 20934 | 118.2 | 11.15 |  |  |  | 66.74 | 25773 | [7 empty] | 120 | 0.38 | 25.2 |  |  |  | 3227
4593 | R16065--120V | C6521231116-4593 | 2023-11-22 | 15:03:23 | OK | 101.2 | 23.1 | 52.9 | 8.9 | 118.4 | 10.5 | 873.5 | 70.25 |  |  | 20602 | 118.4 | 11.33 |  |  |  | 63.68 | 25239 | [7 empty] | 120 | 0.41 | 27.3 |  |  |  | 3212
4594 | R16065--120V | C6521231116-4594 | 2023-11-22 | 15:03:51 | OK | 101.2 | 23.1 | 52.8 | 9 | 118.2 | 10.22 | 854.2 | 70.7 |  |  | 20299 | 118.2 | 10.4 |  |  |  | 59.83 | 24697 | [7 empty] | 120 | 0.39 | 26.3 |  |  |  | 3203
4595 | R16065--120V | C6521231116-4595 | 2023-11-22 | 15:04:20 | OK | 101.2 | 23.1 | 53.1 | 8.9 | 118.4 | 9.87 | 818.9 | 70.05 |  |  | 19981 | 118.3 | 11.64 |  |  |  | 65.85 | 25666 | [7 empty] | 120.1 | 0.41 | 27.2 |  |  |  | 3131
4596 | R16065--120V | C6521231116-4596 | 2023-11-22 | 15:04:48 | OK | 101.2 | 23.1 | 53.1 | 8.9 | 118.3 | 10.14 | 845.1 | 70.49 |  |  | 20424 | 118.2 | 10.75 |  |  |  | 59.68 | 24618 | [7 empty] | 120.1 | 0.41 | 26.9 |  |  |  | 3213
4597 | R16065--120V | C6521231116-4597 | 2023-11-22 | 15:05:17 | OK | 101.2 | 23.0 | 53.2 | 9 | 118.3 | 10.65 | 892.5 | 70.81 |  |  | 20271 | 118.3 | 11.46 |  |  |  | 65.58 | 25734 | [7 empty] | 120.1 | 0.43 | 28.7 |  |  |  | 3159
4598 | R16065--120V | C6521231116-4598 | 2023-11-22 | 15:05:45 | OK | 101.2 | 23.0 | 53.0 | 9 | 118.2 | 9.58 | 796.1 | 70.31 |  |  | 20059 | 118 | 11.16 |  |  |  | 61.52 | 24814 | [7 empty] | 120.1 | 0.42 | 27.9 |  |  |  | 3193
4599 | R16065--120V | C6521231116-4599 | 2023-11-22 | 15:06:14 | OK | 101.2 | 23.1 | 53.2 | 9 | 118.3 | 10.59 | 885.4 | 70.65 |  |  | 20462 | 118.5 | 10.36 |  |  |  | 56.06 | 24141 | [7 empty] | 120 | 0.4 | 27 |  |  |  | 3213
4600 | R16065--120V | C6521231116-4600 | 2023-11-22 | 15:06:43 | OK | 101.2 | 23.2 | 52.9 | 8.9 | 118.3 | 9.68 | 805.6 | 70.38 |  |  | 20222 | 118.2 | 10.36 |  |  |  | 57.25 | 24304 | [7 empty] | 120.1 | 0.38 | 25.3 |  |  |  | 3243
4601 | R16065--120V | C6521231116-4601 | 2023-11-22 | 15:07:11 | OK | 101.2 | 23.1 | 53.0 | 9 | 118.4 | 10.98 | 921 | 70.89 |  |  | 20257 | 118.4 | 10.41 |  |  |  | 55.9 | 24090 | [7 empty] | 120 | 0.43 | 28.5 |  |  |  | 3126
4602 | R16065--120V | C6521231116-4602 | 2023-11-22 | 15:07:39 | OK | 101.2 | 23.0 | 53.3 | 8.9 | 118.2 | 9.92 | 824.7 | 70.34 |  |  | 20047 | 118.3 | 10.2 |  |  |  | 58.61 | 24444 | [7 empty] | 120 | 0.43 | 28.6 |  |  |  | 3178
4603 | R16065--120V | C6521231116-4603 | 2023-11-22 | 15:08:08 | OK | 101.2 | 23.1 | 53.2 | 8.8 | 118.4 | 10.4 | 867.8 | 70.51 |  |  | 20218 | 118.4 | 11 |  |  |  | 60.01 | 24641 | [7 empty] | 120.1 | 0.39 | 25.8 |  |  |  | 3192
4604 | R16065--120V | C6521231116-4604 | 2023-11-22 | 15:08:36 | OK | 101.2 | 22.9 | 53.6 | 8.9 | 118.3 | 9.56 | 795.7 | 70.35 |  |  | 20093 | 118.2 | 10.3 |  |  |  | 56.43 | 24069 | [7 empty] | 120.1 | 0.41 | 26.8 |  |  |  | 3232
4605 | R16065--120V | C6521231116-4605 | 2023-11-22 | 15:09:05 | OK | 101.2 | 23.0 | 53.5 | 8.9 | 118.4 | 10.22 | 853.1 | 70.52 |  |  | 20244 | 118.4 | 10.55 |  |  |  | 55.04 | 24134 | [7 empty] | 120 | 0.45 | 29.8 |  |  |  | 3013
4606 | R16065--120V | C6521231116-4606 | 2023-11-22 | 15:09:36 | OK | 101.2 | 23.0 | 53.3 | 8.9 | 118.3 | 9.62 | 798.5 | 70.15 |  |  | 20082 | 118 | 11.98 |  |  |  | 66.38 | 25594 | [7 empty] | 120.1 | 0.43 | 28.9 |  |  |  | 3170
4607 | R16065--120V | C6521231116-4607 | 2023-11-22 | 15:10:04 | OK | 101.2 | 23.0 | 53.1 | 9 | 118.4 | 10.39 | 867.3 | 70.51 |  |  | 20398 | 118.4 | 11.16 |  |  |  | 67.77 | 25949 | [7 empty] | 120.1 | 0.41 | 27.1 |  |  |  | 3185
4608 | R16065--120V | C6521231116-4608 | 2023-11-22 | 15:10:33 | OK | 101.2 | 23.0 | 53.3 | 8.9 | 118.3 | 9.79 | 814.8 | 70.4 |  |  | 20068 | 118.2 | 11.1 |  |  |  | 62.83 | 25033 | [7 empty] | 120.1 | 0.41 | 27.5 |  |  |  | 3173
4609 | R16065--120V | C6521231116-4609 | 2023-11-22 | 15:11:03 | OK | 101.2 | 23.0 | 53.9 | 9 | 118.3 | 10.52 | 880.6 | 70.73 |  |  | 20503 | 118.4 | 10.9 |  |  |  | 59.82 | 24504 | [7 empty] | 120 | 0.4 | 26.3 |  |  |  | 3170
4610 | R16065--120V | C6521231116-4610 | 2023-11-22 | 15:11:32 | OK | 101.2 | 23.0 | 53.5 | 8.9 | 118.2 | 9.69 | 809.2 | 70.61 |  |  | 20127 | 118.1 | 10.5 |  |  |  | 59.77 | 24574 | [7 empty] | 120 | 0.42 | 28 |  |  |  | 3201
4611 | R16065--120V | C6521231116-4611 | 2023-11-22 | 15:12:00 | OK | 101.2 | 23.2 | 53.1 | 9 | 118.4 | 9.8 | 814.3 | 70.14 |  |  | 19974 | 118.3 | 11.94 |  |  |  | 65.35 | 25543 | [7 empty] | 120 | 0.41 | 27.6 |  |  |  | 3149
4612 | R16065--120V | C6521231116-4612 | 2023-11-22 | 15:12:30 | OK | 101.2 | 23.2 | 52.8 | 8.9 | 118.3 | 9.68 | 802.4 | 70.03 |  |  | 20222 | 118.1 | 11.28 |  |  |  | 66.58 | 25506 | [7 empty] | 120 | 0.41 | 27.2 |  |  |  | 3198
4613 | R16065--120V | C6521231116-4613 | 2023-11-22 | 15:12:58 | OK | 101.2 | 23.1 | 53.0 | 8.9 | 118.4 | 10.48 | 875.5 | 70.61 |  |  | 20130 | 118.4 | 10.54 |  |  |  | 58.9 | 24506 | [7 empty] | 120.1 | 0.44 | 29.5 |  |  |  | 3119
4614 | R16065--120V | C6521231116-4614 | 2023-11-22 | 15:13:26 | OK | 101.2 | 23.1 | 53.0 | 8.9 | 118.3 | 9.55 | 795.6 | 70.44 |  |  | 20066 | 118 | 10.91 |  |  |  | 60.7 | 24683 | [7 empty] | 120.1 | 0.43 | 28.4 |  |  |  | 3152
4615 | R16065--120V | C6521231116-4615 | 2023-11-22 | 15:13:55 | OK | 101.2 | 23.2 | 52.9 | 9 | 118.3 | 10.36 | 866.8 | 70.69 |  |  | 20793 | 118.3 | 11.46 |  |  |  | 62.96 | 25191 | [7 empty] | 120.1 | 0.41 | 27.5 |  |  |  | 3069
4616 | R16065--120V | C6521231116-4616 | 2023-11-22 | 15:14:24 | OK | 101.2 | 23.2 | 52.8 | 8.9 | 118.1 | 10.38 | 868.3 | 70.81 |  |  | 20488 | 118.1 | 11.33 |  |  |  | 69.1 | 26130 | [7 empty] | 120.1 | 0.45 | 30.2 |  |  |  | 3151
4617 | R16065--120V | C6521231116-4617 | 2023-11-22 | 15:14:52 | OK | 101.2 | 23.2 | 52.7 | 8.9 | 118.3 | 10.36 | 859.2 | 70.11 |  |  | 20686 | 118.4 | 10.49 |  |  |  | 58.45 | 24395 | [7 empty] | 120.1 | 0.4 | 26.3 |  |  |  | 3159
4618 | R16065--120V | C6521231116-4618 | 2023-11-22 | 15:15:20 | OK | 101.2 | 23.2 | 52.8 | 8.9 | 118.2 | 9.56 | 793.8 | 70.26 |  |  | 20063 | 118.1 | 10.61 |  |  |  | 61.07 | 24808 | [7 empty] | 120 | 0.42 | 28.2 |  |  |  | 3189
4619 | R16065--120V | C6521231116-4619 | 2023-11-22 | 15:15:49 | OK | 101.2 | 23.2 | 52.8 | 9 | 118.5 | 10.32 | 861.4 | 70.5 |  |  | 20398 | 118.3 | 11.95 |  |  |  | 66.86 | 25702 | [7 empty] | 120 | 0.42 | 27.9 |  |  |  | 3141
4620 | R16065--120V | C6521231116-4620 | 2023-11-22 | 15:16:17 | OK | 101.2 | 23.2 | 52.8 | 8.9 | 118.2 | 9.46 | 784.5 | 70.15 |  |  | 20142 | 118.2 | 10.07 |  |  |  | 59.15 | 24563 | [7 empty] | 120 | 0.4 | 26.3 |  |  |  | 3243
4621 | R16065--120V | C6521231116-4621 | 2023-11-22 | 15:16:46 | OK | 101.2 | 23.2 | 52.9 | 9 | 118.4 | 10.85 | 910.5 | 70.91 |  |  | 20363 | 118.3 | 10.94 |  |  |  | 58.12 | 24353 | [7 empty] | 120 | 0.43 | 28.5 |  |  |  | 3105
4622 | R16065--120V | C6521231116-4622 | 2023-11-22 | 15:17:14 | OK | 101.2 | 23.3 | 52.7 | 8.9 | 118.3 | 9.69 | 808.3 | 70.49 |  |  | 20069 | 118.3 | 10.41 |  |  |  | 58.69 | 24363 | [7 empty] | 120 | 0.43 | 28.5 |  |  |  | 3146
4623 | R16065--120V | C6521231116-4623 | 2023-11-22 | 15:17:43 | OK | 101.2 | 23.3 | 52.6 | 9.1 | 118.4 | 10.3 | 857.7 | 70.35 |  |  | 20618 | 118.4 | 11 |  |  |  | 59.32 | 24525 | [7 empty] | 120.1 | 0.43 | 28.6 |  |  |  | 3136
4624 | R16065--120V | C6521231116-4624 | 2023-11-22 | 15:18:12 | OK | 101.2 | 23.3 | 52.6 | 8.9 | 118.3 | 9.37 | 775.7 | 69.98 |  |  | 20242 | 118.1 | 11.88 |  |  |  | 65.29 | 25323 | [7 empty] | 120.1 | 0.4 | 26.3 |  |  |  | 3254
4625 | R16065--120V | C6521231116-4625 | 2023-11-22 | 15:18:41 | OK | 101.2 | 23.2 | 52.6 | 8.9 | 118.4 | 10.22 | 853.6 | 70.52 |  |  | 20485 | 118.4 | 11.29 |  |  |  | 67.79 | 26034 | [7 empty] | 120.1 | 0.43 | 28.5 |  |  |  | 3137
4626 | R16065--120V | C6521231116-4626 | 2023-11-22 | 15:19:10 | OK | 101.2 | 23.2 | 52.8 | 8.9 | 118.2 | 10.36 | 864 | 70.54 |  |  | 20468 | 118.1 | 11.31 |  |  |  | 68.12 | 25952 | [7 empty] | 120.1 | 0.41 | 27.6 |  |  |  | 3248
4627 | R16065--120V | C6521231116-4627 | 2023-11-22 | 15:19:40 | OK | 101.2 | 23.1 | 52.8 | 9 | 118.4 | 10.54 | 875.6 | 70.16 |  |  | 20198 | 118.5 | 11.06 |  |  |  | 68.83 | 26302 | [7 empty] | 120.1 | 0.41 | 27.4 |  |  |  | 3211
4628 | R16065--120V | C6521231116-4628 | 2023-11-22 | 15:20:09 | OK | 101.2 | 23.0 | 53.1 | 8.9 | 118.2 | 10.6 | 888.8 | 70.93 |  |  | 20487 | 118.2 | 11.2 |  |  |  | 68.19 | 26076 | [7 empty] | 120 | 0.41 | 27.3 |  |  |  | 3182
4629 | R16065--120V | C6521231116-4629 | 2023-11-22 | 15:20:39 | OK | 101.2 | 22.9 | 53.4 | 8.9 | 118.4 | 10.22 | 853.5 | 70.53 |  |  | 20113 | 118.4 | 11.03 |  |  |  | 68.45 | 26203 | [7 empty] | 120 | 0.39 | 25.6 |  |  |  | 3162
4630 | R16065--120V | C6521231116-4630 | 2023-11-22 | 15:21:07 | OK | 101.2 | 22.7 | 53.9 | 9.1 | 118.3 | 9.97 | 825 | 69.95 |  |  | 20280 | 118.1 | 11.84 |  |  |  | 68.58 | 25977 | [7 empty] | 120 | 0.41 | 27.2 |  |  |  | 3187
4631 | R16065--120V | C6521231116-4631 | 2023-11-22 | 15:21:37 | OK | 101.2 | 22.6 | 54.0 | 8.9 | 118.4 | 10.68 | 890 | 70.4 |  |  | 20345 | 118.4 | 11.31 |  |  |  | 67.71 | 26142 | [7 empty] | 120 | 0.43 | 28.5 |  |  |  | 3154
4632 | R16065--120V | C6521231116-4632 | 2023-11-22 | 15:22:10 | OK | 101.2 | 22.6 | 54.1 | 8.9 | 118.1 | 10.44 | 871.6 | 70.66 |  |  | 20360 | 118.1 | 11.23 |  |  |  | 63.84 | 25154 | [7 empty] | 120 | 0.43 | 28.8 |  |  |  | 3179
4633 | R16065--120V | C6521231116-4633 | 2023-11-22 | 15:22:43 | OK | 101.2 | 22.7 | 54.1 | 8.9 | 118.5 | 10.42 | 872 | 70.62 |  |  | 20405 | 118.4 | 11.24 |  |  |  | 68.81 | 26296 | [7 empty] | 120.1 | 0.4 | 26.4 |  |  |  | 3179
4634 | R16065--120V | C6521231116-4634 | 2023-11-22 | 15:23:13 | OK | 101.2 | 22.6 | 54.1 | 8.9 | 118.2 | 9.63 | 799.3 | 70.21 |  |  | 20164 | 118.1 | 11.21 |  |  |  | 66.35 | 25528 | [7 empty] | 120 | 0.4 | 26.3 |  |  |  | 3261
4635 | R16065--120V | C6521231116-4635 | 2023-11-22 | 15:23:42 | OK | 101.2 | 22.6 | 54.0 | 8.9 | 118.4 | 9.58 | 795.2 | 70.07 |  |  | 20029 | 118.4 | 10.95 |  |  |  | 68.84 | 26273 | [7 empty] | 120.1 | 0.38 | 25.5 |  |  |  | 3237
4636 | R16065--120V | C6521231116-4636 | 2023-11-22 | 15:24:11 | OK | 101.2 | 22.6 | 54.2 | 8.9 | 118.3 | 9.83 | 817.2 | 70.31 |  |  | 20143 | 118.1 | 11.32 |  |  |  | 65.06 | 25411 | [7 empty] | 120 | 0.42 | 28.2 |  |  |  | 3179
4637 | R16065--120V | C6521231116-4637 | 2023-11-22 | 15:24:41 | OK | 101.2 | 22.7 | 54.1 | 8.9 | 118.4 | 10.29 | 861.5 | 70.75 |  |  | 20649 | 118.4 | 11.07 |  |  |  | 68.08 | 25946 | [7 empty] | 120.1 | 0.4 | 26.7 |  |  |  | 3196
4638 | R16065--120V | C6521231116-4638 | 2023-11-22 | 15:25:11 | OK | 101.2 | 22.6 | 54.1 | 8.9 | 118.2 | 9.42 | 780.9 | 70.08 |  |  | 20178 | 118.1 | 11.2 |  |  |  | 63.28 | 24902 | [7 empty] | 120.1 | 0.38 | 25.4 |  |  |  | 3266
4639 | R16065--120V | C6521231116-4639 | 2023-11-22 | 15:25:39 | OK | 101.2 | 22.5 | 54.3 | 8.9 | 118.4 | 10.64 | 891.3 | 70.75 |  |  | 20620 | 118.3 | 11.78 |  |  |  | 69.13 | 26284 | [7 empty] | 120.1 | 0.42 | 28.3 |  |  |  | 3081
4640 | R16065--120V | C6521231116-4640 | 2023-11-22 | 15:26:08 | OK | 101.2 | 22.7 | 54.1 | 9 | 118.2 | 9.54 | 794.5 | 70.44 |  |  | 20240 | 118.1 | 11.26 |  |  |  | 68.12 | 26063 | [7 empty] | 120.1 | 0.38 | 25.5 |  |  |  | 3202
4641 | R16065--120V | C6521231116-4641 | 2023-11-22 | 15:26:37 | OK | 101.2 | 22.8 | 54.0 | 8.9 | 118.4 | 10.47 | 876.9 | 70.75 |  |  | 20622 | 118.3 | 11.9 |  |  |  | 69.08 | 26250 | [7 empty] | 120 | 0.44 | 29.3 |  |  |  | 3119
4642 | R16065--120V | C6521231116-4642 | 2023-11-22 | 15:27:05 | OK | 101.2 | 22.8 | 53.9 | 8.9 | 118.2 | 9.47 | 786.9 | 70.26 |  |  | 20127 | 118.2 | 11.38 |  |  |  | 67.06 | 25806 | [7 empty] | 120 | 0.41 | 27.4 |  |  |  | 3170
4643 | R16065--120V | C6521231116-4643 | 2023-11-22 | 15:27:34 | OK | 101.2 | 22.8 | 53.7 | 8.9 | 118.4 | 10.52 | 880.1 | 70.7 |  |  | 20604 | 118.4 | 10.9 |  |  |  | 69.66 | 26443 | [7 empty] | 120 | 0.39 | 25.6 |  |  |  | 3224
4644 | R16065--120V | C6521231116-4644 | 2023-11-22 | 15:28:03 | OK | 101.2 | 22.9 | 53.6 | 8.9 | 118.2 | 9.73 | 810.1 | 70.43 |  |  | 20185 | 118.1 | 11.12 |  |  |  | 67.42 | 25726 | [7 empty] | 120 | 0.41 | 27.5 |  |  |  | 3246
4645 | R16065--120V | C6521231116-4645 | 2023-11-22 | 15:28:33 | OK | 101.2 | 22.9 | 53.6 | 9 | 118.4 | 10.33 | 866.2 | 70.83 |  |  | 20431 | 118.4 | 11 |  |  |  | 68.43 | 26299 | [7 empty] | 120.1 | 0.41 | 26.9 |  |  |  | 3169
4646 | R16065--120V | C6521231116-4646 | 2023-11-22 | 15:29:02 | OK | 101.2 | 22.8 | 53.7 | 8.9 | 118.4 | 9.52 | 793.4 | 70.42 |  |  | 20023 | 118.2 | 11.12 |  |  |  | 67.55 | 25956 | [7 empty] | 120.1 | 0.4 | 26.9 |  |  |  | 3194
4647 | R16065--120V | C6521231116-4647 | 2023-11-22 | 15:29:33 | OK | 101.2 | 22.7 | 54.0 | 8.9 | 118.4 | 10.38 | 868 | 70.66 |  |  | 20677 | 118.4 | 10.98 |  |  |  | 68.43 | 26252 | [7 empty] | 120.1 | 0.42 | 27.7 |  |  |  | 3154
4648 | R16065--120V | C6521231116-4648 | 2023-11-22 | 15:30:03 | OK | 101.2 | 22.9 | 53.8 | 9 | 118.2 | 9.77 | 814.6 | 70.57 |  |  | 19864 | 118.1 | 11.45 |  |  |  | 66.7 | 25784 | [7 empty] | 120 | 0.45 | 29.8 |  |  |  | 3159
4649 | R16065--120V | C6521231116-4649 | 2023-11-22 | 15:30:32 | OK | 101.2 | 23.0 | 53.5 | 9.1 | 118.3 | 10.15 | 845.7 | 70.43 |  |  | 20318 | 118.3 | 11.51 |  |  |  | 68.59 | 26298 | [7 empty] | 120.1 | 0.37 | 24.5 |  |  |  | 3273
4650 | R16065--120V | C6521231116-4650 | 2023-11-22 | 15:31:01 | OK | 101.2 | 22.9 | 53.5 | 8.9 | 118.3 | 9.43 | 783.6 | 70.26 |  |  | 20000 | 118.2 | 11.08 |  |  |  | 65.9 | 25568 | [7 empty] | 120 | 0.39 | 26.1 |  |  |  | 3291
4651 | R16065--120V | C6521231116-4651 | 2023-11-22 | 15:31:31 | OK | 101.2 | 22.7 | 54.2 | 9 | 118.3 | 10.37 | 859.2 | 70 |  |  | 20207 | 118.4 | 11.23 |  |  |  | 67.32 | 25929 | [7 empty] | 120 | 0.39 | 26 |  |  |  | 3212
4652 | R16065--120V | C6521231116-4652 | 2023-11-22 | 15:32:02 | OK | 101.2 | 22.8 | 54.0 | 9.1 | 118.3 | 9.47 | 787.6 | 70.29 |  |  | 20187 | 118.1 | 11.19 |  |  |  | 64.37 | 25399 | [7 empty] | 120.1 | 0.4 | 26.4 |  |  |  | 3193
4653 | R16065--120V | C6521231116-4653 | 2023-11-22 | 15:32:32 | OK | 101.2 | 22.8 | 54.1 | 9 | 118.4 | 9.97 | 832.4 | 70.47 |  |  | 20565 | 118.4 | 11.4 |  |  |  | 63.33 | 25202 | [7 empty] | 120.1 | 0.42 | 28.3 |  |  |  | 3152
4654 | R16065--120V | C6521231116-4654 | 2023-11-22 | 15:33:02 | OK | 101.2 | 22.9 | 53.8 | 8.9 | 118.3 | 9.54 | 795.2 | 70.43 |  |  | 20095 | 118.2 | 11.2 |  |  |  | 63.6 | 25309 | [7 empty] | 120.1 | 0.4 | 26.4 |  |  |  | 3208
4655 | R16065--120V | C6521231116-4655 | 2023-11-22 | 15:33:32 | OK | 101.2 | 22.9 | 53.9 | 9 | 118.4 | 9.77 | 815.3 | 70.45 |  |  | 20022 | 118.3 | 12 |  |  |  | 63.19 | 25135 | [7 empty] | 120.1 | 0.43 | 28.5 |  |  |  | 3139
4656 | R16065--120V | C6521231116-4656 | 2023-11-22 | 15:34:01 | OK | 101.2 | 23.0 | 53.7 | 8.9 | 118.3 | 9.57 | 798 | 70.52 |  |  | 20134 | 118.2 | 10.57 |  |  |  | 60.45 | 24740 | [7 empty] | 120 | 0.4 | 26.5 |  |  |  | 3180
4657 | R16065--120V | C6521231116-4657 | 2023-11-22 | 15:34:32 | OK | 101.2 | 23.0 | 53.5 | 8.9 | 118.4 | 10.66 | 895.9 | 70.98 |  |  | 20319 | 118.3 | 11.51 |  |  |  | 62.53 | 24877 | [7 empty] | 120 | 0.43 | 29 |  |  |  | 3129
4658 | R16065--120V | C6521231116-4658 | 2023-11-22 | 15:35:02 | OK | 101.2 | 23.0 | 53.6 | 9 | 118.3 | 9.37 | 779.2 | 70.32 |  |  | 20179 | 118.2 | 11.18 |  |  |  | 63.77 | 25169 | [7 empty] | 120 | 0.39 | 25.9 |  |  |  | 3271
4659 | R16065--120V | C6521231116-4659 | 2023-11-22 | 15:35:31 | OK | 101.2 | 23.0 | 53.7 | 8.9 | 118.4 | 10.08 | 841.3 | 70.49 |  |  | 20139 | 118.4 | 10.55 |  |  |  | 59.27 | 24437 | [7 empty] | 120.1 | 0.39 | 26.2 |  |  |  | 3202
4660 | R16065--120V | C6521231116-4660 | 2023-11-22 | 15:36:01 | OK | 101.2 | 23.1 | 53.4 | 8.9 | 118.2 | 9.52 | 791.9 | 70.34 |  |  | 20078 | 118.2 | 11.15 |  |  |  | 62.44 | 24825 | [7 empty] | 120.1 | 0.41 | 27.5 |  |  |  | 3173
4661 | R16065--120V | C6521231116-4661 | 2023-11-22 | 15:36:30 | OK | 101.2 | 23.1 | 53.5 | 9 | 118.4 | 10.06 | 831.9 | 69.81 |  |  | 20094 | 118.4 | 11.29 |  |  |  | 61.08 | 24532 | [7 empty] | 120.1 | 0.41 | 27 |  |  |  | 3203
4662 | R16065--120V | C6521231116-4662 | 2023-11-22 | 15:37:00 | OK | 101.2 | 23.1 | 53.2 | 8.9 | 118.2 | 9.37 | 776.6 | 70.12 |  |  | 20295 | 118.1 | 11.04 |  |  |  | 70.23 | 26538 | [7 empty] | 120 | 0.4 | 26.6 |  |  |  | 3228
4663 | R16065--120V | C6521231116-4663 | 2023-11-22 | 15:37:30 | OK | 101.2 | 23.1 | 53.1 | 8.9 | 118.3 | 10.59 | 890.9 | 71.08 |  |  | 20585 | 118.3 | 11.02 |  |  |  | 68.79 | 26258 | [7 empty] | 120 | 0.41 | 27 |  |  |  | 3166
4664 | R16065--120V | C6521231116-4664 | 2023-11-22 | 15:37:59 | OK | 101.2 | 23.2 | 53.0 | 8.9 | 118.2 | 9.55 | 796.1 | 70.54 |  |  | 20037 | 118.2 | 10.68 |  |  |  | 61.04 | 24653 | [7 empty] | 120 | 0.41 | 27.4 |  |  |  | 3210
4665 | R16065--120V | C6521231116-4665 | 2023-11-22 | 15:38:30 | OK | 101.2 | 23.2 | 53.0 | 8.9 | 118.4 | 10.19 | 852.3 | 70.64 |  |  | 20667 | 118.4 | 10.87 |  |  |  | 68.08 | 26238 | [7 empty] | 120.1 | 0.39 | 25.8 |  |  |  | 3236
4666 | R16065--120V | C6521231116-4666 | 2023-11-22 | 15:38:58 | OK | 101.2 | 23.2 | 53.1 | 8.9 | 118.3 | 9.52 | 793.6 | 70.48 |  |  | 20111 | 117.9 | 11.71 |  |  |  | 63.21 | 24938 | [7 empty] | 120 | 0.44 | 29.3 |  |  |  | 3168
4667 | R16065--120V | C6521231116-4667 | 2023-11-22 | 15:39:28 | OK | 101.2 | 23.2 | 53.1 | 9.1 | 118.4 | 10.04 | 834.5 | 70.2 |  |  | 20083 | 118.2 | 12.07 |  |  |  | 61.29 | 24755 | [7 empty] | 120.1 | 0.41 | 27.4 |  |  |  | 3182
4668 | R16065--120V | C6521231116-4668 | 2023-11-22 | 15:39:57 | OK | 101.2 | 23.2 | 53.0 | 9 | 118.1 | 10.27 | 854.5 | 70.44 |  |  | 20627 | 118.2 | 10.99 |  |  |  | 69.19 | 26378 | [7 empty] | 120.1 | 0.41 | 27.5 |  |  |  | 3191
4669 | R16065--120V | C6521231116-4669 | 2023-11-22 | 15:40:31 | OK | 101.2 | 23.2 | 53.0 | 8.9 | 118.5 | 9.56 | 797.9 | 70.46 |  |  | 20016 | 118.4 | 10.32 |  |  |  | 57.23 | 24221 | [7 empty] | 120.1 | 0.39 | 26 |  |  |  | 3157
4670 | R16065--120V | C6521231116-4670 | 2023-11-22 | 15:41:00 | OK | 101.2 | 23.2 | 53.0 | 9 | 118.3 | 9.87 | 821.7 | 70.38 |  |  | 20186 | 118.3 | 10.39 |  |  |  | 59.9 | 24741 | [7 empty] | 120 | 0.39 | 26 |  |  |  | 3225
4671 | R16065--120V | C6521231116-4671 | 2023-11-22 | 15:41:28 | OK | 101.2 | 23.2 | 53.1 | 8.9 | 118.4 | 10.34 | 863.8 | 70.54 |  |  | 20064 | 118.3 | 11.95 |  |  |  | 63.21 | 25158 | [7 empty] | 120 | 0.43 | 28.7 |  |  |  | 3116
4672 | R16065--120V | C6521231116-4672 | 2023-11-22 | 15:41:57 | OK | 101.2 | 23.0 | 53.4 | 8.9 | 118.3 | 9.54 | 795.6 | 70.49 |  |  | 20052 | 118.2 | 10.25 |  |  |  | 60.23 | 24683 | [7 empty] | 120 | 0.41 | 27.2 |  |  |  | 3229
4673 | R16065--120V | C6521231116-4673 | 2023-11-22 | 15:42:26 | OK | 101.2 | 23.0 | 53.5 | 8.9 | 118.4 | 10.3 | 855.1 | 70.13 |  |  | 20130 | 118.2 | 11.8 |  |  |  | 60.14 | 24719 | [7 empty] | 120 | 0.43 | 28.5 |  |  |  | 3130
4674 | R16065--120V | C6521231116-4674 | 2023-11-22 | 15:42:55 | OK | 101.2 | 23.0 | 53.6 | 8.9 | 118.2 | 9.61 | 799.8 | 70.38 |  |  | 20128 | 118.1 | 11.32 |  |  |  | 62.76 | 24851 | [7 empty] | 120.1 | 0.44 | 29.7 |  |  |  | 3153
4675 | R16065--120V | C6521231116-4675 | 2023-11-22 | 15:43:26 | OK | 101.2 | 23.1 | 53.5 | 9 | 118.3 | 10.4 | 866.9 | 70.47 |  |  | 20532 | 118.3 | 11.31 |  |  |  | 62.99 | 24938 | [7 empty] | 120.1 | 0.4 | 26.4 |  |  |  | 3223
4676 | R16065--120V | C6521231116-4676 | 2023-11-22 | 15:43:56 | OK | 101.2 | 23.2 | 53.2 | 8.9 | 118.2 | 9.36 | 775.1 | 70.04 |  |  | 20095 | 118.2 | 10.25 |  |  |  | 59.97 | 24694 | [7 empty] | 120.1 | 0.39 | 26 |  |  |  | 3220
4677 | R16065--120V | C6521231116-4677 | 2023-11-22 | 15:44:28 | OK | 101.2 | 23.1 | 53.3 | 9 | 118.4 | 10.23 | 855.1 | 70.56 |  |  | 20370 | 118.5 | 10.31 |  |  |  | 58.38 | 24398 | [7 empty] | 120 | 0.39 | 26.2 |  |  |  | 3197
4678 | R16065--120V | C6521231116-4678 | 2023-11-22 | 15:44:56 | OK | 101.2 | 23.2 | 53.3 | 8.9 | 118.3 | 9.53 | 796.5 | 70.64 |  |  | 20089 | 118.2 | 10.71 |  |  |  | 61.11 | 24698 | [7 empty] | 120 | 0.42 | 28.2 |  |  |  | 3175
4679 | R16065--120V | C6521231116-4679 | 2023-11-22 | 15:45:25 | OK | 101.2 | 23.2 | 53.1 | 9 | 118.4 | 10.34 | 864.8 | 70.65 |  |  | 20346 | 118.3 | 11.13 |  |  |  | 60.13 | 24626 | [7 empty] | 120.1 | 0.39 | 26.2 |  |  |  | 3227
4680 | R16065--120V | C6521231116-4680 | 2023-11-22 | 15:45:54 | OK | 101.2 | 23.1 | 53.3 | 8.9 | 118.3 | 9.35 | 779.1 | 70.46 |  |  | 20195 | 118.1 | 11 |  |  |  | 62.25 | 24804 | [7 empty] | 120 | 0.4 | 26.4 |  |  |  | 3204
4681 | R16065--120V | C6521231116-4681 | 2023-11-22 | 15:46:24 | OK | 101.2 | 23.1 | 53.4 | 9 | 118.4 | 9.8 | 813.5 | 70.12 |  |  | 20131 | 118.4 | 11.49 |  |  |  | 62.68 | 24888 | [7 empty] | 120.1 | 0.41 | 27.3 |  |  |  | 3086
4682 | R16065--120V | C6521231116-4682 | 2023-11-22 | 15:46:53 | OK | 101.2 | 23.1 | 53.5 | 8.9 | 118.2 | 9.54 | 793 | 70.3 |  |  | 20100 | 118.2 | 10.07 |  |  |  | 58.71 | 24430 | [7 empty] | 120.1 | 0.4 | 26.4 |  |  |  | 3184
4683 | R16065--120V | C6521231116-4683 | 2023-11-22 | 15:47:24 | OK | 101.2 | 23.0 | 53.5 | 9 | 118.3 | 10.46 | 875.7 | 70.72 |  |  | 20445 | 118.4 | 11.51 |  |  |  | 63.03 | 25028 | [7 empty] | 120 | 0.42 | 28 |  |  |  | 3206
4684 | R16065--120V | C6521231116-4684 | 2023-11-22 | 15:47:53 | OK | 101.2 | 23.1 | 53.4 | 8.9 | 118.3 | 9.24 | 775.6 | 70.1 |  |  | 20224 | 118.4 | 10 |  |  |  | 58.34 | 24425 | [7 empty] | 120 | 0.39 | 26.2 |  |  |  | 3261
4685 | R16065--120V | C6521231116-4685 | 2023-11-22 | 15:48:29 | OK | 101.2 | 23.2 | 53.2 | 8.9 | 118.4 | 10.41 | 874.6 | 70.93 |  |  | 20308 | 118.4 | 10.28 |  |  |  | 57.59 | 24376 | [7 empty] | 120 | 0.42 | 28.2 |  |  |  | 3178
4686 | R16065--120V | C6521231116-4686 | 2023-11-22 | 15:48:57 | OK | 101.2 | 23.2 | 53.2 | 8.9 | 118.3 | 9.4 | 786.7 | 70.74 |  |  | 20046 | 118.2 | 10.84 |  |  |  | 61.89 | 24752 | [7 empty] | 120.1 | 0.38 | 25.1 |  |  |  | 3260
4687 | R16065--120V | C6521231116-4687 | 2023-11-22 | 15:49:27 | OK | 101.2 | 23.2 | 53.2 | 8.9 | 118.4 | 10.24 | 852.1 | 70.29 |  |  | 20087 | 118.4 | 10.42 |  |  |  | 56.94 | 24238 | [7 empty] | 120.1 | 0.43 | 28.8 |  |  |  | 3113
4688 | R16065--120V | C6521231116-4688 | 2023-11-22 | 15:49:59 | OK | 101.2 | 23.0 | 53.6 | 8.9 | 118.2 | 9.58 | 799 | 70.52 |  |  | 20112 | 118.2 | 10.5 |  |  |  | 60.43 | 24633 | [7 empty] | 120.1 | 0.42 | 28.4 |  |  |  | 3175
4689 | R16065--120V | C6521231116-4689 | 2023-11-22 | 15:50:28 | OK | 101.2 | 23.0 | 53.5 | 8.9 | 118.4 | 10.12 | 845.1 | 70.55 |  |  | 20634 | 118.3 | 11.83 |  |  |  | 63.72 | 25427 | [7 empty] | 120 | 0.38 | 25.2 |  |  |  | 3269
4690 | R16065--120V | C6521231116-4690 | 2023-11-22 | 15:50:57 | OK | 101.2 | 23.0 | 53.6 | 8.9 | 118.2 | 9.55 | 797.4 | 70.59 |  |  | 20073 | 118 | 11.28 |  |  |  | 61.94 | 24758 | [7 empty] | 120 | 0.4 | 26.9 |  |  |  | 3213
4691 | R16065--120V | C6521231116-4691 | 2023-11-22 | 15:51:26 | OK | 101.2 | 23.0 | 53.6 | 9 | 118.4 | 10.11 | 841.9 | 70.29 |  |  | 20172 | 118.3 | 11.57 |  |  |  | 59.83 | 24579 | [7 empty] | 120 | 0.44 | 29.2 |  |  |  | 3091
4692 | R16065--120V | C6521231116-4692 | 2023-11-22 | 15:51:55 | OK | 101.2 | 23.1 | 53.5 | 8.9 | 118.2 | 10.38 | 865.1 | 70.55 |  |  | 20208 | 118.1 | 11.18 |  |  |  | 62.68 | 24950 | [7 empty] | 120 | 0.41 | 27.6 |  |  |  | 3202
4693 | R16065--120V | C6521231116-4693 | 2023-11-22 | 15:52:25 | OK | 101.2 | 23.1 | 53.5 | 8.9 | 118.4 | 10.55 | 878.7 | 70.36 |  |  | 20710 | 118.2 | 11.93 |  |  |  | 60.6 | 24701 | [7 empty] | 120.1 | 0.4 | 26.3 |  |  |  | 3157
4694 | R16065--120V | C6521231116-4694 | 2023-11-22 | 15:52:55 | OK | 101.2 | 23.0 | 53.5 | 8.9 | 118.2 | 9.8 | 816.6 | 70.54 |  |  | 20110 | 118.2 | 10.17 |  |  |  | 59.77 | 24608 | [7 empty] | 120.1 | 0.42 | 27.7 |  |  |  | 3179
4695 | R16065--120V | C6521231116-4695 | 2023-11-22 | 15:53:24 | OK | 101.2 | 23.1 | 53.6 | 9 | 118.3 | 10.17 | 848.4 | 70.49 |  |  | 20075 | 118.2 | 11.47 |  |  |  | 60.38 | 24519 | [7 empty] | 120.1 | 0.42 | 27.9 |  |  |  | 3116
4696 | R16065--120V | C6521231116-4696 | 2023-11-22 | 15:53:54 | OK | 101.2 | 23.0 | 53.7 | 8.9 | 118.2 | 9.68 | 808.7 | 70.65 |  |  | 20031 | 118.1 | 10.93 |  |  |  | 61.22 | 24768 | [7 empty] | 120.1 | 0.45 | 30.2 |  |  |  | 3133
4697 | R16065--120V | C6521231116-4697 | 2023-11-22 | 15:54:25 | OK | 101.2 | 23.0 | 53.9 | 8.9 | 118.3 | 10.48 | 879.8 | 70.94 |  |  | 20383 | 118.3 | 11.87 |  |  |  | 60.87 | 24783 | [7 empty] | 120 | 0.4 | 26.4 |  |  |  | 3236
4698 | R16065--120V | C6521231116-4698 | 2023-11-22 | 15:54:53 | OK | 101.2 | 22.9 | 53.9 | 8.9 | 118.4 | 9.52 | 793.6 | 70.4 |  |  | 20092 | 118.4 | 10.22 |  |  |  | 60.09 | 24534 | [7 empty] | 120 | 0.4 | 26.8 |  |  |  | 3199
4699 | R16065--120V | C6521231116-4699 | 2023-11-22 | 15:55:22 | OK | 101.2 | 22.9 | 54.0 | 8.9 | 118.4 | 10.19 | 848 | 70.3 |  |  | 20415 | 118.4 | 10.06 |  |  |  | 57.72 | 24360 | [7 empty] | 120.1 | 0.39 | 26 |  |  |  | 3236
4700 | R16065--120V | C6521231116-4700 | 2023-11-22 | 15:55:51 | OK | 101.2 | 23.0 | 53.8 | 8.9 | 118.3 | 9.71 | 807.6 | 70.33 |  |  | 20100 | 118.1 | 11 |  |  |  | 62.08 | 24859 | [7 empty] | 120.1 | 0.43 | 28.6 |  |  |  | 3173
4701 | R16065--120V | C6521231116-4701 | 2023-11-22 | 15:56:20 | OK | 101.2 | 23.1 | 53.6 | 9 | 118.3 | 10.41 | 870.6 | 70.69 |  |  | 20339 | 118.2 | 11.91 |  |  |  | 63.14 | 24981 | [7 empty] | 120.1 | 0.41 | 27.2 |  |  |  | 3158
4702 | R16065--120V | C6521231116-4702 | 2023-11-22 | 15:56:49 | OK | 101.2 | 23.0 | 53.6 | 8.9 | 118.2 | 9.52 | 788.5 | 70.03 |  |  | 20193 | 118.3 | 10.17 |  |  |  | 58.57 | 24420 | [7 empty] | 120.1 | 0.4 | 26.8 |  |  |  | 3177
4703 | R16065--120V | C6521231116-4703 | 2023-11-22 | 15:57:19 | OK | 101.2 | 23.1 | 53.6 | 9 | 118.3 | 10.11 | 838.1 | 70.06 |  |  | 20586 | 118.2 | 11.35 |  |  |  | 59.52 | 24571 | [7 empty] | 120.1 | 0.39 | 26.2 |  |  |  | 3240
4704 | R16065--120V | C6521231116-4704 | 2023-11-22 | 15:57:48 | OK | 101.2 | 23.0 | 53.7 | 8.9 | 118.2 | 10.37 | 867.8 | 70.85 |  |  | 20326 | 118.1 | 11.24 |  |  |  | 64.41 | 25429 | [7 empty] | 120.1 | 0.39 | 26.1 |  |  |  | 3268
4705 | R16065--120V | C6521231116-4705 | 2023-11-22 | 15:58:18 | OK | 101.2 | 23.1 | 53.6 | 8.9 | 118.3 | 10.57 | 884.4 | 70.7 |  |  | 20295 | 118.3 | 10.68 |  |  |  | 57.37 | 24285 | [7 empty] | 120 | 0.42 | 27.7 |  |  |  | 3196
4706 | R16065--120V | C6521231116-4706 | 2023-11-22 | 15:58:46 | OK | 101.2 | 23.1 | 53.4 | 8.9 | 118.3 | 9.49 | 789.3 | 70.34 |  |  | 20083 | 118.3 | 10.09 |  |  |  | 59.48 | 24481 | [7 empty] | 120 | 0.41 | 27.6 |  |  |  | 3186
4707 | R16065--120V | C6521231116-4707 | 2023-11-22 | 15:59:16 | OK | 101.2 | 23.0 | 53.5 | 8.9 | 118.4 | 10.36 | 865.2 | 70.59 |  |  | 20729 | 118.3 | 11.32 |  |  |  | 65.28 | 25410 | [7 empty] | 120 | 0.38 | 25.3 |  |  |  | 3219
4708 | R16065--120V | C6521231116-4708 | 2023-11-22 | 15:59:45 | OK | 101.2 | 23.0 | 53.5 | 8.9 | 118.3 | 9.85 | 820.2 | 70.38 |  |  | 20214 | 118.2 | 11.05 |  |  |  | 65.64 | 25551 | [7 empty] | 120.1 | 0.39 | 25.8 |  |  |  | 3278
4709 | R16065--120V | C6521231116-4709 | 2023-11-22 | 16:00:28 | OK | 101.2 | 23.1 | 53.4 | 8.9 | 118.4 | 10.23 | 856.7 | 70.7 |  |  | 20414 | 118.4 | 11.66 |  |  |  | 65.4 | 25426 | [7 empty] | 120 | 0.41 | 27.6 |  |  |  | 3182
4710 | R16065--120V | C6521231116-4710 | 2023-11-22 | 16:00:57 | OK | 101.2 | 23.1 | 53.4 | 8.9 | 118.3 | 9.64 | 803.7 | 70.5 |  |  | 20074 | 118.3 | 10.08 |  |  |  | 58.72 | 24427 | [7 empty] | 120 | 0.41 | 27 |  |  |  | 3180
4711 | R16065--120V | C6521231116-4711 | 2023-11-22 | 16:01:27 | OK | 101.2 | 23.1 | 53.4 | 8.9 | 118.4 | 10.33 | 865.9 | 70.82 |  |  | 20527 | 118.2 | 11.93 |  |  |  | 62.55 | 24868 | [7 empty] | 120.1 | 0.41 | 27.6 |  |  |  | 3202
4712 | R16065--120V | C6521231116-4712 | 2023-11-22 | 16:01:55 | OK | 101.2 | 23.1 | 53.4 | 8.9 | 118.2 | 9.58 | 801.2 | 70.73 |  |  | 20165 | 118.1 | 11.2 |  |  |  | 65.65 | 25466 | [7 empty] | 120.1 | 0.41 | 27.5 |  |  |  | 3179
4713 | R16065--120V | C6521231116-4713 | 2023-11-22 | 16:02:24 | OK | 101.2 | 23.1 | 53.6 | 8.9 | 118.3 | 10.42 | 871.6 | 70.71 |  |  | 20308 | 118.4 | 11.6 |  |  |  | 66.86 | 25909 | [7 empty] | 120.1 | 0.43 | 28.8 |  |  |  | 3121
4714 | R16065--120V | C6521231116-4714 | 2023-11-22 | 16:02:53 | OK | 101.2 | 23.1 | 53.6 | 8.9 | 118.2 | 10.12 | 842.7 | 70.5 |  |  | 20338 | 118.2 | 11.1 |  |  |  | 67.37 | 25817 | [7 empty] | 120.1 | 0.39 | 25.7 |  |  |  | 3278
4715 | R16065--120V | C6521231116-4715 | 2023-11-22 | 16:03:22 | OK | 101.2 | 23.0 | 53.9 | 8.9 | 118.3 | 10.61 | 888.4 | 70.77 |  |  | 20588 | 118.2 | 12.13 |  |  |  | 64.23 | 25390 | [7 empty] | 120.1 | 0.41 | 27 |  |  |  | 3192
4716 | R16065--120V | C6521231116-4716 | 2023-11-22 | 16:03:50 | OK | 101.2 | 22.7 | 54.3 | 9 | 118.3 | 9.57 | 797 | 70.42 |  |  | 20025 | 118.3 | 10.05 |  |  |  | 58.96 | 24427 | [7 empty] | 120.1 | 0.4 | 26.6 |  |  |  | 3205
4717 | R16065--120V | C6521231116-4717 | 2023-11-22 | 16:04:21 | OK | 101.2 | 22.7 | 54.6 | 9 | 118.4 | 10.32 | 861.7 | 70.56 |  |  | 20448 | 118.3 | 11.91 |  |  |  | 63.4 | 24959 | [7 empty] | 120.1 | 0.39 | 26.1 |  |  |  | 3238
4718 | R16065--120V | C6521231116-4718 | 2023-11-22 | 16:04:51 | OK | 101.2 | 22.7 | 54.6 | 9 | 118.3 | 9.4 | 781.9 | 70.31 |  |  | 20212 | 118.2 | 11.25 |  |  |  | 64.2 | 25147 | [7 empty] | 120 | 0.4 | 26.5 |  |  |  | 3168
4719 | R16065--120V | C6521231116-4719 | 2023-11-22 | 16:05:21 | OK | 101.2 | 22.8 | 54.6 | 9 | 118.4 | 10.31 | 863.3 | 70.69 |  |  | 20563 | 118.3 | 11.4 |  |  |  | 66.16 | 25728 | [7 empty] | 120 | 0.41 | 27.2 |  |  |  | 3181
4720 | R16065--120V | C6521231116-4720 | 2023-11-22 | 16:05:53 | OK | 101.2 | 22.9 | 54.1 | 8.9 | 118.2 | 9.85 | 817.8 | 70.21 |  |  | 20388 | 118 | 11.25 |  |  |  | 63.5 | 25158 | [7 empty] | 120.1 | 0.44 | 29.3 |  |  |  | 3135
4721 | R16065--120V | C6521231116-4721 | 2023-11-22 | 16:06:22 | OK | 101.2 | 22.9 | 53.8 | 9 | 118.3 | 10.07 | 837.2 | 70.29 |  |  | 20087 | 118.4 | 10.32 |  |  |  | 58.79 | 24261 | [7 empty] | 120.1 | 0.41 | 27 |  |  |  | 3183
4722 | R16065--120V | C6521231116-4722 | 2023-11-22 | 16:06:51 | OK | 101.2 | 22.9 | 54.1 | 8.9 | 118.2 | 9.52 | 794.3 | 70.58 |  |  | 20175 | 118 | 11.65 |  |  |  | 64.28 | 25017 | [7 empty] | 120.1 | 0.39 | 26.2 |  |  |  | 3222
4723 | R16065--120V | C6521231116-4723 | 2023-11-22 | 16:07:26 | OK | 101.2 | 23.0 | 53.7 | 9 | 118.4 | 10.46 | 875.3 | 70.67 |  |  | 20640 | 118.4 | 11.34 |  |  |  | 62.84 | 25009 | [7 empty] | 120 | 0.42 | 28.2 |  |  |  | 3159
4724 | R16065--120V | C6521231116-4724 | 2023-11-22 | 16:07:55 | OK | 101.2 | 23.0 | 53.7 | 8.9 | 118.3 | 9.53 | 791.2 | 70.18 |  |  | 20209 | 118.3 | 11.42 |  |  |  | 66.17 | 25567 | [7 empty] | 120.1 | 0.4 | 26.4 |  |  |  | 3208
4725 | R16065--120V | C6521231116-4725 | 2023-11-22 | 16:08:24 | OK | 101.2 | 23.1 | 53.6 | 8.9 | 118.5 | 10.42 | 871.5 | 70.63 |  |  | 20411 | 118.2 | 12.06 |  |  |  | 66.06 | 25515 | [7 empty] | 120.1 | 0.41 | 27.2 |  |  |  | 3188
4726 | R16065--120V | C6521231116-4726 | 2023-11-22 | 16:08:53 | OK | 101.2 | 23.0 | 53.8 | 8.9 | 118.3 | 9.98 | 832 | 70.52 |  |  | 20379 | 118.3 | 10.33 |  |  |  | 59.42 | 24590 | [7 empty] | 120.1 | 0.41 | 27.1 |  |  |  | 3195
4727 | R16065--120V | C6521231116-4727 | 2023-11-22 | 16:09:25 | OK | 101.2 | 23.0 | 53.7 | 9 | 118.5 | 9.51 | 791.7 | 70.31 |  |  | 19985 | 118.4 | 11.24 |  |  |  | 62.38 | 24772 | [7 empty] | 120.1 | 0.39 | 25.8 |  |  |  | 3215
4728 | R16065--120V | C6521231116-4728 | 2023-11-22 | 16:09:53 | OK | 101.2 | 23.0 | 53.7 | 8.9 | 118.2 | 10.28 | 859.9 | 70.73 |  |  | 20241 | 118.2 | 11.41 |  |  |  | 67.37 | 25684 | [7 empty] | 120 | 0.42 | 28.3 |  |  |  | 3164
4729 | R16065--120V | C6521231116-4729 | 2023-11-22 | 16:10:23 | OK | 101.2 | 23.0 | 54.0 | 9 | 118.4 | 10.43 | 872.8 | 70.71 |  |  | 20641 | 118.2 | 12.07 |  |  |  | 67.29 | 25883 | [7 empty] | 120 | 0.41 | 27.5 |  |  |  | 3171
4730 | R16065--120V | C6521231116-4730 | 2023-11-22 | 16:10:52 | OK | 101.2 | 22.9 | 54.1 | 9 | 118.3 | 9.87 | 820.7 | 70.34 |  |  | 20336 | 118.2 | 11.24 |  |  |  | 64.86 | 25421 | [7 empty] | 120 | 0.42 | 27.8 |  |  |  | 3181
4731 | R16065--120V | C6521231116-4731 | 2023-11-22 | 16:11:22 | OK | 101.2 | 23.0 | 53.9 | 9 | 118.4 | 10.25 | 852.7 | 70.26 |  |  | 20325 | 118.4 | 11.2 |  |  |  | 62.42 | 25079 | [7 empty] | 120 | 0.39 | 25.6 |  |  |  | 3225
4732 | R16065--120V | C6521231116-4732 | 2023-11-22 | 16:11:50 | OK | 101.2 | 22.9 | 54.2 | 8.9 | 118.3 | 9.34 | 775.8 | 70.07 |  |  | 20140 | 118.1 | 11.11 |  |  |  | 64.12 | 25015 | [7 empty] | 120 | 0.4 | 26.8 |  |  |  | 3211
4733 | R16065--120V | C6521231116-4733 | 2023-11-22 | 16:12:24 | OK | 101.2 | 22.9 | 54.1 | 9 | 118.3 | 10.35 | 867.8 | 70.87 |  |  | 20672 | 118.3 | 11.38 |  |  |  | 61.15 | 24612 | [7 empty] | 120.1 | 0.4 | 26.8 |  |  |  | 3178
4734 | R16065--120V | C6521231116-4734 | 2023-11-22 | 16:12:56 | OK | 101.2 | 23.0 | 54.1 | 8.9 | 118.2 | 9.91 | 830.4 | 70.86 |  |  | 20239 | 118.2 | 11.17 |  |  |  | 65.94 | 25606 | [7 empty] | 120.1 | 0.39 | 25.9 |  |  |  | 3224
4735 | R16065--120V | C6521231116-4735 | 2023-11-22 | 16:13:26 | OK | 101.2 | 22.9 | 54.2 | 9 | 118.3 | 10.6 | 887.8 | 70.81 |  |  | 20444 | 118.2 | 12.17 |  |  |  | 66.42 | 25496 | [7 empty] | 120 | 0.43 | 28.7 |  |  |  | 3105
4736 | R16065--120V | C6521231116-4736 | 2023-11-22 | 16:13:55 | OK | 101.2 | 23.0 | 54.0 | 8.9 | 118.3 | 10.34 | 863.6 | 70.57 |  |  | 20430 | 118.2 | 11.02 |  |  |  | 63.84 | 25002 | [7 empty] | 120 | 0.4 | 26.8 |  |  |  | 3196
4737 | R16065--120V | C6521231116-4737 | 2023-11-22 | 16:14:24 | OK | 101.2 | 23.0 | 54.0 | 8.9 | 118.4 | 10.29 | 858.9 | 70.48 |  |  | 20561 | 118.4 | 11.27 |  |  |  | 64.28 | 25226 | [7 empty] | 120.1 | 0.4 | 26.4 |  |  |  | 3197
4738 | R16065--120V | C6521231116-4738 | 2023-11-22 | 16:14:53 | OK | 101.2 | 23.0 | 54.1 | 8.8 | 118.2 | 10.39 | 869.4 | 70.85 |  |  | 20321 | 117.9 | 11.78 |  |  |  | 67.31 | 25948 | [7 empty] | 120 | 0.42 | 27.6 |  |  |  | 3181
4739 | R16065--120V | C6521231116-4739 | 2023-11-22 | 16:15:23 | OK | 101.2 | 23.1 | 54.0 | 8.9 | 118.3 | 10.78 | 904.7 | 70.95 |  |  | 20086 | 118.2 | 12.05 |  |  |  | 63 | 25175 | [7 empty] | 120.1 | 0.43 | 28.6 |  |  |  | 3129
4740 | R16065--120V | C6521231116-4740 | 2023-11-22 | 16:15:52 | OK | 101.2 | 23.1 | 53.8 | 9.1 | 118.2 | 10.07 | 840.8 | 70.63 |  |  | 20322 | 118.1 | 10.99 |  |  |  | 62.31 | 24998 | [7 empty] | 120.1 | 0.39 | 26.1 |  |  |  | 3237
4741 | R16065--120V | C6521231116-4741 | 2023-11-22 | 16:16:22 | OK | 101.2 | 23.0 | 54.1 | 8.9 | 118.4 | 10.51 | 874.5 | 70.3 |  |  | 20078 | 118.3 | 11.34 |  |  |  | 64.63 | 25017 | [7 empty] | 120 | 0.42 | 28.1 |  |  |  | 3138
4742 | R16065--120V | C6521231116-4742 | 2023-11-22 | 16:16:51 | OK | 101.2 | 23.0 | 54.1 | 8.9 | 118.4 | 9.6 | 801.1 | 70.44 |  |  | 20164 | 118.3 | 10.65 |  |  |  | 59.09 | 24513 | [7 empty] | 120 | 0.43 | 28.5 |  |  |  | 3190
4743 | R16065--120V | C6521231116-4743 | 2023-11-22 | 16:17:20 | OK | 101.2 | 23.0 | 54.2 | 9 | 118.4 | 10.45 | 873.6 | 70.63 |  |  | 20793 | 118.2 | 12.13 |  |  |  | 67.59 | 26043 | [7 empty] | 120 | 0.43 | 28.7 |  |  |  | 3163
4744 | R16065--120V | C6521231116-4744 | 2023-11-22 | 16:17:50 | OK | 101.2 | 23.0 | 54.1 | 8.9 | 118.3 | 10.31 | 861.7 | 70.68 |  |  | 20550 | 118.3 | 11.38 |  |  |  | 67.47 | 26010 | [7 empty] | 120 | 0.41 | 26.9 |  |  |  | 3212
4745 | R16065--120V | C6521231116-4745 | 2023-11-22 | 16:18:19 | OK | 101.2 | 23.0 | 54.1 | 8.9 | 118.4 | 10.42 | 872.1 | 70.66 |  |  | 20446 | 118.3 | 11.29 |  |  |  | 59.4 | 24532 | [7 empty] | 120.1 | 0.4 | 26.9 |  |  |  | 3164
4746 | R16065--120V | C6521231116-4746 | 2023-11-22 | 16:18:48 | OK | 101.2 | 23.1 | 53.9 | 8.9 | 118.3 | 9.59 | 800.1 | 70.47 |  |  | 20082 | 117.9 | 11.73 |  |  |  | 62.14 | 24708 | [7 empty] | 120 | 0.41 | 27 |  |  |  | 3214
4747 | R16065--120V | C6521231116-4747 | 2023-11-22 | 16:19:18 | OK | 101.2 | 23.0 | 54.1 | 8.9 | 118.5 | 9.74 | 809.1 | 70.09 |  |  | 20053 | 118.3 | 11.8 |  |  |  | 62.46 | 24976 | [7 empty] | 120.1 | 0.38 | 25 |  |  |  | 3239
4748 | R16065--120V | C6521231116-4748 | 2023-11-22 | 16:19:47 | OK | 101.2 | 22.9 | 54.3 | 8.9 | 118.3 | 9.59 | 798.7 | 70.44 |  |  | 20056 | 118.3 | 10.13 |  |  |  | 57.92 | 24347 | [7 empty] | 120.1 | 0.42 | 28 |  |  |  | 3144
4749 | R16065--120V | C6521231116-4749 | 2023-11-22 | 16:20:17 | OK | 101.2 | 22.9 | 54.3 | 9 | 118.4 | 9.92 | 826.5 | 70.35 |  |  | 20192 | 118.4 | 11.47 |  |  |  | 65.38 | 25416 | [7 empty] | 120.1 | 0.43 | 28.5 |  |  |  | 3138
4750 | R16065--120V | C6521231116-4750 | 2023-11-22 | 16:20:46 | OK | 101.2 | 23.0 | 54.1 | 8.9 | 118.2 | 9.56 | 800.2 | 70.8 |  |  | 20121 | 118 | 11.94 |  |  |  | 67.14 | 25859 | [7 empty] | 120 | 0.44 | 29.5 |  |  |  | 3130
4751 | R16065--120V | C6521231116-4751 | 2023-11-22 | 16:21:16 | OK | 101.2 | 23.0 | 54.0 | 8.9 | 118.4 | 10.49 | 878.4 | 70.73 |  |  | 20483 | 118.4 | 11.43 |  |  |  | 63.39 | 25042 | [7 empty] | 120 | 0.43 | 28.5 |  |  |  | 3137
4752 | R16065--120V | C6521231116-4752 | 2023-11-22 | 16:21:45 | OK | 101.2 | 23.1 | 53.9 | 8.8 | 118.3 | 9.64 | 807 | 70.78 |  |  | 19938 | 118.2 | 10.71 |  |  |  | 59.91 | 24584 | [7 empty] | 120 | 0.41 | 27.6 |  |  |  | 3159
4753 | R16065--120V | C6521231116-4753 | 2023-11-22 | 16:22:14 | OK | 101.2 | 23.0 | 54.0 | 8.9 | 118.4 | 9.95 | 828.8 | 70.36 |  |  | 20177 | 118.2 | 11.89 |  |  |  | 64.7 | 25314 | [7 empty] | 120 | 0.41 | 27.2 |  |  |  | 3185
4754 | R16065--120V | C6521231116-4754 | 2023-11-22 | 16:22:43 | OK | 101.2 | 23.1 | 53.8 | 8.9 | 118.3 | 9.66 | 803.4 | 70.29 |  |  | 20277 | 118.3 | 10.47 |  |  |  | 60.34 | 24679 | [7 empty] | 120 | 0.42 | 28.1 |  |  |  | 3164
4755 | R16065--120V | C6521231116-4755 | 2023-11-22 | 16:23:14 | OK | 101.2 | 23.1 | 53.9 | 9 | 118.3 | 10.45 | 871.7 | 70.47 |  |  | 20519 | 118.2 | 11.85 |  |  |  | 61.41 | 24820 | [7 empty] | 120.1 | 0.4 | 26.6 |  |  |  | 3159
4756 | R16065--120V | C6521231116-4756 | 2023-11-22 | 16:23:45 | OK | 101.2 | 23.1 | 53.9 | 8.9 | 118.3 | 9.96 | 831.7 | 70.59 |  |  | 20202 | 118.1 | 11.14 |  |  |  | 62.85 | 24947 | [7 empty] | 120 | 0.43 | 28.4 |  |  |  | 3168
4757 | R16065--120V | C6521231116-4757 | 2023-11-22 | 16:24:15 | OK | 101.2 | 23.1 | 53.7 | 8.9 | 118.4 | 10.36 | 861.7 | 70.21 |  |  | 20128 | 118.4 | 11.22 |  |  |  | 63.28 | 24893 | [7 empty] | 120.1 | 0.39 | 25.7 |  |  |  | 3205
4758 | R16065--120V | C6521231116-4758 | 2023-11-22 | 16:24:44 | OK | 101.2 | 22.9 | 54.2 | 8.9 | 118.2 | 9.77 | 812.1 | 70.33 |  |  | 20207 | 118.1 | 11.67 |  |  |  | 66.82 | 25754 | [7 empty] | 120 | 0.37 | 24.3 |  |  |  | 3273
4759 | R16065--120V | C6521231116-4759 | 2023-11-22 | 16:25:14 | OK | 101.2 | 22.9 | 54.4 | 8.9 | 118.4 | 10.45 | 867.1 | 70.1 |  |  | 20203 | 118.2 | 12.04 |  |  |  | 66.04 | 25601 | [7 empty] | 120 | 0.43 | 28.4 |  |  |  | 3164
4760 | R16065--120V | C6521231116-4760 | 2023-11-22 | 16:25:44 | OK | 101.2 | 23.0 | 54.1 | 8.9 | 118.3 | 9.49 | 787.1 | 70.13 |  |  | 20174 | 118.1 | 11.65 |  |  |  | 68.03 | 26118 | [7 empty] | 120 | 0.4 | 26.3 |  |  |  | 3219
4761 | R16065--120V | C6521231116-4761 | 2023-11-22 | 16:26:17 | OK | 101.2 | 22.9 | 54.3 | 8.9 | 118.4 | 10.5 | 880.5 | 70.84 |  |  | 20428 | 118.2 | 12.09 |  |  |  | 65.86 | 25752 | [7 empty] | 120.1 | 0.41 | 27.3 |  |  |  | 3202
4762 | R16065--120V | C6521231116-4762 | 2023-11-22 | 16:26:46 | OK | 101.2 | 22.8 | 54.3 | 8.9 | 118.2 | 9.8 | 812.6 | 70.14 |  |  | 20160 | 118.2 | 11.28 |  |  |  | 65.39 | 25587 | [7 empty] | 120.1 | 0.39 | 25.9 |  |  |  | 3215
4763 | R16065--120V | C6521231116-4763 | 2023-11-22 | 16:27:16 | OK | 101.2 | 22.9 | 54.4 | 8.9 | 118.3 | 10.42 | 868.9 | 70.46 |  |  | 20144 | 118.4 | 11.13 |  |  |  | 63.05 | 24893 | [7 empty] | 120.1 | 0.4 | 26.9 |  |  |  | 3189
4764 | R16065--120V | C6521231116-4764 | 2023-11-22 | 16:27:45 | OK | 101.2 | 22.8 | 54.3 | 9 | 118.3 | 9.46 | 787.9 | 70.43 |  |  | 20135 | 118.3 | 10.49 |  |  |  | 61.43 | 24732 | [7 empty] | 120 | 0.41 | 27.2 |  |  |  | 3193
4765 | R16065--120V | C6521231116-4765 | 2023-11-22 | 16:28:15 | OK | 101.2 | 22.9 | 54.4 | 8.9 | 118.4 | 10.08 | 836.7 | 70.11 |  |  | 20000 | 118.2 | 11.83 |  |  |  | 63.53 | 25225 | [7 empty] | 120.1 | 0.38 | 25.5 |  |  |  | 3182
4766 | R16065--120V | C6521231116-4766 | 2023-11-22 | 16:28:44 | OK | 101.2 | 22.8 | 54.4 | 8.9 | 118.2 | 10.15 | 848.4 | 70.73 |  |  | 20462 | 118.2 | 11.45 |  |  |  | 66.1 | 25650 | [7 empty] | 120 | 0.4 | 26.4 |  |  |  | 3183
4767 | R16065--120V | C6521231116-4767 | 2023-11-22 | 16:29:14 | OK | 101.2 | 22.8 | 54.4 | 9 | 118.3 | 10.42 | 870.6 | 70.62 |  |  | 20741 | 118.3 | 11.37 |  |  |  | 65.54 | 25775 | [7 empty] | 120.1 | 0.4 | 26.7 |  |  |  | 3236
4768 | R16065--120V | C6521231116-4768 | 2023-11-22 | 16:29:45 | OK | 101.2 | 22.8 | 54.6 | 8.9 | 118.2 | 9.33 | 775.5 | 70.27 |  |  | 20123 | 118.2 | 10.74 |  |  |  | 61.55 | 24809 | [7 empty] | 120.1 | 0.39 | 26 |  |  |  | 3230
4769 | R16065--120V | C6521231116-4769 | 2023-11-22 | 16:30:17 | OK | 101.2 | 22.7 | 54.8 | 9.1 | 118.4 | 9.55 | 794 | 70.23 |  |  | 20285 | 118.3 | 11.66 |  |  |  | 66.31 | 25770 | [7 empty] | 120.1 | 0.41 | 27.5 |  |  |  | 3158
4770 | R16065--120V | C6521231116-4770 | 2023-11-22 | 16:30:46 | OK | 101.2 | 22.8 | 54.7 | 8.9 | 118.3 | 9.42 | 780.7 | 70.09 |  |  | 20197 | 118.1 | 11.1 |  |  |  | 62.7 | 24935 | [7 empty] | 120 | 0.37 | 24.4 |  |  |  | 3274
4771 | R16065--120V | C6521231116-4771 | 2023-11-22 | 16:31:18 | OK | 101.2 | 22.9 | 54.5 | 9 | 118.4 | 10.51 | 881.5 | 70.86 |  |  | 20493 | 118.3 | 11.26 |  |  |  | 62.26 | 25090 | [7 empty] | 120 | 0.39 | 25.9 |  |  |  | 3238
4772 | R16065--120V | C6521231116-4772 | 2023-11-22 | 16:31:52 | OK | 101.2 | 22.9 | 54.5 | 8.9 | 118.2 | 9.47 | 790.1 | 70.53 |  |  | 20176 | 118.1 | 11.24 |  |  |  | 63.6 | 25247 | [7 empty] | 120.1 | 0.43 | 28.4 |  |  |  | 3163
4773 | R16065--120V | C6521231116-4773 | 2023-11-22 | 16:32:28 | OK | 101.2 | 22.8 | 54.7 | 9 | 118.4 | 10.43 | 871.2 | 70.54 |  |  | 20183 | 118.4 | 11.65 |  |  |  | 66.08 | 25748 | [7 empty] | 120.1 | 0.44 | 29.1 |  |  |  | 3157
4774 | R16065--120V | C6521231116-4774 | 2023-11-22 | 16:32:57 | OK | 101.2 | 23.0 | 54.4 | 8.9 | 118.2 | 9.49 | 789.4 | 70.36 |  |  | 20037 | 118.1 | 10.93 |  |  |  | 61.24 | 24761 | [7 empty] | 120 | 0.4 | 26.4 |  |  |  | 3211
4775 | R16065--120V | C6521231116-4775 | 2023-11-22 | 16:33:27 | OK | 101.2 | 23.0 | 54.3 | 8.9 | 118.4 | 10.62 | 890.1 | 70.81 |  |  | 20456 | 118.4 | 11.52 |  |  |  | 66.51 | 25704 | [7 empty] | 120 | 0.42 | 27.7 |  |  |  | 3163
4776 | R16065--120V | C6521231116-4776 | 2023-11-22 | 16:33:59 | OK | 101.2 | 23.0 | 54.3 | 8.9 | 118.4 | 9.41 | 783.2 | 70.3 |  |  | 20158 | 118.1 | 11.93 |  |  |  | 66.24 | 25756 | [7 empty] | 120.1 | 0.41 | 27.5 |  |  |  | 3178
4777 | R16065--120V | C6521231116-4777 | 2023-11-22 | 16:34:29 | OK | 101.2 | 23.0 | 54.4 | 8.9 | 118.3 | 9.63 | 800.6 | 70.31 |  |  | 20030 | 118.3 | 11.46 |  |  |  | 64.73 | 25289 | [7 empty] | 120.1 | 0.45 | 30.4 |  |  |  | 3113
4778 | R16065--120V | C6521231116-4778 | 2023-11-22 | 16:34:59 | OK | 101.2 | 23.0 | 54.2 | 8.9 | 118.2 | 10.13 | 843.9 | 70.52 |  |  | 20350 | 117.9 | 11.73 |  |  |  | 66.57 | 25744 | [7 empty] | 120.1 | 0.39 | 26.2 |  |  |  | 3252
4779 | R16065--120V | C6521231116-4779 | 2023-11-22 | 16:35:30 | OK | 101.2 | 23.0 | 54.2 | 8.9 | 118.4 | 10.54 | 879.2 | 70.5 |  |  | 20191 | 118.4 | 11.53 |  |  |  | 66.49 | 25572 | [7 empty] | 120 | 0.43 | 28.4 |  |  |  | 3155
4780 | R16065--120V | C6521231116-4780 | 2023-11-22 | 16:35:59 | OK | 101.2 | 23.0 | 54.2 | 8.9 | 118.4 | 9.75 | 810.3 | 70.24 |  |  | 20108 | 118.3 | 11.23 |  |  |  | 64.75 | 25035 | [7 empty] | 120 | 0.42 | 28 |  |  |  | 3199
4781 | R16065--120V | C6521231116-4781 | 2023-11-22 | 16:36:29 | OK | 101.2 | 23.0 | 54.3 | 8.9 | 118.5 | 9.55 | 793.4 | 70.1 |  |  | 20029 | 118.4 | 11.7 |  |  |  | 63.21 | 25182 | [7 empty] | 120 | 0.39 | 25.9 |  |  |  | 3248
4782 | R16065--120V | C6521231116-4782 | 2023-11-22 | 16:37:01 | OK | 101.2 | 23.0 | 54.4 | 8.9 | 118.2 | 10.2 | 853.2 | 70.75 |  |  | 20330 | 118.1 | 11.35 |  |  |  | 65.45 | 25193 | [7 empty] | 120 | 0.43 | 28.6 |  |  |  | 3087
4783 | R16065--120V | C6521231116-4783 | 2023-11-22 | 16:37:31 | OK | 101.2 | 22.9 | 54.6 | 8.9 | 118.4 | 10.52 | 880.5 | 70.69 |  |  | 20283 | 118.2 | 11.74 |  |  |  | 69.22 | 26146 | [7 empty] | 120.1 | 0.4 | 26.5 |  |  |  | 3154
4784 | R16065--120V | C6521231116-4784 | 2023-11-22 | 16:38:01 | OK | 101.2 | 23.0 | 54.6 | 8.9 | 118.3 | 9.6 | 796.4 | 70.19 |  |  | 20096 | 118.2 | 11.29 |  |  |  | 68.56 | 26101 | [7 empty] | 120.1 | 0.42 | 28.2 |  |  |  | 3142
4785 | R16065--120V | C6521231116-4785 | 2023-11-22 | 16:38:32 | OK | 101.2 | 22.9 | 54.5 | 9 | 118.3 | 10.79 | 906.5 | 71.02 |  |  | 20216 | 118.4 | 11.19 |  |  |  | 68.35 | 26042 | [7 empty] | 120.1 | 0.4 | 26.6 |  |  |  | 3200
4786 | R16065--120V | C6521231116-4786 | 2023-11-22 | 16:39:08 | OK | 101.2 | 22.9 | 54.7 | 8.9 | 118.3 | 9.65 | 807.1 | 70.7 |  |  | 20137 | 118.1 | 11.2 |  |  |  | 66.6 | 25737 | [7 empty] | 120.1 | 0.41 | 27.3 |  |  |  | 3219
4787 | R16065--120V | C6521231116-4787 | 2023-11-22 | 16:39:38 | OK | 101.2 | 22.9 | 54.8 | 9 | 118.3 | 10.55 | 885.9 | 70.94 |  |  | 20354 | 118.3 | 11.63 |  |  |  | 66.8 | 25709 | [7 empty] | 120.1 | 0.42 | 27.8 |  |  |  | 3104
4788 | R16065--120V | C6521231116-4788 | 2023-11-22 | 16:40:06 | OK | 101.2 | 23.0 | 54.6 | 8.9 | 118.2 | 10.56 | 882.9 | 70.74 |  |  | 20293 | 118.3 | 10.46 |  |  |  | 56.44 | 24060 | [7 empty] | 120.1 | 0.43 | 28.7 |  |  |  | 3171
4789 | R16065--120V | C6521231116-4789 | 2023-11-22 | 16:40:35 | OK | 101.2 | 22.9 | 54.6 | 9 | 118.3 | 10.72 | 896.9 | 70.69 |  |  | 20571 | 118.4 | 11.13 |  |  |  | 69.06 | 26126 | [7 empty] | 120.1 | 0.41 | 27.5 |  |  |  | 3166
4790 | R16065--120V | C6521231116-4790 | 2023-11-22 | 16:41:04 | OK | 101.2 | 22.9 | 54.8 | 8.9 | 118.2 | 9.73 | 809 | 70.35 |  |  | 20100 | 118.3 | 10.21 |  |  |  | 59.21 | 24453 | [7 empty] | 120.1 | 0.42 | 28.2 |  |  |  | 3180
4791 | R16065--120V | C6521231116-4791 | 2023-11-22 | 16:41:35 | OK | 101.2 | 22.9 | 54.9 | 8.9 | 118.3 | 10.28 | 858.7 | 70.56 |  |  | 20732 | 118.2 | 11.7 |  |  |  | 69.16 | 26077 | [7 empty] | 120 | 0.4 | 26.7 |  |  |  | 3218
4792 | R16065--120V | C6521231116-4792 | 2023-11-22 | 16:42:04 | OK | 101.2 | 22.7 | 55.2 | 8.9 | 118.2 | 10.12 | 844.7 | 70.61 |  |  | 20098 | 118.1 | 11.27 |  |  |  | 66.13 | 25647 | [7 empty] | 120 | 0.42 | 28.1 |  |  |  | 3156
4793 | R16065--120V | C6521231116-4793 | 2023-11-22 | 16:42:33 | OK | 101.2 | 22.8 | 55.3 | 8.9 | 118.3 | 10.62 | 890.3 | 70.9 |  |  | 20668 | 118.3 | 11.28 |  |  |  | 68.74 | 26122 | [7 empty] | 120 | 0.38 | 25.2 |  |  |  | 3201
4794 | R16065--120V | C6521231116-4794 | 2023-11-22 | 16:43:01 | OK | 101.2 | 22.8 | 55.0 | 8.9 | 118.4 | 9.5 | 790 | 70.23 |  |  | 20155 | 118.1 | 11.91 |  |  |  | 65.92 | 25667 | [7 empty] | 120 | 0.42 | 28.2 |  |  |  | 3160
4795 | R16065--120V | C6521231116-4795 | 2023-11-22 | 16:43:30 | OK | 101.2 | 22.8 | 55.0 | 9.1 | 118.4 | 10.57 | 885.5 | 70.78 |  |  | 20558 | 118.2 | 12.04 |  |  |  | 66.96 | 25815 | [7 empty] | 120 | 0.43 | 29 |  |  |  | 3149
4796 | R16065--120V | C6521231116-4796 | 2023-11-22 | 16:43:59 | OK | 101.2 | 22.8 | 55.2 | 8.8 | 118.3 | 9.39 | 780.1 | 70.21 |  |  | 20155 | 118.1 | 11.2 |  |  |  | 68.03 | 25830 | [7 empty] | 120.1 | 0.39 | 25.8 |  |  |  | 3241
4797 | R16065--120V | C6521231116-4797 | 2023-11-22 | 16:44:29 | OK | 101.2 | 22.8 | 55.0 | 8.9 | 118.3 | 10.6 | 881.7 | 70.32 |  |  | 20296 | 118.2 | 11.94 |  |  |  | 66.61 | 25830 | [7 empty] | 120.1 | 0.4 | 26.8 |  |  |  | 3168
4798 | R16065--120V | C6521231116-4798 | 2023-11-22 | 16:44:59 | OK | 101.2 | 22.8 | 54.8 | 8.9 | 118.2 | 9.86 | 822.5 | 70.57 |  |  | 20216 | 118.2 | 11.35 |  |  |  | 67.17 | 25632 | [7 empty] | 120.1 | 0.39 | 25.6 |  |  |  | 3272
4799 | R16065--120V | C6521231116-4799 | 2023-11-22 | 16:45:30 | OK | 101.2 | 22.7 | 54.9 | 8.9 | 118.4 | 10.34 | 860.4 | 70.27 |  |  | 20652 | 118.3 | 11.7 |  |  |  | 68.78 | 26116 | [7 empty] | 120 | 0.39 | 25.9 |  |  |  | 3200
4800 | R16065--120V | C6521231116-4800 | 2023-11-22 | 16:46:00 | OK | 101.2 | 22.7 | 55.1 | 8.9 | 118.3 | 9.48 | 792.9 | 70.72 |  |  | 20039 | 118.2 | 11.16 |  |  |  | 67.52 | 25722 | [7 empty] | 120 | 0.41 | 27.3 |  |  |  | 3207
4801 | R16065--120V | C6521231116-4801 | 2023-11-22 | 16:46:29 | OK | 101.2 | 22.6 | 55.0 | 8.9 | 118.4 | 10.41 | 868.9 | 70.49 |  |  | 20498 | 118.5 | 10.76 |  |  |  | 68.85 | 26334 | [7 empty] | 120 | 0.43 | 28.7 |  |  |  | 3125
4802 | R16065--120V | C6521231116-4802 | 2023-11-22 | 16:46:58 | OK | 101.2 | 22.6 | 55.0 | 8.9 | 118.3 | 9.54 | 791.2 | 70.08 |  |  | 20164 | 118.2 | 11.2 |  |  |  | 68.17 | 26132 | [7 empty] | 120.1 | 0.41 | 27.5 |  |  |  | 3229
4803 | R16065--120V | C6521231116-4803 | 2023-11-22 | 16:47:28 | OK | 101.2 | 22.5 | 55.1 | 9 | 118.4 | 10.56 | 883.9 | 70.72 |  |  | 20407 | 118.3 | 11.15 |  |  |  | 68.69 | 26269 | [7 empty] | 120.1 | 0.44 | 29.2 |  |  |  | 3128
4804 | R16065--120V | C6521231116-4804 | 2023-11-22 | 16:48:01 | OK | 101.2 | 22.5 | 55.4 | 8.9 | 118.3 | 10.11 | 844.6 | 70.6 |  |  | 20225 | 118.3 | 10.22 |  |  |  | 57.71 | 24339 | [7 empty] | 120.1 | 0.43 | 28.5 |  |  |  | 3158
4805 | R16065--120V | C6521231116-4805 | 2023-11-22 | 16:48:36 | OK | 101.2 | 22.5 | 55.1 | 8.9 | 118.4 | 10.15 | 847.8 | 70.55 |  |  | 20297 | 118.2 | 11.63 |  |  |  | 68.2 | 26081 | [7 empty] | 120 | 0.42 | 27.8 |  |  |  | 3188
4806 | R16065--120V | C6521231116-4806 | 2023-11-22 | 16:49:06 | OK | 101.2 | 22.6 | 55.0 | 8.9 | 118.3 | 9.56 | 795.4 | 70.3 |  |  | 20168 | 118.2 | 11.4 |  |  |  | 66.41 | 25458 | [7 empty] | 120 | 0.42 | 27.8 |  |  |  | 3206
4807 | R16065--120V | C6521231116-4807 | 2023-11-22 | 16:49:36 | OK | 101.2 | 22.6 | 54.8 | 9 | 118.4 | 9.6 | 793.3 | 69.75 |  |  | 20196 | 118.2 | 11.77 |  |  |  | 68.26 | 26123 | [7 empty] | 120.1 | 0.41 | 27.3 |  |  |  | 3166
4808 | R16065--120V | C6521231116-4808 | 2023-11-22 | 16:50:05 | OK | 101.2 | 22.6 | 54.8 | 8.9 | 118.2 | 9.49 | 788.6 | 70.31 |  |  | 20122 | 118.1 | 11.1 |  |  |  | 64.88 | 25231 | [7 empty] | 120.1 | 0.41 | 27.3 |  |  |  | 3211
4809 | R16065--120V | C6521231116-4809 | 2023-11-22 | 16:50:47 | OK | 101.2 | 22.6 | 54.6 | 9 | 118.4 | 9.66 | 804.7 | 70.36 |  |  | 20049 | 118.4 | 11.27 |  |  |  | 68.78 | 26039 | [7 empty] | 120 | 0.44 | 29.1 |  |  |  | 3092
4810 | R16065--120V | C6521231116-4810 | 2023-11-22 | 16:51:19 | OK | 101.2 | 22.6 | 54.4 | 8.9 | 118.3 | 10.19 | 851.1 | 70.64 |  |  | 20228 | 118.2 | 11.2 |  |  |  | 64.73 | 25079 | [7 empty] | 120.1 | 0.41 | 27.5 |  |  |  | 3174
4811 | R16065--120V | C6521231116-4811 | 2023-11-22 | 16:51:50 | OK | 101.2 | 22.6 | 54.6 | 8.9 | 118.4 | 9.72 | 811.2 | 70.54 |  |  | 19993 | 118.2 | 11.81 |  |  |  | 68.64 | 26064 | [7 empty] | 120.1 | 0.43 | 29 |  |  |  | 3118
4812 | R16065--120V | C6521231116-4812 | 2023-11-22 | 16:52:19 | OK | 101.2 | 22.6 | 54.4 | 8.9 | 118.3 | 9.73 | 808.5 | 70.26 |  |  | 20152 | 118.1 | 11.87 |  |  |  | 66.12 | 25403 | [7 empty] | 120 | 0.43 | 28.6 |  |  |  | 3154
4813 | R16065--120V | C6521231116-4813 | 2023-11-22 | 16:52:49 | OK | 101.2 | 22.7 | 54.4 | 8.9 | 118.3 | 10.53 | 880.8 | 70.71 |  |  | 20363 | 118.4 | 10.92 |  |  |  | 69.91 | 26455 | [7 empty] | 120 | 0.42 | 28 |  |  |  | 3125
4814 | R16065--120V | C6521231116-4814 | 2023-11-22 | 16:53:18 | OK | 101.2 | 22.7 | 54.1 | 9 | 118.3 | 9.96 | 831.5 | 70.6 |  |  | 20220 | 118.1 | 11.89 |  |  |  | 64.52 | 25307 | [7 empty] | 120 | 0.42 | 28.1 |  |  |  | 3166
4815 | R16065--120V | C6521231116-4815 | 2023-11-23 | 7:55:49 | OK | 101.2 | 19.1 | 59.7 | 9 | 118.3 | 9.86 | 838 | 71.88 |  |  | 19722 | 118.1 | 10.67 |  |  |  | 61.76 | 24654 | [7 empty] | 120 | 0.44 | 29.6 |  |  |  | 3122
4816 | R16065--120V | C6521231116-4816 | 2023-11-23 | 7:56:17 | OK | 101.2 | 19.7 | 57.4 | 9 | 118.2 | 9.25 | 787.2 | 72.03 |  |  | 20239 | 118.3 | 10.14 |  |  |  | 61.54 | 24721 | [7 empty] | 120 | 0.42 | 28.1 |  |  |  | 3163
4817 | R16065--120V | C6521231116-4817 | 2023-11-23 | 7:56:51 | OK | 101.2 | 19.8 | 57.2 | 9.1 | 118.3 | 9.72 | 817.6 | 71.12 |  |  | 20157 | 118.2 | 11.07 |  |  |  | 65.54 | 25086 | [7 empty] | 120 | 0.41 | 27.4 |  |  |  | 3139
4818 | R16065--120V | C6521231116-4818 | 2023-11-23 | 7:57:19 | OK | 101.2 | 19.9 | 56.7 | 8.9 | 118.2 | 9.55 | 800 | 70.85 |  |  | 20126 | 118.2 | 10.1 |  |  |  | 61.22 | 24724 | [7 empty] | 120.1 | 0.43 | 28.7 |  |  |  | 3193
4819 | R16065--120V | C6521231116-4819 | 2023-11-23 | 7:57:57 | OK | 101.2 | 20.0 | 56.5 | 9 | 118.4 | 9.8 | 823.5 | 70.95 |  |  | 20089 | 118.2 | 11.85 |  |  |  | 63.7 | 24998 | [7 empty] | 120 | 0.43 | 29 |  |  |  | 3143
4820 | R16065--120V | C6521231116-4820 | 2023-11-23 | 7:58:29 | OK | 101.2 | 20.1 | 56.1 | 9 | 118.4 | 9.77 | 818.9 | 70.83 |  |  | 20110 | 118.3 | 10.65 |  |  |  | 63.17 | 24854 | [7 empty] | 120 | 0.43 | 29 |  |  |  | 3139
4821 | R16065--120V | C6521231116-4821 | 2023-11-23 | 7:59:01 | OK | 101.2 | 20.2 | 55.6 | 9 | 118.5 | 9.81 | 821.8 | 70.72 |  |  | 20076 | 118.4 | 11.33 |  |  |  | 67.89 | 25595 | [7 empty] | 120.1 | 0.41 | 27.1 |  |  |  | 3129
4822 | R16065--120V | C6521231116-4822 | 2023-11-23 | 7:59:31 | OK | 101.2 | 20.3 | 55.4 | 9 | 118.3 | 9.67 | 810.4 | 70.85 |  |  | 20127 | 118.2 | 11.15 |  |  |  | 64.5 | 24997 | [7 empty] | 120 | 0.43 | 29 |  |  |  | 3127
4823 | R16065--120V | C6521231116-4823 | 2023-11-23 | 8:00:03 | OK | 101.2 | 20.4 | 55.0 | 9 | 118.4 | 9.85 | 821.9 | 70.46 |  |  | 20156 | 118.4 | 11.29 |  |  |  | 65.47 | 25235 | [7 empty] | 120.1 | 0.42 | 28.4 |  |  |  | 3156
4824 | R16065--120V | C6521231116-4824 | 2023-11-23 | 8:00:34 | OK | 101.2 | 20.5 | 54.7 | 8.9 | 118.2 | 10.44 | 878.7 | 71.23 |  |  | 20289 | 118.2 | 11.24 |  |  |  | 64.92 | 25240 | [7 empty] | 120 | 0.45 | 30.3 |  |  |  | 3185
4825 | R16065--120V | C6521231116-4825 | 2023-11-23 | 8:01:05 | OK | 101.2 | 20.6 | 54.7 | 8.9 | 118.5 | 9.99 | 833.2 | 70.41 |  |  | 20218 | 118.4 | 11.27 |  |  |  | 67.67 | 25599 | [7 empty] | 120.1 | 0.4 | 26.6 |  |  |  | 3238
4826 | R16065--120V | C6521231116-4826 | 2023-11-23 | 8:01:34 | OK | 101.2 | 20.6 | 54.3 | 8.9 | 118.4 | 9.56 | 797.4 | 70.44 |  |  | 20109 | 118.2 | 10.28 |  |  |  | 59.76 | 24405 | [7 empty] | 120.1 | 0.4 | 26.7 |  |  |  | 3212
4827 | R16065--120V | C6521231116-4827 | 2023-11-23 | 8:02:09 | OK | 101.2 | 20.7 | 53.9 | 9 | 118.4 | 9.78 | 812.4 | 70.14 |  |  | 20214 | 118.3 | 11.19 |  |  |  | 64.07 | 25108 | [7 empty] | 120.1 | 0.42 | 27.9 |  |  |  | 3183
4828 | R16065--120V | C6521231116-4828 | 2023-11-23 | 8:02:40 | OK | 101.2 | 20.8 | 53.8 | 9 | 118.3 | 9.67 | 810.2 | 70.85 |  |  | 20014 | 118.3 | 10.27 |  |  |  | 57.88 | 24131 | [7 empty] | 120.1 | 0.44 | 29.6 |  |  |  | 3139
4829 | R16065--120V | C6521231116-4829 | 2023-11-23 | 8:03:10 | OK | 101.2 | 20.9 | 53.6 | 9 | 118.5 | 9.61 | 803 | 70.54 |  |  | 20128 | 118.3 | 11.47 |  |  |  | 62.42 | 24691 | [7 empty] | 120.1 | 0.39 | 26.1 |  |  |  | 3211
4830 | R16065--120V | C6521231116-4830 | 2023-11-23 | 8:03:39 | OK | 101.2 | 20.9 | 53.3 | 8.9 | 118.3 | 9.59 | 803.1 | 70.84 |  |  | 20056 | 118.3 | 10.37 |  |  |  | 56.02 | 24166 | [7 empty] | 120 | 0.41 | 27.2 |  |  |  | 3183
4831 | R16065--120V | C6521231116-4831 | 2023-11-23 | 8:04:15 | OK | 101.2 | 21.0 | 53.0 | 9 | 118.3 | 10.43 | 874.8 | 70.91 |  |  | 20315 | 118.2 | 11.68 |  |  |  | 62.32 | 24707 | [7 empty] | 120.1 | 0.44 | 29.2 |  |  |  | 3149
4832 | R16065--120V | C6521231116-4832 | 2023-11-23 | 8:04:45 | OK | 101.2 | 21.1 | 52.8 | 8.9 | 118.2 | 9.62 | 808.5 | 71.06 |  |  | 20113 | 118.2 | 10.37 |  |  |  | 62.1 | 24715 | [7 empty] | 120.1 | 0.42 | 28.3 |  |  |  | 3104
4833 | R16065--120V | C6521231116-4833 | 2023-11-23 | 8:05:15 | OK | 101.2 | 21.1 | 52.6 | 9 | 118.4 | 9.76 | 813.1 | 70.37 |  |  | 20143 | 118.5 | 10.19 |  |  |  | 59.32 | 24417 | [7 empty] | 120.1 | 0.41 | 27.2 |  |  |  | 3203
4834 | R16065--120V | C6521231116-4834 | 2023-11-23 | 8:05:46 | OK | 101.2 | 21.2 | 52.5 | 9 | 118.4 | 9.6 | 802.4 | 70.61 |  |  | 20040 | 118.4 | 10.25 |  |  |  | 58.69 | 24237 | [7 empty] | 120.1 | 0.43 | 28.5 |  |  |  | 3167
4835 | R16065--120V | C6521231116-4835 | 2023-11-23 | 8:06:16 | OK | 101.2 | 21.3 | 52.3 | 8.9 | 118.5 | 9.9 | 825.4 | 70.38 |  |  | 20110 | 118.5 | 10.19 |  |  |  | 58.95 | 24379 | [7 empty] | 120.1 | 0.44 | 29.3 |  |  |  | 3070
4836 | R16065--120V | C6521231116-4836 | 2023-11-23 | 8:06:45 | OK | 101.2 | 21.3 | 52.1 | 9 | 118.5 | 9.51 | 791.9 | 70.3 |  |  | 20171 | 118.2 | 10.54 |  |  |  | 58.97 | 24366 | [7 empty] | 120.1 | 0.38 | 25.5 |  |  |  | 3231
4837 | R16065--120V | C6521231116-4837 | 2023-11-23 | 8:07:14 | OK | 101.2 | 21.4 | 52.0 | 9.1 | 118.4 | 10.38 | 870.6 | 70.81 |  |  | 20375 | 118.4 | 11.37 |  |  |  | 62.73 | 24676 | [7 empty] | 120.1 | 0.42 | 28 |  |  |  | 3135
4838 | R16065--120V | C6521231116-4838 | 2023-11-23 | 8:07:44 | OK | 101.2 | 21.4 | 51.8 | 8.9 | 118.3 | 9.52 | 791.7 | 70.27 |  |  | 20070 | 118.4 | 10.21 |  |  |  | 59.76 | 24506 | [7 empty] | 120.1 | 0.39 | 25.8 |  |  |  | 3190
4839 | R16065--120V | C6521231116-4839 | 2023-11-23 | 8:08:17 | OK | 101.2 | 21.5 | 51.6 | 9 | 118.4 | 9.99 | 834.8 | 70.58 |  |  | 20102 | 118.5 | 10.42 |  |  |  | 57.93 | 24180 | [7 empty] | 120.1 | 0.41 | 27.3 |  |  |  | 3181
4840 | R16065--120V | C6521231116-4840 | 2023-11-23 | 8:08:47 | OK | 101.2 | 21.5 | 51.4 | 9 | 118.4 | 9.51 | 794.1 | 70.52 |  |  | 20150 | 118.4 | 10.14 |  |  |  | 59.61 | 24432 | [7 empty] | 120.1 | 0.41 | 27.1 |  |  |  | 3228
4841 | R16065--120V | C6521231116-4841 | 2023-11-23 | 8:09:18 | OK | 101.2 | 21.5 | 51.5 | 8.9 | 118.5 | 9.59 | 802 | 70.58 |  |  | 20159 | 118.5 | 10.24 |  |  |  | 59.04 | 24458 | [7 empty] | 120.1 | 0.44 | 29.5 |  |  |  | 3032
4842 | R16065--120V | C6521231116-4842 | 2023-11-23 | 8:09:47 | OK | 101.2 | 21.5 | 51.4 | 9 | 118.3 | 9.74 | 816.1 | 70.81 |  |  | 20086 | 118.4 | 10.18 |  |  |  | 60.07 | 24540 | [7 empty] | 120.1 | 0.44 | 29.3 |  |  |  | 3131
4843 | R16065--120V | C6521231116-4843 | 2023-11-23 | 8:10:17 | OK | 101.2 | 21.6 | 51.4 | 8.9 | 118.5 | 9.89 | 826.4 | 70.54 |  |  | 20021 | 118.3 | 10.85 |  |  |  | 58.26 | 24287 | [7 empty] | 120.1 | 0.43 | 28.5 |  |  |  | 3043
4844 | R16065--120V | C6521231116-4844 | 2023-11-23 | 8:10:46 | OK | 101.2 | 21.6 | 51.2 | 9 | 118.3 | 9.96 | 828.6 | 70.29 |  |  | 20086 | 118.3 | 10.32 |  |  |  | 58.26 | 24166 | [7 empty] | 120.1 | 0.43 | 28.9 |  |  |  | 3135
4845 | R16065--120V | C6521231116-4845 | 2023-11-23 | 8:11:16 | OK | 101.2 | 21.6 | 51.2 | 9 | 118.5 | 9.77 | 817.1 | 70.59 |  |  | 20152 | 118.4 | 11.48 |  |  |  | 68.27 | 25732 | [7 empty] | 120.1 | 0.42 | 28.2 |  |  |  | 3129
4846 | R16065--120V | C6521231116-4846 | 2023-11-23 | 8:11:45 | OK | 101.2 | 21.6 | 51.0 | 9.1 | 118.4 | 9.52 | 794.4 | 70.44 |  |  | 20105 | 118.3 | 11.27 |  |  |  | 67.96 | 25425 | [7 empty] | 120 | 0.41 | 27.4 |  |  |  | 3219
4847 | R16065--120V | C6521231116-4847 | 2023-11-23 | 8:12:17 | OK | 101.2 | 21.7 | 50.9 | 9 | 118.5 | 9.75 | 816.5 | 70.63 |  |  | 20095 | 118.5 | 10.26 |  |  |  | 59.1 | 24377 | [7 empty] | 120 | 0.44 | 29.3 |  |  |  | 3107
4848 | R16065--120V | C6521231116-4848 | 2023-11-23 | 8:12:46 | OK | 101.2 | 21.7 | 50.7 | 8.9 | 118.3 | 9.77 | 817 | 70.71 |  |  | 20273 | 118.3 | 10.27 |  |  |  | 60.65 | 24684 | [7 empty] | 120.1 | 0.4 | 26.4 |  |  |  | 3313
4849 | R16065--120V | C6521231116-4849 | 2023-11-23 | 8:13:16 | OK | 101.2 | 21.7 | 50.7 | 8.9 | 118.4 | 9.58 | 797.2 | 70.22 |  |  | 20161 | 118.3 | 11.21 |  |  |  | 70.08 | 26135 | [7 empty] | 120.1 | 0.43 | 28.6 |  |  |  | 3167
4850 | R16065--120V | C6521231116-4850 | 2023-11-23 | 8:13:47 | OK | 101.2 | 21.8 | 50.5 | 8.9 | 118.3 | 9.48 | 789.4 | 70.42 |  |  | 20142 | 118.2 | 11.25 |  |  |  | 66.23 | 25543 | [7 empty] | 120.1 | 0.38 | 25 |  |  |  | 3302
4851 | R16065--120V | C6521231116-4851 | 2023-11-23 | 8:14:18 | OK | 101.2 | 21.8 | 50.4 | 9 | 118.5 | 9.5 | 792.5 | 70.37 |  |  | 20114 | 118.2 | 11.87 |  |  |  | 67.53 | 25563 | [7 empty] | 120.1 | 0.4 | 26.4 |  |  |  | 3207
4852 | R16065--120V | C6521231116-4852 | 2023-11-23 | 8:14:47 | OK | 101.2 | 21.8 | 50.3 | 8.9 | 118.2 | 10.39 | 870.3 | 70.87 |  |  | 20351 | 118.2 | 11.24 |  |  |  | 67.97 | 25558 | [7 empty] | 120.1 | 0.4 | 26.3 |  |  |  | 3236
4853 | R16065--120V | C6521231116-4853 | 2023-11-23 | 8:15:16 | OK | 101.2 | 21.8 | 50.2 | 8.9 | 118.5 | 9.58 | 798.3 | 70.35 |  |  | 20102 | 118.4 | 11.41 |  |  |  | 67.67 | 25704 | [7 empty] | 120.1 | 0.39 | 26.1 |  |  |  | 3216
4854 | R16065--120V | C6521231116-4854 | 2023-11-23 | 8:15:46 | OK | 101.2 | 21.8 | 50.2 | 8.9 | 118.3 | 9.51 | 792 | 70.46 |  |  | 20204 | 118.1 | 11.37 |  |  |  | 69.05 | 25915 | [7 empty] | 120 | 0.41 | 27.6 |  |  |  | 3220
4855 | R16065--120V | C6521231116-4855 | 2023-11-23 | 8:16:17 | OK | 101.2 | 21.9 | 50.1 | 9 | 118.4 | 10.46 | 876 | 70.76 |  |  | 20129 | 118.2 | 11.84 |  |  |  | 69.08 | 25860 | [7 empty] | 120.1 | 0.42 | 28.3 |  |  |  | 3153
4856 | R16065--120V | C6521231116-4856 | 2023-11-23 | 8:16:46 | OK | 101.2 | 22.0 | 49.9 | 8.9 | 118.3 | 9.55 | 799.1 | 70.71 |  |  | 20178 | 118.3 | 11.3 |  |  |  | 67.89 | 25667 | [7 empty] | 120.1 | 0.41 | 27.4 |  |  |  | 3180
4857 | R16065--120V | C6521231116-4857 | 2023-11-23 | 8:17:15 | OK | 101.2 | 22.0 | 49.5 | 9 | 118.5 | 9.45 | 786.2 | 70.26 |  |  | 20190 | 118.3 | 11.2 |  |  |  | 68.99 | 26134 | [7 empty] | 120.1 | 0.38 | 25.4 |  |  |  | 3234
4858 | R16065--120V | C6521231116-4858 | 2023-11-23 | 8:19:03 | OK | 101.2 | 22.1 | 49.7 | 9 | 118.2 | 10.02 | 840.4 | 70.98 |  |  | 20814 | 118.2 | 11.36 |  |  |  | 67.21 | 25977 | [7 empty] | 120.1 | 0.39 | 25.8 |  |  |  | 3278
4859 | R16065--120V | C6521231116-4859 | 2023-11-23 | 8:19:35 | OK | 101.2 | 22.0 | 49.7 | 9.1 | 118.4 | 9.7 | 816.9 | 71.13 |  |  | 20108 | 118.2 | 11.71 |  |  |  | 70.05 | 26090 | [7 empty] | 120 | 0.44 | 29.2 |  |  |  | 3128
4860 | R16065--120V | C6521231116-4860 | 2023-11-23 | 8:20:08 | OK | 101.2 | 22.1 | 49.6 | 8.9 | 118.3 | 9.8 | 819.6 | 70.65 |  |  | 20217 | 118.2 | 11.38 |  |  |  | 68.11 | 25687 | [7 empty] | 120.1 | 0.42 | 28 |  |  |  | 3151
4861 | R16065--120V | C6521231116-4861 | 2023-11-23 | 8:20:38 | OK | 101.2 | 22.1 | 49.6 | 9 | 118.4 | 9.62 | 800.8 | 70.31 |  |  | 20040 | 118.1 | 11.78 |  |  |  | 68.28 | 25879 | [7 empty] | 120.1 | 0.4 | 26.6 |  |  |  | 3191
4862 | R16065--120V | C6521231116-4862 | 2023-11-23 | 8:21:09 | OK | 101.2 | 22.1 | 49.4 | 8.9 | 118.2 | 9.61 | 804.7 | 70.81 |  |  | 20104 | 118 | 11.97 |  |  |  | 66.75 | 25649 | [7 empty] | 120.1 | 0.42 | 28.2 |  |  |  | 3196
4863 | R16065--120V | C6521231116-4863 | 2023-11-23 | 8:21:39 | OK | 101.2 | 22.1 | 49.4 | 9 | 118.3 | 9.89 | 825.4 | 70.54 |  |  | 20101 | 118.3 | 11.27 |  |  |  | 69.41 | 25966 | [7 empty] | 120.1 | 0.4 | 26.8 |  |  |  | 3170
4864 | R16065--120V | C6521231116-4864 | 2023-11-23 | 8:22:09 | OK | 101.2 | 22.1 | 49.4 | 8.9 | 118.3 | 9.57 | 803.2 | 70.92 |  |  | 20136 | 118.2 | 11.19 |  |  |  | 67.55 | 25736 | [7 empty] | 120 | 0.41 | 27.4 |  |  |  | 3218
4865 | R16065--120V | C6521231116-4865 | 2023-11-23 | 8:22:40 | OK | 101.2 | 21.9 | 49.8 | 9 | 118.4 | 9.65 | 804.2 | 70.38 |  |  | 20076 | 118.1 | 11.82 |  |  |  | 69.9 | 26047 | [7 empty] | 120.1 | 0.43 | 29 |  |  |  | 3126
4866 | R16065--120V | C6521231116-4866 | 2023-11-23 | 8:23:09 | OK | 101.2 | 21.9 | 49.6 | 9.1 | 118.3 | 9.5 | 789.8 | 70.31 |  |  | 20244 | 118.3 | 11.17 |  |  |  | 65.05 | 25428 | [7 empty] | 120.1 | 0.4 | 26.5 |  |  |  | 3253
4867 | R16065--120V | C6521231116-4867 | 2023-11-23 | 8:23:38 | OK | 101.2 | 21.8 | 50.4 | 9 | 118.3 | 10.02 | 835 | 70.42 |  |  | 20236 | 118.2 | 10.74 |  |  |  | 59.32 | 24465 | [7 empty] | 120.1 | 0.41 | 27.5 |  |  |  | 3141
4868 | R16065--120V | C6521231116-4868 | 2023-11-23 | 8:24:07 | OK | 101.2 | 21.9 | 50.0 | 9 | 118.2 | 9.85 | 821.3 | 70.5 |  |  | 20282 | 118.1 | 11.16 |  |  |  | 67.21 | 25629 | [7 empty] | 120.1 | 0.4 | 26.8 |  |  |  | 3197
4869 | R16065--120V | C6521231116-4869 | 2023-11-23 | 8:24:37 | OK | 101.2 | 21.9 | 50.2 | 9 | 118.5 | 9.77 | 813.1 | 70.2 |  |  | 19998 | 118.5 | 10.42 |  |  |  | 58.92 | 24281 | [7 empty] | 120.1 | 0.4 | 26.8 |  |  |  | 3189
4870 | R16065--120V | C6521231116-4870 | 2023-11-23 | 8:25:10 | OK | 101.2 | 21.8 | 50.1 | 8.9 | 118.3 | 9.77 | 819.6 | 70.86 |  |  | 19959 | 118.2 | 11.38 |  |  |  | 67.81 | 25831 | [7 empty] | 120.1 | 0.41 | 27.2 |  |  |  | 3109
4871 | R16065--120V | C6521231116-4871 | 2023-11-23 | 8:25:43 | OK | 101.2 | 21.8 | 50.1 | 9 | 118.5 | 9.56 | 795.7 | 70.24 |  |  | 20105 | 118.2 | 11.98 |  |  |  | 68.57 | 25906 | [7 empty] | 120.1 | 0.43 | 28.8 |  |  |  | 3163
4872 | R16065--120V | C6521231116-4872 | 2023-11-23 | 8:26:12 | OK | 101.2 | 21.7 | 50.4 | 8.9 | 118.3 | 9.74 | 815.7 | 70.84 |  |  | 20184 | 118.1 | 11.45 |  |  |  | 67.44 | 25486 | [7 empty] | 120.1 | 0.44 | 29.2 |  |  |  | 3173
4873 | R16065--120V | C6521231116-4873 | 2023-11-23 | 8:26:42 | OK | 101.2 | 21.6 | 50.6 | 8.9 | 118.5 | 9.5 | 791.1 | 70.26 |  |  | 20187 | 118.3 | 11.82 |  |  |  | 68.31 | 25885 | [7 empty] | 120.1 | 0.39 | 26.3 |  |  |  | 3228
4874 | R16065--120V | C6521231116-4874 | 2023-11-23 | 8:27:20 | OK | 101.2 | 21.6 | 50.5 | 8.9 | 118.3 | 9.54 | 798 | 70.73 |  |  | 20165 | 118.1 | 11.67 |  |  |  | 66.61 | 25624 | [7 empty] | 120 | 0.41 | 27.7 |  |  |  | 3196
4875 | R16065--120V | C6521231116-4875 | 2023-11-23 | 8:27:50 | OK | 101.2 | 21.6 | 50.6 | 9 | 118.5 | 9.79 | 817.6 | 70.49 |  |  | 20086 | 118.3 | 11.67 |  |  |  | 68.42 | 25714 | [7 empty] | 120 | 0.42 | 27.9 |  |  |  | 3055
4876 | R16065--120V | C6521231116-4876 | 2023-11-23 | 8:28:43 | OK | 101.2 | 21.5 | 50.9 | 8.9 | 118.3 | 9.59 | 802.7 | 70.75 |  |  | 20058 | 118.1 | 11.27 |  |  |  | 68.6 | 25704 | [7 empty] | 120.1 | 0.43 | 28.5 |  |  |  | 3146
4877 | R16065--120V | C6521231116-4877 | 2023-11-23 | 8:29:12 | OK | 101.2 | 21.6 | 50.9 | 8.9 | 118.5 | 9.34 | 780.8 | 70.56 |  |  | 20069 | 118.5 | 11.3 |  |  |  | 67.63 | 25951 | [7 empty] | 120.1 | 0.38 | 25.5 |  |  |  | 3221
4878 | R16065--120V | C6521231116-4878 | 2023-11-23 | 8:29:42 | OK | 101.2 | 21.6 | 50.8 | 8.9 | 118.2 | 10.37 | 867.6 | 70.82 |  |  | 20286 | 118.1 | 11.3 |  |  |  | 67.62 | 25694 | [7 empty] | 120.1 | 0.4 | 26.9 |  |  |  | 3193
4879 | R16065--120V | C6521231116-4879 | 2023-11-23 | 8:30:13 | OK | 101.2 | 21.6 | 51.0 | 9 | 118.4 | 9.72 | 812.9 | 70.64 |  |  | 20025 | 118.3 | 11.78 |  |  |  | 69.61 | 26260 | [7 empty] | 120.1 | 0.41 | 27.1 |  |  |  | 3059
4880 | R16065--120V | C6521231116-4880 | 2023-11-23 | 8:30:43 | OK | 101.2 | 21.7 | 50.6 | 8.9 | 118.3 | 9.56 | 801.4 | 70.88 |  |  | 20119 | 118.2 | 11.17 |  |  |  | 67.41 | 25448 | [7 empty] | 120 | 0.42 | 28 |  |  |  | 3181
4881 | R16065--120V | C6521231116-4881 | 2023-11-23 | 8:31:12 | OK | 101.2 | 21.7 | 50.9 | 8.9 | 118.4 | 10.35 | 868.4 | 70.9 |  |  | 20260 | 118.3 | 11.23 |  |  |  | 68.98 | 26174 | [7 empty] | 120 | 0.39 | 26.2 |  |  |  | 3194
4882 | R16065--120V | C6521231116-4882 | 2023-11-23 | 8:31:41 | OK | 101.2 | 21.6 | 50.8 | 8.9 | 118.3 | 9.56 | 797.9 | 70.54 |  |  | 20129 | 118.2 | 11.28 |  |  |  | 67.13 | 25743 | [7 empty] | 120.1 | 0.42 | 27.7 |  |  |  | 3186
4883 | R16065--120V | C6521231116-4883 | 2023-11-23 | 8:32:10 | OK | 101.2 | 21.6 | 51.0 | 9 | 118.5 | 9.69 | 810.1 | 70.6 |  |  | 20105 | 118.2 | 11.89 |  |  |  | 68.53 | 25771 | [7 empty] | 120.1 | 0.41 | 27.4 |  |  |  | 3134
4884 | R16065--120V | C6521231116-4884 | 2023-11-23 | 8:34:31 | OK | 101.2 | 21.5 | 51.0 | 8.9 | 118.2 | 10.09 | 849.9 | 71.26 |  |  | 20421 | 118.1 | 11.01 |  |  |  | 69.97 | 26273 | [7 empty] | 120.1 | 0.41 | 27.5 |  |  |  | 3245
4885 | R16065--120V | C6521231116-4885 | 2023-11-23 | 8:35:01 | OK | 101.2 | 21.6 | 50.8 | 9 | 118.4 | 9.46 | 799.2 | 71.3 |  |  | 19909 | 118.2 | 11.72 |  |  |  | 66.91 | 25333 | [7 empty] | 120 | 0.39 | 25.9 |  |  |  | 3249
4886 | R16065--120V | C6521231116-4886 | 2023-11-23 | 8:35:29 | OK | 101.2 | 21.6 | 50.8 | 9 | 118.4 | 9.66 | 804.4 | 70.34 |  |  | 20215 | 118.2 | 11.28 |  |  |  | 66.12 | 25505 | [7 empty] | 120 | 0.42 | 28.2 |  |  |  | 3166
4887 | R16065--120V | C6521231116-4887 | 2023-11-23 | 8:35:59 | OK | 101.2 | 21.6 | 50.6 | 8.9 | 118.5 | 9.56 | 801.1 | 70.76 |  |  | 20098 | 118.2 | 12.04 |  |  |  | 68.72 | 25974 | [7 empty] | 120 | 0.44 | 29.1 |  |  |  | 3123
4888 | R16065--120V | C6521231116-4888 | 2023-11-23 | 8:36:27 | OK | 101.2 | 21.7 | 50.5 | 8.9 | 118.3 | 9.57 | 794.4 | 70.11 |  |  | 20213 | 118.2 | 11.5 |  |  |  | 67.89 | 25616 | [7 empty] | 120 | 0.42 | 27.9 |  |  |  | 3193
4889 | R16065--120V | C6521231116-4889 | 2023-11-23 | 8:36:56 | OK | 101.2 | 21.8 | 50.1 | 9 | 118.4 | 10.34 | 865.4 | 70.72 |  |  | 20266 | 118.3 | 11.44 |  |  |  | 67.09 | 25462 | [7 empty] | 120.1 | 0.42 | 28 |  |  |  | 3092
4890 | R16065--120V | C6521231116-4890 | 2023-11-23 | 8:37:26 | OK | 101.2 | 21.9 | 49.7 | 8.9 | 118.3 | 9.6 | 800.9 | 70.5 |  |  | 20084 | 118.2 | 11.14 |  |  |  | 64.96 | 25048 | [7 empty] | 120 | 0.44 | 29.2 |  |  |  | 3131
4891 | R16065--120V | C6521231116-4891 | 2023-11-23 | 8:37:54 | OK | 101.2 | 22.0 | 49.2 | 8.9 | 118.4 | 9.75 | 809.9 | 70.13 |  |  | 20065 | 118.2 | 11.9 |  |  |  | 69.13 | 25840 | [7 empty] | 120.1 | 0.43 | 29 |  |  |  | 3177
4892 | R16065--120V | C6521231116-4892 | 2023-11-23 | 8:38:23 | OK | 101.2 | 22.1 | 49.2 | 8.9 | 118.3 | 9.53 | 793.3 | 70.34 |  |  | 20027 | 118.3 | 10.18 |  |  |  | 60.92 | 24591 | [7 empty] | 120 | 0.4 | 26.8 |  |  |  | 3222
4893 | R16065--120V | C6521231116-4893 | 2023-11-23 | 8:38:53 | OK | 101.2 | 22.2 | 49.0 | 9 | 118.4 | 9.78 | 813.7 | 70.26 |  |  | 20120 | 118.2 | 11.84 |  |  |  | 63.29 | 24659 | [7 empty] | 120 | 0.44 | 29.6 |  |  |  | 3115
4894 | R16065--120V | C6521231116-4894 | 2023-11-23 | 8:39:23 | OK | 101.2 | 22.2 | 48.7 | 8.9 | 118.3 | 9.55 | 796.6 | 70.51 |  |  | 20215 | 118.2 | 11.13 |  |  |  | 64.98 | 25098 | [7 empty] | 120 | 0.42 | 27.8 |  |  |  | 3192
4895 | R16065--120V | C6521231116-4895 | 2023-11-23 | 8:39:52 | OK | 101.2 | 22.3 | 48.5 | 8.9 | 118.5 | 10.15 | 847.2 | 70.42 |  |  | 20173 | 118.4 | 11.3 |  |  |  | 67.99 | 25878 | [7 empty] | 120 | 0.42 | 27.9 |  |  |  | 3223
4896 | R16065--120V | C6521231116-4896 | 2023-11-23 | 8:40:21 | OK | 101.2 | 22.3 | 48.4 | 8.9 | 118.3 | 9.43 | 785.8 | 70.44 |  |  | 20252 | 118.2 | 11.28 |  |  |  | 65.94 | 25258 | [7 empty] | 120.1 | 0.4 | 26.6 |  |  |  | 3205
4897 | R16065--120V | C6521231116-4897 | 2023-11-23 | 8:40:51 | OK | 101.2 | 22.4 | 48.3 | 8.9 | 118.4 | 9.79 | 816.4 | 70.41 |  |  | 20174 | 118.2 | 12.05 |  |  |  | 66.99 | 25561 | [7 empty] | 120.1 | 0.43 | 28.5 |  |  |  | 3143
4898 | R16065--120V | C6521231116-4898 | 2023-11-23 | 8:41:21 | OK | 101.2 | 22.4 | 48.5 | 9 | 118.3 | 9.51 | 793.3 | 70.55 |  |  | 20125 | 118.2 | 10.19 |  |  |  | 59.4 | 24341 | [7 empty] | 120.1 | 0.42 | 27.8 |  |  |  | 3174
4899 | R16065--120V | C6521231116-4899 | 2023-11-23 | 8:41:51 | OK | 101.2 | 22.3 | 48.7 | 8.9 | 118.4 | 10.52 | 883 | 70.92 |  |  | 20562 | 118.2 | 11.97 |  |  |  | 67.51 | 25550 | [7 empty] | 120.1 | 0.41 | 27.2 |  |  |  | 3175
4900 | R16065--120V | C6521231116-4900 | 2023-11-23 | 8:42:19 | OK | 101.2 | 22.0 | 49.3 | 9 | 118.3 | 9.64 | 807.4 | 70.8 |  |  | 20220 | 118.1 | 11.22 |  |  |  | 63.68 | 25065 | [7 empty] | 120 | 0.42 | 27.9 |  |  |  | 3198
4901 | R16065--120V | C6521231116-4901 | 2023-11-23 | 8:42:49 | OK | 101.2 | 22.0 | 49.4 | 9 | 118.5 | 9.7 | 806.3 | 70.17 |  |  | 20013 | 118.2 | 11.93 |  |  |  | 63.79 | 24665 | [7 empty] | 120 | 0.41 | 27.3 |  |  |  | 3158
4902 | R16065--120V | C6521231116-4902 | 2023-11-23 | 8:43:21 | OK | 101.2 | 22.0 | 49.4 | 8.9 | 118.3 | 9.5 | 792.8 | 70.53 |  |  | 20101 | 118.2 | 11.17 |  |  |  | 64.19 | 24863 | [7 empty] | 120 | 0.43 | 28.5 |  |  |  | 3186
4903 | R16065--120V | C6521231116-4903 | 2023-11-23 | 8:43:51 | OK | 101.2 | 22.1 | 49.0 | 8.9 | 118.4 | 9.61 | 797.3 | 70.08 |  |  | 20069 | 118.2 | 12.07 |  |  |  | 68.61 | 26070 | [7 empty] | 120.1 | 0.4 | 26.6 |  |  |  | 3163
4904 | R16065--120V | C6521231116-4904 | 2023-11-23 | 8:44:20 | OK | 101.2 | 22.2 | 48.8 | 8.9 | 118.3 | 9.69 | 808.3 | 70.48 |  |  | 20048 | 118.3 | 10.09 |  |  |  | 60.6 | 24586 | [7 empty] | 120.1 | 0.43 | 28.8 |  |  |  | 3135
4905 | R16065--120V | C6521231116-4905 | 2023-11-23 | 8:44:51 | OK | 101.2 | 22.3 | 48.4 | 9 | 118.4 | 10.27 | 857.3 | 70.52 |  |  | 20524 | 118.4 | 11.79 |  |  |  | 67.92 | 25787 | [7 empty] | 120.1 | 0.43 | 28.6 |  |  |  | 3070
4906 | R16065--120V | C6521231116-4906 | 2023-11-23 | 8:45:19 | OK | 101.2 | 22.3 | 48.1 | 8.9 | 118.3 | 9.61 | 802.6 | 70.59 |  |  | 20078 | 118.2 | 11.23 |  |  |  | 66.22 | 25425 | [7 empty] | 120 | 0.4 | 27 |  |  |  | 3209
4907 | R16065--120V | C6521231116-4907 | 2023-11-23 | 8:45:48 | OK | 101.2 | 22.3 | 48.2 | 9 | 118.4 | 10.24 | 855.2 | 70.5 |  |  | 20605 | 118.4 | 11.38 |  |  |  | 67.16 | 25591 | [7 empty] | 120 | 0.41 | 27 |  |  |  | 3201
4908 | R16065--120V | C6521231116-4908 | 2023-11-23 | 8:46:17 | OK | 101.2 | 22.3 | 48.0 | 9.1 | 118.4 | 9.56 | 798.9 | 70.58 |  |  | 20098 | 118.2 | 11.27 |  |  |  | 66.38 | 25396 | [7 empty] | 120 | 0.42 | 28.3 |  |  |  | 3148
4909 | R16065--120V | C6521231116-4909 | 2023-11-23 | 8:46:46 | OK | 101.2 | 22.3 | 47.9 | 9 | 118.5 | 10.3 | 859.7 | 70.41 |  |  | 20073 | 118.4 | 11.38 |  |  |  | 66.35 | 25623 | [7 empty] | 120 | 0.42 | 28 |  |  |  | 3148
4910 | R16065--120V | C6521231116-4910 | 2023-11-23 | 8:47:16 | OK | 101.2 | 22.3 | 47.9 | 8.9 | 118.3 | 9.44 | 786.1 | 70.37 |  |  | 20219 | 118 | 11.71 |  |  |  | 63.94 | 25008 | [7 empty] | 120 | 0.41 | 27.1 |  |  |  | 3164
4911 | R16065--120V | C6521231116-4911 | 2023-11-23 | 8:47:46 | OK | 101.2 | 22.2 | 47.8 | 9 | 118.4 | 10.27 | 855.9 | 70.41 |  |  | 20188 | 118.4 | 11.42 |  |  |  | 62.75 | 24639 | [7 empty] | 120.1 | 0.4 | 26.8 |  |  |  | 3163
4912 | R16065--120V | C6521231116-4912 | 2023-11-23 | 8:48:17 | OK | 101.2 | 22.3 | 47.8 | 8.9 | 118.2 | 9.66 | 807 | 70.63 |  |  | 20065 | 118.1 | 11.18 |  |  |  | 65.63 | 25398 | [7 empty] | 120 | 0.43 | 28.4 |  |  |  | 3178
4913 | R16065--120V | C6521231116-4913 | 2023-11-23 | 8:48:47 | OK | 101.2 | 22.3 | 47.7 | 9 | 118.4 | 10.39 | 864 | 70.21 |  |  | 20545 | 118.3 | 11.91 |  |  |  | 63.94 | 24772 | [7 empty] | 120 | 0.4 | 26.7 |  |  |  | 3163
4914 | R16065--120V | C6521231116-4914 | 2023-11-23 | 8:49:15 | OK | 101.2 | 22.3 | 47.6 | 8.9 | 118.2 | 9.83 | 818.6 | 70.44 |  |  | 20198 | 118 | 11.68 |  |  |  | 63.54 | 24878 | [7 empty] | 120 | 0.39 | 26 |  |  |  | 3199
4915 | R16065--120V | C6521231116-4915 | 2023-11-23 | 8:49:45 | OK | 101.2 | 22.4 | 47.5 | 8.9 | 118.5 | 10.38 | 866.6 | 70.45 |  |  | 20498 | 118.4 | 11.37 |  |  |  | 66.87 | 25448 | [7 empty] | 120 | 0.41 | 27.3 |  |  |  | 3223
4916 | R16065--120V | C6521231116-4916 | 2023-11-23 | 8:50:13 | OK | 101.2 | 22.4 | 47.7 | 8.8 | 118.3 | 10.61 | 890.8 | 70.97 |  |  | 20317 | 118.2 | 11.32 |  |  |  | 64.78 | 25101 | [7 empty] | 120 | 0.41 | 27.4 |  |  |  | 3227
4917 | R16065--120V | C6521231116-4917 | 2023-11-23 | 8:50:42 | OK | 101.2 | 22.5 | 47.6 | 9.1 | 118.5 | 9.8 | 818.9 | 70.55 |  |  | 19976 | 118.4 | 11.25 |  |  |  | 60.76 | 24517 | [7 empty] | 120.1 | 0.42 | 27.8 |  |  |  | 3141
4918 | R16065--120V | C6521231116-4918 | 2023-11-23 | 8:51:10 | OK | 101.2 | 22.5 | 47.5 | 8.9 | 118.2 | 10.36 | 862 | 70.39 |  |  | 20460 | 118.2 | 11.16 |  |  |  | 68.67 | 25960 | [7 empty] | 120.1 | 0.39 | 25.9 |  |  |  | 3247
4919 | R16065--120V | C6521231116-4919 | 2023-11-23 | 8:51:40 | OK | 101.2 | 22.5 | 47.3 | 8.9 | 118.4 | 10.38 | 865.6 | 70.45 |  |  | 20251 | 118.4 | 11.33 |  |  |  | 64.36 | 24997 | [7 empty] | 120.1 | 0.41 | 27.3 |  |  |  | 3155
4920 | R16065--120V | C6521231116-4920 | 2023-11-23 | 8:52:10 | OK | 101.2 | 22.5 | 47.4 | 8.9 | 118.3 | 9.74 | 810.3 | 70.31 |  |  | 20122 | 118.2 | 11.16 |  |  |  | 65.18 | 25329 | [7 empty] | 120.1 | 0.38 | 25.5 |  |  |  | 3290
4921 | R16065--120V | C6521231116-4921 | 2023-11-23 | 8:52:39 | OK | 101.2 | 22.6 | 47.3 | 9 | 118.5 | 10.55 | 883.2 | 70.65 |  |  | 20345 | 118.3 | 11.89 |  |  |  | 64.65 | 25147 | [7 empty] | 120 | 0.39 | 26 |  |  |  | 3231
4922 | R16065--120V | C6521231116-4922 | 2023-11-23 | 8:53:08 | OK | 101.2 | 22.5 | 47.3 | 8.9 | 118.4 | 9.67 | 804.6 | 70.34 |  |  | 20183 | 118.2 | 11.2 |  |  |  | 66.08 | 25363 | [7 empty] | 120 | 0.42 | 28.3 |  |  |  | 3159
4923 | R16065--120V | C6521231116-4923 | 2023-11-23 | 8:53:37 | OK | 101.2 | 22.5 | 47.5 | 8.9 | 118.4 | 10.49 | 880 | 70.84 |  |  | 20120 | 118.6 | 10.15 |  |  |  | 58.79 | 24213 | [7 empty] | 120 | 0.39 | 26.3 |  |  |  | 3162
4924 | R16065--120V | C6521231116-4924 | 2023-11-23 | 8:54:07 | OK | 101.2 | 22.5 | 47.6 | 8.9 | 118.3 | 10.37 | 863.7 | 70.45 |  |  | 20345 | 118 | 11.8 |  |  |  | 65.02 | 25107 | [7 empty] | 120 | 0.4 | 26.6 |  |  |  | 3191
4925 | R16065--120V | C6521231116-4925 | 2023-11-23 | 8:54:37 | OK | 101.2 | 22.5 | 47.5 | 8.9 | 118.4 | 10.51 | 882.2 | 70.9 |  |  | 20485 | 118.3 | 12.01 |  |  |  | 66.33 | 25607 | [7 empty] | 120.1 | 0.43 | 28.7 |  |  |  | 3137
4926 | R16065--120V | C6521231116-4926 | 2023-11-23 | 8:55:06 | OK | 101.2 | 22.6 | 47.6 | 8.9 | 118.3 | 9.68 | 809.7 | 70.69 |  |  | 20077 | 118.2 | 11.22 |  |  |  | 66.33 | 25210 | [7 empty] | 120.1 | 0.44 | 29.2 |  |  |  | 3181
4927 | R16065--120V | C6521231116-4927 | 2023-11-23 | 8:55:35 | OK | 101.2 | 22.6 | 47.4 | 8.9 | 118.4 | 10.28 | 855.6 | 70.29 |  |  | 20409 | 118.4 | 11.13 |  |  |  | 64.37 | 24953 | [7 empty] | 120.1 | 0.38 | 25.3 |  |  |  | 3224
4928 | R16065--120V | C6521231116-4928 | 2023-11-23 | 8:56:04 | OK | 101.2 | 22.7 | 47.5 | 8.9 | 118.3 | 10.11 | 844.7 | 70.66 |  |  | 20177 | 118.2 | 11.4 |  |  |  | 64.41 | 24857 | [7 empty] | 120.1 | 0.41 | 27.5 |  |  |  | 3170
4929 | R16065--120V | C6521231116-4929 | 2023-11-23 | 8:56:33 | OK | 101.2 | 22.8 | 47.5 | 9 | 118.4 | 10.44 | 873.3 | 70.66 |  |  | 20334 | 118.4 | 11.45 |  |  |  | 64.86 | 24998 | [7 empty] | 120 | 0.41 | 27.2 |  |  |  | 3157
4930 | R16065--120V | C6521231116-4930 | 2023-11-23 | 8:57:02 | OK | 101.2 | 22.8 | 47.1 | 9 | 118.3 | 9.84 | 820.4 | 70.47 |  |  | 20132 | 118.2 | 11.29 |  |  |  | 64.36 | 24996 | [7 empty] | 120 | 0.42 | 27.9 |  |  |  | 3185
4931 | R16065--120V | C6521231116-4931 | 2023-11-23 | 8:57:32 | OK | 101.2 | 22.8 | 47.0 | 8.9 | 118.5 | 10.26 | 862.5 | 70.93 |  |  | 20418 | 118.4 | 11.18 |  |  |  | 69.61 | 25891 | [7 empty] | 120 | 0.39 | 25.9 |  |  |  | 3201
4932 | R16065--120V | C6521231116-4932 | 2023-11-23 | 8:58:00 | OK | 101.2 | 22.9 | 47.0 | 8.9 | 118.3 | 10 | 832.7 | 70.44 |  |  | 20323 | 118 | 11.46 |  |  |  | 67.66 | 25852 | [7 empty] | 120 | 0.4 | 26.4 |  |  |  | 3187
4933 | R16065--120V | C6521231116-4933 | 2023-11-23 | 8:58:28 | OK | 101.2 | 22.9 | 47.1 | 9 | 118.4 | 10.44 | 871.4 | 70.47 |  |  | 20653 | 118.5 | 11.52 |  |  |  | 66.67 | 25635 | [7 empty] | 120.1 | 0.42 | 27.9 |  |  |  | 3231
4934 | R16065--120V | C6521231116-4934 | 2023-11-23 | 8:58:56 | OK | 101.2 | 22.8 | 47.1 | 8.9 | 118.3 | 10.35 | 866.8 | 70.78 |  |  | 20450 | 118.2 | 11.26 |  |  |  | 63.6 | 24980 | [7 empty] | 120.1 | 0.43 | 28.4 |  |  |  | 3168
4935 | R16065--120V | C6521231116-4935 | 2023-11-23 | 8:59:25 | OK | 101.2 | 22.8 | 47.3 | 9 | 118.4 | 10.56 | 886.4 | 70.87 |  |  | 20548 | 118.4 | 11.45 |  |  |  | 62.25 | 24624 | [7 empty] | 120.1 | 0.42 | 28.1 |  |  |  | 3133
4936 | R16065--120V | C6521231116-4936 | 2023-11-23 | 8:59:55 | OK | 101.2 | 22.9 | 47.1 | 8.9 | 118.2 | 9.82 | 818.2 | 70.45 |  |  | 20159 | 118.3 | 10.34 |  |  |  | 57.13 | 24080 | [7 empty] | 120.1 | 0.42 | 27.7 |  |  |  | 3133
4937 | R16065--120V | C6521231116-4937 | 2023-11-23 | 9:00:25 | OK | 101.2 | 22.9 | 47.2 | 9 | 118.6 | 9.54 | 796.7 | 70.41 |  |  | 20514 | 118.3 | 12.09 |  |  |  | 66.67 | 25491 | [7 empty] | 120 | 0.42 | 28 |  |  |  | 3078
4938 | R16065--120V | C6521231116-4938 | 2023-11-23 | 9:00:54 | OK | 101.2 | 22.9 | 47.1 | 8.9 | 118.3 | 9.58 | 798.3 | 70.43 |  |  | 20126 | 118.2 | 11.28 |  |  |  | 65.75 | 25237 | [7 empty] | 120 | 0.41 | 27.2 |  |  |  | 3182
4939 | R16065--120V | C6521231116-4939 | 2023-11-23 | 9:01:25 | OK | 101.2 | 22.9 | 46.9 | 9 | 118.4 | 10.44 | 871.1 | 70.47 |  |  | 20130 | 118.4 | 12.23 |  |  |  | 66.82 | 25581 | [7 empty] | 120 | 0.4 | 27 |  |  |  | 3165
4940 | R16065--120V | C6521231116-4940 | 2023-11-23 | 9:01:54 | OK | 101.2 | 23.0 | 46.6 | 8.9 | 118.3 | 9.56 | 795.9 | 70.37 |  |  | 20208 | 118.1 | 11.14 |  |  |  | 63.84 | 24916 | [7 empty] | 120 | 0.39 | 26.3 |  |  |  | 3234
4941 | R16065--120V | C6521231116-4941 | 2023-11-23 | 9:02:24 | OK | 101.2 | 23.0 | 46.7 | 9 | 118.4 | 10.71 | 900.4 | 70.98 |  |  | 20396 | 118.4 | 11.83 |  |  |  | 69.35 | 26118 | [7 empty] | 120.1 | 0.43 | 28.5 |  |  |  | 3143
4942 | R16065--120V | C6521231116-4942 | 2023-11-23 | 9:02:52 | OK | 101.2 | 23.1 | 46.7 | 8.9 | 118.2 | 10.11 | 845.5 | 70.76 |  |  | 20630 | 118.1 | 11.08 |  |  |  | 62.54 | 24813 | [7 empty] | 120.1 | 0.38 | 25.3 |  |  |  | 3283
4943 | R16065--120V | C6521231116-4943 | 2023-11-23 | 9:03:21 | OK | 101.2 | 23.1 | 46.4 | 9 | 118.4 | 10.64 | 892.1 | 70.79 |  |  | 20220 | 118.4 | 11.4 |  |  |  | 67.37 | 25903 | [7 empty] | 120.1 | 0.42 | 28.2 |  |  |  | 3187
4944 | R16065--120V | C6521231116-4944 | 2023-11-23 | 9:03:50 | OK | 101.2 | 23.1 | 46.4 | 8.9 | 118.2 | 10.34 | 863 | 70.55 |  |  | 20447 | 118.2 | 11.18 |  |  |  | 68.17 | 25793 | [7 empty] | 120 | 0.41 | 27.1 |  |  |  | 3195
4945 | R16065--120V | C6521231116-4945 | 2023-11-23 | 9:04:20 | OK | 101.2 | 23.0 | 46.8 | 9 | 118.5 | 10.33 | 860.2 | 70.31 |  |  | 20156 | 118.5 | 11.57 |  |  |  | 66.1 | 25406 | [7 empty] | 120 | 0.41 | 26.9 |  |  |  | 3173
4946 | R16065--120V | C6521231116-4946 | 2023-11-23 | 9:04:49 | OK | 101.2 | 23.0 | 46.8 | 8.9 | 118.3 | 9.45 | 784.4 | 70.18 |  |  | 20095 | 118.3 | 10.09 |  |  |  | 59.04 | 24445 | [7 empty] | 120 | 0.41 | 27.5 |  |  |  | 3252
4947 | R16065--120V | C6521231116-4947 | 2023-11-23 | 9:05:19 | OK | 101.2 | 23.0 | 46.5 | 8.9 | 118.5 | 10.52 | 876.5 | 70.35 |  |  | 20217 | 118.4 | 11.5 |  |  |  | 66.78 | 25428 | [7 empty] | 120 | 0.44 | 29.2 |  |  |  | 3116
4948 | R16065--120V | C6521231116-4948 | 2023-11-23 | 9:05:48 | OK | 101.2 | 23.0 | 46.5 | 8.9 | 118.3 | 9.7 | 806 | 70.23 |  |  | 20034 | 118.1 | 11.24 |  |  |  | 64.98 | 25175 | [7 empty] | 120 | 0.43 | 28.7 |  |  |  | 3169
4949 | R16065--120V | C6521231116-4949 | 2023-11-23 | 9:06:17 | OK | 101.2 | 22.9 | 46.6 | 8.9 | 118.4 | 10.65 | 892.5 | 70.81 |  |  | 20606 | 118.3 | 11.64 |  |  |  | 70.65 | 26359 | [7 empty] | 120 | 0.41 | 27.5 |  |  |  | 3159
4950 | R16065--120V | C6521231116-4950 | 2023-11-23 | 9:06:45 | OK | 101.2 | 22.9 | 46.6 | 8.9 | 118.2 | 9.48 | 790.5 | 70.5 |  |  | 20129 | 118.1 | 11.15 |  |  |  | 67.88 | 25863 | [7 empty] | 120.1 | 0.39 | 25.8 |  |  |  | 3267
4951 | R16065--120V | C6521231116-4951 | 2023-11-23 | 9:07:15 | OK | 101.2 | 22.9 | 46.6 | 9 | 118.4 | 10.58 | 884.6 | 70.65 |  |  | 20223 | 118.3 | 11.23 |  |  |  | 68.81 | 26081 | [7 empty] | 120.1 | 0.41 | 27.6 |  |  |  | 3165
4952 | R16065--120V | C6521231116-4952 | 2023-11-23 | 9:07:43 | OK | 101.2 | 22.5 | 47.2 | 8.9 | 118.3 | 9.81 | 816.8 | 70.37 |  |  | 20228 | 118 | 11.92 |  |  |  | 66.87 | 25559 | [7 empty] | 120.1 | 0.39 | 26.1 |  |  |  | 3217
4953 | R16065--120V | C6521231116-4953 | 2023-11-23 | 9:08:13 | OK | 101.2 | 22.4 | 48.2 | 8.9 | 118.4 | 10.46 | 873.9 | 70.5 |  |  | 20611 | 118.4 | 11.6 |  |  |  | 70.18 | 26010 | [7 empty] | 120 | 0.41 | 27.4 |  |  |  | 3170
4954 | R16065--120V | C6521231116-4954 | 2023-11-23 | 9:08:42 | OK | 101.2 | 22.3 | 47.9 | 8.9 | 118.3 | 9.5 | 788 | 70.08 |  |  | 20190 | 118.2 | 11.11 |  |  |  | 66.25 | 25301 | [7 empty] | 120 | 0.4 | 26.4 |  |  |  | 3226
4955 | R16065--120V | C6521231116-4955 | 2023-11-23 | 9:09:11 | OK | 101.2 | 22.2 | 48.4 | 9 | 118.5 | 10.43 | 869.8 | 70.39 |  |  | 20580 | 118.3 | 11.75 |  |  |  | 70.09 | 25989 | [7 empty] | 120 | 0.39 | 25.6 |  |  |  | 3225
4956 | R16065--120V | C6521231116-4956 | 2023-11-23 | 9:09:41 | OK | 101.2 | 22.1 | 48.5 | 8.9 | 118.3 | 10.67 | 894.8 | 70.89 |  |  | 20278 | 118.2 | 11.37 |  |  |  | 67.32 | 25523 | [7 empty] | 120 | 0.4 | 26.8 |  |  |  | 3211
4957 | R16065--120V | C6521231116-4957 | 2023-11-23 | 9:10:12 | OK | 101.2 | 22.1 | 48.7 | 8.9 | 118.4 | 10.24 | 851.3 | 70.2 |  |  | 20185 | 118.4 | 11.33 |  |  |  | 67.83 | 25816 | [7 empty] | 120.1 | 0.4 | 26.8 |  |  |  | 3171
4958 | R16065--120V | C6521231116-4958 | 2023-11-23 | 9:10:40 | OK | 101.2 | 22.0 | 48.6 | 8.9 | 118.3 | 9.42 | 781.8 | 70.13 |  |  | 20226 | 118.3 | 10.05 |  |  |  | 60.77 | 24603 | [7 empty] | 120.1 | 0.4 | 26.9 |  |  |  | 3237
4959 | R16065--120V | C6521231116-4959 | 2023-11-23 | 9:11:13 | OK | 101.2 | 21.9 | 49.5 | 9 | 118.4 | 10.27 | 857.3 | 70.49 |  |  | 20248 | 118.3 | 11.93 |  |  |  | 68.94 | 25817 | [7 empty] | 120 | 0.4 | 26.9 |  |  |  | 3184
4960 | R16065--120V | C6521231116-4960 | 2023-11-23 | 9:11:42 | OK | 101.2 | 21.8 | 49.4 | 8.9 | 118.3 | 9.49 | 787.9 | 70.23 |  |  | 20158 | 118 | 11.49 |  |  |  | 62.98 | 24740 | [7 empty] | 120 | 0.37 | 24.7 |  |  |  | 3259
4961 | R16065--120V | C6521231116-4961 | 2023-11-23 | 9:12:11 | OK | 101.2 | 21.9 | 49.5 | 8.9 | 118.5 | 10.38 | 867.6 | 70.57 |  |  | 20419 | 118.4 | 11.57 |  |  |  | 69.49 | 26184 | [7 empty] | 120 | 0.39 | 26 |  |  |  | 3203
4962 | R16065--120V | C6521231116-4962 | 2023-11-23 | 9:12:41 | OK | 101.2 | 21.9 | 49.2 | 8.9 | 118.3 | 9.71 | 808.6 | 70.45 |  |  | 20119 | 118 | 12.02 |  |  |  | 66.39 | 25672 | [7 empty] | 120 | 0.42 | 28.1 |  |  |  | 3206
4963 | R16065--120V | C6521231116-4963 | 2023-11-23 | 9:13:11 | OK | 101.2 | 21.8 | 49.5 | 8.9 | 118.5 | 10.44 | 876.4 | 70.83 |  |  | 20757 | 118.5 | 11.03 |  |  |  | 70.03 | 26280 | [7 empty] | 120.1 | 0.39 | 26.2 |  |  |  | 3190
4964 | R16065--120V | C6521231116-4964 | 2023-11-23 | 9:13:43 | OK | 101.2 | 21.9 | 49.1 | 8.9 | 118.3 | 9.51 | 794.3 | 70.61 |  |  | 20054 | 118.1 | 11.11 |  |  |  | 65.41 | 25064 | [7 empty] | 120.1 | 0.37 | 24.7 |  |  |  | 3294
4965 | R16065--120V | C6521231116-4965 | 2023-11-23 | 9:14:13 | OK | 101.2 | 21.9 | 49.5 | 8.9 | 118.4 | 10.65 | 896.3 | 71.09 |  |  | 20583 | 118.2 | 11.93 |  |  |  | 69.39 | 26294 | [7 empty] | 120 | 0.41 | 27.4 |  |  |  | 3149
4966 | R16065--120V | C6521231116-4966 | 2023-11-23 | 9:14:43 | OK | 101.2 | 21.8 | 49.4 | 8.9 | 118.2 | 10.49 | 882.3 | 71.16 |  |  | 20153 | 118.1 | 11.3 |  |  |  | 67.89 | 25663 | [7 empty] | 120 | 0.42 | 28.1 |  |  |  | 3226
4967 | R16065--120V | C6521231116-4967 | 2023-11-23 | 9:15:12 | OK | 101.2 | 21.9 | 49.7 | 8.9 | 118.5 | 10.49 | 878.9 | 70.73 |  |  | 20324 | 118.3 | 11.66 |  |  |  | 69.56 | 26208 | [7 empty] | 120 | 0.4 | 26.8 |  |  |  | 3188
4968 | R16065--120V | C6521231116-4968 | 2023-11-23 | 9:15:46 | OK | 101.2 | 21.9 | 49.5 | 9 | 118.3 | 9.81 | 819.3 | 70.62 |  |  | 20239 | 117.9 | 11.67 |  |  |  | 67.7 | 25819 | [7 empty] | 120.1 | 0.37 | 24.6 |  |  |  | 3215
4969 | R16065--120V | C6521231116-4969 | 2023-11-23 | 9:16:16 | OK | 101.2 | 21.9 | 49.4 | 9 | 118.5 | 10.06 | 840.3 | 70.49 |  |  | 20225 | 118.2 | 11.84 |  |  |  | 66.67 | 25566 | [7 empty] | 120.1 | 0.38 | 25.2 |  |  |  | 3325
4970 | R16065--120V | C6521231116-4970 | 2023-11-23 | 9:16:45 | OK | 101.2 | 21.8 | 49.5 | 8.9 | 118.2 | 9.69 | 805.5 | 70.28 |  |  | 20285 | 118 | 11.73 |  |  |  | 65.26 | 25437 | [7 empty] | 120.1 | 0.39 | 25.7 |  |  |  | 3212
4971 | R16065--120V | C6521231116-4971 | 2023-11-23 | 9:17:14 | OK | 101.2 | 21.7 | 50.1 | 8.9 | 118.4 | 10.27 | 860.2 | 70.76 |  |  | 20212 | 118.3 | 12.05 |  |  |  | 68.95 | 25969 | [7 empty] | 120.1 | 0.41 | 27.3 |  |  |  | 3170
4972 | R16065--120V | C6521231116-4972 | 2023-11-23 | 9:17:44 | OK | 101.2 | 21.7 | 49.7 | 8.9 | 118.2 | 9.83 | 820.8 | 70.63 |  |  | 20160 | 118.2 | 11.21 |  |  |  | 66.63 | 25734 | [7 empty] | 120 | 0.42 | 28.4 |  |  |  | 3205
4973 | R16065--120V | C6521231116-4973 | 2023-11-23 | 9:18:14 | OK | 101.2 | 21.7 | 50.3 | 9 | 118.4 | 10.47 | 880.4 | 71.01 |  |  | 20632 | 118.4 | 11.29 |  |  |  | 68.23 | 25921 | [7 empty] | 120 | 0.4 | 26.6 |  |  |  | 3232
4974 | R16065--120V | C6521231116-4974 | 2023-11-23 | 9:18:44 | OK | 101.2 | 21.7 | 49.9 | 9 | 118.3 | 10 | 844.4 | 71.43 |  |  | 20067 | 117.9 | 11.73 |  |  |  | 65.29 | 24917 | [7 empty] | 120 | 0.37 | 24.8 |  |  |  | 3277
4975 | R16065--120V | C6521231116-4975 | 2023-11-23 | 9:19:15 | OK | 101.2 | 21.6 | 50.4 | 8.9 | 118.4 | 10.64 | 895 | 71.04 |  |  | 20707 | 118.3 | 11.27 |  |  |  | 70.34 | 26270 | [7 empty] | 120 | 0.44 | 29.4 |  |  |  | 3127
4976 | R16065--120V | C6521231116-4976 | 2023-11-23 | 9:19:44 | OK | 101.2 | 21.5 | 49.9 | 8.9 | 118.3 | 9.65 | 807.1 | 70.7 |  |  | 19969 | 118.1 | 11.25 |  |  |  | 66.65 | 25303 | [7 empty] | 120 | 0.43 | 29 |  |  |  | 3151
4977 | R16065--120V | C6521231116-4977 | 2023-11-23 | 9:20:14 | OK | 101.2 | 21.5 | 50.1 | 8.9 | 118.4 | 10.11 | 843.8 | 70.52 |  |  | 20181 | 118.2 | 11.72 |  |  |  | 69.83 | 26379 | [7 empty] | 120.1 | 0.4 | 26.6 |  |  |  | 3181
4978 | R16065--120V | C6521231116-4978 | 2023-11-23 | 9:20:43 | OK | 101.2 | 21.5 | 50.1 | 8.9 | 118.2 | 9.8 | 816.1 | 70.47 |  |  | 20220 | 117.9 | 11.96 |  |  |  | 68.85 | 26034 | [7 empty] | 120 | 0.43 | 28.3 |  |  |  | 3164
4979 | R16065--120V | C6521231116-4979 | 2023-11-23 | 9:21:15 | OK | 101.2 | 21.6 | 50.1 | 8.9 | 118.4 | 10.29 | 858.3 | 70.46 |  |  | 20674 | 118.2 | 11.61 |  |  |  | 69.18 | 26310 | [7 empty] | 120 | 0.42 | 27.9 |  |  |  | 3172
4980 | R16065--120V | C6521231116-4980 | 2023-11-23 | 9:21:44 | OK | 101.2 | 21.7 | 49.8 | 8.9 | 118.2 | 9.99 | 835.8 | 70.77 |  |  | 20396 | 118.1 | 11.48 |  |  |  | 66.29 | 25410 | [7 empty] | 120 | 0.42 | 27.9 |  |  |  | 3179
4981 | R16065--120V | C6521231116-4981 | 2023-11-23 | 9:22:14 | OK | 101.2 | 21.9 | 50.0 | 9 | 118.4 | 10.57 | 885.8 | 70.79 |  |  | 20603 | 118.3 | 11.69 |  |  |  | 70.27 | 26279 | [7 empty] | 120 | 0.42 | 27.7 |  |  |  | 3188
4982 | R16065--120V | C6521231116-4982 | 2023-11-23 | 9:22:44 | OK | 101.2 | 22.0 | 49.5 | 8.9 | 118.3 | 9.3 | 775.7 | 70.43 |  |  | 20097 | 118.1 | 10.99 |  |  |  | 65.4 | 25288 | [7 empty] | 120 | 0.4 | 26.9 |  |  |  | 3222
4983 | R16065--120V | C6521231116-4983 | 2023-11-23 | 9:23:18 | OK | 101.2 | 22.1 | 49.0 | 9 | 118.3 | 10.33 | 859 | 70.29 |  |  | 20424 | 118.2 | 11.8 |  |  |  | 68.55 | 25922 | [7 empty] | 120.1 | 0.4 | 26.4 |  |  |  | 3233
4984 | R16065--120V | C6521231116-4984 | 2023-11-23 | 9:23:47 | OK | 101.2 | 22.0 | 49.0 | 8.9 | 118.4 | 9.77 | 815.1 | 70.5 |  |  | 20059 | 118.1 | 11.84 |  |  |  | 67.06 | 25710 | [7 empty] | 120 | 0.44 | 29.3 |  |  |  | 3166
4985 | R16065--120V | C6521231116-4985 | 2023-11-23 | 9:24:16 | OK | 101.2 | 22.0 | 49.1 | 8.9 | 118.4 | 10.31 | 862.1 | 70.61 |  |  | 20459 | 118.3 | 11.91 |  |  |  | 69.17 | 25924 | [7 empty] | 120 | 0.42 | 28.3 |  |  |  | 3167
4986 | R16065--120V | C6521231116-4986 | 2023-11-23 | 9:24:45 | OK | 101.2 | 21.9 | 49.0 | 8.9 | 118.3 | 9.53 | 795.5 | 70.57 |  |  | 20097 | 118.2 | 10.58 |  |  |  | 59.65 | 24477 | [7 empty] | 120 | 0.4 | 27 |  |  |  | 3199
4987 | R16065--120V | C6521231116-4987 | 2023-11-23 | 9:25:16 | OK | 101.2 | 22.0 | 49.3 | 8.9 | 118.4 | 10.34 | 856 | 69.9 |  |  | 20539 | 118.2 | 11.86 |  |  |  | 66.76 | 25484 | [7 empty] | 120 | 0.4 | 26.3 |  |  |  | 3192
4988 | R16065--120V | C6521231116-4988 | 2023-11-23 | 9:25:46 | OK | 101.2 | 22.1 | 48.9 | 8.9 | 118.4 | 9.56 | 797.9 | 70.52 |  |  | 20022 | 118.2 | 11.16 |  |  |  | 64.17 | 24801 | [7 empty] | 120 | 0.43 | 29 |  |  |  | 3186
4989 | R16065--120V | C6521231116-4989 | 2023-11-23 | 9:26:15 | OK | 101.2 | 22.0 | 48.9 | 8.9 | 118.3 | 10.42 | 873.2 | 70.81 |  |  | 20343 | 118.3 | 11.22 |  |  |  | 68.77 | 26210 | [7 empty] | 120.1 | 0.4 | 26.7 |  |  |  | 3193
4990 | R16065--120V | C6521231116-4990 | 2023-11-23 | 9:26:46 | OK | 101.2 | 22.1 | 49.2 | 8.9 | 118.3 | 9.96 | 830.1 | 70.42 |  |  | 20288 | 118.2 | 11.37 |  |  |  | 66.1 | 25459 | [7 empty] | 120 | 0.39 | 26 |  |  |  | 3267
4991 | R16065--120V | C6521231116-4991 | 2023-11-23 | 9:27:16 | OK | 101.2 | 22.1 | 49.4 | 8.9 | 118.3 | 10.64 | 888.1 | 70.55 |  |  | 20066 | 118.3 | 12.01 |  |  |  | 69.3 | 26013 | [7 empty] | 120 | 0.43 | 29 |  |  |  | 3107
4992 | R16065--120V | C6521231116-4992 | 2023-11-23 | 9:27:45 | OK | 101.2 | 22.2 | 48.9 | 8.9 | 118.3 | 9.72 | 808.1 | 70.25 |  |  | 20122 | 118.2 | 11.19 |  |  |  | 64.93 | 24952 | [7 empty] | 120 | 0.4 | 26.4 |  |  |  | 3207
4993 | R16065--120V | C6521231116-4993 | 2023-11-23 | 9:28:15 | OK | 101.2 | 22.3 | 48.7 | 9 | 118.5 | 9.7 | 807.3 | 70.29 |  |  | 20078 | 118.3 | 11.73 |  |  |  | 67.96 | 25908 | [7 empty] | 120.1 | 0.41 | 27.4 |  |  |  | 3177
4994 | R16065--120V | C6521231116-4994 | 2023-11-23 | 9:28:44 | OK | 101.2 | 22.1 | 48.6 | 8.9 | 118.1 | 10.57 | 882.5 | 70.67 |  |  | 20262 | 118.2 | 11.24 |  |  |  | 63.54 | 24884 | [7 empty] | 120 | 0.37 | 24.8 |  |  |  | 3250
4995 | R16065--120V | C6521231116-4995 | 2023-11-23 | 9:29:14 | OK | 101.2 | 22.1 | 49.2 | 9 | 118.3 | 10.45 | 874.4 | 70.74 |  |  | 20298 | 118.4 | 11.75 |  |  |  | 67.88 | 25647 | [7 empty] | 120.1 | 0.41 | 27 |  |  |  | 3169
4996 | R16065--120V | C6521231116-4996 | 2023-11-23 | 9:29:43 | OK | 101.2 | 21.9 | 48.9 | 8.9 | 118.3 | 10.03 | 835.7 | 70.44 |  |  | 20325 | 118.2 | 11.45 |  |  |  | 68.2 | 25915 | [7 empty] | 120 | 0.41 | 27.1 |  |  |  | 3155
4997 | R16065--120V | C6521231116-4997 | 2023-11-23 | 9:30:13 | OK | 101.2 | 21.9 | 49.4 | 8.9 | 118.4 | 10.53 | 886.9 | 71.16 |  |  | 20580 | 118.3 | 11.29 |  |  |  | 68.81 | 26191 | [7 empty] | 120 | 0.42 | 27.7 |  |  |  | 3187
4998 | R16065--120V | C6521231116-4998 | 2023-11-23 | 9:30:42 | OK | 101.2 | 22.0 | 48.9 | 8.9 | 118.3 | 9.67 | 806.6 | 70.55 |  |  | 20125 | 118.3 | 10.51 |  |  |  | 61.5 | 24652 | [7 empty] | 120 | 0.42 | 28.2 |  |  |  | 3158
4999 | R16065--120V | C6521231116-4999 | 2023-11-23 | 9:31:14 | OK | 101.2 | 21.8 | 49.5 | 8.9 | 118.4 | 10.45 | 874.4 | 70.64 |  |  | 20585 | 118.4 | 11.16 |  |  |  | 68.32 | 26090 | [7 empty] | 120 | 0.39 | 26.1 |  |  |  | 3200
5000 | R16065--120V | C6521231116-5000 | 2023-11-23 | 9:31:43 | OK | 101.2 | 21.9 | 48.9 | 8.9 | 118.3 | 10.14 | 845 | 70.46 |  |  | 20333 | 118.1 | 11.21 |  |  |  | 66.3 | 25553 | [7 empty] | 120 | 0.4 | 26.5 |  |  |  | 3193
5001 | R16065--120V | C6521231116-5001 | 2023-11-23 | 9:32:15 | OK | 101.2 | 22.0 | 49.0 | 8.9 | 118.4 | 10.65 | 894.7 | 70.98 |  |  | 20217 | 118.4 | 11.38 |  |  |  | 67.38 | 25928 | [7 empty] | 120.1 | 0.38 | 25.5 |  |  |  | 3251
5002 | R16065--120V | C6521231116-5002 | 2023-11-23 | 9:32:43 | OK | 101.2 | 21.9 | 48.8 | 8.9 | 118.3 | 9.96 | 830.3 | 70.51 |  |  | 20241 | 118.3 | 10.42 |  |  |  | 60.72 | 24634 | [7 empty] | 120.1 | 0.41 | 27.2 |  |  |  | 3216
5003 | R16065--120V | C6521231116-5003 | 2023-11-23 | 9:33:12 | OK | 101.2 | 21.9 | 49.0 | 9 | 118.4 | 10.53 | 880.3 | 70.64 |  |  | 20368 | 118.2 | 11.92 |  |  |  | 68.19 | 25746 | [7 empty] | 120 | 0.4 | 26.4 |  |  |  | 3213
5004 | R16065--120V | C6521231116-5004 | 2023-11-23 | 9:33:41 | OK | 101.2 | 21.9 | 48.7 | 8.9 | 118.3 | 9.67 | 806.1 | 70.48 |  |  | 20089 | 118.1 | 10.71 |  |  |  | 59.75 | 24445 | [7 empty] | 120 | 0.41 | 27.2 |  |  |  | 3179
5005 | R16065--120V | C6521231116-5005 | 2023-11-23 | 9:34:11 | OK | 101.2 | 21.8 | 49.2 | 8.9 | 118.6 | 9.54 | 789.8 | 69.85 |  |  | 20110 | 118.4 | 10.97 |  |  |  | 59.57 | 24421 | [7 empty] | 120 | 0.38 | 25.3 |  |  |  | 3229
5006 | R16065--120V | C6521231116-5006 | 2023-11-23 | 9:34:39 | OK | 101.2 | 21.9 | 48.5 | 8.9 | 118.3 | 9.83 | 817.7 | 70.32 |  |  | 20161 | 118 | 11.88 |  |  |  | 67.86 | 25881 | [7 empty] | 120 | 0.4 | 26.7 |  |  |  | 3212
5007 | R16065--120V | C6521231116-5007 | 2023-11-23 | 9:35:08 | OK | 101.2 | 21.9 | 48.3 | 9 | 118.4 | 10.38 | 869.1 | 70.69 |  |  | 20589 | 118.4 | 11.45 |  |  |  | 67.94 | 25902 | [7 empty] | 120 | 0.39 | 25.6 |  |  |  | 3222
5008 | R16065--120V | C6521231116-5008 | 2023-11-23 | 9:35:37 | OK | 101.2 | 22.0 | 48.3 | 8.9 | 118.2 | 10.32 | 864.8 | 70.9 |  |  | 20183 | 117.9 | 11.91 |  |  |  | 65.98 | 25532 | [7 empty] | 120 | 0.41 | 27 |  |  |  | 3186
5009 | R16065--120V | C6521231116-5009 | 2023-11-23 | 9:36:08 | OK | 101.2 | 22.0 | 48.3 | 9 | 118.4 | 10.5 | 877 | 70.54 |  |  | 20390 | 118.2 | 12.27 |  |  |  | 67.3 | 25752 | [7 empty] | 120 | 0.44 | 29.6 |  |  |  | 3124
5010 | R16065--120V | C6521231116-5010 | 2023-11-23 | 9:36:38 | OK | 101.2 | 22.1 | 48.2 | 8.9 | 118.3 | 9.71 | 812.1 | 70.75 |  |  | 20278 | 118.1 | 11.66 |  |  |  | 65.23 | 25180 | [7 empty] | 120.1 | 0.38 | 25.4 |  |  |  | 3247
5011 | R16065--120V | C6521231116-5011 | 2023-11-23 | 9:37:10 | OK | 101.2 | 22.0 | 48.7 | 9 | 118.4 | 9.96 | 829.7 | 70.39 |  |  | 20101 | 118.3 | 11.47 |  |  |  | 65.75 | 25565 | [7 empty] | 120 | 0.44 | 29.3 |  |  |  | 3155
5012 | R16065--120V | C6521231116-5012 | 2023-11-23 | 9:37:40 | OK | 101.2 | 22.1 | 48.3 | 9 | 118.3 | 9.5 | 791.8 | 70.46 |  |  | 20204 | 118.1 | 11.26 |  |  |  | 64.9 | 24977 | [7 empty] | 120 | 0.42 | 28 |  |  |  | 3165
5013 | R16065--120V | C6521231116-5013 | 2023-11-23 | 9:38:10 | OK | 101.2 | 22.3 | 48.2 | 8.9 | 118.4 | 10.66 | 892.1 | 70.67 |  |  | 20534 | 118.4 | 11.5 |  |  |  | 67.22 | 25614 | [7 empty] | 120 | 0.44 | 29 |  |  |  | 3119
5014 | R16065--120V | C6521231116-5014 | 2023-11-23 | 9:38:41 | OK | 101.2 | 22.2 | 48.0 | 8.9 | 118.2 | 10.44 | 874.5 | 70.82 |  |  | 20562 | 118 | 11.94 |  |  |  | 68.08 | 25725 | [7 empty] | 120 | 0.4 | 26.6 |  |  |  | 3210
5015 | R16065--120V | C6521231116-5015 | 2023-11-23 | 9:39:12 | OK | 101.2 | 22.3 | 48.0 | 9 | 118.4 | 10.5 | 879.4 | 70.77 |  |  | 20692 | 118.2 | 11.86 |  |  |  | 69.87 | 26111 | [7 empty] | 120.1 | 0.4 | 26.9 |  |  |  | 3215
5016 | R16065--120V | C6521231116-5016 | 2023-11-23 | 9:39:45 | OK | 101.2 | 22.4 | 47.7 | 8.9 | 118.3 | 9.51 | 791.5 | 70.38 |  |  | 20191 | 118.1 | 11.22 |  |  |  | 64.88 | 25157 | [7 empty] | 120 | 0.43 | 28.8 |  |  |  | 3145
5017 | R16065--120V | C6521231116-5017 | 2023-11-23 | 9:40:14 | OK | 101.2 | 22.4 | 47.8 | 8.9 | 118.4 | 10.36 | 864.2 | 70.46 |  |  | 20255 | 118.3 | 11.68 |  |  |  | 61.42 | 24579 | [7 empty] | 120 | 0.39 | 26.1 |  |  |  | 3195
5018 | R16065--120V | C6521231116-5018 | 2023-11-23 | 9:40:48 | OK | 101.2 | 22.3 | 47.6 | 9 | 118.3 | 9.76 | 819.2 | 70.95 |  |  | 20105 | 118.2 | 11.42 |  |  |  | 66.62 | 25652 | [7 empty] | 120 | 0.42 | 28.1 |  |  |  | 3197
5019 | R16065--120V | C6521231116-5019 | 2023-11-23 | 9:41:17 | OK | 101.2 | 22.3 | 47.5 | 8.9 | 118.4 | 10.58 | 886 | 70.76 |  |  | 20128 | 118.5 | 10.6 |  |  |  | 59.76 | 24418 | [7 empty] | 120.1 | 0.42 | 28.2 |  |  |  | 3131
5020 | R16065--120V | C6521231116-5020 | 2023-11-23 | 9:41:48 | OK | 101.2 | 22.5 | 47.2 | 9 | 118.3 | 9.53 | 792.6 | 70.32 |  |  | 20119 | 118.3 | 10.47 |  |  |  | 61.57 | 24762 | [7 empty] | 120 | 0.43 | 28.7 |  |  |  | 3190
5021 | R16065--120V | C6521231116-5021 | 2023-11-23 | 9:42:19 | OK | 101.2 | 22.5 | 46.8 | 8.9 | 118.4 | 10.35 | 862.2 | 70.36 |  |  | 20501 | 118.4 | 11.41 |  |  |  | 62.55 | 24837 | [7 empty] | 120 | 0.42 | 27.6 |  |  |  | 3163
5022 | R16065--120V | C6521231116-5022 | 2023-11-23 | 9:42:48 | OK | 101.2 | 22.6 | 46.4 | 8.9 | 118.3 | 9.52 | 791.2 | 70.26 |  |  | 20113 | 118.1 | 11.02 |  |  |  | 61.84 | 24815 | [7 empty] | 120 | 0.38 | 25.2 |  |  |  | 3286
5023 | R16065--120V | C6521231116-5023 | 2023-11-23 | 9:43:18 | OK | 101.2 | 22.6 | 46.5 | 9 | 118.5 | 9.83 | 820.1 | 70.4 |  |  | 20106 | 118.4 | 11.43 |  |  |  | 62.41 | 24587 | [7 empty] | 120 | 0.42 | 28.3 |  |  |  | 3139
5024 | R16065--120V | C6521231116-5024 | 2023-11-23 | 9:43:48 | OK | 101.2 | 22.5 | 46.8 | 9.1 | 118.3 | 9.6 | 801.8 | 70.54 |  |  | 20080 | 118.4 | 10.12 |  |  |  | 60.2 | 24481 | [7 empty] | 120 | 0.4 | 26.5 |  |  |  | 3221
5025 | R16065--120V | C6521231116-5025 | 2023-11-23 | 9:44:19 | OK | 101.2 | 22.5 | 47.0 | 9 | 118.4 | 10.34 | 862.3 | 70.46 |  |  | 20425 | 118.4 | 10.61 |  |  |  | 59.56 | 24429 | [7 empty] | 120 | 0.4 | 26.4 |  |  |  | 3176
5026 | R16065--120V | C6521231116-5026 | 2023-11-23 | 9:44:49 | OK | 101.2 | 22.5 | 46.8 | 8.9 | 118.3 | 9.56 | 797.9 | 70.51 |  |  | 20063 | 118 | 11.68 |  |  |  | 64.31 | 24943 | [7 empty] | 120 | 0.41 | 27.5 |  |  |  | 3194
5027 | R16065--120V | C6521231116-5027 | 2023-11-23 | 9:45:20 | OK | 101.2 | 22.5 | 46.7 | 9 | 118.3 | 10.49 | 878.3 | 70.78 |  |  | 20176 | 118.2 | 11.36 |  |  |  | 61.07 | 24702 | [7 empty] | 120 | 0.4 | 26.6 |  |  |  | 3211
5028 | R16065--120V | C6521231116-5028 | 2023-11-23 | 9:45:50 | OK | 101.2 | 22.4 | 46.6 | 8.9 | 118.3 | 9.74 | 810.7 | 70.36 |  |  | 20246 | 118.3 | 10.22 |  |  |  | 60.02 | 24591 | [7 empty] | 120 | 0.43 | 28.7 |  |  |  | 3162
5029 | R16065--120V | C6521231116-5029 | 2023-11-23 | 9:46:20 | OK | 101.2 | 22.4 | 46.5 | 8.9 | 118.3 | 10.73 | 901.3 | 71.02 |  |  | 20272 | 118.4 | 11.47 |  |  |  | 62.89 | 24630 | [7 empty] | 120 | 0.44 | 29.3 |  |  |  | 3114
5030 | R16065--120V | C6521231116-5030 | 2023-11-23 | 9:46:50 | OK | 101.2 | 22.4 | 46.3 | 8.9 | 118.3 | 10.37 | 866.3 | 70.64 |  |  | 20285 | 118.2 | 11.15 |  |  |  | 62.89 | 24928 | [7 empty] | 120 | 0.39 | 25.7 |  |  |  | 3214
5031 | R16065--120V | C6521231116-5031 | 2023-11-23 | 9:47:20 | OK | 101.2 | 22.3 | 46.9 | 9 | 118.4 | 10.61 | 887.9 | 70.67 |  |  | 20486 | 118.3 | 12.05 |  |  |  | 68.32 | 25968 | [7 empty] | 120 | 0.43 | 28.6 |  |  |  | 3131
5032 | R16065--120V | C6521231116-5032 | 2023-11-23 | 9:47:48 | OK | 101.2 | 22.2 | 47.0 | 8.9 | 118.2 | 10.63 | 892.7 | 71.04 |  |  | 20597 | 118.2 | 11.24 |  |  |  | 64.19 | 25135 | [7 empty] | 120.1 | 0.4 | 26.8 |  |  |  | 3208
5033 | R16065--120V | C6521231116-5033 | 2023-11-23 | 9:48:17 | OK | 101.2 | 22.3 | 46.6 | 9 | 118.3 | 10.86 | 910 | 70.83 |  |  | 20494 | 118.3 | 11.37 |  |  |  | 62.36 | 24603 | [7 empty] | 120 | 0.43 | 28.5 |  |  |  | 3142
5034 | R16065--120V | C6521231116-5034 | 2023-11-23 | 9:48:48 | OK | 101.2 | 22.3 | 47.0 | 8.9 | 118.2 | 10.19 | 845.5 | 70.24 |  |  | 20411 | 118.1 | 10.63 |  |  |  | 58.5 | 24412 | [7 empty] | 120 | 0.43 | 28.6 |  |  |  | 3183
5035 | R16065--120V | C6521231116-5035 | 2023-11-23 | 9:49:22 | OK | 101.2 | 22.4 | 47.4 | 9 | 118.4 | 10.48 | 880.5 | 70.95 |  |  | 20550 | 118.2 | 12.08 |  |  |  | 62.17 | 24967 | [7 empty] | 120 | 0.42 | 28.2 |  |  |  | 3139
5036 | R16065--120V | C6521231116-5036 | 2023-11-23 | 9:49:52 | OK | 101.2 | 22.3 | 47.4 | 9 | 118.3 | 9.81 | 817.3 | 70.44 |  |  | 20093 | 118.2 | 11.16 |  |  |  | 63.04 | 24775 | [7 empty] | 120 | 0.42 | 27.7 |  |  |  | 3191
5037 | R16065--120V | C6521231116-5037 | 2023-11-23 | 9:50:23 | OK | 101.2 | 22.4 | 47.4 | 9 | 118.5 | 9.7 | 809.9 | 70.5 |  |  | 20102 | 118.3 | 11.54 |  |  |  | 61.58 | 24599 | [7 empty] | 120 | 0.45 | 29.9 |  |  |  | 3102
5038 | R16065--120V | C6521231116-5038 | 2023-11-23 | 9:50:53 | OK | 101.2 | 22.4 | 47.0 | 8.9 | 118.3 | 9.34 | 776.4 | 70.25 |  |  | 20148 | 118.1 | 11.13 |  |  |  | 64.69 | 25244 | [7 empty] | 120.1 | 0.39 | 25.9 |  |  |  | 3305
5039 | R16065--120V | C6521231116-5039 | 2023-11-23 | 9:51:25 | OK | 101.2 | 22.5 | 47.2 | 8.9 | 118.4 | 9.81 | 819.2 | 70.52 |  |  | 20053 | 118.4 | 10.35 |  |  |  | 58.98 | 24337 | [7 empty] | 120.1 | 0.45 | 29.9 |  |  |  | 3107
5040 | R16065--120V | C6521231116-5040 | 2023-11-23 | 9:51:55 | OK | 101.2 | 22.4 | 46.6 | 8.9 | 118.2 | 10.23 | 858.3 | 70.99 |  |  | 20356 | 118.1 | 11.26 |  |  |  | 63.99 | 25044 | [7 empty] | 120 | 0.44 | 29 |  |  |  | 3130
5041 | R16065--120V | C6521231116-5041 | 2023-11-23 | 9:52:25 | OK | 101.2 | 22.4 | 46.6 | 8.9 | 118.4 | 10.35 | 865.4 | 70.62 |  |  | 20167 | 118.3 | 12.27 |  |  |  | 66.53 | 25206 | [7 empty] | 120 | 0.42 | 28.1 |  |  |  | 3159
5042 | R16065--120V | C6521231116-5042 | 2023-11-23 | 9:52:54 | OK | 101.2 | 22.3 | 46.5 | 8.9 | 118.3 | 9.76 | 814 | 70.55 |  |  | 20153 | 118.1 | 11.11 |  |  |  | 61.33 | 24718 | [7 empty] | 120 | 0.43 | 28.8 |  |  |  | 3158
5043 | R16065--120V | C6521231116-5043 | 2023-11-23 | 9:53:25 | OK | 101.2 | 22.2 | 47.1 | 8.9 | 118.4 | 10.73 | 900.9 | 70.94 |  |  | 20646 | 118.2 | 12 |  |  |  | 62.18 | 24632 | [7 empty] | 120.1 | 0.41 | 27.3 |  |  |  | 3152
5044 | R16065--120V | C6521231116-5044 | 2023-11-23 | 9:53:53 | OK | 101.2 | 22.2 | 45.9 | 8.9 | 118.3 | 9.81 | 819.5 | 70.67 |  |  | 20265 | 118.2 | 10.7 |  |  |  | 58.85 | 24428 | [7 empty] | 120 | 0.44 | 29.5 |  |  |  | 3142
5045 | R16065--120V | C6521231116-5045 | 2023-11-23 | 9:54:22 | OK | 101.2 | 22.3 | 45.9 | 9 | 118.3 | 10.17 | 847 | 70.36 |  |  | 20179 | 118.4 | 11.51 |  |  |  | 65.14 | 25116 | [7 empty] | 120.1 | 0.43 | 28.4 |  |  |  | 3111
5046 | R16065--120V | C6521231116-5046 | 2023-11-23 | 9:54:51 | OK | 101.2 | 22.3 | 45.8 | 8.9 | 118.3 | 9.57 | 800.2 | 70.72 |  |  | 20053 | 118.1 | 11.1 |  |  |  | 60.86 | 24581 | [7 empty] | 120 | 0.41 | 27.3 |  |  |  | 3204
5047 | R16065--120V | C6521231116-5047 | 2023-11-23 | 9:55:21 | OK | 101.2 | 22.2 | 45.8 | 8.9 | 118.4 | 10.55 | 880.6 | 70.5 |  |  | 20559 | 118.2 | 12 |  |  |  | 62.06 | 24846 | [7 empty] | 120 | 0.44 | 29.5 |  |  |  | 3117
5048 | R16065--120V | C6521231116-5048 | 2023-11-23 | 9:55:50 | OK | 101.2 | 22.4 | 45.5 | 8.9 | 118.3 | 9.74 | 810.6 | 70.36 |  |  | 20124 | 118.3 | 10.05 |  |  |  | 59.54 | 24439 | [7 empty] | 120 | 0.4 | 26.7 |  |  |  | 3169
5049 | R16065--120V | C6521231116-5049 | 2023-11-23 | 9:56:21 | OK | 101.2 | 22.5 | 44.8 | 9 | 118.4 | 9.77 | 817.6 | 70.69 |  |  | 19906 | 118.3 | 12.05 |  |  |  | 64.1 | 24983 | [7 empty] | 120 | 0.41 | 27.2 |  |  |  | 3066
5050 | R16065--120V | C6521231116-5050 | 2023-11-23 | 9:56:53 | OK | 101.2 | 22.5 | 45.0 | 8.9 | 118.3 | 9.62 | 801.2 | 70.44 |  |  | 20155 | 117.9 | 11.82 |  |  |  | 64.13 | 24840 | [7 empty] | 120.1 | 0.42 | 28.3 |  |  |  | 3107
5051 | R16065--120V | C6521231116-5051 | 2023-11-23 | 9:57:22 | OK | 101.2 | 22.5 | 45.2 | 9 | 118.3 | 10.38 | 872.3 | 70.98 |  |  | 20871 | 118.2 | 12 |  |  |  | 64 | 25260 | [7 empty] | 120.1 | 0.39 | 25.8 |  |  |  | 3194
5052 | R16065--120V | C6521231116-5052 | 2023-11-23 | 9:57:52 | OK | 101.2 | 22.4 | 45.4 | 9 | 118.3 | 9.48 | 784.3 | 69.94 |  |  | 20194 | 118.1 | 10.74 |  |  |  | 60.73 | 24695 | [7 empty] | 120.1 | 0.4 | 26.4 |  |  |  | 3249
5053 | R16065--120V | C6521231116-5053 | 2023-11-23 | 9:58:21 | OK | 101.2 | 22.4 | 45.5 | 9 | 118.4 | 10.72 | 887.4 | 69.9 |  |  | 20293 | 118.4 | 10.8 |  |  |  | 57.89 | 24296 | [7 empty] | 120 | 0.45 | 30.3 |  |  |  | 3136
5054 | R16065--120V | C6521231116-5054 | 2023-11-23 | 9:58:58 | OK | 101.2 | 22.5 | 44.9 | 8.9 | 118.3 | 9.52 | 793.1 | 70.47 |  |  | 20136 | 118.3 | 10.1 |  |  |  | 59.82 | 24589 | [7 empty] | 120.1 | 0.38 | 25.5 |  |  |  | 3284
5055 | R16065--120V | C6521231116-5055 | 2023-11-23 | 9:59:27 | OK | 101.2 | 22.6 | 44.7 | 9 | 118.4 | 10.42 | 869.4 | 70.45 |  |  | 20313 | 118.4 | 11.57 |  |  |  | 60.95 | 24503 | [7 empty] | 120 | 0.44 | 29.4 |  |  |  | 3120
5056 | R16065--120V | C6521231116-5056 | 2023-11-23 | 9:59:55 | OK | 101.2 | 22.6 | 43.8 | 8.9 | 118.3 | 9.68 | 808.6 | 70.63 |  |  | 20213 | 118.1 | 11.24 |  |  |  | 64.96 | 25280 | [7 empty] | 120 | 0.43 | 28.5 |  |  |  | 3118
5057 | R16065--120V | C6521231116-5057 | 2023-11-23 | 10:00:24 | OK | 101.2 | 22.7 | 43.8 | 8.9 | 118.4 | 10.46 | 875.3 | 70.68 |  |  | 20197 | 118.4 | 11.14 |  |  |  | 61.22 | 24740 | [7 empty] | 120 | 0.42 | 27.7 |  |  |  | 3158
5058 | R16065--120V | C6521231116-5058 | 2023-11-23 | 10:00:52 | OK | 101.2 | 22.6 | 43.9 | 8.9 | 118.3 | 9.45 | 785.1 | 70.18 |  |  | 20222 | 118.3 | 10.24 |  |  |  | 56.79 | 24082 | [7 empty] | 120.1 | 0.39 | 26.2 |  |  |  | 3229
5059 | R16065--120V | C6521231116-5059 | 2023-11-23 | 10:01:20 | OK | 101.2 | 22.6 | 44.1 | 8.9 | 118.4 | 10.47 | 874.9 | 70.61 |  |  | 20407 | 118.4 | 10.92 |  |  |  | 58.37 | 24400 | [7 empty] | 120 | 0.44 | 29.3 |  |  |  | 3129
5060 | R16065--120V | C6521231116-5060 | 2023-11-23 | 10:01:49 | OK | 101.2 | 22.7 | 43.8 | 8.9 | 118.3 | 9.62 | 802.3 | 70.45 |  |  | 20171 | 118.3 | 10.44 |  |  |  | 57.09 | 24149 | [7 empty] | 120 | 0.39 | 26.3 |  |  |  | 3230
5061 | R16065--120V | C6521231116-5061 | 2023-11-23 | 10:02:18 | OK | 101.2 | 22.8 | 43.6 | 9 | 118.5 | 9.51 | 789.8 | 70.09 |  |  | 20034 | 118.4 | 10.2 |  |  |  | 57.97 | 24315 | [7 empty] | 120 | 0.44 | 29.1 |  |  |  | 3162
5062 | R16065--120V | C6521231116-5062 | 2023-11-23 | 10:02:49 | OK | 101.2 | 22.6 | 43.8 | 8.9 | 118.3 | 9.59 | 798.3 | 70.33 |  |  | 20138 | 118.3 | 10.14 |  |  |  | 59.41 | 24474 | [7 empty] | 120 | 0.39 | 25.9 |  |  |  | 3197
5063 | R16065--120V | C6521231116-5063 | 2023-11-23 | 10:03:23 | OK | 101.2 | 22.5 | 43.5 | 8.9 | 118.4 | 9.94 | 829.2 | 70.45 |  |  | 20078 | 118.3 | 11 |  |  |  | 56.77 | 24103 | [7 empty] | 120.1 | 0.41 | 27 |  |  |  | 3199
5064 | R16065--120V | C6521231116-5064 | 2023-11-23 | 10:03:53 | OK | 101.2 | 22.6 | 43.2 | 8.9 | 118.4 | 9.66 | 801.9 | 70.11 |  |  | 20183 | 118.3 | 10.09 |  |  |  | 59.19 | 24435 | [7 empty] | 120.1 | 0.43 | 29 |  |  |  | 3157
5065 | R16065--120V | C6521231116-5065 | 2023-11-23 | 10:04:22 | OK | 101.2 | 22.6 | 43.6 | 9 | 118.4 | 10.15 | 848.8 | 70.58 |  |  | 20019 | 118.3 | 10.91 |  |  |  | 57.73 | 24107 | [7 empty] | 120.1 | 0.42 | 28.2 |  |  |  | 3161
5066 | R16065--120V | C6521231116-5066 | 2023-11-23 | 10:04:50 | OK | 101.2 | 22.6 | 43.7 | 8.9 | 118.3 | 9.74 | 815.5 | 70.82 |  |  | 20079 | 118.3 | 10.2 |  |  |  | 58.53 | 24419 | [7 empty] | 120 | 0.43 | 28.7 |  |  |  | 3117
5067 | R16065--120V | C6521231116-5067 | 2023-11-23 | 10:05:19 | OK | 101.2 | 22.5 | 44.0 | 8.9 | 118.4 | 10.19 | 845.8 | 70.09 |  |  | 20198 | 118.5 | 10.53 |  |  |  | 55.12 | 24131 | [7 empty] | 120 | 0.4 | 26.6 |  |  |  | 3180
5068 | R16065--120V | C6521231116-5068 | 2023-11-23 | 10:05:50 | OK | 101.2 | 22.5 | 43.6 | 8.9 | 118.2 | 9.87 | 823.2 | 70.53 |  |  | 20147 | 118.1 | 11.21 |  |  |  | 61.7 | 24659 | [7 empty] | 120.1 | 0.4 | 27 |  |  |  | 3211
5069 | R16065--120V | C6521231116-5069 | 2023-11-23 | 10:06:20 | OK | 101.2 | 22.5 | 44.1 | 9 | 118.5 | 10.04 | 833.8 | 70.1 |  |  | 20161 | 118.4 | 11.03 |  |  |  | 59.8 | 24429 | [7 empty] | 120 | 0.44 | 29.4 |  |  |  | 3163
5070 | R16065--120V | C6521231116-5070 | 2023-11-23 | 10:06:48 | OK | 101.2 | 22.5 | 43.7 | 8.9 | 118.3 | 9.42 | 782.7 | 70.26 |  |  | 20126 | 118.2 | 11.02 |  |  |  | 62.54 | 24709 | [7 empty] | 120.1 | 0.38 | 25.3 |  |  |  | 3244
5071 | R16065--120V | C6521231116-5071 | 2023-11-23 | 10:07:16 | OK | 101.2 | 22.4 | 44.0 | 9 | 118.4 | 10.24 | 860 | 70.96 |  |  | 20274 | 118.3 | 10.78 |  |  |  | 57.81 | 24226 | [7 empty] | 120.1 | 0.41 | 27 |  |  |  | 3238
5072 | R16065--120V | C6521231116-5072 | 2023-11-23 | 10:07:45 | OK | 101.2 | 22.4 | 44.6 | 8.9 | 118.2 | 9.75 | 812.4 | 70.47 |  |  | 20231 | 118.2 | 11.2 |  |  |  | 62.9 | 24838 | [7 empty] | 120 | 0.43 | 28.8 |  |  |  | 3180
5073 | R16065--120V | C6521231116-5073 | 2023-11-23 | 10:08:14 | OK | 101.2 | 22.2 | 45.1 | 8.9 | 118.5 | 9.49 | 789.3 | 70.23 |  |  | 20047 | 118.5 | 11.16 |  |  |  | 62.05 | 24518 | [7 empty] | 120.1 | 0.39 | 25.9 |  |  |  | 3241
5074 | R16065--120V | C6521231116-5074 | 2023-11-23 | 10:08:42 | OK | 101.2 | 22.0 | 45.6 | 8.9 | 118.2 | 10.54 | 884.4 | 70.98 |  |  | 20145 | 118.3 | 11.45 |  |  |  | 65.9 | 25204 | [7 empty] | 120 | 0.42 | 28 |  |  |  | 3217
5075 | R16065--120V | C6521231116-5075 | 2023-11-23 | 10:09:11 | OK | 101.2 | 21.9 | 46.2 | 8.9 | 118.4 | 10.54 | 888.7 | 71.21 |  |  | 20430 | 118.4 | 11.35 |  |  |  | 68.34 | 26073 | [7 empty] | 120 | 0.4 | 26.6 |  |  |  | 3169
5076 | R16065--120V | C6521231116-5076 | 2023-11-23 | 10:09:40 | OK | 101.2 | 21.9 | 46.3 | 8.9 | 118.3 | 9.55 | 795.9 | 70.39 |  |  | 20091 | 118.2 | 10.97 |  |  |  | 65.13 | 25328 | [7 empty] | 120 | 0.43 | 28.6 |  |  |  | 3230
5077 | R16065--120V | C6521231116-5077 | 2023-11-23 | 10:10:09 | OK | 101.2 | 22.1 | 45.8 | 8.9 | 118.4 | 10.49 | 870.2 | 70.02 |  |  | 20337 | 118.3 | 11.98 |  |  |  | 63.37 | 24814 | [7 empty] | 120 | 0.42 | 27.9 |  |  |  | 3172
5078 | R16065--120V | C6521231116-5078 | 2023-11-23 | 10:10:40 | OK | 101.2 | 22.1 | 45.5 | 8.9 | 118.3 | 9.57 | 797.1 | 70.42 |  |  | 20094 | 118.2 | 11.18 |  |  |  | 65.1 | 25026 | [7 empty] | 120 | 0.42 | 28.1 |  |  |  | 3164
5079 | R16065--120V | C6521231116-5079 | 2023-11-23 | 10:11:08 | OK | 101.2 | 22.2 | 45.3 | 8.9 | 118.4 | 10.44 | 877.7 | 70.97 |  |  | 20232 | 118.3 | 11.22 |  |  |  | 68.75 | 25891 | [7 empty] | 120 | 0.44 | 29.7 |  |  |  | 3123
5080 | R16065--120V | C6521231116-5080 | 2023-11-23 | 10:11:37 | OK | 101.2 | 22.2 | 45.1 | 8.9 | 118.3 | 9.95 | 830.9 | 70.59 |  |  | 20061 | 118.3 | 10.32 |  |  |  | 60.22 | 24620 | [7 empty] | 120.1 | 0.45 | 30.1 |  |  |  | 3096
5081 | R16065--120V | C6521231116-5081 | 2023-11-23 | 10:12:06 | OK | 101.2 | 22.4 | 44.2 | 8.9 | 118.4 | 10.42 | 870 | 70.52 |  |  | 20611 | 118.3 | 11.86 |  |  |  | 63.54 | 25182 | [7 empty] | 120.1 | 0.38 | 25.5 |  |  |  | 3250
5082 | R16065--120V | C6521231116-5082 | 2023-11-23 | 10:12:35 | OK | 101.2 | 22.4 | 44.8 | 8.9 | 118.2 | 10.28 | 860.7 | 70.85 |  |  | 20502 | 118.2 | 11.31 |  |  |  | 64.74 | 25300 | [7 empty] | 120 | 0.41 | 27.4 |  |  |  | 3208
5083 | R16065--120V | C6521231116-5083 | 2023-11-23 | 10:13:05 | OK | 101.2 | 22.3 | 45.3 | 9 | 118.5 | 9.5 | 788.8 | 70.07 |  |  | 20061 | 118.4 | 11.27 |  |  |  | 62.36 | 24675 | [7 empty] | 120.1 | 0.41 | 27 |  |  |  | 3185
5084 | R16065--120V | C6521231116-5084 | 2023-11-23 | 10:13:34 | OK | 101.2 | 22.3 | 45.6 | 9 | 118.2 | 9.76 | 812.2 | 70.4 |  |  | 20223 | 118.1 | 10.95 |  |  |  | 61.15 | 24753 | [7 empty] | 120 | 0.41 | 27.1 |  |  |  | 3238
5085 | R16065--120V | C6521231116-5085 | 2023-11-23 | 10:14:03 | OK | 101.2 | 22.2 | 45.7 | 9 | 118.5 | 10.69 | 898.2 | 70.91 |  |  | 20576 | 118.4 | 11.55 |  |  |  | 67.74 | 25826 | [7 empty] | 120.1 | 0.4 | 26.5 |  |  |  | 3178
5086 | R16065--120V | C6521231116-5086 | 2023-11-23 | 10:14:32 | OK | 101.2 | 22.2 | 45.6 | 8.9 | 118.3 | 9.69 | 806.1 | 70.35 |  |  | 20151 | 118.1 | 11.47 |  |  |  | 65.98 | 25253 | [7 empty] | 120 | 0.4 | 26.8 |  |  |  | 3196
5087 | R16065--120V | C6521231116-5087 | 2023-11-23 | 10:15:01 | OK | 101.2 | 22.1 | 45.9 | 8.9 | 118.5 | 10.16 | 847.2 | 70.41 |  |  | 19993 | 118.4 | 10.82 |  |  |  | 60.16 | 24579 | [7 empty] | 120.1 | 0.43 | 28.9 |  |  |  | 3033
5088 | R16065--120V | C6521231116-5088 | 2023-11-23 | 10:15:30 | OK | 101.2 | 22.1 | 45.7 | 9 | 118.3 | 9.99 | 833.7 | 70.55 |  |  | 20222 | 118.1 | 10.64 |  |  |  | 60.14 | 24633 | [7 empty] | 120.1 | 0.4 | 26.9 |  |  |  | 3243
5089 | R16065--120V | C6521231116-5089 | 2023-11-23 | 10:15:59 | OK | 101.2 | 22.1 | 46.1 | 8.9 | 118.4 | 10.4 | 868 | 70.51 |  |  | 20183 | 118.4 | 11.47 |  |  |  | 62.8 | 24856 | [7 empty] | 120.1 | 0.44 | 29.6 |  |  |  | 3147
5090 | R16065--120V | C6521231116-5090 | 2023-11-23 | 10:16:28 | OK | 101.2 | 22.0 | 46.1 | 8.9 | 118.3 | 9.68 | 804.4 | 70.25 |  |  | 20195 | 118.2 | 11.05 |  |  |  | 64.46 | 25041 | [7 empty] | 120.1 | 0.38 | 25.4 |  |  |  | 3262
5091 | R16065--120V | C6521231116-5091 | 2023-11-23 | 10:17:00 | OK | 101.2 | 22.0 | 46.8 | 9 | 118.5 | 10.27 | 856.8 | 70.43 |  |  | 20245 | 118.4 | 11.78 |  |  |  | 68.15 | 25715 | [7 empty] | 120 | 0.42 | 28 |  |  |  | 3066
5092 | R16065--120V | C6521231116-5092 | 2023-11-23 | 10:17:32 | OK | 101.2 | 22.0 | 46.1 | 8.9 | 118.3 | 9.42 | 784.2 | 70.38 |  |  | 20047 | 118.2 | 11.2 |  |  |  | 64.6 | 25341 | [7 empty] | 120 | 0.39 | 26.1 |  |  |  | 3305
5093 | R16065--120V | C6521231116-5093 | 2023-11-23 | 10:18:03 | OK | 101.2 | 21.9 | 46.7 | 9 | 118.4 | 10.47 | 879.4 | 70.93 |  |  | 20129 | 118.3 | 12.02 |  |  |  | 67.65 | 25656 | [7 empty] | 120.1 | 0.39 | 26.3 |  |  |  | 3168
5094 | R16065--120V | C6521231116-5094 | 2023-11-23 | 10:18:32 | OK | 101.2 | 21.8 | 46.4 | 8.9 | 118.3 | 9.93 | 825.6 | 70.28 |  |  | 20111 | 118.2 | 11.2 |  |  |  | 63.16 | 25010 | [7 empty] | 120.1 | 0.43 | 28.8 |  |  |  | 3126
5095 | R16065--120V | C6521231116-5095 | 2023-11-23 | 10:19:02 | OK | 101.2 | 21.8 | 46.7 | 8.9 | 118.4 | 10.29 | 859.2 | 70.53 |  |  | 20311 | 118.4 | 11.19 |  |  |  | 69.12 | 26175 | [7 empty] | 120.1 | 0.42 | 28.3 |  |  |  | 3135
5096 | R16065--120V | C6521231116-5096 | 2023-11-23 | 10:19:31 | OK | 101.2 | 21.8 | 46.8 | 8.9 | 118.2 | 9.65 | 802.3 | 70.29 |  |  | 20161 | 118.2 | 11.25 |  |  |  | 66.01 | 25476 | [7 empty] | 120 | 0.4 | 26.7 |  |  |  | 3184
5097 | R16065--120V | C6521231116-5097 | 2023-11-23 | 10:20:02 | OK | 101.2 | 21.7 | 46.5 | 8.9 | 118.4 | 10.5 | 876.6 | 70.52 |  |  | 20619 | 118.4 | 11.33 |  |  |  | 69.37 | 26064 | [7 empty] | 120 | 0.41 | 27.2 |  |  |  | 3160
5098 | R16065--120V | C6521231116-5098 | 2023-11-23 | 10:20:32 | OK | 101.2 | 21.7 | 46.9 | 8.9 | 118.3 | 9.96 | 833.2 | 70.7 |  |  | 20111 | 118.3 | 10.17 |  |  |  | 58.96 | 24507 | [7 empty] | 120 | 0.41 | 27.3 |  |  |  | 3204
5099 | R16065--120V | C6521231116-5099 | 2023-11-23 | 10:21:02 | OK | 101.2 | 21.8 | 46.6 | 9 | 118.4 | 10.31 | 859.6 | 70.47 |  |  | 20220 | 118.2 | 11.85 |  |  |  | 63.37 | 25096 | [7 empty] | 120 | 0.39 | 26.1 |  |  |  | 3195
5100 | R16065--120V | C6521231116-5100 | 2023-11-23 | 10:21:31 | OK | 101.2 | 21.8 | 46.3 | 8.9 | 118.2 | 9.69 | 811 | 70.8 |  |  | 20093 | 118.1 | 11.26 |  |  |  | 63.96 | 24989 | [7 empty] | 120.1 | 0.45 | 30.3 |  |  |  | 3131
5101 | R16065--120V | C6521231116-5101 | 2023-11-23 | 10:22:01 | OK | 101.2 | 21.8 | 47.0 | 9 | 118.5 | 10.47 | 874.1 | 70.5 |  |  | 20466 | 118.4 | 11.81 |  |  |  | 63.4 | 24973 | [7 empty] | 120.1 | 0.41 | 27 |  |  |  | 3213
5102 | R16065--120V | C6521231116-5102 | 2023-11-23 | 10:22:30 | OK | 101.2 | 21.7 | 46.6 | 8.9 | 118.2 | 10.05 | 835.8 | 70.36 |  |  | 20785 | 118.2 | 11.46 |  |  |  | 64.71 | 25399 | [7 empty] | 120.1 | 0.39 | 26.2 |  |  |  | 3207
5103 | R16065--120V | C6521231116-5103 | 2023-11-23 | 10:22:59 | OK | 101.2 | 21.7 | 47.0 | 9 | 118.4 | 10.67 | 894.5 | 70.8 |  |  | 20366 | 118.3 | 12.09 |  |  |  | 64.89 | 25169 | [7 empty] | 120 | 0.39 | 26.1 |  |  |  | 3180
5104 | R16065--120V | C6521231116-5104 | 2023-11-23 | 10:23:28 | OK | 101.2 | 21.7 | 46.6 | 8.9 | 118.3 | 10.01 | 834 | 70.41 |  |  | 20249 | 118.2 | 11.32 |  |  |  | 65.6 | 25491 | [7 empty] | 120 | 0.42 | 27.7 |  |  |  | 3204
5105 | R16065--120V | C6521231116-5105 | 2023-11-23 | 10:23:57 | OK | 101.2 | 21.7 | 46.7 | 9 | 118.4 | 10.42 | 874.2 | 70.86 |  |  | 20412 | 118.3 | 12.17 |  |  |  | 65.09 | 25333 | [7 empty] | 120 | 0.43 | 28.4 |  |  |  | 3136
5106 | R16065--120V | C6521231116-5106 | 2023-11-23 | 10:24:27 | OK | 101.2 | 21.6 | 46.6 | 8.9 | 118.3 | 9.92 | 826.3 | 70.41 |  |  | 20129 | 118.2 | 11.28 |  |  |  | 65.49 | 25172 | [7 empty] | 120 | 0.44 | 29 |  |  |  | 3174
5107 | R16065--120V | C6521231116-5107 | 2023-11-23 | 10:25:01 | OK | 101.2 | 21.6 | 47.1 | 9 | 118.4 | 10.32 | 863.7 | 70.7 |  |  | 20157 | 118.4 | 11.15 |  |  |  | 62.42 | 24783 | [7 empty] | 120.1 | 0.4 | 26.8 |  |  |  | 3219
5108 | R16065--120V | C6521231116-5108 | 2023-11-23 | 10:25:32 | OK | 101.2 | 21.5 | 46.8 | 9 | 118.3 | 9.89 | 824.4 | 70.45 |  |  | 20336 | 118.2 | 11.06 |  |  |  | 62.6 | 24904 | [7 empty] | 120.1 | 0.38 | 25.2 |  |  |  | 3292
5109 | R16065--120V | C6521231116-5109 | 2023-11-23 | 10:26:02 | OK | 101.2 | 21.6 | 46.8 | 9 | 118.4 | 9.81 | 820.4 | 70.62 |  |  | 20555 | 118.2 | 12.07 |  |  |  | 67.14 | 25851 | [7 empty] | 120.1 | 0.4 | 26.4 |  |  |  | 3197
5110 | R16065--120V | C6521231116-5110 | 2023-11-23 | 10:26:30 | OK | 101.2 | 21.6 | 46.6 | 8.9 | 118.3 | 9.56 | 797.5 | 70.55 |  |  | 20126 | 118.1 | 11.1 |  |  |  | 62.34 | 24785 | [7 empty] | 120 | 0.41 | 27.3 |  |  |  | 3189
5111 | R16065--120V | C6521231116-5111 | 2023-11-23 | 10:26:59 | OK | 101.2 | 21.7 | 46.8 | 8.9 | 118.4 | 10.4 | 870.7 | 70.66 |  |  | 20033 | 118.5 | 11.44 |  |  |  | 62.09 | 24900 | [7 empty] | 120 | 0.39 | 26.1 |  |  |  | 3264
5112 | R16065--120V | C6521231116-5112 | 2023-11-23 | 10:27:27 | OK | 101.2 | 21.6 | 47.3 | 8.9 | 118.4 | 9.49 | 792.9 | 70.58 |  |  | 20181 | 118.3 | 10.4 |  |  |  | 61.34 | 24706 | [7 empty] | 120 | 0.4 | 26.3 |  |  |  | 3268
5113 | R16065--120V | C6521231116-5113 | 2023-11-23 | 10:27:57 | OK | 101.2 | 21.7 | 46.7 | 9 | 118.4 | 10.65 | 893 | 70.86 |  |  | 20266 | 118.2 | 12 |  |  |  | 64.03 | 24905 | [7 empty] | 120 | 0.41 | 27.5 |  |  |  | 3154
5114 | R16065--120V | C6521231116-5114 | 2023-11-23 | 10:28:26 | OK | 101.2 | 21.7 | 46.8 | 8.9 | 118.2 | 9.76 | 816.5 | 70.72 |  |  | 20123 | 118.2 | 10.24 |  |  |  | 61.41 | 24711 | [7 empty] | 120 | 0.39 | 26.3 |  |  |  | 3204
5115 | R16065--120V | C6521231116-5115 | 2023-11-23 | 10:28:56 | OK | 101.2 | 21.9 | 46.3 | 9 | 118.3 | 10.7 | 897.1 | 70.85 |  |  | 20322 | 118.3 | 11.37 |  |  |  | 65.37 | 25459 | [7 empty] | 120.1 | 0.4 | 26.6 |  |  |  | 3191
5116 | R16065--120V | C6521231116-5116 | 2023-11-23 | 10:29:26 | OK | 101.2 | 21.9 | 46.3 | 9 | 118.3 | 9.63 | 803 | 70.47 |  |  | 20093 | 118.1 | 11.16 |  |  |  | 65.54 | 25189 | [7 empty] | 120.1 | 0.42 | 28.2 |  |  |  | 3156
5117 | R16065--120V | C6521231116-5117 | 2023-11-23 | 10:29:56 | OK | 101.2 | 22.0 | 45.8 | 9 | 118.4 | 10.2 | 848.6 | 70.25 |  |  | 20201 | 118.2 | 11.88 |  |  |  | 63.48 | 24776 | [7 empty] | 120 | 0.39 | 25.8 |  |  |  | 3192
5118 | R16065--120V | C6521231116-5118 | 2023-11-23 | 10:30:28 | OK | 101.2 | 22.1 | 45.6 | 9 | 118.3 | 9.68 | 806.4 | 70.37 |  |  | 20141 | 118.2 | 10.61 |  |  |  | 59.18 | 24421 | [7 empty] | 120 | 0.41 | 27.3 |  |  |  | 3234
5119 | R16065--120V | C6521231116-5119 | 2023-11-23 | 10:30:58 | OK | 101.2 | 22.1 | 46.0 | 9 | 118.4 | 10.16 | 844.2 | 70.18 |  |  | 20132 | 118.3 | 10.89 |  |  |  | 59.53 | 24379 | [7 empty] | 120 | 0.4 | 26.6 |  |  |  | 3163
5120 | R16065--120V | C6521231116-5120 | 2023-11-23 | 10:31:29 | OK | 101.2 | 22.0 | 45.9 | 8.9 | 118.3 | 9.77 | 814.9 | 70.51 |  |  | 20207 | 118.2 | 10.16 |  |  |  | 59.34 | 24522 | [7 empty] | 120 | 0.41 | 27.3 |  |  |  | 3208
5121 | R16065--120V | C6521231116-5121 | 2023-11-23 | 10:31:59 | OK | 101.2 | 22.0 | 45.9 | 9 | 118.3 | 10.53 | 883 | 70.84 |  |  | 20195 | 118.2 | 11.79 |  |  |  | 61.62 | 24528 | [7 empty] | 120.1 | 0.41 | 27.4 |  |  |  | 3137
5122 | R16065--120V | C6521231116-5122 | 2023-11-23 | 10:32:29 | OK | 101.2 | 22.0 | 45.9 | 8.9 | 118.3 | 9.65 | 805.1 | 70.52 |  |  | 20073 | 118.1 | 10.96 |  |  |  | 61.62 | 24766 | [7 empty] | 120 | 0.39 | 26.3 |  |  |  | 3210
5123 | R16065--120V | C6521231116-5123 | 2023-11-23 | 10:32:59 | OK | 101.2 | 22.1 | 45.5 | 9 | 118.4 | 10.49 | 875.6 | 70.51 |  |  | 20184 | 118.3 | 11.77 |  |  |  | 62.88 | 24690 | [7 empty] | 120 | 0.39 | 26.2 |  |  |  | 3142
5124 | R16065--120V | C6521231116-5124 | 2023-11-23 | 10:33:27 | OK | 101.2 | 22.2 | 45.4 | 8.9 | 118.2 | 9.84 | 820.7 | 70.54 |  |  | 20178 | 118.2 | 10.77 |  |  |  | 61.67 | 24684 | [7 empty] | 120 | 0.42 | 27.7 |  |  |  | 3193
5125 | R16065--120V | C6521231116-5125 | 2023-11-23 | 10:33:57 | OK | 101.2 | 22.1 | 45.3 | 9 | 118.4 | 10.26 | 857.9 | 70.58 |  |  | 20084 | 118.2 | 12.01 |  |  |  | 63.7 | 25191 | [7 empty] | 120 | 0.42 | 28.5 |  |  |  | 3134
5126 | R16065--120V | C6521231116-5126 | 2023-11-23 | 10:34:26 | OK | 101.2 | 22.2 | 45.3 | 8.9 | 118.3 | 9.69 | 808 | 70.48 |  |  | 20310 | 118.2 | 11.27 |  |  |  | 63.49 | 24886 | [7 empty] | 120 | 0.4 | 26.4 |  |  |  | 3241
5127 | R16065--120V | C6521231116-5127 | 2023-11-23 | 10:34:56 | OK | 101.2 | 22.2 | 45.0 | 9 | 118.4 | 10.28 | 855.6 | 70.29 |  |  | 20064 | 118.1 | 11.78 |  |  |  | 60.71 | 24458 | [7 empty] | 120.1 | 0.42 | 28 |  |  |  | 3162
5128 | R16065--120V | C6521231116-5128 | 2023-11-23 | 10:35:24 | OK | 101.2 | 22.1 | 45.6 | 8.9 | 118.2 | 9.81 | 820.3 | 70.75 |  |  | 19961 | 118.2 | 10.2 |  |  |  | 59.81 | 24457 | [7 empty] | 120 | 0.45 | 29.9 |  |  |  | 3145
5129 | R16065--120V | C6521231116-5129 | 2023-11-23 | 10:35:53 | OK | 101.2 | 22.1 | 45.5 | 9 | 118.4 | 10.59 | 891.7 | 71.11 |  |  | 20789 | 118.2 | 12.28 |  |  |  | 65.66 | 25421 | [7 empty] | 120.1 | 0.42 | 27.8 |  |  |  | 3221
5130 | R16065--120V | C6521231116-5130 | 2023-11-23 | 10:36:22 | OK | 101.2 | 22.1 | 45.5 | 8.9 | 118.3 | 9.49 | 792.5 | 70.59 |  |  | 20159 | 118.2 | 11.13 |  |  |  | 65.5 | 25383 | [7 empty] | 120.1 | 0.41 | 27.5 |  |  |  | 3180
5131 | R16065--120V | C6521231116-5131 | 2023-11-23 | 10:36:53 | OK | 101.2 | 22.1 | 45.6 | 9 | 118.4 | 10.27 | 855.8 | 70.38 |  |  | 20388 | 118.3 | 11.86 |  |  |  | 63.41 | 25018 | [7 empty] | 120 | 0.41 | 27.2 |  |  |  | 3155
5132 | R16065--120V | C6521231116-5132 | 2023-11-23 | 10:37:22 | OK | 101.2 | 22.0 | 45.8 | 8.9 | 118.3 | 10.17 | 851.1 | 70.73 |  |  | 20350 | 118.2 | 11.19 |  |  |  | 66.55 | 25679 | [7 empty] | 120 | 0.43 | 28.5 |  |  |  | 3158
5133 | R16065--120V | C6521231116-5133 | 2023-11-23 | 10:37:53 | OK | 101.2 | 22.0 | 45.8 | 8.9 | 118.4 | 10.33 | 865.9 | 70.78 |  |  | 20911 | 118.4 | 11.44 |  |  |  | 67.15 | 25668 | [7 empty] | 120 | 0.41 | 27.2 |  |  |  | 3213
5134 | R16065--120V | C6521231116-5134 | 2023-11-23 | 10:38:25 | OK | 101.2 | 22.1 | 45.7 | 8.9 | 118.2 | 9.92 | 830.1 | 70.76 |  |  | 20337 | 118.1 | 11.29 |  |  |  | 63.37 | 24946 | [7 empty] | 120.1 | 0.43 | 28.7 |  |  |  | 3090
5135 | R16065--120V | C6521231116-5135 | 2023-11-23 | 10:38:55 | OK | 101.2 | 22.0 | 46.0 | 9 | 118.4 | 10.52 | 880.6 | 70.7 |  |  | 20505 | 118.5 | 11.48 |  |  |  | 62 | 24818 | [7 empty] | 120 | 0.41 | 27 |  |  |  | 3192
5136 | R16065--120V | C6521231116-5136 | 2023-11-23 | 10:39:24 | OK | 101.2 | 21.9 | 46.2 | 8.9 | 118.3 | 9.83 | 820.7 | 70.62 |  |  | 20239 | 118.1 | 10.81 |  |  |  | 58.17 | 24322 | [7 empty] | 120 | 0.41 | 27.3 |  |  |  | 3126
5137 | R16065--120V | C6521231116-5137 | 2023-11-23 | 10:39:54 | OK | 101.2 | 21.8 | 46.3 | 9 | 118.5 | 10.22 | 857.5 | 70.8 |  |  | 20601 | 118.3 | 12.23 |  |  |  | 65.55 | 25513 | [7 empty] | 120 | 0.43 | 28.4 |  |  |  | 3094
5138 | R16065--120V | C6521231116-5138 | 2023-11-23 | 10:40:23 | OK | 101.2 | 21.8 | 46.5 | 8.9 | 118.3 | 9.88 | 824.4 | 70.5 |  |  | 20200 | 118.2 | 11.34 |  |  |  | 66.69 | 25671 | [7 empty] | 120 | 0.43 | 28.8 |  |  |  | 3161
5139 | R16065--120V | C6521231116-5139 | 2023-11-23 | 10:40:54 | OK | 101.2 | 21.7 | 46.5 | 9 | 118.4 | 10.62 | 886.4 | 70.51 |  |  | 20393 | 118.2 | 12 |  |  |  | 63.78 | 25296 | [7 empty] | 120.1 | 0.39 | 25.9 |  |  |  | 3227
5140 | R16065--120V | C6521231116-5140 | 2023-11-23 | 10:41:22 | OK | 101.2 | 21.8 | 46.2 | 8.9 | 118.2 | 9.68 | 807.8 | 70.59 |  |  | 20123 | 118.1 | 11.17 |  |  |  | 62.94 | 24821 | [7 empty] | 120 | 0.42 | 28.3 |  |  |  | 3154
5141 | R16065--120V | C6521231116-5141 | 2023-11-23 | 10:41:52 | OK | 101.2 | 21.9 | 46.2 | 8.9 | 118.5 | 9.56 | 791.4 | 69.85 |  |  | 20091 | 118.5 | 11.01 |  |  |  | 60.83 | 24566 | [7 empty] | 120.1 | 0.38 | 25.6 |  |  |  | 3253
5142 | R16065--120V | C6521231116-5142 | 2023-11-23 | 10:42:20 | OK | 101.2 | 21.9 | 46.0 | 8.9 | 118.3 | 9.45 | 785.7 | 70.33 |  |  | 20084 | 118.3 | 10.3 |  |  |  | 60.96 | 24729 | [7 empty] | 120.1 | 0.41 | 27.4 |  |  |  | 3262
5143 | R16065--120V | C6521231116-5143 | 2023-11-23 | 10:42:50 | OK | 101.2 | 21.9 | 46.3 | 9 | 118.4 | 10.54 | 882.5 | 70.7 |  |  | 20419 | 118.3 | 11.93 |  |  |  | 62.78 | 24754 | [7 empty] | 120.1 | 0.39 | 25.9 |  |  |  | 3176
5144 | R16065--120V | C6521231116-5144 | 2023-11-23 | 10:43:18 | OK | 101.2 | 21.9 | 46.2 | 8.9 | 118.2 | 10.44 | 872.4 | 70.66 |  |  | 20302 | 118.2 | 10.89 |  |  |  | 61.65 | 24758 | [7 empty] | 120 | 0.45 | 29.8 |  |  |  | 3154
5145 | R16065--120V | C6521231116-5145 | 2023-11-23 | 10:43:46 | OK | 101.2 | 21.8 | 46.5 | 9 | 118.5 | 9.5 | 788.7 | 70.04 |  |  | 20000 | 118.4 | 11.34 |  |  |  | 65.34 | 25293 | [7 empty] | 120.1 | 0.39 | 26.1 |  |  |  | 3197
5146 | R16065--120V | C6521231116-5146 | 2023-11-23 | 10:44:15 | OK | 101.2 | 21.7 | 46.3 | 9 | 118.3 | 9.87 | 822.5 | 70.45 |  |  | 20099 | 118.2 | 11.33 |  |  |  | 64.41 | 25277 | [7 empty] | 120 | 0.42 | 28.2 |  |  |  | 3165
5147 | R16065--120V | C6521231116-5147 | 2023-11-23 | 10:44:45 | OK | 101.2 | 21.6 | 46.3 | 9 | 118.5 | 9.92 | 825.8 | 70.25 |  |  | 20159 | 118.3 | 11.32 |  |  |  | 59.85 | 24479 | [7 empty] | 120 | 0.4 | 26.7 |  |  |  | 3174
5148 | R16065--120V | C6521231116-5148 | 2023-11-23 | 10:45:21 | OK | 101.2 | 21.6 | 46.2 | 8.9 | 118.4 | 9.4 | 781.5 | 70.25 |  |  | 20119 | 118.3 | 10.39 |  |  |  | 61.13 | 24813 | [7 empty] | 120 | 0.4 | 26.9 |  |  |  | 3188
5149 | R16065--120V | C6521231116-5149 | 2023-11-23 | 10:45:51 | OK | 101.2 | 21.6 | 46.4 | 9 | 118.4 | 10.38 | 870.7 | 70.86 |  |  | 20503 | 118.3 | 11.78 |  |  |  | 63.12 | 24922 | [7 empty] | 120.1 | 0.38 | 25.4 |  |  |  | 3230
5150 | R16065--120V | C6521231116-5150 | 2023-11-23 | 10:46:22 | OK | 101.2 | 21.6 | 46.5 | 8.9 | 118.3 | 9.61 | 801.6 | 70.52 |  |  | 20191 | 118.2 | 10.73 |  |  |  | 61.87 | 24729 | [7 empty] | 120 | 0.39 | 26.2 |  |  |  | 3219
5151 | R16065--120V | C6521231116-5151 | 2023-11-23 | 10:46:53 | OK | 101.2 | 21.5 | 46.4 | 9 | 118.4 | 10.51 | 881.4 | 70.8 |  |  | 20224 | 118.3 | 11.98 |  |  |  | 62.28 | 24879 | [7 empty] | 120 | 0.43 | 28.4 |  |  |  | 3151
5152 | R16065--120V | C6521231116-5152 | 2023-11-23 | 10:47:22 | OK | 101.2 | 21.5 | 46.2 | 8.9 | 118.3 | 9.61 | 802.6 | 70.58 |  |  | 20029 | 118.2 | 10.62 |  |  |  | 60.56 | 24680 | [7 empty] | 120 | 0.41 | 27 |  |  |  | 3237
5153 | R16065--120V | C6521231116-5153 | 2023-11-23 | 10:47:52 | OK | 101.2 | 21.5 | 45.9 | 9 | 118.4 | 10.47 | 876.5 | 70.69 |  |  | 20207 | 118.3 | 11.86 |  |  |  | 63.35 | 24750 | [7 empty] | 120 | 0.4 | 26.5 |  |  |  | 3159
5154 | R16065--120V | C6521231116-5154 | 2023-11-23 | 10:48:22 | OK | 101.2 | 21.5 | 45.8 | 8.9 | 118.3 | 9.46 | 790.4 | 70.62 |  |  | 20279 | 118.2 | 11.23 |  |  |  | 64.12 | 25072 | [7 empty] | 120 | 0.44 | 29.7 |  |  |  | 3163
5155 | R16065--120V | C6521231116-5155 | 2023-11-23 | 10:48:53 | OK | 101.2 | 21.5 | 45.6 | 8.9 | 118.5 | 10.32 | 861.7 | 70.49 |  |  | 20374 | 118.4 | 11.3 |  |  |  | 63.64 | 24824 | [7 empty] | 120.1 | 0.41 | 27.1 |  |  |  | 3163
5156 | R16065--120V | C6521231116-5156 | 2023-11-23 | 10:49:23 | OK | 101.2 | 21.5 | 45.5 | 8.9 | 118.2 | 9.79 | 816.9 | 70.57 |  |  | 20251 | 118.2 | 10.6 |  |  |  | 61.42 | 24755 | [7 empty] | 120 | 0.41 | 27.3 |  |  |  | 3165
5157 | R16065--120V | C6521231116-5157 | 2023-11-23 | 10:49:53 | OK | 101.2 | 21.6 | 45.4 | 8.9 | 118.5 | 10.37 | 868.4 | 70.69 |  |  | 20577 | 118.5 | 10.79 |  |  |  | 59.5 | 24453 | [7 empty] | 120 | 0.41 | 27.3 |  |  |  | 3184
5158 | R16065--120V | C6521231116-5158 | 2023-11-23 | 10:50:24 | OK | 101.2 | 21.6 | 45.4 | 8.9 | 118.3 | 9.41 | 780.5 | 70.14 |  |  | 20096 | 118.3 | 10.11 |  |  |  | 60.54 | 24637 | [7 empty] | 120 | 0.38 | 25.6 |  |  |  | 3240
5159 | R16065--120V | C6521231116-5159 | 2023-11-23 | 10:50:53 | OK | 101.2 | 21.5 | 45.5 | 9 | 118.5 | 9.51 | 793.4 | 70.4 |  |  | 20023 | 118.4 | 10.83 |  |  |  | 59.02 | 24411 | [7 empty] | 120.1 | 0.43 | 29 |  |  |  | 3147
5160 | R16065--120V | C6521231116-5160 | 2023-11-23 | 10:51:22 | OK | 101.2 | 21.6 | 45.6 | 8.9 | 118.3 | 9.61 | 799.5 | 70.34 |  |  | 20108 | 118.3 | 10.18 |  |  |  | 58.34 | 24300 | [7 empty] | 120.1 | 0.4 | 26.7 |  |  |  | 3238
5161 | R16065--120V | C6521231116-5161 | 2023-11-23 | 10:51:54 | OK | 101.2 | 21.6 | 45.4 | 9 | 118.4 | 10.33 | 859.1 | 70.23 |  |  | 20180 | 118.4 | 10.31 |  |  |  | 58.69 | 24396 | [7 empty] | 120.1 | 0.41 | 27.7 |  |  |  | 3066
5162 | R16065--120V | C6521231116-5162 | 2023-11-23 | 10:52:26 | OK | 101.2 | 21.7 | 45.4 | 8.9 | 118.2 | 10.1 | 845.5 | 70.77 |  |  | 20272 | 118.1 | 11.14 |  |  |  | 60.82 | 24690 | [7 empty] | 120 | 0.39 | 25.9 |  |  |  | 3270
5163 | R16065--120V | C6521231116-5163 | 2023-11-23 | 10:52:57 | OK | 101.2 | 21.7 | 45.4 | 9 | 118.4 | 10.53 | 881.2 | 70.72 |  |  | 20222 | 118.2 | 11.9 |  |  |  | 64.53 | 25089 | [7 empty] | 120 | 0.4 | 26.6 |  |  |  | 3239
5164 | R16065--120V | C6521231116-5164 | 2023-11-23 | 10:53:26 | OK | 101.2 | 21.7 | 45.4 | 8.9 | 118.3 | 9.72 | 814 | 70.83 |  |  | 20249 | 118.1 | 11.08 |  |  |  | 60.71 | 24570 | [7 empty] | 120 | 0.41 | 27.4 |  |  |  | 3193
5165 | R16065--120V | C6521231116-5165 | 2023-11-23 | 10:53:56 | OK | 101.2 | 21.8 | 45.1 | 8.9 | 118.4 | 10.52 | 879.8 | 70.62 |  |  | 20365 | 118.4 | 11.41 |  |  |  | 62.17 | 24791 | [7 empty] | 120.1 | 0.43 | 29 |  |  |  | 3144
5166 | R16065--120V | C6521231116-5166 | 2023-11-23 | 10:54:26 | OK | 101.2 | 21.8 | 45.3 | 8.9 | 118.2 | 10.17 | 851.2 | 70.81 |  |  | 20435 | 118.3 | 10.49 |  |  |  | 60.58 | 24598 | [7 empty] | 120 | 0.43 | 28.8 |  |  |  | 3168
5167 | R16065--120V | C6521231116-5167 | 2023-11-23 | 10:54:55 | OK | 101.2 | 21.9 | 45.0 | 9 | 118.4 | 10.46 | 875.7 | 70.72 |  |  | 20486 | 118.3 | 11.26 |  |  |  | 61.72 | 24791 | [7 empty] | 120.1 | 0.38 | 25.5 |  |  |  | 3177
5168 | R16065--120V | C6521231116-5168 | 2023-11-23 | 10:55:24 | OK | 101.2 | 21.8 | 45.0 | 8.9 | 118.3 | 10.13 | 846.7 | 70.66 |  |  | 20163 | 118.2 | 10.56 |  |  |  | 61.35 | 24796 | [7 empty] | 120 | 0.43 | 28.8 |  |  |  | 3162
5169 | R16065--120V | C6521231116-5169 | 2023-11-23 | 10:55:56 | OK | 101.2 | 21.8 | 45.4 | 8.9 | 118.4 | 9.64 | 804.5 | 70.47 |  |  | 20095 | 118.5 | 10.34 |  |  |  | 58.27 | 24343 | [7 empty] | 120 | 0.4 | 26.4 |  |  |  | 3178
5170 | R16065--120V | C6521231116-5170 | 2023-11-23 | 10:56:24 | OK | 101.2 | 21.9 | 44.7 | 8.9 | 118.3 | 9.66 | 807.6 | 70.62 |  |  | 20068 | 118.2 | 11.12 |  |  |  | 63.5 | 25080 | [7 empty] | 120 | 0.43 | 29 |  |  |  | 3195
5171 | R16065--120V | C6521231116-5171 | 2023-11-23 | 10:56:54 | OK | 101.2 | 22.0 | 44.5 | 9 | 118.4 | 10.44 | 875.6 | 70.86 |  |  | 20094 | 118.3 | 11.33 |  |  |  | 61.05 | 24541 | [7 empty] | 120 | 0.44 | 29.1 |  |  |  | 3120
5172 | R16065--120V | C6521231116-5172 | 2023-11-23 | 10:57:25 | OK | 101.2 | 22.0 | 44.7 | 8.9 | 118.2 | 10.14 | 848 | 70.74 |  |  | 20425 | 118.1 | 11.25 |  |  |  | 62.33 | 24902 | [7 empty] | 120 | 0.43 | 29 |  |  |  | 3136
5173 | R16065--120V | C6521231116-5173 | 2023-11-23 | 10:57:54 | OK | 101.2 | 22.2 | 44.0 | 9 | 118.4 | 10.54 | 883.5 | 70.77 |  |  | 20421 | 118.2 | 11.95 |  |  |  | 63.64 | 25083 | [7 empty] | 120.1 | 0.4 | 26.6 |  |  |  | 3240
5174 | R16065--120V | C6521231116-5174 | 2023-11-23 | 10:58:22 | OK | 101.2 | 22.2 | 44.1 | 9 | 118.1 | 10.34 | 864.7 | 70.78 |  |  | 20326 | 118.2 | 11.19 |  |  |  | 62.82 | 24775 | [7 empty] | 120.1 | 0.39 | 25.6 |  |  |  | 3251
5175 | R16065--120V | C6521231116-5175 | 2023-11-23 | 10:58:51 | OK | 101.2 | 22.3 | 43.8 | 9 | 118.4 | 10.62 | 890.7 | 70.86 |  |  | 20728 | 118.3 | 11.53 |  |  |  | 65.76 | 25453 | [7 empty] | 120.1 | 0.41 | 27.3 |  |  |  | 3195
5176 | R16065--120V | C6521231116-5176 | 2023-11-23 | 10:59:20 | OK | 101.2 | 22.3 | 43.9 | 8.9 | 118.3 | 9.39 | 781.5 | 70.35 |  |  | 20180 | 118.1 | 11.18 |  |  |  | 62.67 | 25030 | [7 empty] | 120 | 0.41 | 27.2 |  |  |  | 3211
5177 | R16065--120V | C6521231116-5177 | 2023-11-23 | 10:59:50 | OK | 101.2 | 22.4 | 43.5 | 9 | 118.4 | 10.27 | 858.7 | 70.64 |  |  | 20605 | 118.4 | 10.49 |  |  |  | 55.82 | 24044 | [7 empty] | 120 | 0.4 | 26.6 |  |  |  | 3164
5178 | R16065--120V | C6521231116-5178 | 2023-11-23 | 11:00:22 | OK | 101.2 | 22.4 | 43.1 | 8.9 | 118.3 | 9.66 | 809.6 | 70.83 |  |  | 20013 | 118.3 | 10.37 |  |  |  | 60.48 | 24716 | [7 empty] | 120 | 0.44 | 29.1 |  |  |  | 3173
5179 | R16065--120V | C6521231116-5179 | 2023-11-23 | 11:00:52 | OK | 101.2 | 22.4 | 43.1 | 9 | 118.4 | 10.58 | 882.7 | 70.47 |  |  | 20457 | 118.3 | 11.92 |  |  |  | 63.63 | 25000 | [7 empty] | 120 | 0.39 | 26 |  |  |  | 3232
5180 | R16065--120V | C6521231116-5180 | 2023-11-23 | 11:01:30 | OK | 101.2 | 22.5 | 43.0 | 8.9 | 118.3 | 10.24 | 859.4 | 70.97 |  |  | 20739 | 118.1 | 11.69 |  |  |  | 65.39 | 25334 | [7 empty] | 120.1 | 0.39 | 26.3 |  |  |  | 3194
5181 | R16065--120V | C6521231116-5181 | 2023-11-23 | 11:01:59 | OK | 101.2 | 22.4 | 42.8 | 9 | 118.4 | 10.02 | 836.8 | 70.48 |  |  | 20022 | 118.4 | 10.66 |  |  |  | 59.95 | 24387 | [7 empty] | 120 | 0.42 | 27.9 |  |  |  | 3161
5182 | R16065--120V | C6521231116-5182 | 2023-11-23 | 11:02:28 | OK | 101.2 | 22.5 | 42.6 | 8.9 | 118.2 | 10.09 | 836.2 | 70.12 |  |  | 20251 | 118.3 | 10.21 |  |  |  | 59.91 | 24626 | [7 empty] | 120 | 0.41 | 27 |  |  |  | 3223
5183 | R16065--120V | C6521231116-5183 | 2023-11-23 | 11:02:58 | OK | 101.2 | 22.5 | 42.4 | 9 | 118.5 | 10.27 | 854 | 70.24 |  |  | 20125 | 118.3 | 11.89 |  |  |  | 62.89 | 25033 | [7 empty] | 120 | 0.4 | 26.6 |  |  |  | 3204
5184 | R16065--120V | C6521231116-5184 | 2023-11-23 | 11:03:47 | OK | 101.2 | 22.5 | 42.7 | 8.9 | 118.3 | 10.16 | 850.7 | 70.77 |  |  | 20373 | 118.1 | 11.81 |  |  |  | 65.44 | 25540 | [7 empty] | 120 | 0.43 | 28.8 |  |  |  | 3174
5185 | R16065--120V | C6521231116-5185 | 2023-11-23 | 11:04:18 | OK | 101.2 | 22.5 | 43.1 | 9 | 118.4 | 10.43 | 873.4 | 70.69 |  |  | 20433 | 118.3 | 11.88 |  |  |  | 64.44 | 24895 | [7 empty] | 120 | 0.42 | 28.1 |  |  |  | 3128
5186 | R16065--120V | C6521231116-5186 | 2023-11-23 | 11:04:47 | OK | 101.2 | 22.5 | 43.1 | 8.9 | 118.3 | 9.67 | 806.9 | 70.52 |  |  | 20128 | 118.2 | 10.27 |  |  |  | 57.94 | 24261 | [7 empty] | 120 | 0.43 | 28.9 |  |  |  | 3150
5187 | R16065--120V | C6521231116-5187 | 2023-11-23 | 11:05:17 | OK | 101.2 | 22.5 | 43.6 | 9 | 118.3 | 10.4 | 872.7 | 70.94 |  |  | 20713 | 118.2 | 11.9 |  |  |  | 62.58 | 24865 | [7 empty] | 120.1 | 0.4 | 26.6 |  |  |  | 3235
5188 | R16065--120V | C6521231116-5188 | 2023-11-23 | 11:05:46 | OK | 101.2 | 22.4 | 43.3 | 8.9 | 118.2 | 9.92 | 827.2 | 70.51 |  |  | 20184 | 118.2 | 10.75 |  |  |  | 61.59 | 24739 | [7 empty] | 120.1 | 0.43 | 28.7 |  |  |  | 3131
5189 | R16065--120V | C6521231116-5189 | 2023-11-23 | 11:06:17 | OK | 101.2 | 22.4 | 43.5 | 9 | 118.3 | 10.2 | 851 | 70.48 |  |  | 20177 | 118.3 | 11.03 |  |  |  | 59.36 | 24425 | [7 empty] | 120 | 0.4 | 26.5 |  |  |  | 3183
5190 | R16065--120V | C6521231116-5190 | 2023-11-23 | 11:06:46 | OK | 101.2 | 22.3 | 43.6 | 8.9 | 118.3 | 9.93 | 832.7 | 70.85 |  |  | 20230 | 118.3 | 10.39 |  |  |  | 59.81 | 24545 | [7 empty] | 120 | 0.43 | 28.4 |  |  |  | 3185
5191 | R16065--120V | C6521231116-5191 | 2023-11-23 | 11:07:16 | OK | 101.2 | 22.4 | 43.5 | 8.8 | 118.3 | 10.4 | 871 | 70.79 |  |  | 20611 | 118.3 | 11.4 |  |  |  | 60.08 | 24574 | [7 empty] | 120 | 0.39 | 26 |  |  |  | 3199
5192 | R16065--120V | C6521231116-5192 | 2023-11-23 | 11:07:44 | OK | 101.2 | 22.5 | 43.6 | 8.9 | 118.2 | 9.55 | 796.6 | 70.56 |  |  | 20101 | 118.3 | 10.21 |  |  |  | 60.39 | 24624 | [7 empty] | 120.1 | 0.39 | 26.3 |  |  |  | 3215
5193 | R16065--120V | C6521231116-5193 | 2023-11-23 | 11:08:14 | OK | 101.2 | 22.5 | 43.4 | 9 | 118.4 | 10.43 | 870.9 | 70.51 |  |  | 20165 | 118.3 | 11.05 |  |  |  | 59.7 | 24545 | [7 empty] | 120.1 | 0.4 | 26.9 |  |  |  | 3142
5194 | R16065--120V | C6521231116-5194 | 2023-11-23 | 11:08:43 | OK | 101.2 | 22.4 | 43.7 | 8.9 | 118.3 | 9.77 | 814.4 | 70.5 |  |  | 20152 | 118.3 | 10.04 |  |  |  | 59.88 | 24603 | [7 empty] | 120 | 0.41 | 27 |  |  |  | 3217
5195 | R16065--120V | C6521231116-5195 | 2023-11-23 | 11:09:13 | OK | 101.2 | 22.4 | 43.7 | 9 | 118.4 | 10.48 | 875.9 | 70.63 |  |  | 20700 | 118.4 | 11.39 |  |  |  | 64.66 | 25377 | [7 empty] | 120.1 | 0.4 | 26.8 |  |  |  | 3199
5196 | R16065--120V | C6521231116-5196 | 2023-11-23 | 11:09:43 | OK | 101.2 | 22.3 | 44.0 | 8.9 | 118.1 | 10.49 | 878.7 | 70.94 |  |  | 20151 | 118.2 | 10.71 |  |  |  | 61.12 | 24625 | [7 empty] | 120 | 0.44 | 29.7 |  |  |  | 3146
5197 | R16065--120V | C6521231116-5197 | 2023-11-23 | 11:10:14 | OK | 101.2 | 22.4 | 43.9 | 9 | 118.4 | 9.73 | 814.3 | 70.7 |  |  | 19979 | 118.3 | 11.21 |  |  |  | 60.11 | 24434 | [7 empty] | 120 | 0.43 | 28.8 |  |  |  | 3107
5198 | R16065--120V | C6521231116-5198 | 2023-11-23 | 11:10:43 | OK | 101.2 | 22.3 | 43.7 | 9 | 118.3 | 9.85 | 817.2 | 70.15 |  |  | 20191 | 118.3 | 10.19 |  |  |  | 59.26 | 24430 | [7 empty] | 120 | 0.41 | 27.5 |  |  |  | 3243
5199 | R16065--120V | C6521231116-5199 | 2023-11-23 | 11:11:14 | OK | 101.2 | 22.3 | 44.2 | 9 | 118.4 | 10.35 | 869.2 | 70.94 |  |  | 21006 | 118.3 | 11.43 |  |  |  | 62.34 | 24919 | [7 empty] | 120.1 | 0.4 | 26.4 |  |  |  | 3187
5200 | R16065--120V | C6521231116-5200 | 2023-11-23 | 11:11:42 | OK | 101.2 | 22.4 | 43.5 | 8.9 | 118.3 | 9.85 | 822.2 | 70.55 |  |  | 20208 | 118.3 | 10.23 |  |  |  | 59.39 | 24464 | [7 empty] | 120.1 | 0.42 | 27.9 |  |  |  | 3183
5201 | R16065--120V | C6521231116-5201 | 2023-11-23 | 11:12:12 | OK | 101.2 | 22.5 | 43.5 | 9 | 118.4 | 9.81 | 817.9 | 70.37 |  |  | 20014 | 118.4 | 11.25 |  |  |  | 60.68 | 24443 | [7 empty] | 120.1 | 0.4 | 26.4 |  |  |  | 3193
5202 | R16065--120V | C6521231116-5202 | 2023-11-23 | 11:12:41 | OK | 101.2 | 22.4 | 43.7 | 9 | 118.3 | 10.02 | 833.5 | 70.29 |  |  | 20168 | 118.3 | 10.1 |  |  |  | 59.93 | 24539 | [7 empty] | 120.1 | 0.38 | 25.1 |  |  |  | 3259
5203 | R16065--120V | C6521231116-5203 | 2023-11-23 | 11:13:10 | OK | 101.2 | 22.4 | 44.2 | 9 | 118.4 | 10.54 | 875 | 70.12 |  |  | 20156 | 118.2 | 12.03 |  |  |  | 66.35 | 25725 | [7 empty] | 120.1 | 0.41 | 27.2 |  |  |  | 3186
5204 | R16065--120V | C6521231116-5204 | 2023-11-23 | 11:13:40 | OK | 101.2 | 22.2 | 44.4 | 8.9 | 118.2 | 10.42 | 873.9 | 70.97 |  |  | 20258 | 118.2 | 11.31 |  |  |  | 62.47 | 24708 | [7 empty] | 120 | 0.42 | 27.9 |  |  |  | 3174
5205 | R16065--120V | C6521231116-5205 | 2023-11-23 | 11:14:09 | OK | 101.2 | 22.2 | 44.6 | 9 | 118.3 | 10.8 | 906.4 | 70.93 |  |  | 20401 | 118.2 | 12.1 |  |  |  | 62.99 | 24938 | [7 empty] | 120 | 0.45 | 29.9 |  |  |  | 3102
5206 | R16065--120V | C6521231116-5206 | 2023-11-23 | 11:14:37 | OK | 101.2 | 22.3 | 43.7 | 8.9 | 118.2 | 10.19 | 850 | 70.57 |  |  | 20342 | 118.2 | 11.49 |  |  |  | 64.9 | 25212 | [7 empty] | 120 | 0.41 | 27 |  |  |  | 3217
5207 | R16065--120V | C6521231116-5207 | 2023-11-23 | 11:15:06 | OK | 101.2 | 22.3 | 44.4 | 9 | 118.4 | 10.45 | 873.2 | 70.62 |  |  | 20118 | 118.2 | 11.92 |  |  |  | 62.13 | 24538 | [7 empty] | 120 | 0.39 | 26.4 |  |  |  | 3177
5208 | R16065--120V | C6521231116-5208 | 2023-11-23 | 11:15:35 | OK | 101.2 | 22.3 | 44.2 | 8.9 | 118.3 | 9.55 | 792.7 | 70.21 |  |  | 20200 | 118.2 | 11.21 |  |  |  | 61.92 | 24825 | [7 empty] | 120.1 | 0.44 | 29.3 |  |  |  | 3185
5209 | R16065--120V | C6521231116-5209 | 2023-11-23 | 11:16:04 | OK | 101.2 | 22.4 | 44.0 | 9 | 118.4 | 10.51 | 872 | 70.06 |  |  | 20576 | 118.4 | 11.51 |  |  |  | 65.25 | 25397 | [7 empty] | 120.1 | 0.39 | 26 |  |  |  | 3208
5210 | R16065--120V | C6521231116-5210 | 2023-11-23 | 11:16:33 | OK | 101.2 | 22.5 | 43.7 | 8.9 | 118.3 | 9.45 | 786.6 | 70.38 |  |  | 20126 | 118.2 | 10.28 |  |  |  | 60.6 | 24648 | [7 empty] | 120.1 | 0.39 | 26.2 |  |  |  | 3235
5211 | R16065--120V | C6521231116-5211 | 2023-11-23 | 11:17:02 | OK | 101.2 | 22.4 | 43.7 | 9 | 118.4 | 9.78 | 810 | 69.93 |  |  | 20115 | 118.4 | 11.13 |  |  |  | 60.15 | 24388 | [7 empty] | 120.1 | 0.42 | 28.2 |  |  |  | 3208
5212 | R16065--120V | C6521231116-5212 | 2023-11-23 | 11:17:30 | OK | 101.2 | 22.5 | 43.4 | 8.9 | 118.3 | 9.61 | 801.5 | 70.49 |  |  | 20049 | 118.2 | 11.09 |  |  |  | 63.4 | 24798 | [7 empty] | 120 | 0.42 | 28 |  |  |  | 3177
5213 | R16065--120V | C6521231116-5213 | 2023-11-23 | 11:18:00 | OK | 101.2 | 22.5 | 43.7 | 9 | 118.5 | 9.96 | 829.8 | 70.33 |  |  | 20116 | 118.3 | 12.05 |  |  |  | 63.08 | 25073 | [7 empty] | 120 | 0.44 | 29.1 |  |  |  | 3113
5214 | R16065--120V | C6521231116-5214 | 2023-11-23 | 11:18:29 | OK | 101.2 | 22.6 | 43.5 | 9 | 118.3 | 9.69 | 803.7 | 70.09 |  |  | 20250 | 118.2 | 11.04 |  |  |  | 61.65 | 24674 | [7 empty] | 120 | 0.42 | 27.9 |  |  |  | 3165
5215 | R16065--120V | C6521231116-5215 | 2023-11-23 | 11:18:59 | OK | 101.2 | 22.6 | 43.4 | 9 | 118.5 | 9.53 | 792.1 | 70.13 |  |  | 20054 | 118.3 | 11.29 |  |  |  | 61.44 | 24601 | [7 empty] | 120.1 | 0.4 | 26.6 |  |  |  | 3191
5216 | R16065--120V | C6521231116-5216 | 2023-11-23 | 11:19:28 | OK | 101.2 | 22.5 | 43.4 | 8.9 | 118.3 | 10.04 | 837.2 | 70.52 |  |  | 20418 | 118 | 11.81 |  |  |  | 63.9 | 25218 | [7 empty] | 120.1 | 0.41 | 27.4 |  |  |  | 3187
5217 | R16065--120V | C6521231116-5217 | 2023-11-23 | 11:19:57 | OK | 101.2 | 22.5 | 43.7 | 9 | 118.4 | 10.36 | 865.9 | 70.63 |  |  | 20627 | 118.4 | 11.69 |  |  |  | 61.95 | 24569 | [7 empty] | 120.1 | 0.44 | 29.5 |  |  |  | 3124
5218 | R16065--120V | C6521231116-5218 | 2023-11-23 | 11:20:27 | OK | 101.2 | 22.3 | 44.3 | 8.9 | 118.3 | 9.73 | 812.4 | 70.59 |  |  | 20106 | 118.1 | 11.36 |  |  |  | 61.94 | 24698 | [7 empty] | 120.1 | 0.39 | 25.9 |  |  |  | 3213
5219 | R16065--120V | C6521231116-5219 | 2023-11-23 | 11:20:56 | OK | 101.2 | 22.2 | 44.4 | 9 | 118.4 | 10.52 | 880.3 | 70.7 |  |  | 20648 | 118.4 | 11.47 |  |  |  | 65.21 | 25406 | [7 empty] | 120.1 | 0.43 | 29 |  |  |  | 3129
5220 | R16065--120V | C6521231116-5220 | 2023-11-23 | 11:21:25 | OK | 101.2 | 22.2 | 44.3 | 9 | 118.2 | 10.2 | 851 | 70.59 |  |  | 20225 | 118.2 | 10.15 |  |  |  | 59.52 | 24516 | [7 empty] | 120 | 0.41 | 27.3 |  |  |  | 3170
5221 | R16065--120V | C6521231116-5221 | 2023-11-23 | 11:21:55 | OK | 101.2 | 22.3 | 44.3 | 9 | 118.4 | 10.62 | 895 | 71.2 |  |  | 20319 | 118.5 | 10.33 |  |  |  | 57.89 | 24345 | [7 empty] | 120 | 0.42 | 28.1 |  |  |  | 3129
5222 | R16065--120V | C6521231116-5222 | 2023-11-23 | 11:22:23 | OK | 101.2 | 22.1 | 44.5 | 8.9 | 118.3 | 9.56 | 798.9 | 70.61 |  |  | 20142 | 118.1 | 11.6 |  |  |  | 62.21 | 24770 | [7 empty] | 120 | 0.41 | 27.1 |  |  |  | 3198
5223 | R16065--120V | C6521231116-5223 | 2023-11-23 | 11:22:53 | OK | 101.2 | 22.2 | 44.7 | 9 | 118.5 | 9.61 | 799.4 | 70.18 |  |  | 20139 | 118.3 | 11.93 |  |  |  | 68.7 | 26013 | [7 empty] | 120 | 0.4 | 26.6 |  |  |  | 3209
5224 | R16065--120V | C6521231116-5224 | 2023-11-23 | 11:23:22 | OK | 101.2 | 22.1 | 44.3 | 8.9 | 118.3 | 9.65 | 805.6 | 70.58 |  |  | 20155 | 118.3 | 11.3 |  |  |  | 62.8 | 24719 | [7 empty] | 120 | 0.42 | 27.7 |  |  |  | 3199
5225 | R16065--120V | C6521231116-5225 | 2023-11-23 | 11:23:52 | OK | 101.2 | 22.1 | 44.8 | 9 | 118.4 | 9.43 | 781.4 | 69.95 |  |  | 20153 | 118.4 | 11.19 |  |  |  | 60.01 | 24565 | [7 empty] | 120.1 | 0.39 | 26.1 |  |  |  | 3213
5226 | R16065--120V | C6521231116-5226 | 2023-11-23 | 11:24:27 | OK | 101.2 | 22.0 | 44.9 | 8.9 | 118.2 | 10.47 | 878.1 | 70.96 |  |  | 20468 | 118.1 | 11.26 |  |  |  | 66.49 | 25540 | [7 empty] | 120 | 0.41 | 27.1 |  |  |  | 3205
5227 | R16065--120V | C6521231116-5227 | 2023-11-23 | 11:24:57 | OK | 101.2 | 21.9 | 45.1 | 9 | 118.4 | 10.31 | 860.9 | 70.53 |  |  | 20316 | 118.4 | 11.32 |  |  |  | 61.83 | 25006 | [7 empty] | 120.1 | 0.39 | 25.7 |  |  |  | 3192
5228 | R16065--120V | C6521231116-5228 | 2023-11-23 | 11:25:29 | OK | 101.2 | 21.9 | 45.1 | 8.9 | 118.2 | 10.29 | 862.7 | 70.89 |  |  | 20470 | 118.2 | 11.26 |  |  |  | 62.81 | 24830 | [7 empty] | 120 | 0.42 | 27.8 |  |  |  | 3216
5229 | R16065--120V | C6521231116-5229 | 2023-11-23 | 11:25:58 | OK | 101.2 | 21.8 | 45.2 | 9 | 118.4 | 10.45 | 868.7 | 70.2 |  |  | 20191 | 118.5 | 10.51 |  |  |  | 58.71 | 24312 | [7 empty] | 120.1 | 0.39 | 25.8 |  |  |  | 3279
5230 | R16065--120V | C6521231116-5230 | 2023-11-23 | 11:26:28 | OK | 101.2 | 21.8 | 45.1 | 8.9 | 118.2 | 10.55 | 885.3 | 71.05 |  |  | 20270 | 118.2 | 11.23 |  |  |  | 64.42 | 25088 | [7 empty] | 120 | 0.43 | 28.4 |  |  |  | 3169
5231 | R16065--120V | C6521231116-5231 | 2023-11-23 | 11:27:00 | OK | 101.2 | 21.8 | 45.4 | 8.9 | 118.4 | 10.48 | 875.4 | 70.57 |  |  | 20556 | 118.3 | 11.95 |  |  |  | 61.2 | 24676 | [7 empty] | 120.1 | 0.4 | 26.3 |  |  |  | 3154
5232 | R16065--120V | C6521231116-5232 | 2023-11-23 | 11:27:28 | OK | 101.2 | 21.9 | 45.0 | 8.9 | 118.3 | 9.54 | 794.3 | 70.38 |  |  | 20122 | 118.1 | 11.71 |  |  |  | 65.3 | 25367 | [7 empty] | 120 | 0.41 | 27.1 |  |  |  | 3229
5233 | R16065--120V | C6521231116-5233 | 2023-11-23 | 11:27:58 | OK | 101.2 | 22.0 | 45.5 | 9 | 118.4 | 10.31 | 864.1 | 70.82 |  |  | 20280 | 118.3 | 11.91 |  |  |  | 63.14 | 24759 | [7 empty] | 120.1 | 0.4 | 26.7 |  |  |  | 3216
5234 | R16065--120V | C6521231116-5234 | 2023-11-23 | 11:28:27 | OK | 101.2 | 22.0 | 44.8 | 8.9 | 118.3 | 9.94 | 831.7 | 70.75 |  |  | 20180 | 118.3 | 10.11 |  |  |  | 59.11 | 24470 | [7 empty] | 120 | 0.41 | 27.2 |  |  |  | 3193
5235 | R16065--120V | C6521231116-5235 | 2023-11-23 | 11:29:00 | OK | 101.2 | 22.0 | 44.8 | 9 | 118.3 | 10.58 | 888.1 | 70.91 |  |  | 20458 | 118.4 | 11.49 |  |  |  | 65.46 | 25532 | [7 empty] | 120.1 | 0.39 | 26 |  |  |  | 3213
5236 | R16065--120V | C6521231116-5236 | 2023-11-23 | 11:29:29 | OK | 101.2 | 22.0 | 44.7 | 8.9 | 118.2 | 9.66 | 808.3 | 70.75 |  |  | 20098 | 118.1 | 11.16 |  |  |  | 63.41 | 24789 | [7 empty] | 120 | 0.42 | 28.2 |  |  |  | 3181
5237 | R16065--120V | C6521231116-5237 | 2023-11-23 | 11:29:59 | OK | 101.2 | 22.0 | 44.9 | 9 | 118.4 | 10.35 | 867 | 70.74 |  |  | 20608 | 118.3 | 12.01 |  |  |  | 64.06 | 25385 | [7 empty] | 120 | 0.41 | 27.5 |  |  |  | 3158
5238 | R16065--120V | C6521231116-5238 | 2023-11-23 | 11:30:32 | OK | 101.2 | 22.0 | 44.9 | 8.9 | 118.2 | 10.39 | 873.8 | 71.11 |  |  | 20582 | 118.2 | 11.16 |  |  |  | 64.29 | 25003 | [7 empty] | 120 | 0.4 | 26.5 |  |  |  | 3257
5239 | R16065--120V | C6521231116-5239 | 2023-11-23 | 11:31:01 | OK | 101.2 | 22.0 | 45.0 | 9 | 118.4 | 10.33 | 861.9 | 70.46 |  |  | 20732 | 118.2 | 11.93 |  |  |  | 63.37 | 25080 | [7 empty] | 120 | 0.42 | 27.9 |  |  |  | 3186
5240 | R16065--120V | C6521231116-5240 | 2023-11-23 | 11:31:31 | OK | 101.2 | 22.0 | 44.7 | 8.9 | 118.3 | 10.01 | 836.1 | 70.6 |  |  | 20279 | 118.2 | 11.01 |  |  |  | 63.61 | 25016 | [7 empty] | 120 | 0.4 | 26.5 |  |  |  | 3198
5241 | R16065--120V | C6521231116-5241 | 2023-11-23 | 11:32:03 | OK | 101.2 | 22.1 | 44.7 | 9 | 118.4 | 10.49 | 882.1 | 71.01 |  |  | 20501 | 118.2 | 11.89 |  |  |  | 61.35 | 24647 | [7 empty] | 120 | 0.38 | 25.3 |  |  |  | 3228
5242 | R16065--120V | C6521231116-5242 | 2023-11-23 | 11:32:32 | OK | 101.2 | 22.2 | 44.0 | 8.9 | 118.2 | 9.87 | 820.7 | 70.32 |  |  | 20196 | 118 | 11.65 |  |  |  | 64.77 | 25434 | [7 empty] | 120 | 0.38 | 25.3 |  |  |  | 3251
5243 | R16065--120V | C6521231116-5243 | 2023-11-23 | 11:33:02 | OK | 101.2 | 22.3 | 44.0 | 9 | 118.4 | 10.39 | 869.9 | 70.72 |  |  | 20498 | 118.2 | 11.96 |  |  |  | 66.85 | 25500 | [7 empty] | 120.1 | 0.42 | 27.7 |  |  |  | 3186
5244 | R16065--120V | C6521231116-5244 | 2023-11-23 | 11:33:34 | OK | 101.2 | 22.4 | 43.9 | 8.9 | 118.3 | 9.93 | 829.4 | 70.58 |  |  | 20182 | 118.2 | 11.46 |  |  |  | 64.6 | 25267 | [7 empty] | 120 | 0.44 | 29.3 |  |  |  | 3130
5245 | R16065--120V | C6521231116-5245 | 2023-11-23 | 11:34:03 | OK | 101.2 | 22.5 | 43.5 | 9 | 118.4 | 10.6 | 889.5 | 70.86 |  |  | 20191 | 118.4 | 11.48 |  |  |  | 63.94 | 25007 | [7 empty] | 120 | 0.4 | 26.6 |  |  |  | 3181
5246 | R16065--120V | C6521231116-5246 | 2023-11-23 | 11:34:32 | OK | 101.2 | 22.5 | 43.4 | 8.9 | 118.3 | 10.73 | 902.3 | 71.08 |  |  | 20347 | 118.1 | 11.84 |  |  |  | 65.39 | 25419 | [7 empty] | 120 | 0.43 | 28.4 |  |  |  | 3164
5247 | R16065--120V | C6521231116-5247 | 2023-11-23 | 11:35:02 | OK | 101.2 | 22.6 | 43.2 | 9 | 118.4 | 10.62 | 886 | 70.43 |  |  | 20546 | 118.3 | 12.03 |  |  |  | 63.01 | 24737 | [7 empty] | 120.1 | 0.41 | 27.1 |  |  |  | 3152
5248 | R16065--120V | C6521231116-5248 | 2023-11-23 | 11:35:30 | OK | 101.2 | 22.6 | 42.9 | 8.9 | 118.3 | 9.55 | 791.7 | 70.06 |  |  | 20116 | 118.1 | 11.84 |  |  |  | 64.17 | 24965 | [7 empty] | 120.1 | 0.4 | 26.3 |  |  |  | 3192
5249 | R16065--120V | C6521231116-5249 | 2023-11-23 | 11:36:00 | OK | 101.2 | 22.6 | 43.4 | 9 | 118.4 | 10.4 | 874.6 | 71.02 |  |  | 20688 | 118.3 | 12.24 |  |  |  | 67.91 | 25996 | [7 empty] | 120.1 | 0.4 | 26.4 |  |  |  | 3150
5250 | R16065--120V | C6521231116-5250 | 2023-11-23 | 11:36:28 | OK | 101.2 | 22.7 | 43.3 | 8.9 | 118.2 | 9.87 | 816.6 | 69.99 |  |  | 20193 | 118.1 | 11.03 |  |  |  | 62.11 | 24802 | [7 empty] | 120.1 | 0.41 | 27.1 |  |  |  | 3267
5251 | R16065--120V | C6521231116-5251 | 2023-11-23 | 11:36:58 | OK | 101.2 | 22.8 | 42.8 | 9 | 118.3 | 10.74 | 900 | 70.79 |  |  | 20183 | 118.2 | 11.96 |  |  |  | 61.17 | 24771 | [7 empty] | 120.1 | 0.39 | 26.1 |  |  |  | 3218
5252 | R16065--120V | C6521231116-5252 | 2023-11-23 | 11:37:28 | OK | 101.2 | 22.8 | 42.8 | 8.9 | 118.2 | 10.03 | 836.5 | 70.51 |  |  | 20348 | 118.2 | 11.02 |  |  |  | 62.48 | 24918 | [7 empty] | 120 | 0.39 | 25.8 |  |  |  | 3230
5253 | R16065--120V | C6521231116-5253 | 2023-11-23 | 11:37:57 | OK | 101.2 | 22.9 | 42.7 | 9 | 118.4 | 10.24 | 861.7 | 71.02 |  |  | 20955 | 118.3 | 11.98 |  |  |  | 68.17 | 26005 | [7 empty] | 120 | 0.44 | 29.4 |  |  |  | 3171
5254 | R16065--120V | C6521231116-5254 | 2023-11-23 | 11:38:26 | OK | 101.2 | 22.9 | 42.7 | 8.9 | 118.4 | 9.73 | 809.4 | 70.29 |  |  | 20097 | 118.2 | 11.18 |  |  |  | 64.46 | 24887 | [7 empty] | 120 | 0.42 | 27.9 |  |  |  | 3174
5255 | R16065--120V | C6521231116-5255 | 2023-11-23 | 11:38:59 | OK | 101.2 | 22.9 | 43.0 | 9 | 118.4 | 10.69 | 895.7 | 70.76 |  |  | 20195 | 118.3 | 12.07 |  |  |  | 63.66 | 24998 | [7 empty] | 120.1 | 0.41 | 27.6 |  |  |  | 3076
5256 | R16065--120V | C6521231116-5256 | 2023-11-23 | 11:39:31 | OK | 101.2 | 22.9 | 42.8 | 9 | 118.3 | 9.6 | 795.5 | 70.09 |  |  | 20118 | 118.3 | 10.08 |  |  |  | 60.48 | 24578 | [7 empty] | 120 | 0.43 | 28.5 |  |  |  | 3175
5257 | R16065--120V | C6521231116-5257 | 2023-11-23 | 11:40:07 | OK | 101.2 | 22.9 | 42.7 | 9 | 118.4 | 10.32 | 861.8 | 70.54 |  |  | 20729 | 118.3 | 11.99 |  |  |  | 62.48 | 24802 | [7 empty] | 120 | 0.42 | 28 |  |  |  | 3185
5258 | R16065--120V | C6521231116-5258 | 2023-11-23 | 11:40:48 | OK | 101.2 | 22.8 | 43.3 | 9 | 118.3 | 9.44 | 785.9 | 70.4 |  |  | 20159 | 118.3 | 10.01 |  |  |  | 59.01 | 24518 | [7 empty] | 120 | 0.41 | 27.4 |  |  |  | 3229
5259 | R16065--120V | C6521231116-5259 | 2023-11-23 | 11:41:17 | OK | 101.2 | 22.7 | 43.8 | 9 | 118.3 | 10.35 | 866 | 70.67 |  |  | 20267 | 118.4 | 11.5 |  |  |  | 64.4 | 25278 | [7 empty] | 120.1 | 0.43 | 29 |  |  |  | 3154
5260 | R16065--120V | C6521231116-5260 | 2023-11-23 | 11:41:45 | OK | 101.2 | 22.6 | 43.7 | 8.9 | 118.3 | 10.02 | 837.2 | 70.6 |  |  | 20167 | 118 | 11.96 |  |  |  | 62.52 | 24851 | [7 empty] | 120 | 0.42 | 27.9 |  |  |  | 3113
5261 | R16065--120V | C6521231116-5261 | 2023-11-23 | 11:42:14 | OK | 101.2 | 22.5 | 44.1 | 8.9 | 118.4 | 10.34 | 867.3 | 70.82 |  |  | 20984 | 118.3 | 11.91 |  |  |  | 63.53 | 25171 | [7 empty] | 120.1 | 0.39 | 25.8 |  |  |  | 3214
5262 | R16065--120V | C6521231116-5262 | 2023-11-23 | 11:42:43 | OK | 101.2 | 22.6 | 43.9 | 8.9 | 118.3 | 9.8 | 819.6 | 70.74 |  |  | 20052 | 118.2 | 10.95 |  |  |  | 61.43 | 24825 | [7 empty] | 120 | 0.44 | 29.3 |  |  |  | 3171
5263 | R16065--120V | C6521231116-5263 | 2023-11-23 | 11:43:13 | OK | 101.2 | 22.6 | 43.9 | 8.9 | 118.5 | 10.18 | 845.3 | 70.07 |  |  | 20326 | 118.3 | 11.66 |  |  |  | 60 | 24609 | [7 empty] | 120 | 0.39 | 25.6 |  |  |  | 3204
5264 | R16065--120V | C6521231116-5264 | 2023-11-23 | 11:43:43 | OK | 101.2 | 22.5 | 44.1 | 8.9 | 118.3 | 9.74 | 807.8 | 70.07 |  |  | 20085 | 118.2 | 11.07 |  |  |  | 63.48 | 25257 | [7 empty] | 120 | 0.41 | 27 |  |  |  | 3215
5265 | R16065--120V | C6521231116-5265 | 2023-11-23 | 11:44:12 | OK | 101.2 | 22.4 | 44.5 | 9 | 118.5 | 10.32 | 861.8 | 70.47 |  |  | 20387 | 118.5 | 11.44 |  |  |  | 65.66 | 25673 | [7 empty] | 120.1 | 0.4 | 26.9 |  |  |  | 3223
5266 | R16065--120V | C6521231116-5266 | 2023-11-23 | 11:44:43 | OK | 101.2 | 22.3 | 44.7 | 8.9 | 118.2 | 10.27 | 859 | 70.77 |  |  | 20231 | 118.2 | 10.29 |  |  |  | 59.85 | 24687 | [7 empty] | 120 | 0.38 | 25.3 |  |  |  | 3282
5267 | R16065--120V | C6521231116-5267 | 2023-11-23 | 11:45:13 | OK | 101.2 | 22.2 | 45.1 | 9 | 118.4 | 10.51 | 881.1 | 70.8 |  |  | 20522 | 118.4 | 11.55 |  |  |  | 62.89 | 25164 | [7 empty] | 120 | 0.44 | 29.2 |  |  |  | 3149
5268 | R16065--120V | C6521231116-5268 | 2023-11-23 | 11:45:45 | OK | 101.2 | 22.1 | 45.1 | 8.9 | 118.3 | 9.66 | 806.9 | 70.58 |  |  | 20081 | 118.2 | 11.22 |  |  |  | 62.23 | 24667 | [7 empty] | 120 | 0.45 | 30.2 |  |  |  | 3165
5269 | R16065--120V | C6521231116-5269 | 2023-11-23 | 11:46:15 | OK | 101.2 | 22.1 | 45.2 | 9 | 118.5 | 10.47 | 875.9 | 70.59 |  |  | 20383 | 118.4 | 11.42 |  |  |  | 63.62 | 25266 | [7 empty] | 120 | 0.41 | 27.4 |  |  |  | 3166
5270 | R16065--120V | C6521231116-5270 | 2023-11-23 | 11:46:44 | OK | 101.2 | 22.1 | 45.4 | 8.9 | 118.3 | 9.61 | 795.3 | 69.95 |  |  | 20175 | 118.2 | 11.38 |  |  |  | 65.24 | 25519 | [7 empty] | 120 | 0.4 | 26.7 |  |  |  | 3222
5271 | R16065--120V | C6521231116-5271 | 2023-11-23 | 11:47:14 | OK | 101.2 | 22.1 | 45.6 | 9 | 118.4 | 10.45 | 873.8 | 70.63 |  |  | 20433 | 118.4 | 11.41 |  |  |  | 62.38 | 24845 | [7 empty] | 120 | 0.43 | 28.5 |  |  |  | 3144
5272 | R16065--120V | C6521231116-5272 | 2023-11-23 | 11:47:44 | OK | 101.2 | 22.1 | 45.3 | 8.9 | 118.3 | 9.41 | 781.4 | 70.16 |  |  | 20178 | 118.1 | 11.2 |  |  |  | 62.95 | 24745 | [7 empty] | 120.1 | 0.41 | 27.6 |  |  |  | 3198
5273 | R16065--120V | C6521231116-5273 | 2023-11-23 | 11:48:15 | OK | 101.2 | 22.1 | 45.4 | 9 | 118.4 | 10.73 | 899.7 | 70.8 |  |  | 20248 | 118.2 | 12.12 |  |  |  | 64.17 | 25457 | [7 empty] | 120 | 0.4 | 26.5 |  |  |  | 3185
5274 | R16065--120V | C6521231116-5274 | 2023-11-23 | 11:48:45 | OK | 101.2 | 22.1 | 45.4 | 8.9 | 118.2 | 10.67 | 894.1 | 70.88 |  |  | 20289 | 118.2 | 11.29 |  |  |  | 64.54 | 25486 | [7 empty] | 120 | 0.43 | 28.8 |  |  |  | 3169
5275 | R16065--120V | C6521231116-5275 | 2023-11-23 | 11:49:14 | OK | 101.2 | 22.2 | 45.6 | 9 | 118.5 | 10.76 | 901.1 | 70.73 |  |  | 20346 | 118.4 | 11.35 |  |  |  | 63.11 | 25226 | [7 empty] | 120 | 0.39 | 26.2 |  |  |  | 3240
5276 | R16065--120V | C6521231116-5276 | 2023-11-23 | 11:49:43 | OK | 101.2 | 22.2 | 45.2 | 8.9 | 118.3 | 9.88 | 822.5 | 70.34 |  |  | 20286 | 118.2 | 11.31 |  |  |  | 66.04 | 25536 | [7 empty] | 120 | 0.4 | 26.8 |  |  |  | 3206
5277 | R16065--120V | C6521231116-5277 | 2023-11-23 | 11:50:14 | OK | 101.2 | 22.1 | 45.6 | 9 | 118.5 | 9.47 | 785.9 | 70.06 |  |  | 20079 | 118.2 | 12.07 |  |  |  | 65.41 | 25358 | [7 empty] | 120 | 0.42 | 27.8 |  |  |  | 3191
5278 | R16065--120V | C6521231116-5278 | 2023-11-23 | 11:50:42 | OK | 101.2 | 22.1 | 45.6 | 8.9 | 118.2 | 10.04 | 834.1 | 70.23 |  |  | 20279 | 118.2 | 10.38 |  |  |  | 59.87 | 24706 | [7 empty] | 120.1 | 0.42 | 27.8 |  |  |  | 3168
5279 | R16065--120V | C6521231116-5279 | 2023-11-23 | 11:51:12 | OK | 101.2 | 22.1 | 45.7 | 9 | 118.3 | 10.63 | 889.9 | 70.81 |  |  | 20174 | 118.2 | 12.09 |  |  |  | 64.62 | 25198 | [7 empty] | 120.1 | 0.41 | 27 |  |  |  | 3186
5280 | R16065--120V | C6521231116-5280 | 2023-11-23 | 11:51:41 | OK | 101.2 | 22.1 | 45.7 | 8.9 | 118.2 | 9.74 | 813.7 | 70.71 |  |  | 20014 | 118 | 11.22 |  |  |  | 61.99 | 24672 | [7 empty] | 120 | 0.43 | 28.5 |  |  |  | 3118
5281 | R16065--120V | C6521231116-5281 | 2023-11-23 | 11:52:11 | OK | 101.2 | 22.1 | 45.9 | 9 | 118.5 | 9.52 | 789.9 | 70.06 |  |  | 20116 | 118.5 | 11.02 |  |  |  | 59.91 | 24444 | [7 empty] | 120 | 0.42 | 27.7 |  |  |  | 3163
5282 | R16065--120V | C6521231116-5282 | 2023-11-23 | 11:52:41 | OK | 101.2 | 22.1 | 45.8 | 8.9 | 118.3 | 9.64 | 805 | 70.62 |  |  | 20055 | 118.2 | 10.98 |  |  |  | 60.67 | 24693 | [7 empty] | 120 | 0.42 | 27.7 |  |  |  | 3170
5283 | R16065--120V | C6521231116-5283 | 2023-11-23 | 11:53:12 | OK | 101.2 | 22.0 | 46.1 | 9 | 118.5 | 10.36 | 865.9 | 70.56 |  |  | 20246 | 118.4 | 11.51 |  |  |  | 62.55 | 24962 | [7 empty] | 120.1 | 0.38 | 25.2 |  |  |  | 3237
5284 | R16065--120V | C6521231116-5284 | 2023-11-23 | 11:53:45 | OK | 101.2 | 22.1 | 45.9 | 8.9 | 118.3 | 9.6 | 801 | 70.56 |  |  | 20046 | 118.2 | 10.2 |  |  |  | 60.58 | 24631 | [7 empty] | 120 | 0.43 | 28.9 |  |  |  | 3177
5285 | R16065--120V | C6521231116-5285 | 2023-11-23 | 11:54:15 | OK | 101.2 | 22.1 | 46.1 | 9 | 118.4 | 10.33 | 860.8 | 70.38 |  |  | 20612 | 118.5 | 11.41 |  |  |  | 65.92 | 25559 | [7 empty] | 120.1 | 0.4 | 26.3 |  |  |  | 3142
5286 | R16065--120V | C6521231116-5286 | 2023-11-23 | 11:54:47 | OK | 101.2 | 22.1 | 46.1 | 8.9 | 118.3 | 9.42 | 783.9 | 70.35 |  |  | 20083 | 118.1 | 11.66 |  |  |  | 62.11 | 24976 | [7 empty] | 120 | 0.4 | 26.6 |  |  |  | 3260
5287 | R16065--120V | C6521231116-5287 | 2023-11-23 | 11:55:17 | OK | 101.2 | 22.1 | 46.2 | 8.9 | 118.5 | 9.7 | 805.5 | 70.1 |  |  | 20096 | 118.4 | 10.94 |  |  |  | 58.05 | 24313 | [7 empty] | 120 | 0.44 | 29 |  |  |  | 3101
5288 | R16065--120V | C6521231116-5288 | 2023-11-23 | 11:56:04 | OK | 101.2 | 22.1 | 46.0 | 8.9 | 118.3 | 9.77 | 815.3 | 70.59 |  |  | 20156 | 118.3 | 10.34 |  |  |  | 59.75 | 24575 | [7 empty] | 120 | 0.41 | 27.4 |  |  |  | 3191
5289 | R16065--120V | C6521231116-5289 | 2023-11-23 | 11:56:33 | OK | 101.2 | 22.1 | 46.2 | 8.9 | 118.5 | 10.16 | 854.4 | 70.99 |  |  | 20376 | 118.3 | 11.94 |  |  |  | 63.83 | 25176 | [7 empty] | 120 | 0.4 | 26.7 |  |  |  | 3262
5290 | R16065--120V | C6521231116-5290 | 2023-11-23 | 11:57:14 | OK | 101.2 | 22.2 | 45.8 | 8.9 | 118.3 | 9.58 | 798.6 | 70.51 |  |  | 20093 | 118.3 | 10.71 |  |  |  | 61.11 | 24819 | [7 empty] | 120.1 | 0.42 | 27.7 |  |  |  | 3193
5291 | R16065--120V | C6521231116-5291 | 2023-11-23 | 11:57:43 | OK | 101.2 | 22.2 | 45.7 | 9 | 118.4 | 10.23 | 857.3 | 70.77 |  |  | 20370 | 118.4 | 10.96 |  |  |  | 59.87 | 24444 | [7 empty] | 120.1 | 0.37 | 24.6 |  |  |  | 3228
5292 | R16065--120V | C6521231116-5292 | 2023-11-23 | 11:58:13 | OK | 101.2 | 22.3 | 45.6 | 8.9 | 118.3 | 9.59 | 796.1 | 70.18 |  |  | 20104 | 118.2 | 11.25 |  |  |  | 62.97 | 24822 | [7 empty] | 120 | 0.43 | 28.6 |  |  |  | 3137
5293 | R16065--120V | C6521231116-5293 | 2023-11-23 | 11:58:43 | OK | 101.2 | 22.1 | 46.2 | 9 | 118.4 | 10.54 | 876.5 | 70.22 |  |  | 20146 | 118.5 | 10.52 |  |  |  | 59.19 | 24542 | [7 empty] | 120 | 0.4 | 26.9 |  |  |  | 3243
5294 | R16065--120V | C6521231116-5294 | 2023-11-23 | 11:59:12 | OK | 101.2 | 22.1 | 46.1 | 8.9 | 118.2 | 9.56 | 794.1 | 70.25 |  |  | 20250 | 118.1 | 11.24 |  |  |  | 65.24 | 25451 | [7 empty] | 120 | 0.4 | 26.9 |  |  |  | 3183
5295 | R16065--120V | C6521231116-5295 | 2023-11-23 | 11:59:43 | OK | 101.2 | 22.0 | 46.3 | 9 | 118.4 | 10.39 | 869.9 | 70.68 |  |  | 20344 | 118.3 | 10.84 |  |  |  | 58.59 | 24310 | [7 empty] | 120 | 0.4 | 26.8 |  |  |  | 3176
5296 | R16065--120V | C6521231116-5296 | 2023-11-23 | 12:00:12 | OK | 101.2 | 22.0 | 46.7 | 8.9 | 118.3 | 9.7 | 805.5 | 70.19 |  |  | 20179 | 118.1 | 10.86 |  |  |  | 60.83 | 24591 | [7 empty] | 120 | 0.45 | 30.3 |  |  |  | 3147
5297 | R16065--120V | C6521231116-5297 | 2023-11-23 | 12:00:41 | OK | 101.2 | 22.1 | 46.4 | 9 | 118.5 | 10.52 | 879.4 | 70.58 |  |  | 20200 | 118.4 | 11.44 |  |  |  | 63.63 | 25251 | [7 empty] | 120 | 0.41 | 27.4 |  |  |  | 3146
5298 | R16065--120V | C6521231116-5298 | 2023-11-23 | 12:01:09 | OK | 101.2 | 22.1 | 46.4 | 8.9 | 118.2 | 9.55 | 793.1 | 70.2 |  |  | 20150 | 118.2 | 10.33 |  |  |  | 60.49 | 24615 | [7 empty] | 120.1 | 0.43 | 28.6 |  |  |  | 3181
5299 | R16065--120V | C6521231116-5299 | 2023-11-23 | 12:01:37 | OK | 101.2 | 22.1 | 46.5 | 8.9 | 118.4 | 10.47 | 869.8 | 70.18 |  |  | 20354 | 118.3 | 10.89 |  |  |  | 55.76 | 24090 | [7 empty] | 120 | 0.41 | 27.6 |  |  |  | 3175
5300 | R16065--120V | C6521231116-5300 | 2023-11-23 | 12:02:06 | OK | 101.2 | 22.1 | 46.2 | 8.9 | 118.2 | 9.54 | 792.5 | 70.27 |  |  | 20111 | 118.3 | 10.22 |  |  |  | 58.3 | 24429 | [7 empty] | 120 | 0.43 | 28.6 |  |  |  | 3150
5301 | R16065--120V | C6521231116-5301 | 2023-11-23 | 12:02:35 | OK | 101.2 | 22.0 | 46.4 | 9 | 118.4 | 9.65 | 798.8 | 69.9 |  |  | 20138 | 118.5 | 10.3 |  |  |  | 57.35 | 24305 | [7 empty] | 120 | 0.42 | 27.7 |  |  |  | 3167
5302 | R16065--120V | C6521231116-5302 | 2023-11-23 | 12:03:03 | OK | 101.2 | 22.0 | 46.3 | 8.9 | 118.3 | 9.67 | 808.5 | 70.69 |  |  | 20202 | 118.2 | 10.23 |  |  |  | 59.31 | 24571 | [7 empty] | 120 | 0.44 | 29.4 |  |  |  | 3147
5303 | R16065--120V | C6521231116-5303 | 2023-11-23 | 12:03:32 | OK | 101.2 | 22.1 | 46.1 | 8.9 | 118.5 | 9.52 | 790 | 70.02 |  |  | 20168 | 118.3 | 10.86 |  |  |  | 56.96 | 24106 | [7 empty] | 120.1 | 0.38 | 25.1 |  |  |  | 3298
5304 | R16065--120V | C6521231116-5304 | 2023-11-23 | 12:04:01 | OK | 101.2 | 22.2 | 46.0 | 8.9 | 118.2 | 9.54 | 794.8 | 70.44 |  |  | 20172 | 118 | 11.11 |  |  |  | 60.66 | 24747 | [7 empty] | 120 | 0.41 | 27 |  |  |  | 3228
5305 | R16065--120V | C6521231116-5305 | 2023-11-23 | 12:04:30 | OK | 101.2 | 22.2 | 46.2 | 8.9 | 118.4 | 9.59 | 799.7 | 70.44 |  |  | 20115 | 118.2 | 11.25 |  |  |  | 55.17 | 24179 | [7 empty] | 120.1 | 0.41 | 27.2 |  |  |  | 3166
5306 | R16065--120V | C6521231116-5306 | 2023-11-23 | 12:05:00 | OK | 101.2 | 22.2 | 46.0 | 8.9 | 118.2 | 9.36 | 776.2 | 70.17 |  |  | 20164 | 118.1 | 10.29 |  |  |  | 60.2 | 24648 | [7 empty] | 120.1 | 0.39 | 26.2 |  |  |  | 3212
5307 | R16065--120V | C6521231116-5307 | 2023-11-23 | 12:05:29 | OK | 101.2 | 22.1 | 46.1 | 8.9 | 118.3 | 10.34 | 864.1 | 70.61 |  |  | 20924 | 118.3 | 10.87 |  |  |  | 56.51 | 24260 | [7 empty] | 120.1 | 0.41 | 27.6 |  |  |  | 3130
5308 | R16065--120V | C6521231116-5308 | 2023-11-23 | 12:05:57 | OK | 101.2 | 22.1 | 46.2 | 8.9 | 118.1 | 10.11 | 837 | 70.1 |  |  | 20643 | 118 | 10.97 |  |  |  | 61.32 | 24825 | [7 empty] | 120 | 0.42 | 28 |  |  |  | 3231
5309 | R16065--120V | C6521231116-5309 | 2023-11-23 | 12:06:27 | OK | 101.2 | 22.1 | 46.3 | 9 | 118.4 | 9.89 | 819.7 | 69.99 |  |  | 20065 | 118.4 | 11 |  |  |  | 56.47 | 24237 | [7 empty] | 120.1 | 0.42 | 28.2 |  |  |  | 3103
5310 | R16065--120V | C6521231116-5310 | 2023-11-23 | 12:06:54 | OK | 101.2 | 22.1 | 46.0 | 8.9 | 118.2 | 10.32 | 854.8 | 70.08 |  |  | 20124 | 118.3 | 10.36 |  |  |  | 59.69 | 24606 | [7 empty] | 120 | 0.45 | 29.9 |  |  |  | 3191
5311 | R16065--120V | C6521231116-5311 | 2023-11-23 | 12:07:24 | OK | 101.2 | 22.2 | 46.0 | 8.9 | 118.5 | 10 | 833.7 | 70.35 |  |  | 20552 | 118.4 | 10.96 |  |  |  | 57.96 | 24323 | [7 empty] | 120 | 0.44 | 29.5 |  |  |  | 3101
5312 | R16065--120V | C6521231116-5312 | 2023-11-23 | 12:07:52 | OK | 101.2 | 22.3 | 45.7 | 8.9 | 118.3 | 9.55 | 793.9 | 70.26 |  |  | 20118 | 118.3 | 10.21 |  |  |  | 59.6 | 24519 | [7 empty] | 120 | 0.39 | 25.9 |  |  |  | 3244
5313 | R16065--120V | C6521231116-5313 | 2023-11-23 | 12:08:21 | OK | 101.2 | 22.3 | 45.5 | 9 | 118.5 | 10.46 | 874.1 | 70.55 |  |  | 20514 | 118.3 | 11.12 |  |  |  | 58.14 | 24459 | [7 empty] | 120.1 | 0.39 | 25.7 |  |  |  | 3210
5314 | R16065--120V | C6521231116-5314 | 2023-11-23 | 12:08:49 | OK | 101.2 | 22.3 | 45.4 | 8.9 | 118.3 | 9.52 | 791.2 | 70.26 |  |  | 20070 | 118.3 | 11.31 |  |  |  | 69.14 | 26244 | [7 empty] | 120.1 | 0.41 | 27.1 |  |  |  | 3219
5315 | R16065--120V | C6521231116-5315 | 2023-11-23 | 12:09:18 | OK | 101.2 | 22.3 | 45.5 | 9 | 118.4 | 10.55 | 881.1 | 70.54 |  |  | 20294 | 118.3 | 10.75 |  |  |  | 58.3 | 24327 | [7 empty] | 120.1 | 0.4 | 26.5 |  |  |  | 3186
5316 | R16065--120V | C6521231116-5316 | 2023-11-23 | 12:09:47 | OK | 101.2 | 22.3 | 45.5 | 8.9 | 118.3 | 9.6 | 805 | 70.89 |  |  | 20118 | 117.9 | 11.94 |  |  |  | 65.35 | 25406 | [7 empty] | 120.1 | 0.43 | 29 |  |  |  | 3129
5317 | R16065--120V | C6521231116-5317 | 2023-11-23 | 12:10:16 | OK | 101.2 | 22.4 | 45.3 | 9 | 118.4 | 10.48 | 875.6 | 70.57 |  |  | 20488 | 118.4 | 11.17 |  |  |  | 68.52 | 26286 | [7 empty] | 120 | 0.41 | 27.4 |  |  |  | 3147
5318 | R16065--120V | C6521231116-5318 | 2023-11-23 | 12:10:44 | OK | 101.2 | 22.5 | 44.9 | 9 | 118.3 | 10.21 | 852.4 | 70.56 |  |  | 20560 | 118.2 | 11.21 |  |  |  | 63.39 | 25130 | [7 empty] | 120.1 | 0.4 | 26.9 |  |  |  | 3202
5319 | R16065--120V | C6521231116-5319 | 2023-11-23 | 12:11:13 | OK | 101.2 | 22.6 | 45.1 | 9 | 118.4 | 10.47 | 870.8 | 70.21 |  |  | 20629 | 118.3 | 12.08 |  |  |  | 61.7 | 24622 | [7 empty] | 120.1 | 0.41 | 27.1 |  |  |  | 3207
5320 | R16065--120V | C6521231116-5320 | 2023-11-23 | 12:11:42 | OK | 101.2 | 22.7 | 44.6 | 8.9 | 118.3 | 9.97 | 835.1 | 70.78 |  |  | 20276 | 118.2 | 11.25 |  |  |  | 61.96 | 24700 | [7 empty] | 120 | 0.41 | 27.2 |  |  |  | 3197
5321 | R16065--120V | C6521231116-5321 | 2023-11-23 | 12:12:10 | OK | 101.2 | 22.7 | 44.5 | 8.9 | 118.5 | 10.47 | 876.5 | 70.64 |  |  | 20728 | 118.4 | 10.89 |  |  |  | 57.91 | 24303 | [7 empty] | 120 | 0.4 | 26.5 |  |  |  | 3186
5322 | R16065--120V | C6521231116-5322 | 2023-11-23 | 12:12:38 | OK | 101.2 | 22.7 | 44.5 | 9 | 118.3 | 9.95 | 829.2 | 70.5 |  |  | 20193 | 118.2 | 10.21 |  |  |  | 59.32 | 24582 | [7 empty] | 120 | 0.44 | 29.1 |  |  |  | 3199
5323 | R16065--120V | C6521231116-5323 | 2023-11-23 | 12:13:08 | OK | 101.2 | 22.8 | 44.3 | 9 | 118.4 | 10.59 | 884.2 | 70.53 |  |  | 20535 | 118.4 | 11.01 |  |  |  | 56.23 | 24085 | [7 empty] | 120.1 | 0.39 | 25.9 |  |  |  | 3256
5324 | R16065--120V | C6521231116-5324 | 2023-11-23 | 12:13:36 | OK | 101.2 | 22.7 | 44.5 | 8.9 | 118.3 | 9.9 | 825.3 | 70.42 |  |  | 20050 | 118.4 | 10.56 |  |  |  | 60.5 | 24690 | [7 empty] | 120 | 0.43 | 28.8 |  |  |  | 3142
5325 | R16065--120V | C6521231116-5325 | 2023-11-23 | 12:14:05 | OK | 101.2 | 22.6 | 45.0 | 9 | 118.5 | 10.57 | 880.6 | 70.3 |  |  | 20722 | 118.4 | 11.76 |  |  |  | 60.09 | 24579 | [7 empty] | 120.1 | 0.4 | 26.4 |  |  |  | 3174
5326 | R16065--120V | C6521231116-5326 | 2023-11-23 | 12:14:33 | OK | 101.2 | 22.5 | 44.6 | 8.9 | 118.3 | 9.39 | 779.9 | 70.21 |  |  | 20171 | 118.2 | 11.26 |  |  |  | 62.47 | 25071 | [7 empty] | 120.1 | 0.39 | 26.2 |  |  |  | 3250
5327 | R16065--120V | C6521231116-5327 | 2023-11-23 | 12:15:02 | OK | 101.2 | 22.4 | 44.9 | 8.9 | 118.5 | 10.39 | 867.7 | 70.52 |  |  | 20452 | 118.5 | 10.52 |  |  |  | 56.43 | 24166 | [7 empty] | 120.1 | 0.44 | 29.6 |  |  |  | 3124
5328 | R16065--120V | C6521231116-5328 | 2023-11-23 | 12:15:30 | OK | 101.2 | 22.5 | 44.6 | 8.9 | 118.3 | 9.64 | 802.1 | 70.35 |  |  | 20109 | 118.2 | 11.23 |  |  |  | 62.72 | 25113 | [7 empty] | 120 | 0.4 | 26.5 |  |  |  | 3232
5329 | R16065--120V | C6521231116-5329 | 2023-11-23 | 12:15:59 | OK | 101.2 | 22.7 | 44.3 | 8.9 | 118.5 | 10.46 | 871.5 | 70.32 |  |  | 20264 | 118.4 | 10.94 |  |  |  | 57.37 | 24163 | [7 empty] | 120 | 0.42 | 28.1 |  |  |  | 3145
5330 | R16065--120V | C6521231116-5330 | 2023-11-23 | 12:16:28 | OK | 101.2 | 22.8 | 43.9 | 8.9 | 118.3 | 9.61 | 801 | 70.43 |  |  | 20126 | 118.1 | 11.23 |  |  |  | 62.87 | 24907 | [7 empty] | 120 | 0.42 | 28.1 |  |  |  | 3208
5331 | R16065--120V | C6521231116-5331 | 2023-11-23 | 12:16:57 | OK | 101.2 | 22.7 | 44.0 | 8.9 | 118.4 | 10.31 | 855.7 | 70.06 |  |  | 20708 | 118.5 | 10.76 |  |  |  | 59.43 | 24515 | [7 empty] | 120 | 0.39 | 26 |  |  |  | 3225
5332 | R16065--120V | C6521231116-5332 | 2023-11-23 | 12:17:25 | OK | 101.2 | 22.7 | 44.4 | 9 | 118.3 | 9.44 | 782.7 | 70.09 |  |  | 20194 | 118.2 | 11.1 |  |  |  | 63.86 | 25281 | [7 empty] | 120 | 0.41 | 27.4 |  |  |  | 3218
5333 | R16065--120V | C6521231116-5333 | 2023-11-23 | 12:17:54 | OK | 101.2 | 22.6 | 44.4 | 9 | 118.4 | 10.25 | 856.8 | 70.56 |  |  | 20353 | 118.4 | 10.96 |  |  |  | 55.41 | 24185 | [7 empty] | 120.1 | 0.42 | 27.9 |  |  |  | 3071
5334 | R16065--120V | C6521231116-5334 | 2023-11-23 | 12:18:25 | OK | 101.2 | 22.5 | 44.4 | 8.9 | 118.2 | 9.59 | 801.8 | 70.74 |  |  | 20175 | 118.1 | 11.23 |  |  |  | 63.35 | 25064 | [7 empty] | 120 | 0.41 | 27.1 |  |  |  | 3171
5335 | R16065--120V | C6521231116-5335 | 2023-11-23 | 12:18:55 | OK | 101.2 | 22.5 | 45.2 | 9 | 118.4 | 10.41 | 870.1 | 70.63 |  |  | 20064 | 118.3 | 10.84 |  |  |  | 56.15 | 24062 | [7 empty] | 120.1 | 0.4 | 26.7 |  |  |  | 3174
5336 | R16065--120V | C6521231116-5336 | 2023-11-23 | 12:19:23 | OK | 101.2 | 22.4 | 44.9 | 8.9 | 118.2 | 10.17 | 844.2 | 70.22 |  |  | 20724 | 118.1 | 11.09 |  |  |  | 64.51 | 25504 | [7 empty] | 120.1 | 0.43 | 28.8 |  |  |  | 3165
5337 | R16065--120V | C6521231116-5337 | 2023-11-23 | 13:00:32 | OK | 101.2 | 22.4 | 44.9 | 9 | 118.1 | 9.66 | 830.9 | 72.84 |  |  | 19921 | 118.2 | 10.08 |  |  |  | 59.06 | 24426 | [7 empty] | 120.1 | 0.42 | 28 |  |  |  | 3112
5338 | R16065--120V | C6521231116-5338 | 2023-11-23 | 13:01:03 | OK | 101.2 | 23.1 | 47.9 | 9 | 118.4 | 9.65 | 814.7 | 71.32 |  |  | 20159 | 118.5 | 10.14 |  |  |  | 58.49 | 24400 | [7 empty] | 120.1 | 0.41 | 27.8 |  |  |  | 3161
5339 | R16065--120V | C6521231116-5339 | 2023-11-23 | 13:01:33 | OK | 101.2 | 23.1 | 48.8 | 9 | 118.2 | 9.71 | 812.1 | 70.77 |  |  | 20181 | 118.2 | 10.44 |  |  |  | 61.02 | 24726 | [7 empty] | 120 | 0.41 | 27.1 |  |  |  | 3207
5340 | R16065--120V | C6521231116-5340 | 2023-11-23 | 13:02:06 | OK | 101.2 | 23.2 | 48.9 | 9 | 118.5 | 9.44 | 791.1 | 70.69 |  |  | 19992 | 118.3 | 10.59 |  |  |  | 58.28 | 24388 | [7 empty] | 120.1 | 0.41 | 27.1 |  |  |  | 3208
5341 | R16065--120V | C6521231116-5341 | 2023-11-23 | 13:02:34 | OK | 101.2 | 23.2 | 49.0 | 9 | 118.3 | 9.36 | 781.7 | 70.58 |  |  | 20077 | 118.3 | 10.11 |  |  |  | 58.95 | 24499 | [7 empty] | 120.1 | 0.38 | 25.2 |  |  |  | 3294
5342 | R16065--120V | C6521231116-5342 | 2023-11-23 | 13:03:12 | OK | 101.2 | 23.2 | 48.9 | 9 | 118.5 | 9.73 | 812.4 | 70.41 |  |  | 20268 | 118.5 | 10.27 |  |  |  | 58.78 | 24498 | [7 empty] | 120 | 0.41 | 27.2 |  |  |  | 3214
5343 | R16065--120V | C6521231116-5343 | 2023-11-23 | 13:03:41 | OK | 101.2 | 23.2 | 48.7 | 8.9 | 118.2 | 9.74 | 812.7 | 70.61 |  |  | 20176 | 118.2 | 10.08 |  |  |  | 59 | 24507 | [7 empty] | 120 | 0.4 | 26.9 |  |  |  | 3183
5344 | R16065--120V | C6521231116-5344 | 2023-11-23 | 13:04:14 | OK | 101.2 | 23.3 | 49.5 | 9 | 118.5 | 10.03 | 838.6 | 70.58 |  |  | 20029 | 118.4 | 11.36 |  |  |  | 66.94 | 25632 | [7 empty] | 120.1 | 0.44 | 29.2 |  |  |  | 3134
5345 | R16065--120V | C6521231116-5345 | 2023-11-23 | 13:04:43 | OK | 101.2 | 23.3 | 49.4 | 8.9 | 118.3 | 9.52 | 793.5 | 70.47 |  |  | 20190 | 118.1 | 11.15 |  |  |  | 65.14 | 25202 | [7 empty] | 120 | 0.41 | 27.1 |  |  |  | 3202
5346 | R16065--120V | C6521231116-5346 | 2023-11-23 | 13:05:15 | OK | 101.2 | 23.3 | 49.6 | 9 | 118.4 | 9.59 | 801.4 | 70.56 |  |  | 20146 | 118.3 | 11.99 |  |  |  | 67.7 | 25760 | [7 empty] | 120 | 0.42 | 28.1 |  |  |  | 3184
5347 | R16065--120V | C6521231116-5347 | 2023-11-23 | 13:05:46 | OK | 101.2 | 23.4 | 49.5 | 9 | 118.3 | 9.42 | 787.4 | 70.66 |  |  | 20130 | 118.3 | 10.15 |  |  |  | 59.24 | 24495 | [7 empty] | 120 | 0.39 | 26.2 |  |  |  | 3289
5348 | R16065--120V | C6521231116-5348 | 2023-11-23 | 13:06:17 | OK | 101.2 | 23.4 | 49.7 | 9 | 118.5 | 10.09 | 839 | 70.19 |  |  | 20180 | 118.4 | 11.67 |  |  |  | 65.9 | 25394 | [7 empty] | 120 | 0.43 | 28.5 |  |  |  | 3117
5349 | R16065--120V | C6521231116-5349 | 2023-11-23 | 13:06:47 | OK | 101.2 | 23.4 | 49.8 | 9 | 118.3 | 9.77 | 819.9 | 70.98 |  |  | 20028 | 118.2 | 10.24 |  |  |  | 60.01 | 24554 | [7 empty] | 120 | 0.42 | 27.7 |  |  |  | 3081
5350 | R16065--120V | C6521231116-5350 | 2023-11-23 | 13:07:18 | OK | 101.2 | 23.4 | 49.5 | 9 | 118.5 | 9.63 | 803 | 70.38 |  |  | 20093 | 118.2 | 11.94 |  |  |  | 63.07 | 24897 | [7 empty] | 120.1 | 0.43 | 28.7 |  |  |  | 3167
5351 | R16065--120V | C6521231116-5351 | 2023-11-23 | 13:07:47 | OK | 101.2 | 23.4 | 49.6 | 8.9 | 118.2 | 9.48 | 790.9 | 70.58 |  |  | 20113 | 118.1 | 11.17 |  |  |  | 65.57 | 25133 | [7 empty] | 120.1 | 0.43 | 28.7 |  |  |  | 3193
5352 | R16065--120V | C6521231116-5352 | 2023-11-23 | 13:08:21 | OK | 101.2 | 23.5 | 49.5 | 9 | 118.5 | 9.61 | 801.4 | 70.36 |  |  | 20122 | 118.4 | 11.4 |  |  |  | 64.63 | 25461 | [7 empty] | 120 | 0.41 | 27.4 |  |  |  | 3207
5353 | R16065--120V | C6521231116-5353 | 2023-11-23 | 13:08:50 | OK | 101.2 | 23.4 | 49.7 | 8.9 | 118.2 | 10.49 | 877.7 | 70.8 |  |  | 20571 | 118.2 | 11.21 |  |  |  | 63.74 | 25224 | [7 empty] | 120 | 0.44 | 29.4 |  |  |  | 3155
5354 | R16065--120V | C6521231116-5354 | 2023-11-23 | 13:09:20 | OK | 101.2 | 23.4 | 49.7 | 9 | 118.4 | 10.36 | 867.6 | 70.74 |  |  | 20222 | 118.3 | 11.81 |  |  |  | 62.84 | 24912 | [7 empty] | 120 | 0.39 | 26.1 |  |  |  | 3193
5355 | R16065--120V | C6521231116-5355 | 2023-11-23 | 13:11:56 | OK | 101.2 | 23.4 | 49.6 | 8.9 | 118.3 | 9.2 | 778.2 | 71.46 |  |  | 20152 | 118.2 | 10.54 |  |  |  | 60.14 | 24700 | [7 empty] | 120 | 0.42 | 27.8 |  |  |  | 3159
5356 | R16065--120V | C6521231116-5356 | 2023-11-23 | 13:12:26 | OK | 101.2 | 22.7 | 51.1 | 9 | 118.4 | 9.63 | 818.9 | 71.81 |  |  | 20109 | 118.3 | 10.9 |  |  |  | 59.95 | 24517 | [7 empty] | 120 | 0.42 | 28.3 |  |  |  | 3169
5357 | R16065--120V | C6521231116-5357 | 2023-11-23 | 13:13:00 | OK | 101.2 | 22.7 | 51.2 | 8.9 | 118.2 | 9.66 | 808.3 | 70.8 |  |  | 20075 | 118.3 | 10.09 |  |  |  | 58.56 | 24374 | [7 empty] | 120.1 | 0.42 | 27.9 |  |  |  | 3169
5358 | R16065--120V | C6521231116-5358 | 2023-11-23 | 13:13:35 | OK | 101.2 | 22.8 | 50.9 | 9 | 118.4 | 10.38 | 873.3 | 71.06 |  |  | 20391 | 118.3 | 11.82 |  |  |  | 62.23 | 24775 | [7 empty] | 120 | 0.38 | 25.3 |  |  |  | 3198
5359 | R16065--120V | C6521231116-5359 | 2023-11-23 | 13:14:05 | OK | 101.2 | 22.6 | 51.2 | 8.9 | 118.4 | 9.34 | 777.2 | 70.3 |  |  | 20298 | 118.3 | 11.24 |  |  |  | 62.48 | 24788 | [7 empty] | 120 | 0.37 | 24.8 |  |  |  | 3278
5360 | R16065--120V | C6521231116-5360 | 2023-11-23 | 13:14:35 | OK | 101.2 | 22.6 | 51.3 | 8.9 | 118.4 | 10.4 | 873.6 | 70.91 |  |  | 20572 | 118.3 | 10.71 |  |  |  | 58.77 | 24546 | [7 empty] | 120 | 0.4 | 26.9 |  |  |  | 3193
5361 | R16065--120V | C6521231116-5361 | 2023-11-23 | 13:15:04 | OK | 101.2 | 22.5 | 51.3 | 8.9 | 118.3 | 9.51 | 794 | 70.58 |  |  | 20186 | 118 | 11.05 |  |  |  | 61.07 | 24660 | [7 empty] | 120.1 | 0.41 | 27.5 |  |  |  | 3191
5362 | R16065--120V | C6521231116-5362 | 2023-11-23 | 13:15:33 | OK | 101.2 | 22.5 | 51.4 | 9 | 118.4 | 9.46 | 787 | 70.21 |  |  | 20023 | 118.3 | 10.88 |  |  |  | 59.3 | 24462 | [7 empty] | 120.1 | 0.41 | 27.3 |  |  |  | 3192
5363 | R16065--120V | C6521231116-5363 | 2023-11-23 | 13:16:02 | OK | 101.2 | 22.5 | 51.7 | 8.9 | 118.2 | 9.45 | 785.5 | 70.3 |  |  | 20275 | 118.2 | 10.23 |  |  |  | 60.13 | 24696 | [7 empty] | 120.1 | 0.39 | 25.9 |  |  |  | 3201
5364 | R16065--120V | C6521231116-5364 | 2023-11-23 | 13:16:32 | OK | 101.2 | 22.5 | 51.7 | 9 | 118.3 | 10 | 833.8 | 70.42 |  |  | 20210 | 118.2 | 11.81 |  |  |  | 62.48 | 24993 | [7 empty] | 120.1 | 0.41 | 27.5 |  |  |  | 3147
5365 | R16065--120V | C6521231116-5365 | 2023-11-23 | 13:17:03 | OK | 101.2 | 22.6 | 51.7 | 8.9 | 118.2 | 9.61 | 799.5 | 70.33 |  |  | 20122 | 118.1 | 11.08 |  |  |  | 62.58 | 24972 | [7 empty] | 120 | 0.4 | 26.4 |  |  |  | 3274
5366 | R16065--120V | C6521231116-5366 | 2023-11-23 | 13:17:35 | OK | 101.2 | 22.7 | 51.4 | 8.9 | 118.4 | 10.58 | 888.6 | 70.93 |  |  | 20294 | 118.2 | 11.83 |  |  |  | 62.92 | 24880 | [7 empty] | 120 | 0.39 | 25.9 |  |  |  | 3248
5367 | R16065--120V | C6521231116-5367 | 2023-11-23 | 13:18:03 | OK | 101.2 | 22.7 | 51.5 | 8.9 | 118.2 | 10.23 | 856.9 | 70.85 |  |  | 20635 | 118.1 | 10.21 |  |  |  | 58.81 | 24553 | [7 empty] | 120 | 0.4 | 27 |  |  |  | 3194
5368 | R16065--120V | C6521231116-5368 | 2023-11-23 | 13:18:32 | OK | 101.2 | 22.7 | 51.4 | 9 | 118.4 | 10.61 | 887.3 | 70.61 |  |  | 20162 | 118.3 | 10.92 |  |  |  | 57 | 24237 | [7 empty] | 120 | 0.43 | 29 |  |  |  | 3121
5369 | R16065--120V | C6521231116-5369 | 2023-11-23 | 13:19:00 | OK | 101.2 | 22.7 | 51.5 | 8.9 | 118.1 | 10.43 | 868.9 | 70.53 |  |  | 20486 | 118.1 | 11.47 |  |  |  | 64.84 | 25214 | [7 empty] | 120 | 0.44 | 29.2 |  |  |  | 3158
5370 | R16065--120V | C6521231116-5370 | 2023-11-23 | 13:19:29 | OK | 101.2 | 22.8 | 51.4 | 9 | 118.4 | 10.66 | 894.7 | 70.9 |  |  | 20377 | 118.2 | 11.93 |  |  |  | 62.23 | 24749 | [7 empty] | 120.1 | 0.43 | 28.9 |  |  |  | 3142
5371 | R16065--120V | C6521231116-5371 | 2023-11-23 | 13:19:58 | OK | 101.2 | 22.8 | 51.5 | 8.9 | 118.1 | 10.26 | 859.7 | 70.91 |  |  | 20480 | 118.1 | 10.12 |  |  |  | 59.84 | 24671 | [7 empty] | 120 | 0.4 | 26.7 |  |  |  | 3203
5372 | R16065--120V | C6521231116-5372 | 2023-11-23 | 13:20:27 | OK | 101.2 | 22.9 | 51.2 | 8.9 | 118.4 | 10.35 | 862.2 | 70.34 |  |  | 20759 | 118.4 | 11.42 |  |  |  | 63.53 | 25391 | [7 empty] | 120 | 0.39 | 25.7 |  |  |  | 3291
5373 | R16065--120V | C6521231116-5373 | 2023-11-23 | 13:20:55 | OK | 101.2 | 23.0 | 51.1 | 8.9 | 118.3 | 9.46 | 786.9 | 70.3 |  |  | 20211 | 118.3 | 10.2 |  |  |  | 59.24 | 24547 | [7 empty] | 120 | 0.41 | 27.2 |  |  |  | 3190
5374 | R16065--120V | C6521231116-5374 | 2023-11-23 | 13:21:25 | OK | 101.2 | 23.0 | 50.8 | 9 | 118.4 | 10.48 | 878.7 | 70.81 |  |  | 20501 | 118.4 | 10.86 |  |  |  | 57.89 | 24467 | [7 empty] | 120 | 0.4 | 26.8 |  |  |  | 3252
5375 | R16065--120V | C6521231116-5375 | 2023-11-23 | 13:21:55 | OK | 101.2 | 23.1 | 50.8 | 8.9 | 118.2 | 9.5 | 794.3 | 70.7 |  |  | 20111 | 118 | 10.52 |  |  |  | 58.89 | 24406 | [7 empty] | 120 | 0.39 | 26 |  |  |  | 3217
5376 | R16065--120V | C6521231116-5376 | 2023-11-23 | 13:22:25 | OK | 101.2 | 23.1 | 50.6 | 9 | 118.5 | 10.35 | 866.3 | 70.64 |  |  | 20060 | 118.4 | 10.91 |  |  |  | 59.54 | 24510 | [7 empty] | 120 | 0.41 | 27.5 |  |  |  | 3173
5377 | R16065--120V | C6521231116-5377 | 2023-11-23 | 13:22:53 | OK | 101.2 | 23.2 | 50.4 | 8.9 | 118.2 | 10.36 | 866.7 | 70.79 |  |  | 21086 | 118.2 | 11.27 |  |  |  | 66.72 | 25907 | [7 empty] | 120.1 | 0.39 | 26.2 |  |  |  | 3211
5378 | R16065--120V | C6521231116-5378 | 2023-11-23 | 13:23:23 | OK | 101.2 | 23.2 | 50.3 | 9 | 118.4 | 10.61 | 886.7 | 70.58 |  |  | 20657 | 118.2 | 12.08 |  |  |  | 63.04 | 24849 | [7 empty] | 120.1 | 0.38 | 25.5 |  |  |  | 3201
5379 | R16065--120V | C6521231116-5379 | 2023-11-23 | 13:23:51 | OK | 101.2 | 23.2 | 50.4 | 8.9 | 118.2 | 9.51 | 789.9 | 70.27 |  |  | 20089 | 118.2 | 10.3 |  |  |  | 60.16 | 24632 | [7 empty] | 120.1 | 0.43 | 28.6 |  |  |  | 3184
5380 | R16065--120V | C6521231116-5380 | 2023-11-23 | 13:24:21 | OK | 101.2 | 23.3 | 50.2 | 8.9 | 118.4 | 10.61 | 885 | 70.46 |  |  | 20675 | 118.3 | 12.06 |  |  |  | 64 | 25174 | [7 empty] | 120.1 | 0.4 | 26.3 |  |  |  | 3251
5381 | R16065--120V | C6521231116-5381 | 2023-11-23 | 13:24:50 | OK | 101.2 | 23.4 | 50.0 | 8.9 | 118.3 | 10.15 | 847.3 | 70.54 |  |  | 20208 | 118.2 | 11.15 |  |  |  | 60.89 | 24644 | [7 empty] | 120 | 0.4 | 26.8 |  |  |  | 3240
5382 | R16065--120V | C6521231116-5382 | 2023-11-23 | 13:25:19 | OK | 101.2 | 23.3 | 50.2 | 8.9 | 118.3 | 10.42 | 870.2 | 70.59 |  |  | 20119 | 118.2 | 11.96 |  |  |  | 62.8 | 24748 | [7 empty] | 120 | 0.4 | 26.8 |  |  |  | 3199
5383 | R16065--120V | C6521231116-5383 | 2023-11-23 | 13:25:47 | OK | 101.2 | 23.3 | 50.2 | 8.9 | 118.2 | 10.3 | 861.3 | 70.75 |  |  | 20235 | 118.1 | 11.15 |  |  |  | 63.52 | 25273 | [7 empty] | 120 | 0.38 | 25.4 |  |  |  | 3295
5384 | R16065--120V | C6521231116-5384 | 2023-11-23 | 13:26:17 | OK | 101.2 | 23.2 | 50.5 | 8.9 | 118.3 | 10.66 | 895.4 | 71.01 |  |  | 21105 | 118.3 | 12.03 |  |  |  | 64.62 | 25426 | [7 empty] | 120 | 0.39 | 26.2 |  |  |  | 3237
5385 | R16065--120V | C6521231116-5385 | 2023-11-23 | 13:26:49 | OK | 101.2 | 23.1 | 50.7 | 8.9 | 118.3 | 10.08 | 841.6 | 70.61 |  |  | 20113 | 118.2 | 10.29 |  |  |  | 60.04 | 24644 | [7 empty] | 120 | 0.42 | 27.7 |  |  |  | 3111
5386 | R16065--120V | C6521231116-5386 | 2023-11-23 | 13:27:20 | OK | 101.2 | 23.0 | 51.2 | 8.9 | 118.3 | 10.26 | 857 | 70.6 |  |  | 20204 | 118.3 | 10.84 |  |  |  | 59.15 | 24328 | [7 empty] | 120 | 0.43 | 28.8 |  |  |  | 3171
5387 | R16065--120V | C6521231116-5387 | 2023-11-23 | 13:27:49 | OK | 101.2 | 23.0 | 51.1 | 8.9 | 118.2 | 10.25 | 858.3 | 70.84 |  |  | 20364 | 118.1 | 11.29 |  |  |  | 63.87 | 25284 | [7 empty] | 120 | 0.43 | 28.6 |  |  |  | 3203
5388 | R16065--120V | C6521231116-5388 | 2023-11-23 | 13:28:19 | OK | 101.2 | 23.0 | 51.0 | 9 | 118.4 | 10.1 | 847.5 | 70.85 |  |  | 20597 | 118.2 | 11.91 |  |  |  | 63.4 | 25042 | [7 empty] | 120 | 0.38 | 25 |  |  |  | 3218
5389 | R16065--120V | C6521231116-5389 | 2023-11-23 | 13:28:47 | OK | 101.2 | 23.0 | 51.2 | 8.9 | 118.3 | 10.12 | 847.7 | 70.79 |  |  | 20334 | 118.1 | 11.82 |  |  |  | 64.43 | 25472 | [7 empty] | 120 | 0.43 | 28.5 |  |  |  | 3198
5390 | R16065--120V | C6521231116-5390 | 2023-11-23 | 13:29:16 | OK | 101.2 | 23.0 | 51.2 | 9 | 118.3 | 10.48 | 878.3 | 70.81 |  |  | 20942 | 118.4 | 11.53 |  |  |  | 64.59 | 25282 | [7 empty] | 120 | 0.42 | 28.1 |  |  |  | 3138
5391 | R16065--120V | C6521231116-5391 | 2023-11-23 | 13:29:45 | OK | 101.2 | 23.2 | 50.9 | 8.9 | 118.3 | 9.61 | 802.1 | 70.55 |  |  | 20044 | 118.2 | 10.38 |  |  |  | 60.3 | 24646 | [7 empty] | 120 | 0.43 | 28.8 |  |  |  | 3128
5392 | R16065--120V | C6521231116-5392 | 2023-11-23 | 13:30:15 | OK | 101.2 | 23.3 | 50.8 | 8.9 | 118.4 | 10.37 | 865.8 | 70.52 |  |  | 20181 | 118.3 | 11.04 |  |  |  | 56.33 | 24061 | [7 empty] | 120.1 | 0.4 | 26.3 |  |  |  | 3175
5393 | R16065--120V | C6521231116-5393 | 2023-11-23 | 13:30:45 | OK | 101.2 | 23.3 | 50.8 | 8.9 | 118.2 | 10.02 | 835.4 | 70.54 |  |  | 20321 | 118.1 | 10.61 |  |  |  | 58.85 | 24473 | [7 empty] | 120.1 | 0.4 | 26.4 |  |  |  | 3247
5394 | R16065--120V | C6521231116-5394 | 2023-11-23 | 13:31:16 | OK | 101.2 | 23.4 | 50.6 | 8.9 | 118.4 | 9.49 | 788 | 70.1 |  |  | 20093 | 118.3 | 11.36 |  |  |  | 59.82 | 24465 | [7 empty] | 120.1 | 0.41 | 27.1 |  |  |  | 3219
5395 | R16065--120V | C6521231116-5395 | 2023-11-23 | 13:31:45 | OK | 101.2 | 23.4 | 50.5 | 8.9 | 118.2 | 9.94 | 834.2 | 70.97 |  |  | 20147 | 118 | 11.44 |  |  |  | 61.51 | 24681 | [7 empty] | 120 | 0.42 | 28.3 |  |  |  | 3139
5396 | R16065--120V | C6521231116-5396 | 2023-11-23 | 13:32:14 | OK | 101.2 | 23.3 | 50.6 | 9 | 118.4 | 10.59 | 886.7 | 70.71 |  |  | 20364 | 118.3 | 12.11 |  |  |  | 61.37 | 24496 | [7 empty] | 120 | 0.48 | 32 |  |  |  | 3036
5397 | R16065--120V | C6521231116-5397 | 2023-11-23 | 13:32:42 | OK | 101.2 | 23.2 | 50.8 | 8.9 | 118.2 | 9.87 | 826.5 | 70.83 |  |  | 20167 | 118.2 | 10.21 |  |  |  | 59.05 | 24553 | [7 empty] | 120 | 0.43 | 29 |  |  |  | 3107
5398 | R16065--120V | C6521231116-5398 | 2023-11-23 | 13:33:12 | OK | 101.2 | 23.3 | 50.6 | 9 | 118.5 | 10.01 | 833.8 | 70.34 |  |  | 20180 | 118.2 | 12.18 |  |  |  | 64.14 | 25471 | [7 empty] | 120 | 0.42 | 27.8 |  |  |  | 3202
5399 | R16065--120V | C6521231116-5399 | 2023-11-23 | 13:33:41 | OK | 101.2 | 23.4 | 50.3 | 8.9 | 118.3 | 9.49 | 787.7 | 70.13 |  |  | 20249 | 118 | 11.64 |  |  |  | 63.72 | 24965 | [7 empty] | 120 | 0.39 | 25.9 |  |  |  | 3252
5400 | R16065--120V | C6521231116-5400 | 2023-11-23 | 13:34:10 | OK | 101.2 | 23.4 | 50.3 | 9 | 118.5 | 9.59 | 794.6 | 69.94 |  |  | 20069 | 118.3 | 11.34 |  |  |  | 60.18 | 24628 | [7 empty] | 120 | 0.4 | 26.3 |  |  |  | 3189
5401 | R16065--120V | C6521231116-5401 | 2023-11-23 | 13:34:40 | OK | 101.2 | 23.3 | 50.7 | 9 | 118.2 | 10.34 | 865.6 | 70.86 |  |  | 20522 | 118 | 11.7 |  |  |  | 64.22 | 25111 | [7 empty] | 120.1 | 0.4 | 26.7 |  |  |  | 3213
5402 | R16065--120V | C6521231116-5402 | 2023-11-23 | 13:35:09 | OK | 101.2 | 23.2 | 50.8 | 8.9 | 118.5 | 9.37 | 777.9 | 70.08 |  |  | 20066 | 118.3 | 11.07 |  |  |  | 59.31 | 24607 | [7 empty] | 120 | 0.41 | 27.3 |  |  |  | 3177
5403 | R16065--120V | C6521231116-5403 | 2023-11-23 | 13:35:37 | OK | 101.2 | 23.3 | 50.7 | 8.9 | 118.3 | 9.75 | 816.3 | 70.78 |  |  | 20091 | 118.2 | 10.88 |  |  |  | 64.03 | 25219 | [7 empty] | 120 | 0.43 | 29.1 |  |  |  | 3103
5404 | R16065--120V | C6521231116-5404 | 2023-11-23 | 13:36:08 | OK | 101.2 | 23.3 | 50.5 | 9 | 118.4 | 9.67 | 806.9 | 70.42 |  |  | 20041 | 118.4 | 11.75 |  |  |  | 64.35 | 25324 | [7 empty] | 120 | 0.4 | 26.4 |  |  |  | 3154
5405 | R16065--120V | C6521231116-5405 | 2023-11-23 | 13:36:36 | OK | 101.2 | 23.2 | 50.5 | 8.9 | 118.2 | 9.47 | 787.9 | 70.36 |  |  | 20129 | 118.2 | 10.13 |  |  |  | 58.28 | 24413 | [7 empty] | 120 | 0.44 | 29.6 |  |  |  | 3170
5406 | R16065--120V | C6521231116-5406 | 2023-11-23 | 13:37:06 | OK | 101.2 | 23.3 | 50.5 | 8.9 | 118.4 | 10.42 | 870.2 | 70.54 |  |  | 20804 | 118.4 | 11.29 |  |  |  | 62.08 | 25043 | [7 empty] | 120 | 0.4 | 26.2 |  |  |  | 3172
5407 | R16065--120V | C6521231116-5407 | 2023-11-23 | 13:37:39 | OK | 101.2 | 23.4 | 50.3 | 8.9 | 118.3 | 9.57 | 799 | 70.6 |  |  | 20127 | 118.1 | 11.07 |  |  |  | 64.84 | 25316 | [7 empty] | 120.1 | 0.43 | 28.5 |  |  |  | 3176
5408 | R16065--120V | C6521231116-5408 | 2023-11-23 | 13:38:09 | OK | 101.2 | 23.4 | 50.4 | 8.9 | 118.4 | 9.65 | 806.4 | 70.6 |  |  | 20072 | 118.2 | 11.47 |  |  |  | 59.74 | 24545 | [7 empty] | 120 | 0.44 | 29.6 |  |  |  | 3146
5409 | R16065--120V | C6521231116-5409 | 2023-11-23 | 13:38:40 | OK | 101.2 | 23.4 | 50.3 | 8.9 | 118.2 | 9.94 | 828.7 | 70.57 |  |  | 20247 | 118.1 | 11.07 |  |  |  | 63.56 | 25111 | [7 empty] | 120 | 0.42 | 28 |  |  |  | 3178
5410 | R16065--120V | C6521231116-5410 | 2023-11-23 | 13:39:10 | OK | 101.2 | 23.3 | 50.4 | 9 | 118.4 | 10.48 | 880.4 | 70.94 |  |  | 20540 | 118.2 | 12.09 |  |  |  | 65.08 | 25462 | [7 empty] | 120 | 0.44 | 29.4 |  |  |  | 3113
5411 | R16065--120V | C6521231116-5411 | 2023-11-23 | 13:39:40 | OK | 101.2 | 23.3 | 50.6 | 8.9 | 118.2 | 10.44 | 877 | 71.06 |  |  | 20307 | 118 | 11.7 |  |  |  | 63.88 | 25457 | [7 empty] | 120 | 0.42 | 27.7 |  |  |  | 3216
5412 | R16065--120V | C6521231116-5412 | 2023-11-23 | 13:40:10 | OK | 101.2 | 23.4 | 50.4 | 9 | 118.4 | 10.53 | 886.2 | 71.05 |  |  | 20347 | 118.2 | 12.12 |  |  |  | 65.63 | 25662 | [7 empty] | 120 | 0.42 | 27.6 |  |  |  | 3150
5413 | R16065--120V | C6521231116-5413 | 2023-11-23 | 13:40:46 | OK | 101.2 | 23.4 | 50.3 | 8.9 | 118.1 | 10.21 | 858.5 | 71.15 |  |  | 20447 | 117.9 | 11.8 |  |  |  | 64.45 | 25139 | [7 empty] | 120 | 0.44 | 29.5 |  |  |  | 3160
5414 | R16065--120V | C6521231116-5414 | 2023-11-23 | 13:41:15 | OK | 101.2 | 23.4 | 50.3 | 8.9 | 118.4 | 9.73 | 812.6 | 70.54 |  |  | 20078 | 118.4 | 11.59 |  |  |  | 64.98 | 25547 | [7 empty] | 120 | 0.42 | 28.3 |  |  |  | 3099
5415 | R16065--120V | C6521231116-5415 | 2023-11-23 | 13:41:44 | OK | 101.2 | 23.3 | 50.4 | 8.9 | 118.1 | 10.48 | 879.3 | 71.08 |  |  | 20307 | 118.1 | 11.11 |  |  |  | 61.59 | 24964 | [7 empty] | 120 | 0.44 | 29.3 |  |  |  | 3183
5416 | R16065--120V | C6521231116-5416 | 2023-11-23 | 13:42:16 | OK | 101.2 | 23.3 | 50.4 | 8.9 | 118.4 | 9.67 | 804.8 | 70.27 |  |  | 20108 | 118.2 | 11.98 |  |  |  | 61.11 | 24862 | [7 empty] | 120 | 0.41 | 27 |  |  |  | 3163
5417 | R16065--120V | C6521231116-5417 | 2023-11-23 | 13:42:45 | OK | 101.2 | 23.3 | 50.4 | 8.9 | 118.2 | 9.83 | 820 | 70.55 |  |  | 20105 | 118 | 11.76 |  |  |  | 65.11 | 25406 | [7 empty] | 120 | 0.43 | 28.7 |  |  |  | 3123
5418 | R16065--120V | C6521231116-5418 | 2023-11-23 | 13:43:15 | OK | 101.2 | 23.4 | 50.3 | 9 | 118.4 | 9.88 | 823.1 | 70.32 |  |  | 19990 | 118.3 | 11.53 |  |  |  | 64.48 | 25156 | [7 empty] | 120 | 0.43 | 28.4 |  |  |  | 3053
5419 | R16065--120V | C6521231116-5419 | 2023-11-23 | 13:43:44 | OK | 101.2 | 23.4 | 50.3 | 8.9 | 118.3 | 9.65 | 803.5 | 70.41 |  |  | 20151 | 118 | 11.78 |  |  |  | 61.98 | 24774 | [7 empty] | 120 | 0.44 | 29.1 |  |  |  | 3143
5420 | R16065--120V | C6521231116-5420 | 2023-11-23 | 13:44:15 | OK | 101.2 | 23.5 | 50.0 | 9 | 118.3 | 10.19 | 851.7 | 70.62 |  |  | 20088 | 118.2 | 11.98 |  |  |  | 63.18 | 25104 | [7 empty] | 120.1 | 0.42 | 27.7 |  |  |  | 3119
5421 | R16065--120V | C6521231116-5421 | 2023-11-23 | 13:44:44 | OK | 101.2 | 23.5 | 50.1 | 8.9 | 118.3 | 9.58 | 797.3 | 70.39 |  |  | 20084 | 118.1 | 11.64 |  |  |  | 61.77 | 24726 | [7 empty] | 120 | 0.42 | 28 |  |  |  | 3179
5422 | R16065--120V | C6521231116-5422 | 2023-11-23 | 13:45:13 | OK | 101.2 | 23.3 | 50.4 | 9 | 118.5 | 9.89 | 827.5 | 70.59 |  |  | 20177 | 118.3 | 11.9 |  |  |  | 62.04 | 24983 | [7 empty] | 120 | 0.43 | 28.5 |  |  |  | 3135
5423 | R16065--120V | C6521231116-5423 | 2023-11-23 | 13:45:43 | OK | 101.2 | 23.3 | 50.3 | 8.9 | 118.2 | 9.93 | 828.9 | 70.58 |  |  | 20119 | 118.2 | 11.04 |  |  |  | 61.78 | 24750 | [7 empty] | 120 | 0.43 | 29.1 |  |  |  | 3143
5424 | R16065--120V | C6521231116-5424 | 2023-11-23 | 13:46:12 | OK | 101.2 | 23.3 | 50.7 | 8.9 | 118.4 | 10.37 | 866 | 70.53 |  |  | 20379 | 118.2 | 11.87 |  |  |  | 62.15 | 25154 | [7 empty] | 120 | 0.4 | 26.5 |  |  |  | 3204
5425 | R16065--120V | C6521231116-5425 | 2023-11-23 | 13:46:41 | OK | 101.2 | 23.4 | 50.2 | 8.9 | 118.2 | 9.87 | 820.5 | 70.33 |  |  | 20069 | 118 | 11.41 |  |  |  | 62.51 | 24700 | [7 empty] | 120 | 0.43 | 28.5 |  |  |  | 3166
5426 | R16065--120V | C6521231116-5426 | 2023-11-23 | 13:47:13 | OK | 101.2 | 23.5 | 50.0 | 9 | 118.4 | 10.28 | 859.4 | 70.55 |  |  | 20146 | 118.4 | 11.86 |  |  |  | 64.35 | 25167 | [7 empty] | 120.1 | 0.43 | 28.9 |  |  |  | 3091
5427 | R16065--120V | C6521231116-5427 | 2023-11-23 | 13:47:44 | OK | 101.2 | 23.4 | 49.9 | 8.9 | 118.2 | 9.68 | 805.6 | 70.39 |  |  | 20069 | 118.2 | 11.09 |  |  |  | 68.61 | 26203 | [7 empty] | 120.1 | 0.4 | 26.6 |  |  |  | 3231
5428 | R16065--120V | C6521231116-5428 | 2023-11-23 | 13:48:14 | OK | 101.2 | 23.4 | 50.1 | 9 | 118.4 | 10.51 | 882 | 70.83 |  |  | 20610 | 118.4 | 11.39 |  |  |  | 66.74 | 26009 | [7 empty] | 120.1 | 0.39 | 26.2 |  |  |  | 3214
5429 | R16065--120V | C6521231116-5429 | 2023-11-23 | 13:48:44 | OK | 101.2 | 23.3 | 50.2 | 8.9 | 118.3 | 9.58 | 799.1 | 70.53 |  |  | 20121 | 118.1 | 11.11 |  |  |  | 62.98 | 25242 | [7 empty] | 120 | 0.43 | 28.8 |  |  |  | 3182
5430 | R16065--120V | C6521231116-5430 | 2023-11-23 | 13:49:14 | OK | 101.2 | 23.3 | 50.2 | 8.9 | 118.5 | 9.8 | 814 | 70.15 |  |  | 20056 | 118.4 | 11.47 |  |  |  | 63.67 | 25073 | [7 empty] | 120 | 0.44 | 29.3 |  |  |  | 3121
5431 | R16065--120V | C6521231116-5431 | 2023-11-23 | 13:49:43 | OK | 101.2 | 23.3 | 50.5 | 8.9 | 118.3 | 9.52 | 795.9 | 70.68 |  |  | 19987 | 118.3 | 10.08 |  |  |  | 59.63 | 24624 | [7 empty] | 120 | 0.42 | 28.2 |  |  |  | 3190
5432 | R16065--120V | C6521231116-5432 | 2023-11-23 | 13:50:13 | OK | 101.2 | 23.3 | 50.7 | 8.9 | 118.4 | 10.32 | 863 | 70.62 |  |  | 20498 | 118.2 | 11.92 |  |  |  | 62.82 | 25081 | [7 empty] | 120.1 | 0.38 | 25 |  |  |  | 3248
5433 | R16065--120V | C6521231116-5433 | 2023-11-23 | 13:50:42 | OK | 101.2 | 23.3 | 50.2 | 8.9 | 118.3 | 9.7 | 807.2 | 70.38 |  |  | 20232 | 118.2 | 10.46 |  |  |  | 58.68 | 24454 | [7 empty] | 120.1 | 0.43 | 28.8 |  |  |  | 3169
5434 | R16065--120V | C6521231116-5434 | 2023-11-23 | 13:51:11 | OK | 101.2 | 23.3 | 50.2 | 8.9 | 118.4 | 10.55 | 884.4 | 70.77 |  |  | 20386 | 118.3 | 12.06 |  |  |  | 65.29 | 25263 | [7 empty] | 120 | 0.44 | 29.1 |  |  |  | 3136
5435 | R16065--120V | C6521231116-5435 | 2023-11-23 | 13:51:39 | OK | 101.2 | 23.3 | 50.4 | 8.9 | 118.3 | 9.64 | 802.4 | 70.42 |  |  | 20162 | 118.1 | 10.71 |  |  |  | 58.92 | 24542 | [7 empty] | 120 | 0.41 | 27.4 |  |  |  | 3225
5436 | R16065--120V | C6521231116-5436 | 2023-11-23 | 13:52:08 | OK | 101.2 | 23.3 | 50.2 | 9 | 118.4 | 10.42 | 870.6 | 70.56 |  |  | 20490 | 118.3 | 12.09 |  |  |  | 64.36 | 25300 | [7 empty] | 120 | 0.41 | 27.1 |  |  |  | 3221
5437 | R16065--120V | C6521231116-5437 | 2023-11-23 | 13:52:37 | OK | 101.2 | 23.3 | 50.4 | 8.9 | 118.3 | 9.72 | 808.1 | 70.25 |  |  | 20096 | 118.2 | 10.86 |  |  |  | 60.67 | 24675 | [7 empty] | 120 | 0.42 | 28.4 |  |  |  | 3144
5438 | R16065--120V | C6521231116-5438 | 2023-11-23 | 13:53:07 | OK | 101.2 | 23.2 | 50.4 | 9 | 118.4 | 10.34 | 865.9 | 70.72 |  |  | 20340 | 118.4 | 11.3 |  |  |  | 61.93 | 24774 | [7 empty] | 120 | 0.44 | 29.1 |  |  |  | 3154
5439 | R16065--120V | C6521231116-5439 | 2023-11-23 | 13:53:35 | OK | 101.2 | 23.3 | 50.3 | 8.9 | 118.3 | 9.42 | 783.6 | 70.28 |  |  | 20218 | 118.2 | 11.17 |  |  |  | 61.64 | 24897 | [7 empty] | 120 | 0.4 | 26.5 |  |  |  | 3248
5440 | R16065--120V | C6521231116-5440 | 2023-11-23 | 13:54:04 | OK | 101.2 | 23.3 | 50.0 | 9 | 118.4 | 10.32 | 860.7 | 70.43 |  |  | 20210 | 118.1 | 11.93 |  |  |  | 62.75 | 24929 | [7 empty] | 120 | 0.42 | 28.2 |  |  |  | 3179
5441 | R16065--120V | C6521231116-5441 | 2023-11-23 | 13:54:33 | OK | 101.2 | 23.2 | 50.3 | 8.9 | 118.2 | 9.64 | 804.4 | 70.55 |  |  | 20209 | 118.1 | 11.18 |  |  |  | 62.02 | 24714 | [7 empty] | 120.1 | 0.43 | 28.9 |  |  |  | 3153
5442 | R16065--120V | C6521231116-5442 | 2023-11-23 | 13:55:02 | OK | 101.2 | 23.2 | 50.0 | 9 | 118.4 | 10.63 | 891.8 | 70.82 |  |  | 20531 | 118.4 | 10.9 |  |  |  | 58.15 | 24337 | [7 empty] | 120.1 | 0.41 | 27.3 |  |  |  | 3169
5443 | R16065--120V | C6521231116-5443 | 2023-11-23 | 13:55:31 | OK | 101.2 | 23.3 | 49.7 | 8.9 | 118.3 | 9.57 | 798 | 70.48 |  |  | 20173 | 118.2 | 11.23 |  |  |  | 62.3 | 24959 | [7 empty] | 120 | 0.45 | 30.3 |  |  |  | 3135
5444 | R16065--120V | C6521231116-5444 | 2023-11-23 | 13:56:00 | OK | 101.2 | 23.3 | 49.8 | 9 | 118.4 | 10.34 | 862.9 | 70.47 |  |  | 20082 | 118.3 | 11.84 |  |  |  | 63.34 | 24805 | [7 empty] | 120 | 0.41 | 27.2 |  |  |  | 3123
5445 | R16065--120V | C6521231116-5445 | 2023-11-23 | 13:56:28 | OK | 101.2 | 23.3 | 49.8 | 8.9 | 118.2 | 9.48 | 791.1 | 70.58 |  |  | 20169 | 118.1 | 11.13 |  |  |  | 63.38 | 24922 | [7 empty] | 120 | 0.39 | 26.1 |  |  |  | 3239
5446 | R16065--120V | C6521231116-5446 | 2023-11-23 | 13:56:57 | OK | 101.2 | 23.3 | 49.8 | 9 | 118.4 | 10.7 | 893.8 | 70.54 |  |  | 20604 | 118.5 | 10.58 |  |  |  | 58.72 | 24416 | [7 empty] | 120 | 0.4 | 26.5 |  |  |  | 3173
5447 | R16065--120V | C6521231116-5447 | 2023-11-23 | 13:57:25 | OK | 101.2 | 23.2 | 50.0 | 8.9 | 118.3 | 9.57 | 797.8 | 70.48 |  |  | 20104 | 118.3 | 10.18 |  |  |  | 60.09 | 24628 | [7 empty] | 120 | 0.41 | 27.4 |  |  |  | 3229
5448 | R16065--120V | C6521231116-5448 | 2023-11-23 | 13:57:55 | OK | 101.2 | 23.3 | 49.9 | 9 | 118.5 | 10.57 | 884.6 | 70.63 |  |  | 20366 | 118.4 | 11.4 |  |  |  | 60.93 | 24834 | [7 empty] | 120 | 0.44 | 29.1 |  |  |  | 3120
5449 | R16065--120V | C6521231116-5449 | 2023-11-23 | 13:58:23 | OK | 101.2 | 23.3 | 49.8 | 8.9 | 118.2 | 9.72 | 812.9 | 70.72 |  |  | 19871 | 118.3 | 10.06 |  |  |  | 59.46 | 24527 | [7 empty] | 120 | 0.43 | 28.4 |  |  |  | 3127
5450 | R16065--120V | C6521231116-5450 | 2023-11-23 | 13:58:52 | OK | 101.2 | 23.4 | 49.7 | 9 | 118.4 | 10.21 | 851.8 | 70.47 |  |  | 20401 | 118.4 | 10.23 |  |  |  | 58.43 | 24345 | [7 empty] | 120 | 0.39 | 25.7 |  |  |  | 3197
5451 | R16065--120V | C6521231116-5451 | 2023-11-23 | 13:59:20 | OK | 101.2 | 23.3 | 49.8 | 8.9 | 118.3 | 9.34 | 778.4 | 70.48 |  |  | 20122 | 118.2 | 10.94 |  |  |  | 63.88 | 25276 | [7 empty] | 120 | 0.38 | 25.4 |  |  |  | 3285
5452 | R16065--120V | C6521231116-5452 | 2023-11-23 | 13:59:50 | OK | 101.2 | 23.3 | 49.8 | 9 | 118.3 | 10.53 | 883.6 | 70.93 |  |  | 20806 | 118.3 | 11.08 |  |  |  | 58.76 | 24445 | [7 empty] | 120.1 | 0.39 | 26.2 |  |  |  | 3192
5453 | R16065--120V | C6521231116-5453 | 2023-11-23 | 14:00:18 | OK | 101.2 | 23.3 | 49.9 | 8.9 | 118.2 | 9.75 | 814.7 | 70.68 |  |  | 20144 | 118.2 | 10.53 |  |  |  | 61.07 | 24705 | [7 empty] | 120 | 0.42 | 28.4 |  |  |  | 3164
5454 | R16065--120V | C6521231116-5454 | 2023-11-23 | 14:00:48 | OK | 101.2 | 23.4 | 50.0 | 9 | 118.4 | 10.44 | 875.3 | 70.8 |  |  | 20175 | 118.5 | 10.44 |  |  |  | 58.11 | 24336 | [7 empty] | 120 | 0.42 | 27.9 |  |  |  | 3160
5455 | R16065--120V | C6521231116-5455 | 2023-11-23 | 14:01:16 | OK | 101.2 | 23.4 | 50.0 | 8.9 | 118.2 | 9.63 | 804.8 | 70.67 |  |  | 20220 | 118.2 | 10.52 |  |  |  | 60.48 | 24705 | [7 empty] | 120 | 0.4 | 26.4 |  |  |  | 3231
5456 | R16065--120V | C6521231116-5456 | 2023-11-23 | 14:01:47 | OK | 101.2 | 23.4 | 50.0 | 9 | 118.5 | 10.67 | 892.6 | 70.59 |  |  | 20647 | 118.3 | 12.16 |  |  |  | 64.13 | 25240 | [7 empty] | 120.1 | 0.44 | 29.4 |  |  |  | 3133
5457 | R16065--120V | C6521231116-5457 | 2023-11-23 | 14:02:16 | OK | 101.2 | 23.4 | 50.1 | 8.9 | 118.3 | 9.65 | 800.9 | 70.16 |  |  | 20181 | 118.2 | 10.92 |  |  |  | 61.3 | 24866 | [7 empty] | 120 | 0.43 | 28.5 |  |  |  | 3152
5458 | R16065--120V | C6521231116-5458 | 2023-11-23 | 14:02:47 | OK | 101.2 | 23.4 | 50.0 | 9 | 118.4 | 10.51 | 879.8 | 70.68 |  |  | 20663 | 118.5 | 11.82 |  |  |  | 63.91 | 25026 | [7 empty] | 120.1 | 0.41 | 27.4 |  |  |  | 3180
5459 | R16065--120V | C6521231116-5459 | 2023-11-23 | 14:03:16 | OK | 101.2 | 23.5 | 50.0 | 8.9 | 118.2 | 10.44 | 874 | 70.82 |  |  | 20737 | 118.1 | 11.15 |  |  |  | 63.7 | 25353 | [7 empty] | 120.1 | 0.39 | 26.2 |  |  |  | 3254
5460 | R16065--120V | C6521231116-5460 | 2023-11-23 | 14:03:46 | OK | 101.2 | 23.4 | 50.2 | 9 | 118.4 | 10.49 | 875.2 | 70.45 |  |  | 20741 | 118.4 | 11.51 |  |  |  | 67.21 | 25934 | [7 empty] | 120 | 0.44 | 29 |  |  |  | 3090
5461 | R16065--120V | C6521231116-5461 | 2023-11-23 | 14:04:15 | OK | 101.2 | 23.4 | 50.1 | 9 | 118.2 | 9.9 | 825 | 70.45 |  |  | 20184 | 118.1 | 11.18 |  |  |  | 63.44 | 25025 | [7 empty] | 120 | 0.43 | 28.5 |  |  |  | 3157
5462 | R16065--120V | C6521231116-5462 | 2023-11-23 | 14:04:44 | OK | 101.2 | 23.4 | 49.9 | 9 | 118.4 | 10.42 | 871.1 | 70.63 |  |  | 20600 | 118.4 | 11.21 |  |  |  | 59.84 | 24564 | [7 empty] | 120 | 0.39 | 26.1 |  |  |  | 3211
5463 | R16065--120V | C6521231116-5463 | 2023-11-23 | 14:05:13 | OK | 101.2 | 23.3 | 50.9 | 8.9 | 118.3 | 9.48 | 790.9 | 70.55 |  |  | 20210 | 117.9 | 12.08 |  |  |  | 65.28 | 25573 | [7 empty] | 120 | 0.41 | 27.3 |  |  |  | 3220
5464 | R16065--120V | C6521231116-5464 | 2023-11-23 | 14:05:42 | OK | 101.2 | 23.3 | 50.4 | 9 | 118.4 | 10.47 | 876.9 | 70.69 |  |  | 20670 | 118.4 | 11.41 |  |  |  | 62.46 | 24935 | [7 empty] | 120 | 0.38 | 25.4 |  |  |  | 3224
5465 | R16065--120V | C6521231116-5465 | 2023-11-23 | 14:06:10 | OK | 101.2 | 23.3 | 50.4 | 8.9 | 118.2 | 9.44 | 787 | 70.55 |  |  | 20184 | 118.2 | 10.47 |  |  |  | 60.26 | 24690 | [7 empty] | 120 | 0.4 | 26.7 |  |  |  | 3179
5466 | R16065--120V | C6521231116-5466 | 2023-11-23 | 14:06:41 | OK | 101.2 | 23.3 | 50.5 | 8.9 | 118.4 | 10.35 | 864.4 | 70.54 |  |  | 20492 | 118.3 | 11.79 |  |  |  | 62.76 | 25018 | [7 empty] | 120.1 | 0.4 | 26.8 |  |  |  | 3207
5467 | R16065--120V | C6521231116-5467 | 2023-11-23 | 14:07:10 | OK | 101.2 | 23.3 | 50.5 | 8.9 | 118.3 | 9.53 | 793 | 70.36 |  |  | 20233 | 118.2 | 11.33 |  |  |  | 62.82 | 24941 | [7 empty] | 120.1 | 0.44 | 29.3 |  |  |  | 3133
5468 | R16065--120V | C6521231116-5468 | 2023-11-23 | 14:07:40 | OK | 101.2 | 23.2 | 50.8 | 9 | 118.4 | 10.51 | 880.9 | 70.81 |  |  | 20761 | 118.4 | 11.45 |  |  |  | 61.84 | 24909 | [7 empty] | 120.1 | 0.41 | 27.4 |  |  |  | 3204
5469 | R16065--120V | C6521231116-5469 | 2023-11-23 | 14:08:08 | OK | 101.2 | 23.1 | 51.2 | 8.9 | 118.3 | 9.52 | 790.8 | 70.22 |  |  | 20215 | 118.3 | 10.24 |  |  |  | 58.8 | 24588 | [7 empty] | 120 | 0.41 | 27.3 |  |  |  | 3232
5470 | R16065--120V | C6521231116-5470 | 2023-11-23 | 14:08:37 | OK | 101.2 | 23.0 | 51.3 | 9 | 118.4 | 10.58 | 886.1 | 70.72 |  |  | 20181 | 118.3 | 12.12 |  |  |  | 62.9 | 25241 | [7 empty] | 120 | 0.41 | 27.2 |  |  |  | 3191
5471 | R16065--120V | C6521231116-5471 | 2023-11-23 | 14:09:05 | OK | 101.2 | 23.1 | 51.0 | 8.9 | 118.3 | 9.71 | 809 | 70.45 |  |  | 20186 | 118.1 | 11.2 |  |  |  | 64.43 | 25109 | [7 empty] | 120 | 0.4 | 26.4 |  |  |  | 3243
5472 | R16065--120V | C6521231116-5472 | 2023-11-23 | 14:09:34 | OK | 101.2 | 23.1 | 51.3 | 8.9 | 118.5 | 10.25 | 854.8 | 70.38 |  |  | 20856 | 118.3 | 12.08 |  |  |  | 64.16 | 25476 | [7 empty] | 120 | 0.4 | 26.3 |  |  |  | 3193
5473 | R16065--120V | C6521231116-5473 | 2023-11-23 | 14:10:03 | OK | 101.2 | 23.2 | 50.9 | 8.9 | 118.3 | 9.57 | 797 | 70.37 |  |  | 20301 | 118.1 | 11.32 |  |  |  | 64.51 | 25520 | [7 empty] | 120 | 0.41 | 27.4 |  |  |  | 3217
5474 | R16065--120V | C6521231116-5474 | 2023-11-23 | 14:10:33 | OK | 101.2 | 23.3 | 50.8 | 8.9 | 118.5 | 10.1 | 841.7 | 70.32 |  |  | 20130 | 118.3 | 12.24 |  |  |  | 65.53 | 25284 | [7 empty] | 120.1 | 0.43 | 28.8 |  |  |  | 3062
5475 | R16065--120V | C6521231116-5475 | 2023-11-23 | 14:11:02 | OK | 101.2 | 23.2 | 50.9 | 8.9 | 118.2 | 10 | 838.6 | 70.92 |  |  | 20173 | 118.1 | 11.55 |  |  |  | 63.96 | 25432 | [7 empty] | 120.1 | 0.43 | 28.5 |  |  |  | 3145
5476 | R16065--120V | C6521231116-5476 | 2023-11-23 | 14:11:32 | OK | 101.2 | 23.2 | 50.9 | 9 | 118.4 | 10.41 | 870.5 | 70.64 |  |  | 20460 | 118.3 | 11.52 |  |  |  | 65.94 | 25594 | [7 empty] | 120.1 | 0.39 | 26.4 |  |  |  | 3172
5477 | R16065--120V | C6521231116-5477 | 2023-11-23 | 14:12:01 | OK | 101.2 | 23.2 | 51.0 | 9 | 118.2 | 10.13 | 844 | 70.51 |  |  | 20533 | 118 | 11.31 |  |  |  | 65.66 | 25744 | [7 empty] | 120 | 0.41 | 27.5 |  |  |  | 3209
5478 | R16065--120V | C6521231116-5478 | 2023-11-23 | 14:12:32 | OK | 101.2 | 23.2 | 51.1 | 9 | 118.4 | 10.59 | 882.3 | 70.36 |  |  | 20492 | 118.3 | 11.42 |  |  |  | 63.21 | 25091 | [7 empty] | 120 | 0.42 | 27.6 |  |  |  | 3146
5479 | R16065--120V | C6521231116-5479 | 2023-11-23 | 14:13:05 | OK | 101.2 | 23.3 | 50.8 | 9 | 118.3 | 9.52 | 792.9 | 70.41 |  |  | 20125 | 118 | 11.85 |  |  |  | 63.33 | 25298 | [7 empty] | 120.1 | 0.42 | 28.3 |  |  |  | 3175
5480 | R16065--120V | C6521231116-5480 | 2023-11-23 | 14:13:35 | OK | 101.2 | 23.3 | 50.7 | 9 | 118.4 | 10.46 | 877.8 | 70.85 |  |  | 20537 | 118.2 | 12.06 |  |  |  | 65.84 | 25680 | [7 empty] | 120.1 | 0.4 | 26.9 |  |  |  | 3158
5481 | R16065--120V | C6521231116-5481 | 2023-11-23 | 14:14:04 | OK | 101.2 | 23.4 | 50.3 | 8.9 | 118.2 | 9.49 | 789.1 | 70.32 |  |  | 20156 | 118.1 | 11.12 |  |  |  | 63.17 | 25083 | [7 empty] | 120.1 | 0.4 | 26.9 |  |  |  | 3230
5482 | R16065--120V | C6521231116-5482 | 2023-11-23 | 14:14:33 | OK | 101.2 | 23.5 | 50.2 | 8.9 | 118.5 | 10.27 | 854.6 | 70.27 |  |  | 20278 | 118.3 | 12.07 |  |  |  | 64.97 | 25458 | [7 empty] | 120.1 | 0.41 | 26.9 |  |  |  | 3187
5483 | R16065--120V | C6521231116-5483 | 2023-11-23 | 14:15:01 | OK | 101.2 | 23.5 | 50.1 | 9 | 118.3 | 10.44 | 874.6 | 70.87 |  |  | 20476 | 118.1 | 11.75 |  |  |  | 65.39 | 25459 | [7 empty] | 120 | 0.39 | 26.1 |  |  |  | 3215
5484 | R16065--120V | C6521231116-5484 | 2023-11-23 | 14:15:31 | OK | 101.2 | 23.4 | 50.3 | 9 | 118.5 | 9.63 | 804.1 | 70.42 |  |  | 20024 | 118.3 | 12.02 |  |  |  | 64.1 | 25186 | [7 empty] | 120 | 0.4 | 26.8 |  |  |  | 3179
5485 | R16065--120V | C6521231116-5485 | 2023-11-23 | 14:16:03 | OK | 101.2 | 23.4 | 50.4 | 9 | 118.3 | 9.47 | 790 | 70.48 |  |  | 20168 | 118.1 | 11.81 |  |  |  | 64.09 | 25200 | [7 empty] | 120 | 0.38 | 24.9 |  |  |  | 3258
5486 | R16065--120V | C6521231116-5486 | 2023-11-23 | 14:16:32 | OK | 101.2 | 23.4 | 50.3 | 8.9 | 118.4 | 10.38 | 863.9 | 70.28 |  |  | 20131 | 118.3 | 11.88 |  |  |  | 63.53 | 24919 | [7 empty] | 120.1 | 0.4 | 26.4 |  |  |  | 3169
5487 | R16065--120V | C6521231116-5487 | 2023-11-23 | 14:17:03 | OK | 101.2 | 23.4 | 50.4 | 8.9 | 118.3 | 9.37 | 776.5 | 70.05 |  |  | 20223 | 118.1 | 10.99 |  |  |  | 61.68 | 24785 | [7 empty] | 120.1 | 0.4 | 26.3 |  |  |  | 3214
5488 | R16065--120V | C6521231116-5488 | 2023-11-23 | 14:17:33 | OK | 101.2 | 23.3 | 50.4 | 9 | 118.3 | 10.58 | 885.7 | 70.76 |  |  | 20348 | 118.3 | 11.45 |  |  |  | 63.85 | 25092 | [7 empty] | 120.1 | 0.43 | 28.8 |  |  |  | 3119
5489 | R16065--120V | C6521231116-5489 | 2023-11-23 | 14:18:01 | OK | 101.2 | 23.2 | 50.7 | 8.9 | 118.2 | 9.29 | 775.9 | 70.19 |  |  | 20255 | 118 | 11.18 |  |  |  | 63.78 | 25104 | [7 empty] | 120.1 | 0.39 | 26.2 |  |  |  | 3221
5490 | R16065--120V | C6521231116-5490 | 2023-11-23 | 14:18:37 | OK | 101.2 | 23.3 | 50.6 | 8.9 | 118.4 | 10.34 | 864.6 | 70.6 |  |  | 20584 | 118.5 | 11.43 |  |  |  | 63.61 | 25220 | [7 empty] | 120.1 | 0.4 | 26.7 |  |  |  | 3195
5491 | R16065--120V | C6521231116-5491 | 2023-11-23 | 14:19:09 | OK | 101.2 | 23.3 | 50.8 | 8.9 | 118.2 | 10.35 | 870.4 | 71.15 |  |  | 20697 | 118 | 11.12 |  |  |  | 66.02 | 25782 | [7 empty] | 120 | 0.39 | 26.3 |  |  |  | 3247
5492 | R16065--120V | C6521231116-5492 | 2023-11-23 | 14:19:39 | OK | 101.2 | 23.3 | 50.6 | 9 | 118.4 | 10.65 | 886.5 | 70.34 |  |  | 20431 | 118.4 | 11.49 |  |  |  | 65.85 | 25872 | [7 empty] | 120.1 | 0.4 | 26.7 |  |  |  | 3223
5493 | R16065--120V | C6521231116-5493 | 2023-11-23 | 14:20:10 | OK | 101.2 | 23.3 | 50.5 | 8.9 | 118.2 | 9.52 | 793.4 | 70.54 |  |  | 20114 | 118 | 11.12 |  |  |  | 64.48 | 25477 | [7 empty] | 120.1 | 0.39 | 25.8 |  |  |  | 3262
5494 | R16065--120V | C6521231116-5494 | 2023-11-23 | 14:20:41 | OK | 101.2 | 23.3 | 50.5 | 9 | 118.4 | 10.45 | 877.1 | 70.86 |  |  | 21028 | 118.2 | 12.05 |  |  |  | 66.77 | 25918 | [7 empty] | 120 | 0.41 | 27.4 |  |  |  | 3210
5495 | R16065--120V | C6521231116-5495 | 2023-11-23 | 14:21:10 | OK | 101.2 | 23.3 | 50.2 | 8.9 | 118.2 | 9.76 | 811 | 70.3 |  |  | 20230 | 118.1 | 11.3 |  |  |  | 64.73 | 25322 | [7 empty] | 120.1 | 0.41 | 27 |  |  |  | 3251
5496 | R16065--120V | C6521231116-5496 | 2023-11-23 | 14:21:40 | OK | 101.2 | 23.4 | 50.2 | 9 | 118.4 | 10.36 | 864.4 | 70.46 |  |  | 20575 | 118.4 | 11.29 |  |  |  | 63.57 | 25156 | [7 empty] | 120.1 | 0.41 | 26.9 |  |  |  | 3149
5497 | R16065--120V | C6521231116-5497 | 2023-11-23 | 14:22:09 | OK | 101.2 | 23.3 | 50.2 | 9 | 118.3 | 9.6 | 796.8 | 70.17 |  |  | 20225 | 118.2 | 11.01 |  |  |  | 64.21 | 25257 | [7 empty] | 120 | 0.42 | 28.2 |  |  |  | 3169
5498 | R16065--120V | C6521231116-5498 | 2023-11-23 | 14:22:38 | OK | 101.2 | 23.3 | 50.6 | 9 | 118.4 | 10.45 | 874.9 | 70.72 |  |  | 20388 | 118.4 | 11.53 |  |  |  | 62.77 | 24805 | [7 empty] | 120.1 | 0.39 | 25.8 |  |  |  | 3216
5499 | R16065--120V | C6521231116-5499 | 2023-11-23 | 14:23:07 | OK | 101.2 | 23.3 | 50.1 | 8.9 | 118.2 | 9.62 | 798.4 | 70.23 |  |  | 20258 | 118 | 11.19 |  |  |  | 64.65 | 25140 | [7 empty] | 120.1 | 0.41 | 27.1 |  |  |  | 3207
5500 | R16065--120V | C6521231116-5500 | 2023-11-23 | 14:23:37 | OK | 101.2 | 23.3 | 50.1 | 8.9 | 118.4 | 10.64 | 891.1 | 70.77 |  |  | 20473 | 118.2 | 12.07 |  |  |  | 67.33 | 25907 | [7 empty] | 120.1 | 0.44 | 29.3 |  |  |  | 3128
5501 | R16065--120V | C6521231116-5501 | 2023-11-23 | 14:24:07 | OK | 101.2 | 23.4 | 49.9 | 8.9 | 118 | 10.19 | 852.2 | 70.87 |  |  | 20252 | 118.1 | 11.14 |  |  |  | 63.38 | 25294 | [7 empty] | 120.1 | 0.41 | 27.1 |  |  |  | 3228
5502 | R16065--120V | C6521231116-5502 | 2023-11-23 | 14:24:37 | OK | 101.2 | 23.4 | 49.8 | 9 | 118.4 | 10.26 | 858.1 | 70.61 |  |  | 20383 | 118.4 | 11.3 |  |  |  | 61.1 | 24900 | [7 empty] | 120.1 | 0.4 | 26.3 |  |  |  | 3168
5503 | R16065--120V | C6521231116-5503 | 2023-11-23 | 14:25:09 | OK | 101.2 | 23.4 | 49.8 | 8.9 | 118.2 | 9.41 | 784.5 | 70.54 |  |  | 20153 | 118 | 10.78 |  |  |  | 61.16 | 24797 | [7 empty] | 120 | 0.37 | 24.7 |  |  |  | 3272
5504 | R16065--120V | C6521231116-5504 | 2023-11-23 | 14:25:39 | OK | 101.2 | 23.4 | 49.8 | 9 | 118.4 | 10.3 | 865.8 | 71.02 |  |  | 20893 | 118.4 | 11.29 |  |  |  | 62.13 | 24953 | [7 empty] | 120.1 | 0.38 | 25 |  |  |  | 3257
5505 | R16065--120V | C6521231116-5505 | 2023-11-23 | 14:26:08 | OK | 101.2 | 23.4 | 49.7 | 9 | 118.1 | 9.33 | 777.3 | 70.52 |  |  | 20132 | 118 | 11 |  |  |  | 63.96 | 25270 | [7 empty] | 120.1 | 0.4 | 26.5 |  |  |  | 3255
5506 | R16065--120V | C6521231116-5506 | 2023-11-23 | 14:26:38 | OK | 101.2 | 23.4 | 49.7 | 9 | 118.4 | 10.58 | 885.7 | 70.7 |  |  | 20421 | 118.4 | 11.34 |  |  |  | 62.17 | 25066 | [7 empty] | 120.1 | 0.41 | 27 |  |  |  | 3177
5507 | R16065--120V | C6521231116-5507 | 2023-11-23 | 14:27:08 | OK | 101.2 | 23.4 | 49.9 | 8.9 | 118.3 | 9.57 | 797.2 | 70.45 |  |  | 20170 | 118.1 | 11.16 |  |  |  | 61.99 | 24806 | [7 empty] | 120 | 0.43 | 28.5 |  |  |  | 3144
5508 | R16065--120V | C6521231116-5508 | 2023-11-23 | 14:27:38 | OK | 101.2 | 23.3 | 49.8 | 9 | 118.4 | 10.33 | 865.1 | 70.75 |  |  | 20654 | 118.5 | 11.38 |  |  |  | 64.96 | 25576 | [7 empty] | 120 | 0.41 | 27.1 |  |  |  | 3219
5509 | R16065--120V | C6521231116-5509 | 2023-11-23 | 14:28:07 | OK | 101.2 | 23.4 | 49.7 | 8.9 | 118.3 | 9.56 | 797.7 | 70.6 |  |  | 20081 | 118.3 | 10.17 |  |  |  | 58.14 | 24447 | [7 empty] | 120 | 0.43 | 28.7 |  |  |  | 3172
5510 | R16065--120V | C6521231116-5510 | 2023-11-23 | 14:28:37 | OK | 101.2 | 23.4 | 49.5 | 9 | 118.4 | 10.48 | 877.5 | 70.69 |  |  | 20780 | 118.3 | 12.19 |  |  |  | 66.52 | 25679 | [7 empty] | 120 | 0.39 | 26.2 |  |  |  | 3192
5511 | R16065--120V | C6521231116-5511 | 2023-11-23 | 14:29:05 | OK | 101.2 | 23.4 | 49.4 | 8.9 | 118.3 | 9.54 | 793.5 | 70.28 |  |  | 20183 | 118.1 | 11.23 |  |  |  | 62.45 | 24834 | [7 empty] | 120 | 0.41 | 27.6 |  |  |  | 3166
5512 | R16065--120V | C6521231116-5512 | 2023-11-23 | 14:29:34 | OK | 101.2 | 23.5 | 49.3 | 9 | 118.4 | 10.56 | 884.6 | 70.73 |  |  | 20474 | 118.3 | 11.35 |  |  |  | 61 | 24820 | [7 empty] | 120.1 | 0.4 | 26.8 |  |  |  | 3177
5513 | R16065--120V | C6521231116-5513 | 2023-11-23 | 14:30:02 | OK | 101.2 | 23.5 | 49.2 | 9 | 118.3 | 9.57 | 798.5 | 70.54 |  |  | 20117 | 118.2 | 10.45 |  |  |  | 60.09 | 24727 | [7 empty] | 120.1 | 0.43 | 28.6 |  |  |  | 3174
5514 | R16065--120V | C6521231116-5514 | 2023-11-23 | 14:30:33 | OK | 101.2 | 23.5 | 49.0 | 8.9 | 118.4 | 10.48 | 872.1 | 70.25 |  |  | 20506 | 118.4 | 11.39 |  |  |  | 64.24 | 24993 | [7 empty] | 120.1 | 0.39 | 25.5 |  |  |  | 3235
5515 | R16065--120V | C6521231116-5515 | 2023-11-23 | 14:31:02 | OK | 101.2 | 23.5 | 49.0 | 8.9 | 118.3 | 9.37 | 781.4 | 70.46 |  |  | 20088 | 118.3 | 10.47 |  |  |  | 60.45 | 24753 | [7 empty] | 120.1 | 0.39 | 25.6 |  |  |  | 3266
5516 | R16065--120V | C6521231116-5516 | 2023-11-23 | 14:31:31 | OK | 101.2 | 23.6 | 49.0 | 9 | 118.4 | 10.41 | 872.2 | 70.77 |  |  | 20325 | 118.3 | 11.22 |  |  |  | 60.26 | 24468 | [7 empty] | 120.1 | 0.42 | 27.7 |  |  |  | 3147
5517 | R16065--120V | C6521231116-5517 | 2023-11-23 | 14:32:00 | OK | 101.2 | 23.4 | 49.3 | 8.9 | 118.3 | 9.59 | 798.3 | 70.39 |  |  | 20163 | 118.2 | 11.05 |  |  |  | 62.5 | 24851 | [7 empty] | 120 | 0.42 | 27.9 |  |  |  | 3149
5518 | R16065--120V | C6521231116-5518 | 2023-11-23 | 14:32:29 | OK | 101.2 | 23.4 | 49.2 | 8.9 | 118.4 | 10.6 | 888.4 | 70.81 |  |  | 20208 | 118.4 | 11.82 |  |  |  | 65.48 | 25194 | [7 empty] | 120 | 0.43 | 28.7 |  |  |  | 3102
5519 | R16065--120V | C6521231116-5519 | 2023-11-23 | 14:33:02 | OK | 101.2 | 23.5 | 49.0 | 8.9 | 118.3 | 9.59 | 801.8 | 70.68 |  |  | 20125 | 118.3 | 10.17 |  |  |  | 59.81 | 24556 | [7 empty] | 120 | 0.44 | 29.2 |  |  |  | 3158
5520 | R16065--120V | C6521231116-5520 | 2023-11-23 | 14:33:32 | OK | 101.2 | 23.5 | 48.9 | 9 | 118.4 | 10.32 | 860 | 70.37 |  |  | 20804 | 118.5 | 11.63 |  |  |  | 64.64 | 25557 | [7 empty] | 120.1 | 0.41 | 27.5 |  |  |  | 3161
5521 | R16065--120V | C6521231116-5521 | 2023-11-23 | 14:34:03 | OK | 101.2 | 23.4 | 49.0 | 9 | 118.3 | 9.65 | 805.9 | 70.62 |  |  | 20112 | 118.3 | 10.13 |  |  |  | 57.57 | 24269 | [7 empty] | 120.1 | 0.42 | 28.3 |  |  |  | 3183
5522 | R16065--120V | C6521231116-5522 | 2023-11-23 | 14:34:33 | OK | 101.2 | 23.4 | 48.9 | 8.9 | 118.4 | 10.18 | 847.6 | 70.31 |  |  | 20070 | 118.4 | 11.2 |  |  |  | 62.58 | 24764 | [7 empty] | 120 | 0.41 | 27.3 |  |  |  | 3156
5523 | R16065--120V | C6521231116-5523 | 2023-11-23 | 14:35:03 | OK | 101.2 | 23.4 | 49.0 | 8.9 | 118.2 | 9.73 | 809.5 | 70.36 |  |  | 20153 | 118.1 | 11.23 |  |  |  | 62.95 | 24830 | [7 empty] | 120 | 0.42 | 28.1 |  |  |  | 3164
5524 | R16065--120V | C6521231116-5524 | 2023-11-23 | 14:35:33 | OK | 101.2 | 23.2 | 49.5 | 9 | 118.4 | 10.53 | 883.6 | 70.88 |  |  | 20450 | 118.4 | 11.5 |  |  |  | 64.25 | 25470 | [7 empty] | 120 | 0.41 | 27.4 |  |  |  | 3186
5525 | R16065--120V | C6521231116-5525 | 2023-11-23 | 14:36:02 | OK | 101.2 | 23.1 | 49.6 | 8.9 | 118.3 | 9.55 | 789.1 | 69.86 |  |  | 20226 | 118.1 | 11.02 |  |  |  | 59.92 | 24698 | [7 empty] | 120.1 | 0.4 | 26.8 |  |  |  | 3236
5526 | R16065--120V | C6521231116-5526 | 2023-11-23 | 14:36:32 | OK | 101.2 | 23.1 | 50.0 | 9 | 118.4 | 10.59 | 886.2 | 70.67 |  |  | 20352 | 118.3 | 11.6 |  |  |  | 69.69 | 26271 | [7 empty] | 120.1 | 0.42 | 27.9 |  |  |  | 3126
5527 | R16065--120V | C6521231116-5527 | 2023-11-23 | 14:37:03 | OK | 101.2 | 23.1 | 49.6 | 9 | 118.3 | 9.72 | 807.4 | 70.19 |  |  | 20114 | 118.3 | 10.72 |  |  |  | 61.48 | 24677 | [7 empty] | 120.1 | 0.43 | 28.8 |  |  |  | 3151
5528 | R16065--120V | C6521231116-5528 | 2023-11-23 | 14:37:33 | OK | 101.2 | 23.2 | 49.8 | 9 | 118.4 | 10.45 | 875.4 | 70.73 |  |  | 20248 | 118.4 | 10.92 |  |  |  | 58.42 | 24385 | [7 empty] | 120.1 | 0.43 | 28.7 |  |  |  | 3163
5529 | R16065--120V | C6521231116-5529 | 2023-11-23 | 14:38:02 | OK | 101.2 | 23.2 | 49.4 | 8.9 | 118.3 | 9.52 | 792.7 | 70.42 |  |  | 20104 | 118.1 | 10.71 |  |  |  | 59.47 | 24490 | [7 empty] | 120.1 | 0.38 | 25.1 |  |  |  | 3235
5530 | R16065--120V | C6521231116-5530 | 2023-11-23 | 14:38:33 | OK | 101.2 | 23.1 | 49.9 | 9 | 118.4 | 10.45 | 873 | 70.56 |  |  | 20455 | 118.5 | 10.44 |  |  |  | 58.44 | 24330 | [7 empty] | 120 | 0.42 | 27.6 |  |  |  | 3154
5531 | R16065--120V | C6521231116-5531 | 2023-11-23 | 14:39:02 | OK | 101.2 | 23.0 | 50.2 | 8.9 | 118.3 | 9.39 | 780.7 | 70.31 |  |  | 20183 | 118.3 | 10.38 |  |  |  | 60.09 | 24693 | [7 empty] | 120 | 0.39 | 25.8 |  |  |  | 3268
5532 | R16065--120V | C6521231116-5532 | 2023-11-23 | 14:39:31 | OK | 101.2 | 23.0 | 50.2 | 9 | 118.4 | 10.48 | 878.9 | 70.85 |  |  | 20234 | 118.2 | 12.05 |  |  |  | 66.31 | 25693 | [7 empty] | 120.1 | 0.42 | 27.8 |  |  |  | 3098
5533 | R16065--120V | C6521231116-5533 | 2023-11-23 | 14:40:00 | OK | 101.2 | 23.2 | 49.5 | 8.9 | 118.2 | 10.23 | 853.8 | 70.61 |  |  | 20283 | 118.2 | 10.55 |  |  |  | 60.43 | 24632 | [7 empty] | 120.1 | 0.4 | 26.4 |  |  |  | 3207
5534 | R16065--120V | C6521231116-5534 | 2023-11-23 | 14:40:29 | OK | 101.2 | 23.3 | 49.3 | 9 | 118.4 | 10.82 | 908 | 70.88 |  |  | 20337 | 118.3 | 11.93 |  |  |  | 64.7 | 25361 | [7 empty] | 120.1 | 0.38 | 25.1 |  |  |  | 3217
5535 | R16065--120V | C6521231116-5535 | 2023-11-23 | 14:40:58 | OK | 101.2 | 23.4 | 48.9 | 8.9 | 118.3 | 9.53 | 793.7 | 70.42 |  |  | 20154 | 118.2 | 10.59 |  |  |  | 59.61 | 24612 | [7 empty] | 120.1 | 0.43 | 28.4 |  |  |  | 3168
5536 | R16065--120V | C6521231116-5536 | 2023-11-23 | 14:41:28 | OK | 101.2 | 23.4 | 48.9 | 9 | 118.4 | 10.37 | 868 | 70.71 |  |  | 20478 | 118.3 | 11.94 |  |  |  | 62.01 | 24652 | [7 empty] | 120 | 0.4 | 26.3 |  |  |  | 3236
5537 | R16065--120V | C6521231116-5537 | 2023-11-23 | 14:41:57 | OK | 101.2 | 23.5 | 48.7 | 8.9 | 118.3 | 9.47 | 788.2 | 70.34 |  |  | 20242 | 118.2 | 11.08 |  |  |  | 60.96 | 24802 | [7 empty] | 120 | 0.41 | 27.1 |  |  |  | 3187
5538 | R16065--120V | C6521231116-5538 | 2023-11-23 | 14:42:29 | OK | 101.2 | 23.5 | 48.9 | 9 | 118.4 | 10.05 | 840.2 | 70.59 |  |  | 20170 | 118.3 | 11.32 |  |  |  | 58.83 | 24364 | [7 empty] | 120.1 | 0.41 | 27.1 |  |  |  | 3088
5539 | R16065--120V | C6521231116-5539 | 2023-11-23 | 14:43:00 | OK | 101.2 | 23.4 | 48.9 | 9 | 118.3 | 9.48 | 790.4 | 70.48 |  |  | 20174 | 118.1 | 11 |  |  |  | 61.53 | 24678 | [7 empty] | 120 | 0.42 | 28.3 |  |  |  | 3161
5540 | R16065--120V | C6521231116-5540 | 2023-11-23 | 14:43:31 | OK | 101.2 | 23.3 | 49.1 | 8.9 | 118.3 | 10.44 | 872.6 | 70.61 |  |  | 20469 | 118.4 | 11.2 |  |  |  | 66.06 | 25622 | [7 empty] | 120.1 | 0.38 | 25.4 |  |  |  | 3182
5541 | R16065--120V | C6521231116-5541 | 2023-11-23 | 14:43:59 | OK | 101.2 | 23.3 | 48.9 | 9 | 118.2 | 9.58 | 798 | 70.41 |  |  | 20299 | 118.1 | 11.23 |  |  |  | 63.15 | 25236 | [7 empty] | 120.1 | 0.39 | 26.2 |  |  |  | 3237
5542 | R16065--120V | C6521231116-5542 | 2023-11-23 | 14:44:29 | OK | 101.2 | 23.4 | 49.5 | 9 | 118.4 | 10.39 | 867.1 | 70.5 |  |  | 20517 | 118.3 | 11.88 |  |  |  | 63.14 | 25169 | [7 empty] | 120.1 | 0.39 | 25.7 |  |  |  | 3261
5543 | R16065--120V | C6521231116-5543 | 2023-11-23 | 14:45:01 | OK | 101.2 | 23.4 | 48.7 | 8.9 | 118.2 | 9.69 | 810.7 | 70.76 |  |  | 20137 | 117.9 | 11.82 |  |  |  | 63.15 | 25114 | [7 empty] | 120.1 | 0.41 | 27.2 |  |  |  | 3193
5544 | R16065--120V | C6521231116-5544 | 2023-11-23 | 14:45:30 | OK | 101.2 | 23.4 | 48.7 | 9 | 118.5 | 10.6 | 886.3 | 70.59 |  |  | 20659 | 118.4 | 11.75 |  |  |  | 63.9 | 25313 | [7 empty] | 120 | 0.38 | 25.4 |  |  |  | 3226
5545 | R16065--120V | C6521231116-5545 | 2023-11-23 | 14:46:02 | OK | 101.2 | 23.5 | 48.4 | 9 | 118.2 | 9.66 | 807.4 | 70.68 |  |  | 20003 | 118.1 | 11.15 |  |  |  | 64.46 | 25303 | [7 empty] | 120.1 | 0.43 | 29 |  |  |  | 3180
5546 | R16065--120V | C6521231116-5546 | 2023-11-23 | 14:46:33 | OK | 101.2 | 23.4 | 48.4 | 8.9 | 118.4 | 10.59 | 883.8 | 70.49 |  |  | 20532 | 118.3 | 11.53 |  |  |  | 64.12 | 25233 | [7 empty] | 120.1 | 0.41 | 27.3 |  |  |  | 3199
5547 | R16065--120V | C6521231116-5547 | 2023-11-23 | 14:47:06 | OK | 101.2 | 23.4 | 48.7 | 8.9 | 118.2 | 9.5 | 791.5 | 70.49 |  |  | 20089 | 118.2 | 10.16 |  |  |  | 57.77 | 24330 | [7 empty] | 120 | 0.43 | 28.7 |  |  |  | 3146
5548 | R16065--120V | C6521231116-5548 | 2023-11-23 | 14:47:46 | OK | 101.2 | 23.2 | 49.5 | 9 | 118.4 | 10.5 | 881.6 | 70.95 |  |  | 20041 | 118.4 | 11.4 |  |  |  | 61.91 | 24780 | [7 empty] | 120.1 | 0.42 | 28.1 |  |  |  | 3136
5549 | R16065--120V | C6521231116-5549 | 2023-11-23 | 14:48:14 | OK | 101.2 | 22.9 | 50.2 | 8.9 | 118.2 | 9.55 | 798.9 | 70.73 |  |  | 20142 | 118.1 | 11.3 |  |  |  | 64.48 | 25147 | [7 empty] | 120.1 | 0.42 | 27.8 |  |  |  | 3185
5550 | R16065--120V | C6521231116-5550 | 2023-11-23 | 14:48:44 | OK | 101.2 | 22.9 | 49.7 | 9 | 118.4 | 10.48 | 873.3 | 70.43 |  |  | 20296 | 118.3 | 11.98 |  |  |  | 61.56 | 24585 | [7 empty] | 120.1 | 0.4 | 26.8 |  |  |  | 3183
5551 | R16065--120V | C6521231116-5551 | 2023-11-23 | 14:49:12 | OK | 101.2 | 22.9 | 49.9 | 8.9 | 118.2 | 10.15 | 842.4 | 70.19 |  |  | 20214 | 118.1 | 11.13 |  |  |  | 65.17 | 25488 | [7 empty] | 120.1 | 0.38 | 25.1 |  |  |  | 3305
5552 | R16065--120V | C6521231116-5552 | 2023-11-23 | 14:49:42 | OK | 101.2 | 22.8 | 50.0 | 9 | 118.5 | 9.74 | 810.9 | 70.26 |  |  | 20003 | 118.3 | 12.24 |  |  |  | 64.29 | 25243 | [7 empty] | 120.1 | 0.41 | 26.9 |  |  |  | 3172
5553 | R16065--120V | C6521231116-5553 | 2023-11-23 | 14:50:14 | OK | 101.2 | 22.8 | 50.2 | 9 | 118.3 | 9.48 | 789.1 | 70.36 |  |  | 20169 | 118.1 | 11.01 |  |  |  | 61.81 | 24668 | [7 empty] | 120 | 0.41 | 27.4 |  |  |  | 3206
5554 | R16065--120V | C6521231116-5554 | 2023-11-23 | 14:50:44 | OK | 101.2 | 22.9 | 49.7 | 9 | 118.5 | 10.5 | 880.4 | 70.77 |  |  | 20067 | 118.3 | 11.96 |  |  |  | 61.38 | 24879 | [7 empty] | 120.1 | 0.41 | 27.3 |  |  |  | 3178
5555 | R16065--120V | C6521231116-5555 | 2023-11-23 | 14:51:14 | OK | 101.2 | 23.1 | 49.2 | 9 | 118.1 | 10.66 | 893 | 70.91 |  |  | 20247 | 118.1 | 11.01 |  |  |  | 59.66 | 24547 | [7 empty] | 120.1 | 0.42 | 27.9 |  |  |  | 3184
5556 | R16065--120V | C6521231116-5556 | 2023-11-23 | 14:51:44 | OK | 101.2 | 23.2 | 48.9 | 9 | 118.4 | 10.45 | 873.1 | 70.62 |  |  | 20551 | 118.3 | 12.07 |  |  |  | 66.14 | 25837 | [7 empty] | 120.1 | 0.41 | 27.5 |  |  |  | 3160
5557 | R16065--120V | C6521231116-5557 | 2023-11-23 | 14:52:14 | OK | 101.2 | 23.2 | 48.8 | 8.9 | 118.3 | 9.6 | 796.4 | 70.13 |  |  | 20238 | 118 | 11.69 |  |  |  | 61.56 | 24922 | [7 empty] | 120.1 | 0.42 | 28.1 |  |  |  | 3234
5558 | R16065--120V | C6521231116-5558 | 2023-11-23 | 14:52:44 | OK | 101.2 | 23.2 | 48.8 | 8.9 | 118.4 | 10.68 | 894 | 70.7 |  |  | 20479 | 118.3 | 11.89 |  |  |  | 61.71 | 24807 | [7 empty] | 120.1 | 0.4 | 26.7 |  |  |  | 3201
5559 | R16065--120V | C6521231116-5559 | 2023-11-23 | 14:53:13 | OK | 101.2 | 23.1 | 49.4 | 9 | 118.3 | 9.51 | 792.9 | 70.48 |  |  | 20105 | 118.2 | 11.26 |  |  |  | 66.2 | 25515 | [7 empty] | 120 | 0.39 | 25.9 |  |  |  | 3217
5560 | R16065--120V | C6521231116-5560 | 2023-11-23 | 14:53:42 | OK | 101.2 | 23.1 | 49.1 | 8.9 | 118.4 | 10.35 | 866.3 | 70.68 |  |  | 20633 | 118.5 | 11.44 |  |  |  | 65.38 | 25750 | [7 empty] | 120 | 0.43 | 28.6 |  |  |  | 3137
5561 | R16065--120V | C6521231116-5561 | 2023-11-23 | 14:54:11 | OK | 101.2 | 23.1 | 49.2 | 8.9 | 118.4 | 9.61 | 801.7 | 70.42 |  |  | 20235 | 118.3 | 11.39 |  |  |  | 62.23 | 25041 | [7 empty] | 120 | 0.42 | 27.9 |  |  |  | 3157
5562 | R16065--120V | C6521231116-5562 | 2023-11-23 | 14:54:42 | OK | 101.2 | 23.1 | 49.4 | 9 | 118.4 | 10.6 | 886 | 70.6 |  |  | 20785 | 118.4 | 11.74 |  |  |  | 63.21 | 25004 | [7 empty] | 120.1 | 0.42 | 27.7 |  |  |  | 3173
5563 | R16065--120V | C6521231116-5563 | 2023-11-23 | 14:55:14 | OK | 101.2 | 23.1 | 49.4 | 8.9 | 118.3 | 9.39 | 780.6 | 70.28 |  |  | 20112 | 118.1 | 11.16 |  |  |  | 62.91 | 24842 | [7 empty] | 120.1 | 0.4 | 26.7 |  |  |  | 3214
5564 | R16065--120V | C6521231116-5564 | 2023-11-23 | 14:55:44 | OK | 101.2 | 23.2 | 49.3 | 9 | 118.4 | 10.6 | 885.8 | 70.58 |  |  | 20577 | 118.3 | 12.09 |  |  |  | 61.97 | 24786 | [7 empty] | 120.1 | 0.41 | 27 |  |  |  | 3158
5565 | R16065--120V | C6521231116-5565 | 2023-11-23 | 14:56:13 | OK | 101.2 | 23.2 | 49.2 | 9 | 118.2 | 10.12 | 846.1 | 70.75 |  |  | 20556 | 118.2 | 11.16 |  |  |  | 63.5 | 24918 | [7 empty] | 120.1 | 0.39 | 25.9 |  |  |  | 3221
5566 | R16065--120V | C6521231116-5566 | 2023-11-23 | 14:56:43 | OK | 101.2 | 23.3 | 49.3 | 9 | 118.4 | 9.93 | 825.2 | 70.18 |  |  | 20022 | 118.5 | 10.25 |  |  |  | 57.81 | 24328 | [7 empty] | 120 | 0.44 | 29.2 |  |  |  | 3116
5567 | R16065--120V | C6521231116-5567 | 2023-11-23 | 14:57:12 | OK | 101.2 | 23.2 | 49.4 | 8.9 | 118.3 | 9.39 | 778.8 | 70.12 |  |  | 20231 | 118.2 | 11.16 |  |  |  | 62.44 | 25047 | [7 empty] | 120 | 0.39 | 25.7 |  |  |  | 3220
5568 | R16065--120V | C6521231116-5568 | 2023-11-23 | 14:57:42 | OK | 101.2 | 23.2 | 49.5 | 9 | 118.5 | 10.51 | 881.5 | 70.8 |  |  | 20487 | 118.4 | 11.5 |  |  |  | 61.15 | 24714 | [7 empty] | 120 | 0.39 | 26.1 |  |  |  | 3224
5569 | R16065--120V | C6521231116-5569 | 2023-11-23 | 14:58:13 | OK | 101.2 | 23.3 | 49.5 | 9 | 118.3 | 9.56 | 797.1 | 70.51 |  |  | 20103 | 118.2 | 11.21 |  |  |  | 65.01 | 25192 | [7 empty] | 120.1 | 0.4 | 26.4 |  |  |  | 3233
5570 | R16065--120V | C6521231116-5570 | 2023-11-23 | 14:58:43 | OK | 101.2 | 23.2 | 49.6 | 9 | 118.4 | 10.46 | 874.3 | 70.62 |  |  | 20529 | 118.4 | 11.53 |  |  |  | 63.01 | 25256 | [7 empty] | 120.1 | 0.42 | 27.8 |  |  |  | 3131
5571 | R16065--120V | C6521231116-5571 | 2023-11-23 | 14:59:12 | OK | 101.2 | 23.2 | 49.7 | 9 | 118.3 | 9.65 | 802 | 70.3 |  |  | 20294 | 118.2 | 11.22 |  |  |  | 63.49 | 25059 | [7 empty] | 120 | 0.4 | 26.6 |  |  |  | 3230
5572 | R16065--120V | C6521231116-5572 | 2023-11-23 | 14:59:42 | OK | 101.2 | 23.3 | 49.5 | 9 | 118.5 | 10.44 | 875.9 | 70.86 |  |  | 20315 | 118.3 | 11.86 |  |  |  | 60.98 | 24490 | [7 empty] | 120 | 0.43 | 28.3 |  |  |  | 3115
5573 | R16065--120V | C6521231116-5573 | 2023-11-23 | 15:00:11 | OK | 101.2 | 23.3 | 49.4 | 8.9 | 118.3 | 9.74 | 808.3 | 70.11 |  |  | 20265 | 118.3 | 11.25 |  |  |  | 63.41 | 25125 | [7 empty] | 120 | 0.43 | 28.4 |  |  |  | 3166
5574 | R16065--120V | C6521231116-5574 | 2023-11-23 | 15:00:40 | OK | 101.2 | 23.4 | 49.5 | 9 | 118.5 | 10.64 | 891.8 | 70.72 |  |  | 20376 | 118.4 | 10.96 |  |  |  | 55.64 | 24111 | [7 empty] | 120 | 0.42 | 28.2 |  |  |  | 3165
5575 | R16065--120V | C6521231116-5575 | 2023-11-23 | 15:01:08 | OK | 101.2 | 23.3 | 49.8 | 8.9 | 118.4 | 9.58 | 799.6 | 70.54 |  |  | 20072 | 118.2 | 10.98 |  |  |  | 61.96 | 24678 | [7 empty] | 120.1 | 0.42 | 28 |  |  |  | 3178
5576 | R16065--120V | C6521231116-5576 | 2023-11-23 | 15:01:38 | OK | 101.2 | 23.3 | 49.7 | 8.9 | 118.5 | 10.5 | 878 | 70.58 |  |  | 20168 | 118.3 | 12.07 |  |  |  | 64.25 | 25004 | [7 empty] | 120.1 | 0.42 | 27.7 |  |  |  | 3151
5577 | R16065--120V | C6521231116-5577 | 2023-11-23 | 15:02:07 | OK | 101.2 | 23.3 | 49.8 | 8.9 | 118.3 | 9.54 | 792.2 | 70.16 |  |  | 20142 | 118 | 12.02 |  |  |  | 65.32 | 25642 | [7 empty] | 120.1 | 0.42 | 28.1 |  |  |  | 3183
5578 | R16065--120V | C6521231116-5578 | 2023-11-23 | 15:02:43 | OK | 101.2 | 23.3 | 49.9 | 9 | 118.4 | 10.35 | 866.4 | 70.69 |  |  | 20060 | 118.4 | 11.01 |  |  |  | 56.33 | 24149 | [7 empty] | 120.1 | 0.44 | 29.2 |  |  |  | 3152
5579 | R16065--120V | C6521231116-5579 | 2023-11-23 | 15:03:13 | OK | 101.2 | 23.2 | 49.9 | 8.9 | 118.3 | 9.7 | 815.1 | 71.03 |  |  | 20077 | 118.2 | 10.63 |  |  |  | 60.45 | 24746 | [7 empty] | 120 | 0.44 | 29.2 |  |  |  | 3162
5580 | R16065--120V | C6521231116-5580 | 2023-11-23 | 15:03:50 | OK | 101.2 | 23.2 | 50.3 | 8.9 | 118.5 | 9.53 | 794.6 | 70.42 |  |  | 20002 | 118.3 | 11.86 |  |  |  | 63.42 | 24761 | [7 empty] | 120.1 | 0.43 | 28.7 |  |  |  | 3161
5581 | R16065--120V | C6521231116-5581 | 2023-11-23 | 15:04:19 | OK | 101.2 | 23.4 | 49.9 | 8.9 | 118.2 | 9.41 | 788 | 70.81 |  |  | 20192 | 118.1 | 11.26 |  |  |  | 64.37 | 25508 | [7 empty] | 120.1 | 0.41 | 27 |  |  |  | 3194
5582 | R16065--120V | C6521231116-5582 | 2023-11-23 | 15:04:48 | OK | 101.2 | 23.4 | 49.9 | 8.9 | 118.4 | 9.84 | 819.4 | 70.31 |  |  | 20144 | 118.3 | 10.93 |  |  |  | 55.17 | 24080 | [7 empty] | 120.1 | 0.39 | 26.1 |  |  |  | 3227
5583 | R16065--120V | C6521231116-5583 | 2023-11-23 | 15:05:16 | OK | 101.2 | 23.3 | 50.4 | 8.9 | 118.3 | 9.7 | 811.6 | 70.71 |  |  | 20052 | 118.2 | 10.73 |  |  |  | 57.83 | 24321 | [7 empty] | 120 | 0.43 | 28.7 |  |  |  | 3150
5584 | R16065--120V | C6521231116-5584 | 2023-11-23 | 15:05:46 | OK | 101.2 | 23.4 | 50.2 | 9 | 118.5 | 10.61 | 887.6 | 70.63 |  |  | 20090 | 118.4 | 11.34 |  |  |  | 62.72 | 24755 | [7 empty] | 120 | 0.39 | 26.2 |  |  |  | 3218
5585 | R16065--120V | C6521231116-5585 | 2023-11-23 | 15:06:14 | OK | 101.2 | 23.4 | 50.1 | 8.9 | 118.4 | 9.51 | 792.6 | 70.42 |  |  | 20100 | 118.1 | 11.73 |  |  |  | 64.02 | 25402 | [7 empty] | 120 | 0.42 | 27.8 |  |  |  | 3192
5586 | R16065--120V | C6521231116-5586 | 2023-11-23 | 15:06:43 | OK | 101.2 | 23.3 | 50.6 | 9 | 118.5 | 10.49 | 878.3 | 70.67 |  |  | 20311 | 118.4 | 11.78 |  |  |  | 64.4 | 25300 | [7 empty] | 120 | 0.44 | 29.3 |  |  |  | 3108
5587 | R16065--120V | C6521231116-5587 | 2023-11-23 | 15:07:11 | OK | 101.2 | 23.3 | 50.4 | 9 | 118.3 | 9.33 | 775.2 | 70.25 |  |  | 20231 | 118 | 11.84 |  |  |  | 64.82 | 25635 | [7 empty] | 120.1 | 0.41 | 27.2 |  |  |  | 3305
5588 | R16065--120V | C6521231116-5588 | 2023-11-23 | 15:07:40 | OK | 101.2 | 23.1 | 50.8 | 9 | 118.4 | 10.28 | 858.3 | 70.56 |  |  | 20162 | 118.3 | 11.65 |  |  |  | 63.73 | 24997 | [7 empty] | 120.1 | 0.41 | 27.5 |  |  |  | 3169
5589 | R16065--120V | C6521231116-5589 | 2023-11-23 | 15:08:08 | OK | 101.2 | 23.1 | 51.1 | 8.9 | 118.3 | 9.46 | 789 | 70.49 |  |  | 20140 | 118.1 | 11.12 |  |  |  | 64.14 | 25288 | [7 empty] | 120.1 | 0.38 | 25.1 |  |  |  | 3223
5590 | R16065--120V | C6521231116-5590 | 2023-11-23 | 15:08:37 | OK | 101.2 | 23.1 | 51.1 | 8.9 | 118.5 | 10.05 | 835.9 | 70.21 |  |  | 20214 | 118.4 | 11.03 |  |  |  | 59.04 | 24488 | [7 empty] | 120.1 | 0.45 | 30.1 |  |  |  | 3001
5591 | R16065--120V | C6521231116-5591 | 2023-11-23 | 15:09:05 | OK | 101.2 | 23.2 | 50.9 | 8.9 | 118.3 | 9.55 | 792.7 | 70.18 |  |  | 20034 | 118.3 | 10.11 |  |  |  | 57.59 | 24228 | [7 empty] | 120.1 | 0.44 | 29.3 |  |  |  | 3170
5592 | R16065--120V | C6521231116-5592 | 2023-11-23 | 15:09:33 | OK | 101.2 | 23.3 | 50.9 | 9 | 118.5 | 10.03 | 835.1 | 70.3 |  |  | 20305 | 118.4 | 10.81 |  |  |  | 57.56 | 24195 | [7 empty] | 120.1 | 0.4 | 26.7 |  |  |  | 3206
5593 | R16065--120V | C6521231116-5593 | 2023-11-23 | 15:10:01 | OK | 101.2 | 23.4 | 50.7 | 8.9 | 118.3 | 9.59 | 798 | 70.3 |  |  | 20297 | 118 | 11.73 |  |  |  | 63.06 | 24959 | [7 empty] | 120.1 | 0.43 | 28.7 |  |  |  | 3160
5594 | R16065--120V | C6521231116-5594 | 2023-11-23 | 15:10:32 | OK | 101.2 | 23.4 | 50.6 | 9 | 118.5 | 9.89 | 823.9 | 70.29 |  |  | 20079 | 118.4 | 11.92 |  |  |  | 63.01 | 25103 | [7 empty] | 120.1 | 0.4 | 26.5 |  |  |  | 3176
5595 | R16065--120V | C6521231116-5595 | 2023-11-23 | 15:11:01 | OK | 101.2 | 23.2 | 51.3 | 8.9 | 118.4 | 9.53 | 794.7 | 70.45 |  |  | 20125 | 118.2 | 11.03 |  |  |  | 61.56 | 24842 | [7 empty] | 120 | 0.42 | 27.5 |  |  |  | 3215
5596 | R16065--120V | C6521231116-5596 | 2023-11-23 | 15:11:33 | OK | 101.2 | 23.1 | 51.5 | 9 | 118.4 | 10.72 | 899 | 70.84 |  |  | 20307 | 118.3 | 11.67 |  |  |  | 61.11 | 24530 | [7 empty] | 120.1 | 0.41 | 27.4 |  |  |  | 3167
5597 | R16065--120V | C6521231116-5597 | 2023-11-23 | 15:12:07 | OK | 101.2 | 23.2 | 51.4 | 8.9 | 118.4 | 9.39 | 782.3 | 70.41 |  |  | 20104 | 118.3 | 10.23 |  |  |  | 59.5 | 24645 | [7 empty] | 120.1 | 0.4 | 26.6 |  |  |  | 3243
5598 | R16065--120V | C6521231116-5598 | 2023-11-23 | 15:12:36 | OK | 101.2 | 23.2 | 51.8 | 9 | 118.4 | 10.49 | 878.5 | 70.75 |  |  | 20593 | 118.4 | 11.5 |  |  |  | 64.66 | 25593 | [7 empty] | 120.1 | 0.39 | 26.2 |  |  |  | 3263
5599 | R16065--120V | C6521231116-5599 | 2023-11-23 | 15:13:06 | OK | 101.2 | 23.3 | 51.7 | 8.9 | 118.3 | 9.54 | 793.6 | 70.3 |  |  | 20123 | 118.2 | 11.23 |  |  |  | 62.99 | 25117 | [7 empty] | 120.1 | 0.41 | 27.5 |  |  |  | 3208
5600 | R16065--120V | C6521231116-5600 | 2023-11-23 | 15:13:39 | OK | 101.2 | 23.3 | 51.9 | 9 | 118.4 | 10.47 | 873.5 | 70.42 |  |  | 20642 | 118.4 | 11.67 |  |  |  | 63.54 | 25197 | [7 empty] | 120.1 | 0.42 | 28 |  |  |  | 3154
5601 | R16065--120V | C6521231116-5601 | 2023-11-23 | 15:14:08 | OK | 101.2 | 23.3 | 51.9 | 8.9 | 118.3 | 9.41 | 785.3 | 70.58 |  |  | 20133 | 118.2 | 10.05 |  |  |  | 58.81 | 24490 | [7 empty] | 120 | 0.39 | 26.3 |  |  |  | 3211
5602 | R16065--120V | C6521231116-5602 | 2023-11-23 | 15:14:37 | OK | 101.2 | 23.3 | 52.0 | 9 | 118.4 | 10.39 | 867.4 | 70.48 |  |  | 20284 | 118.3 | 11.96 |  |  |  | 60.52 | 24515 | [7 empty] | 120.1 | 0.4 | 26.7 |  |  |  | 3193
5603 | R16065--120V | C6521231116-5603 | 2023-11-23 | 15:15:08 | OK | 101.2 | 23.4 | 51.7 | 8.9 | 118.2 | 9.52 | 794.2 | 70.58 |  |  | 20102 | 117.9 | 11.25 |  |  |  | 60.91 | 24626 | [7 empty] | 120.1 | 0.41 | 27.6 |  |  |  | 3201
5604 | R16065--120V | C6521231116-5604 | 2023-11-23 | 15:15:39 | OK | 101.2 | 23.4 | 51.6 | 9 | 118.4 | 10.11 | 840.9 | 70.23 |  |  | 20053 | 118.4 | 10.98 |  |  |  | 60.02 | 24522 | [7 empty] | 120.1 | 0.41 | 27.4 |  |  |  | 3191
5605 | R16065--120V | C6521231116-5605 | 2023-11-23 | 15:16:08 | OK | 101.2 | 23.5 | 51.8 | 8.9 | 118.3 | 9.42 | 784.3 | 70.35 |  |  | 20193 | 118.1 | 11.27 |  |  |  | 65.2 | 25126 | [7 empty] | 120 | 0.4 | 26.9 |  |  |  | 3243
5606 | R16065--120V | C6521231116-5606 | 2023-11-23 | 15:16:38 | OK | 101.2 | 23.5 | 51.5 | 9 | 118.4 | 10.44 | 875.9 | 70.83 |  |  | 20534 | 118.3 | 11.99 |  |  |  | 63.95 | 24996 | [7 empty] | 120 | 0.39 | 26 |  |  |  | 3221
5607 | R16065--120V | C6521231116-5607 | 2023-11-23 | 15:17:07 | OK | 101.2 | 23.5 | 51.6 | 8.9 | 118.3 | 9.54 | 797.4 | 70.65 |  |  | 20128 | 118.1 | 10.91 |  |  |  | 59.97 | 24720 | [7 empty] | 120 | 0.41 | 27.4 |  |  |  | 3218
5608 | R16065--120V | C6521231116-5608 | 2023-11-23 | 15:17:36 | OK | 101.2 | 23.5 | 51.8 | 9 | 118.5 | 10.42 | 866.7 | 70.22 |  |  | 20164 | 118.4 | 11.22 |  |  |  | 60.28 | 24548 | [7 empty] | 120.1 | 0.39 | 26 |  |  |  | 3209
5609 | R16065--120V | C6521231116-5609 | 2023-11-23 | 15:18:05 | OK | 101.2 | 23.5 | 51.9 | 8.9 | 118.3 | 9.46 | 788.5 | 70.45 |  |  | 20158 | 118.1 | 11.04 |  |  |  | 61.54 | 24652 | [7 empty] | 120.1 | 0.38 | 25.5 |  |  |  | 3228
5610 | R16065--120V | C6521231116-5610 | 2023-11-23 | 15:18:36 | OK | 101.2 | 23.5 | 52.3 | 9 | 118.4 | 10.18 | 845.8 | 70.11 |  |  | 20136 | 118.4 | 10.38 |  |  |  | 58.91 | 24446 | [7 empty] | 120.1 | 0.38 | 25.1 |  |  |  | 3250
5611 | R16065--120V | C6521231116-5611 | 2023-11-23 | 15:19:08 | OK | 101.2 | 23.4 | 52.4 | 8.9 | 118.3 | 9.6 | 802.3 | 70.69 |  |  | 20114 | 118.3 | 10.7 |  |  |  | 60.76 | 24738 | [7 empty] | 120 | 0.43 | 28.6 |  |  |  | 3150
5612 | R16065--120V | C6521231116-5612 | 2023-11-23 | 15:19:39 | OK | 101.2 | 23.4 | 52.7 | 9 | 118.4 | 10.59 | 884 | 70.5 |  |  | 20501 | 118.5 | 10.43 |  |  |  | 58.09 | 24391 | [7 empty] | 120 | 0.42 | 27.9 |  |  |  | 3166
5613 | R16065--120V | C6521231116-5613 | 2023-11-23 | 15:20:08 | OK | 101.2 | 23.4 | 52.7 | 8.9 | 118.3 | 9.37 | 777.5 | 70.12 |  |  | 20123 | 118.2 | 11.11 |  |  |  | 62.74 | 25061 | [7 empty] | 120 | 0.39 | 25.8 |  |  |  | 3262
5614 | R16065--120V | C6521231116-5614 | 2023-11-23 | 15:20:38 | OK | 101.2 | 23.5 | 52.6 | 9 | 118.5 | 10.47 | 869.7 | 70.08 |  |  | 20622 | 118.4 | 12.07 |  |  |  | 63.17 | 25010 | [7 empty] | 120.1 | 0.38 | 24.9 |  |  |  | 3260
5615 | R16065--120V | C6521231116-5615 | 2023-11-23 | 15:21:07 | OK | 101.2 | 23.5 | 52.4 | 8.9 | 118.3 | 9.45 | 786.7 | 70.36 |  |  | 20114 | 118.1 | 11.17 |  |  |  | 64.92 | 25271 | [7 empty] | 120.1 | 0.41 | 27.3 |  |  |  | 3200
5616 | R16065--120V | C6521231116-5616 | 2023-11-23 | 15:21:38 | OK | 101.2 | 23.5 | 52.4 | 9 | 118.3 | 10.84 | 909.5 | 70.9 |  |  | 20289 | 118.4 | 11.51 |  |  |  | 63.52 | 24856 | [7 empty] | 120.1 | 0.42 | 28 |  |  |  | 3113
5617 | R16065--120V | C6521231116-5617 | 2023-11-23 | 15:22:07 | OK | 101.2 | 23.4 | 52.8 | 8.9 | 118.3 | 9.43 | 784.4 | 70.35 |  |  | 20235 | 118.3 | 10.69 |  |  |  | 60.56 | 24695 | [7 empty] | 120.1 | 0.39 | 26 |  |  |  | 3217
5618 | R16065--120V | C6521231116-5618 | 2023-11-23 | 15:22:38 | OK | 101.2 | 23.3 | 54.0 | 8.9 | 118.5 | 10.05 | 837.6 | 70.35 |  |  | 20078 | 118.3 | 11.56 |  |  |  | 60.42 | 24485 | [7 empty] | 120.1 | 0.42 | 28 |  |  |  | 3168
5619 | R16065--120V | C6521231116-5619 | 2023-11-23 | 15:23:12 | OK | 101.2 | 23.3 | 53.5 | 8.9 | 118.3 | 9.54 | 793.5 | 70.26 |  |  | 20104 | 118.2 | 11.18 |  |  |  | 63.22 | 25167 | [7 empty] | 120 | 0.41 | 27.5 |  |  |  | 3198
5620 | R16065--120V | C6521231116-5620 | 2023-11-23 | 15:23:42 | OK | 101.2 | 23.3 | 53.2 | 9 | 118.5 | 10.32 | 861.4 | 70.48 |  |  | 20412 | 118.4 | 11.54 |  |  |  | 64.15 | 25104 | [7 empty] | 120.1 | 0.41 | 27.3 |  |  |  | 3177
5621 | R16065--120V | C6521231116-5621 | 2023-11-23 | 15:24:12 | OK | 101.2 | 23.3 | 53.5 | 8.9 | 118.3 | 9.48 | 792.1 | 70.65 |  |  | 20111 | 118.2 | 10.76 |  |  |  | 61.51 | 24845 | [7 empty] | 120 | 0.42 | 28.2 |  |  |  | 3216
5622 | R16065--120V | C6521231116-5622 | 2023-11-23 | 15:24:43 | OK | 101.2 | 23.2 | 53.6 | 8.9 | 118.4 | 10.35 | 863.7 | 70.48 |  |  | 20467 | 118.4 | 11.42 |  |  |  | 64.55 | 25295 | [7 empty] | 120.1 | 0.4 | 26.4 |  |  |  | 3238
5623 | R16065--120V | C6521231116-5623 | 2023-11-23 | 15:25:13 | OK | 101.2 | 23.2 | 53.8 | 8.9 | 118.2 | 9.92 | 828.3 | 70.64 |  |  | 20160 | 118.2 | 11.25 |  |  |  | 63.21 | 24949 | [7 empty] | 120 | 0.41 | 27.4 |  |  |  | 3102
5624 | R16065--120V | C6521231116-5624 | 2023-11-23 | 15:25:53 | OK | 101.2 | 23.3 | 53.7 | 9 | 118.5 | 10.42 | 873.9 | 70.79 |  |  | 20264 | 118.4 | 11.39 |  |  |  | 64.07 | 25326 | [7 empty] | 120.1 | 0.4 | 26.5 |  |  |  | 3208
5625 | R16065--120V | C6521231116-5625 | 2023-11-23 | 15:26:28 | OK | 101.2 | 23.2 | 53.7 | 8.9 | 118.3 | 9.55 | 799.2 | 70.74 |  |  | 20085 | 118.2 | 10.4 |  |  |  | 59.67 | 24542 | [7 empty] | 120 | 0.41 | 27.3 |  |  |  | 3203
5626 | R16065--120V | C6521231116-5626 | 2023-11-23 | 15:26:57 | OK | 101.2 | 23.2 | 53.9 | 9 | 118.5 | 10.27 | 859.5 | 70.62 |  |  | 20749 | 118.4 | 11.25 |  |  |  | 63.39 | 25310 | [7 empty] | 120.1 | 0.39 | 25.7 |  |  |  | 3325
5627 | R16065--120V | C6521231116-5627 | 2023-11-23 | 15:27:26 | OK | 101.2 | 23.3 | 53.8 | 8.9 | 118.3 | 10 | 834.4 | 70.56 |  |  | 20236 | 118 | 11.51 |  |  |  | 64.44 | 25296 | [7 empty] | 120 | 0.39 | 26 |  |  |  | 3242
5628 | R16065--120V | C6521231116-5628 | 2023-11-23 | 15:27:55 | OK | 101.2 | 23.4 | 53.7 | 9 | 118.4 | 10.49 | 878.5 | 70.72 |  |  | 20435 | 118.3 | 11.9 |  |  |  | 60.62 | 24745 | [7 empty] | 120 | 0.4 | 26.4 |  |  |  | 3198
5629 | R16065--120V | C6521231116-5629 | 2023-11-23 | 15:28:26 | OK | 101.2 | 23.3 | 53.8 | 8.9 | 118.4 | 9.91 | 824.7 | 70.33 |  |  | 20285 | 118.4 | 10.3 |  |  |  | 58.74 | 24434 | [7 empty] | 120.1 | 0.39 | 25.9 |  |  |  | 3237
5630 | R16065--120V | C6521231116-5630 | 2023-11-23 | 15:28:56 | OK | 101.2 | 23.3 | 53.9 | 9 | 118.5 | 10.39 | 869.6 | 70.65 |  |  | 20669 | 118.4 | 11.54 |  |  |  | 65.12 | 25572 | [7 empty] | 120.1 | 0.43 | 28.9 |  |  |  | 3140
5631 | R16065--120V | C6521231116-5631 | 2023-11-23 | 15:29:25 | OK | 101.2 | 23.3 | 54.0 | 8.9 | 118.2 | 10.36 | 865.5 | 70.67 |  |  | 20568 | 118 | 11.9 |  |  |  | 66.21 | 25484 | [7 empty] | 120.1 | 0.43 | 28.8 |  |  |  | 3183
5632 | R16065--120V | C6521231116-5632 | 2023-11-23 | 15:29:56 | OK | 101.2 | 23.4 | 53.9 | 8.9 | 118.4 | 10.27 | 857.8 | 70.49 |  |  | 20169 | 118.3 | 12.04 |  |  |  | 63.71 | 24838 | [7 empty] | 120.1 | 0.41 | 27.1 |  |  |  | 3180
5633 | R16065--120V | C6521231116-5633 | 2023-11-23 | 15:30:25 | OK | 101.2 | 23.4 | 53.8 | 8.9 | 118.3 | 9.43 | 787 | 70.59 |  |  | 20176 | 118.1 | 11.3 |  |  |  | 63.2 | 25000 | [7 empty] | 120.1 | 0.4 | 26.4 |  |  |  | 3207
5634 | R16065--120V | C6521231116-5634 | 2023-11-23 | 15:30:56 | OK | 101.2 | 23.4 | 53.9 | 9 | 118.4 | 10.59 | 887.5 | 70.76 |  |  | 20553 | 118.4 | 10.99 |  |  |  | 58.9 | 24452 | [7 empty] | 120 | 0.42 | 27.9 |  |  |  | 3149
5635 | R16065--120V | C6521231116-5635 | 2023-11-23 | 15:31:27 | OK | 101.2 | 23.4 | 53.8 | 8.9 | 118.3 | 9.72 | 810.3 | 70.45 |  |  | 20074 | 118.1 | 11.27 |  |  |  | 64.35 | 24951 | [7 empty] | 120 | 0.43 | 28.8 |  |  |  | 3144
5636 | R16065--120V | C6521231116-5636 | 2023-11-23 | 15:31:58 | OK | 101.2 | 23.3 | 54.0 | 8.9 | 118.4 | 10.45 | 874.7 | 70.68 |  |  | 20236 | 118.3 | 11.07 |  |  |  | 56.46 | 24056 | [7 empty] | 120.1 | 0.43 | 28.5 |  |  |  | 3082
5637 | R16065--120V | C6521231116-5637 | 2023-11-23 | 15:32:27 | OK | 101.2 | 23.2 | 54.3 | 8.9 | 118.3 | 9.8 | 814.9 | 70.28 |  |  | 20172 | 118.3 | 10.48 |  |  |  | 60.44 | 24662 | [7 empty] | 120.1 | 0.38 | 25.1 |  |  |  | 3255
5638 | R16065--120V | C6521231116-5638 | 2023-11-23 | 15:32:57 | OK | 101.2 | 23.2 | 54.1 | 9 | 118.4 | 10.73 | 900.6 | 70.92 |  |  | 20160 | 118.3 | 10.92 |  |  |  | 58.17 | 24326 | [7 empty] | 120.1 | 0.43 | 28.9 |  |  |  | 3114
5639 | R16065--120V | C6521231116-5639 | 2023-11-23 | 15:33:27 | OK | 101.2 | 23.2 | 54.2 | 8.9 | 118.3 | 9.71 | 810.9 | 70.6 |  |  | 20009 | 118.1 | 11.18 |  |  |  | 62.45 | 24978 | [7 empty] | 120 | 0.44 | 29 |  |  |  | 3144
5640 | R16065--120V | C6521231116-5640 | 2023-11-23 | 15:33:57 | OK | 101.2 | 23.2 | 54.2 | 9 | 118.4 | 10.47 | 879.5 | 70.94 |  |  | 20260 | 118.3 | 12.03 |  |  |  | 62.89 | 24648 | [7 empty] | 120 | 0.4 | 26.4 |  |  |  | 3191
5641 | R16065--120V | C6521231116-5641 | 2023-11-23 | 15:34:26 | OK | 101.2 | 23.2 | 54.4 | 8.9 | 118.4 | 9.9 | 825 | 70.4 |  |  | 20154 | 118.3 | 11.31 |  |  |  | 63.01 | 24996 | [7 empty] | 120 | 0.42 | 28.1 |  |  |  | 3109
5642 | R16065--120V | C6521231116-5642 | 2023-11-23 | 15:34:56 | OK | 101.2 | 23.1 | 54.4 | 9 | 118.5 | 9.64 | 798.2 | 69.88 |  |  | 20060 | 118.3 | 12.01 |  |  |  | 63.7 | 24974 | [7 empty] | 120.1 | 0.41 | 27.5 |  |  |  | 3191
5643 | R16065--120V | C6521231116-5643 | 2023-11-23 | 15:35:24 | OK | 101.2 | 23.2 | 54.4 | 8.9 | 118.3 | 9.7 | 807.5 | 70.33 |  |  | 20140 | 118.2 | 11.05 |  |  |  | 62.06 | 24816 | [7 empty] | 120.1 | 0.42 | 27.8 |  |  |  | 3163
5644 | R16065--120V | C6521231116-5644 | 2023-11-23 | 15:35:53 | OK | 101.2 | 23.2 | 54.4 | 9 | 118.4 | 10.34 | 864.7 | 70.61 |  |  | 20213 | 118.3 | 11.87 |  |  |  | 63.29 | 25301 | [7 empty] | 120.1 | 0.4 | 26.5 |  |  |  | 3219
5645 | R16065--120V | C6521231116-5645 | 2023-11-23 | 15:36:26 | OK | 101.2 | 23.2 | 54.3 | 8.9 | 118.4 | 9.48 | 786.9 | 70.08 |  |  | 20116 | 118.1 | 11.83 |  |  |  | 63.07 | 25026 | [7 empty] | 120.1 | 0.41 | 27.2 |  |  |  | 3169
5646 | R16065--120V | C6521231116-5646 | 2023-11-23 | 15:36:56 | OK | 101.2 | 23.2 | 54.4 | 9 | 118.5 | 10.49 | 879 | 70.74 |  |  | 20296 | 118.3 | 12.02 |  |  |  | 65.04 | 25527 | [7 empty] | 120.1 | 0.4 | 26.6 |  |  |  | 3162
5647 | R16065--120V | C6521231116-5647 | 2023-11-23 | 15:37:24 | OK | 101.2 | 23.1 | 54.8 | 8.9 | 118.3 | 9.63 | 802.2 | 70.45 |  |  | 20099 | 118.3 | 10.55 |  |  |  | 61.05 | 24636 | [7 empty] | 120 | 0.39 | 26.3 |  |  |  | 3224
5648 | R16065--120V | C6521231116-5648 | 2023-11-23 | 15:37:56 | OK | 101.2 | 23.2 | 54.6 | 9 | 118.4 | 10.37 | 867.8 | 70.7 |  |  | 20308 | 118.3 | 11.39 |  |  |  | 59.59 | 24512 | [7 empty] | 120 | 0.4 | 26.3 |  |  |  | 3184
5649 | R16065--120V | C6521231116-5649 | 2023-11-23 | 15:38:25 | OK | 101.2 | 23.2 | 54.5 | 8.9 | 118.3 | 9.49 | 789.6 | 70.37 |  |  | 20119 | 118.1 | 11.76 |  |  |  | 65.7 | 25566 | [7 empty] | 120 | 0.41 | 27.4 |  |  |  | 3245
5650 | R16065--120V | C6521231116-5650 | 2023-11-23 | 15:38:55 | OK | 101.2 | 23.3 | 54.6 | 9 | 118.4 | 10.57 | 885.8 | 70.79 |  |  | 20412 | 118.3 | 12.06 |  |  |  | 61.77 | 24771 | [7 empty] | 120.1 | 0.43 | 28.9 |  |  |  | 3119
5651 | R16065--120V | C6521231116-5651 | 2023-11-23 | 15:39:23 | OK | 101.2 | 23.3 | 54.5 | 8.9 | 118.3 | 9.3 | 775.2 | 70 |  |  | 20203 | 118.2 | 11.28 |  |  |  | 63.1 | 24825 | [7 empty] | 120.1 | 0.44 | 29 |  |  |  | 3162
5652 | R16065--120V | C6521231116-5652 | 2023-11-23 | 15:39:59 | OK | 101.2 | 23.3 | 54.4 | 8.9 | 118.4 | 10.41 | 870.9 | 70.66 |  |  | 20318 | 118.3 | 11.93 |  |  |  | 61.1 | 24771 | [7 empty] | 120 | 0.41 | 27.4 |  |  |  | 3176
5653 | R16065--120V | C6521231116-5653 | 2023-11-23 | 15:40:28 | OK | 101.2 | 23.3 | 54.7 | 8.9 | 118.3 | 9.78 | 818.6 | 70.73 |  |  | 20205 | 118.1 | 11.22 |  |  |  | 63.76 | 24922 | [7 empty] | 120 | 0.42 | 27.7 |  |  |  | 3187
5654 | R16065--120V | C6521231116-5654 | 2023-11-23 | 15:40:59 | OK | 101.2 | 23.2 | 55.0 | 9 | 118.5 | 10.24 | 857.6 | 70.73 |  |  | 20547 | 118.3 | 12 |  |  |  | 63.61 | 25081 | [7 empty] | 120.1 | 0.39 | 26.1 |  |  |  | 3193
5655 | R16065--120V | C6521231116-5655 | 2023-11-23 | 15:41:30 | OK | 101.2 | 23.2 | 54.9 | 8.9 | 118.4 | 9.45 | 786.9 | 70.35 |  |  | 20215 | 118.1 | 11.89 |  |  |  | 63.37 | 25280 | [7 empty] | 120.1 | 0.37 | 24.9 |  |  |  | 3291
5656 | R16065--120V | C6521231116-5656 | 2023-11-23 | 15:42:02 | OK | 101.2 | 23.2 | 54.9 | 9 | 118.5 | 10.32 | 865 | 70.76 |  |  | 20518 | 118.3 | 12.04 |  |  |  | 64.77 | 25466 | [7 empty] | 120.1 | 0.41 | 27.3 |  |  |  | 3151
5657 | R16065--120V | C6521231116-5657 | 2023-11-23 | 15:42:31 | OK | 101.2 | 23.2 | 55.0 | 8.9 | 118.3 | 9.51 | 791 | 70.34 |  |  | 20169 | 118 | 11.78 |  |  |  | 64.45 | 25228 | [7 empty] | 120.1 | 0.4 | 26.6 |  |  |  | 3196
5658 | R16065--120V | C6521231116-5658 | 2023-11-23 | 15:43:02 | OK | 101.2 | 23.2 | 55.0 | 9 | 118.4 | 10.5 | 876.1 | 70.47 |  |  | 20494 | 118.5 | 10.42 |  |  |  | 57.25 | 24276 | [7 empty] | 120 | 0.41 | 27.3 |  |  |  | 3173
5659 | R16065--120V | C6521231116-5659 | 2023-11-23 | 15:43:31 | OK | 101.2 | 23.2 | 55.0 | 8.9 | 118.3 | 9.63 | 798.4 | 70.03 |  |  | 20206 | 118.2 | 10.93 |  |  |  | 60.55 | 24777 | [7 empty] | 120 | 0.41 | 26.9 |  |  |  | 3221
5660 | R16065--120V | C6521231116-5660 | 2023-11-23 | 15:44:01 | OK | 101.2 | 23.2 | 54.9 | 8.9 | 118.4 | 10.32 | 861.5 | 70.52 |  |  | 20177 | 118.4 | 11.05 |  |  |  | 58.62 | 24454 | [7 empty] | 120.1 | 0.41 | 27.1 |  |  |  | 3172
5661 | R16065--120V | C6521231116-5661 | 2023-11-23 | 15:44:30 | OK | 101.2 | 23.2 | 55.0 | 8.9 | 118.4 | 9.43 | 780.6 | 69.95 |  |  | 20240 | 118.2 | 11.48 |  |  |  | 65.28 | 25618 | [7 empty] | 120.1 | 0.39 | 26.2 |  |  |  | 3196
5662 | R16065--120V | C6521231116-5662 | 2023-11-23 | 15:45:00 | OK | 101.2 | 23.3 | 54.7 | 8.9 | 118.4 | 10.31 | 864.9 | 70.83 |  |  | 20514 | 118.3 | 11.9 |  |  |  | 62.69 | 24934 | [7 empty] | 120.1 | 0.38 | 25.3 |  |  |  | 3252
5663 | R16065--120V | C6521231116-5663 | 2023-11-23 | 15:45:29 | OK | 101.2 | 23.2 | 55.1 | 8.9 | 118.3 | 9.46 | 783.8 | 70.03 |  |  | 20225 | 118.2 | 10.08 |  |  |  | 58.53 | 24432 | [7 empty] | 120.1 | 0.38 | 25.1 |  |  |  | 3272
5664 | R16065--120V | C6521231116-5664 | 2023-11-23 | 15:46:00 | OK | 101.2 | 23.2 | 55.4 | 9 | 118.4 | 10.53 | 883.4 | 70.84 |  |  | 20385 | 118.4 | 11.84 |  |  |  | 63.85 | 25133 | [7 empty] | 120.1 | 0.39 | 25.9 |  |  |  | 3200
5665 | R16065--120V | C6521231116-5665 | 2023-11-23 | 15:46:30 | OK | 101.2 | 23.2 | 55.2 | 8.9 | 118.3 | 9.4 | 783.7 | 70.48 |  |  | 20239 | 118.1 | 11.2 |  |  |  | 63.3 | 24928 | [7 empty] | 120 | 0.39 | 26.2 |  |  |  | 3215
5666 | R16065--120V | C6521231116-5666 | 2023-11-23 | 15:47:05 | OK | 101.2 | 23.2 | 55.2 | 9 | 118.4 | 10.41 | 871.5 | 70.67 |  |  | 20439 | 118.4 | 11.62 |  |  |  | 65.5 | 25276 | [7 empty] | 120.1 | 0.41 | 27.6 |  |  |  | 3121
5667 | R16065--120V | C6521231116-5667 | 2023-11-23 | 15:47:37 | OK | 101.2 | 23.2 | 55.1 | 8.9 | 118.2 | 10.57 | 883.8 | 70.78 |  |  | 20339 | 118.2 | 10.39 |  |  |  | 60.42 | 24696 | [7 empty] | 120.1 | 0.41 | 27.2 |  |  |  | 3195
5668 | R16065--120V | C6521231116-5668 | 2023-11-23 | 15:48:07 | OK | 101.2 | 23.2 | 55.3 | 8.9 | 118.3 | 10.49 | 875.8 | 70.55 |  |  | 20312 | 118.4 | 11.35 |  |  |  | 62.6 | 24931 | [7 empty] | 120.1 | 0.41 | 27.5 |  |  |  | 3181
5669 | R16065--120V | C6521231116-5669 | 2023-11-23 | 15:48:36 | OK | 101.2 | 23.2 | 55.4 | 8.9 | 118.2 | 9.92 | 825.3 | 70.39 |  |  | 20177 | 118.2 | 10.72 |  |  |  | 61.08 | 24634 | [7 empty] | 120.1 | 0.39 | 26.3 |  |  |  | 3215
5670 | R16065--120V | C6521231116-5670 | 2023-11-23 | 15:49:07 | OK | 101.2 | 23.0 | 55.7 | 8.9 | 118.4 | 10.61 | 885.7 | 70.46 |  |  | 20467 | 118.3 | 12.05 |  |  |  | 62.82 | 24738 | [7 empty] | 120.1 | 0.4 | 26.7 |  |  |  | 3182
5671 | R16065--120V | C6521231116-5671 | 2023-11-23 | 15:49:37 | OK | 101.2 | 23.1 | 55.6 | 8.9 | 118.3 | 9.6 | 800.6 | 70.51 |  |  | 20096 | 118.2 | 10.17 |  |  |  | 59.24 | 24559 | [7 empty] | 120 | 0.44 | 29.7 |  |  |  | 3186
5672 | R16065--120V | C6521231116-5672 | 2023-11-23 | 15:50:08 | OK | 101.2 | 23.0 | 55.7 | 8.9 | 118.5 | 10.07 | 843.9 | 70.76 |  |  | 19989 | 118.4 | 11.02 |  |  |  | 58.76 | 24315 | [7 empty] | 120.1 | 0.43 | 28.5 |  |  |  | 3105
5673 | R16065--120V | C6521231116-5673 | 2023-11-23 | 15:50:37 | OK | 101.2 | 23.1 | 55.8 | 8.9 | 118.3 | 9.7 | 805.4 | 70.16 |  |  | 20178 | 118.3 | 10.25 |  |  |  | 59.91 | 24516 | [7 empty] | 120.1 | 0.4 | 26.7 |  |  |  | 3224
5674 | R16065--120V | C6521231116-5674 | 2023-11-23 | 15:51:08 | OK | 101.2 | 23.0 | 56.1 | 8.9 | 118.4 | 10.58 | 886.1 | 70.76 |  |  | 20559 | 118.4 | 10.63 |  |  |  | 58.57 | 24457 | [7 empty] | 120.1 | 0.42 | 28 |  |  |  | 3152
5675 | R16065--120V | C6521231116-5675 | 2023-11-23 | 15:51:41 | OK | 101.2 | 23.0 | 56.0 | 8.9 | 118.3 | 9.63 | 800.9 | 70.28 |  |  | 20185 | 118.3 | 10.67 |  |  |  | 60.98 | 24778 | [7 empty] | 120.1 | 0.42 | 28.1 |  |  |  | 3121
5676 | R16065--120V | C6521231116-5676 | 2023-11-23 | 15:52:14 | OK | 101.2 | 23.0 | 56.2 | 8.9 | 118.4 | 10.3 | 860.4 | 70.57 |  |  | 20295 | 118.3 | 11.98 |  |  |  | 63.21 | 25147 | [7 empty] | 120.1 | 0.39 | 25.8 |  |  |  | 3151
5677 | R16065--120V | C6521231116-5677 | 2023-11-23 | 15:52:44 | OK | 101.2 | 23.0 | 56.1 | 8.9 | 118.3 | 9.46 | 788.7 | 70.43 |  |  | 20229 | 118 | 11.92 |  |  |  | 64.4 | 25397 | [7 empty] | 120.1 | 0.43 | 28.6 |  |  |  | 3178
5678 | R16065--120V | C6521231116-5678 | 2023-11-23 | 15:53:15 | OK | 101.2 | 23.0 | 56.0 | 8.9 | 118.4 | 10.56 | 885.2 | 70.77 |  |  | 20147 | 118.3 | 11.78 |  |  |  | 61.39 | 24564 | [7 empty] | 120.1 | 0.41 | 27.5 |  |  |  | 3167
5679 | R16065--120V | C6521231116-5679 | 2023-11-23 | 15:53:44 | OK | 101.2 | 22.9 | 56.2 | 8.9 | 118.3 | 9.66 | 803.3 | 70.32 |  |  | 20178 | 118.3 | 10.01 |  |  |  | 58.67 | 24500 | [7 empty] | 120.1 | 0.41 | 26.9 |  |  |  | 3195
5680 | R16065--120V | C6521231116-5680 | 2023-11-23 | 15:54:14 | OK | 101.2 | 23.0 | 56.1 | 8.9 | 118.4 | 9.58 | 794.8 | 70.06 |  |  | 20067 | 118.5 | 10.72 |  |  |  | 55.19 | 24139 | [7 empty] | 120.1 | 0.41 | 27.3 |  |  |  | 3173
5681 | R16065--120V | C6521231116-5681 | 2023-11-23 | 15:54:49 | OK | 101.2 | 23.0 | 56.0 | 8.9 | 118.3 | 9.62 | 803.4 | 70.63 |  |  | 20136 | 118.1 | 11.15 |  |  |  | 64.61 | 25383 | [7 empty] | 120 | 0.44 | 29 |  |  |  | 3185
5682 | R16065--120V | C6521231116-5682 | 2023-11-23 | 15:55:19 | OK | 101.2 | 23.0 | 56.1 | 9 | 118.4 | 10.42 | 872.3 | 70.69 |  |  | 20463 | 118.3 | 12.06 |  |  |  | 67.11 | 26067 | [7 empty] | 120.1 | 0.43 | 28.6 |  |  |  | 3161
5683 | R16065--120V | C6521231116-5683 | 2023-11-23 | 15:55:48 | OK | 101.2 | 23.0 | 56.2 | 8.9 | 118.2 | 9.69 | 808.9 | 70.64 |  |  | 20103 | 118.2 | 10.01 |  |  |  | 58.85 | 24484 | [7 empty] | 120.1 | 0.45 | 29.9 |  |  |  | 3130
5684 | R16065--120V | C6521231116-5684 | 2023-11-23 | 15:56:21 | OK | 101.2 | 23.0 | 56.1 | 8.9 | 118.4 | 10.52 | 874.7 | 70.27 |  |  | 20455 | 118.5 | 10.34 |  |  |  | 57.2 | 24219 | [7 empty] | 120.1 | 0.41 | 27.3 |  |  |  | 3139
5685 | R16065--120V | C6521231116-5685 | 2023-11-23 | 15:56:50 | OK | 101.2 | 23.0 | 56.2 | 8.9 | 118.3 | 10.06 | 839.5 | 70.58 |  |  | 20132 | 118.3 | 10.27 |  |  |  | 58.13 | 24476 | [7 empty] | 120.1 | 0.42 | 27.7 |  |  |  | 3210
5686 | R16065--120V | C6521231116-5686 | 2023-11-23 | 15:57:20 | OK | 101.2 | 23.0 | 56.2 | 8.9 | 118.4 | 10.68 | 896.2 | 70.89 |  |  | 20118 | 118.3 | 11.69 |  |  |  | 60.44 | 24668 | [7 empty] | 120 | 0.4 | 26.2 |  |  |  | 3145
5687 | R16065--120V | C6521231116-5687 | 2023-11-23 | 15:57:48 | OK | 101.2 | 23.0 | 56.4 | 8.9 | 118.3 | 9.3 | 775.1 | 70.33 |  |  | 20226 | 118.2 | 11.1 |  |  |  | 62.15 | 24716 | [7 empty] | 120.1 | 0.39 | 26.1 |  |  |  | 3246
5688 | R16065--120V | C6521231116-5688 | 2023-11-23 | 15:58:24 | OK | 101.2 | 22.9 | 56.6 | 8.9 | 118.4 | 10.04 | 836.1 | 70.33 |  |  | 20262 | 118.4 | 11.44 |  |  |  | 65.96 | 25516 | [7 empty] | 120.1 | 0.42 | 28.2 |  |  |  | 3133
5689 | R16065--120V | C6521231116-5689 | 2023-11-23 | 15:58:53 | OK | 101.2 | 22.9 | 56.5 | 8.9 | 118.2 | 10.3 | 860.8 | 70.7 |  |  | 20184 | 118.2 | 11.06 |  |  |  | 62.25 | 24715 | [7 empty] | 120.1 | 0.41 | 27 |  |  |  | 3220
5690 | R16065--120V | C6521231116-5690 | 2023-11-23 | 15:59:23 | OK | 101.2 | 22.9 | 56.7 | 8.9 | 118.4 | 9.78 | 815.1 | 70.35 |  |  | 20075 | 118.5 | 10.22 |  |  |  | 56.69 | 24131 | [7 empty] | 120.1 | 0.39 | 26.1 |  |  |  | 3221
5691 | R16065--120V | C6521231116-5691 | 2023-11-23 | 15:59:52 | OK | 101.2 | 22.9 | 56.5 | 8.9 | 118.3 | 9.73 | 810.1 | 70.41 |  |  | 20167 | 118.2 | 11.48 |  |  |  | 62.23 | 25007 | [7 empty] | 120.1 | 0.41 | 27.5 |  |  |  | 3211
5692 | R16065--120V | C6521231116-5692 | 2023-11-23 | 16:00:22 | OK | 101.2 | 23.0 | 56.8 | 8.9 | 118.5 | 10.57 | 885.3 | 70.68 |  |  | 20710 | 118.3 | 12.04 |  |  |  | 62.44 | 25013 | [7 empty] | 120.1 | 0.4 | 26.8 |  |  |  | 3241
5693 | R16065--120V | C6521231116-5693 | 2023-11-23 | 16:00:52 | OK | 101.2 | 22.9 | 56.7 | 8.9 | 118.3 | 9.55 | 796.3 | 70.49 |  |  | 20187 | 118.1 | 11.15 |  |  |  | 64.59 | 25152 | [7 empty] | 120.1 | 0.41 | 27 |  |  |  | 3204
5694 | R16065--120V | C6521231116-5694 | 2023-11-23 | 16:01:23 | OK | 101.2 | 22.9 | 56.6 | 9 | 118.4 | 10.42 | 872 | 70.64 |  |  | 20223 | 118.4 | 11.49 |  |  |  | 63.21 | 25358 | [7 empty] | 120.1 | 0.44 | 29 |  |  |  | 3081
5695 | R16065--120V | C6521231116-5695 | 2023-11-23 | 16:01:52 | OK | 101.2 | 22.9 | 56.5 | 8.9 | 118.3 | 9.49 | 790.9 | 70.43 |  |  | 20094 | 118.1 | 11.27 |  |  |  | 62.69 | 25019 | [7 empty] | 120.1 | 0.44 | 29 |  |  |  | 3199
5696 | R16065--120V | C6521231116-5696 | 2023-11-23 | 16:02:24 | OK | 101.2 | 23.0 | 56.4 | 8.9 | 118.4 | 10.55 | 888.6 | 71.13 |  |  | 20304 | 118.5 | 11.69 |  |  |  | 63.99 | 25423 | [7 empty] | 120.1 | 0.4 | 26.7 |  |  |  | 3173
5697 | R16065--120V | C6521231116-5697 | 2023-11-23 | 16:02:54 | OK | 101.2 | 23.1 | 56.1 | 8.9 | 118.3 | 9.52 | 787.5 | 69.91 |  |  | 20172 | 118.3 | 10.26 |  |  |  | 58.44 | 24416 | [7 empty] | 120.1 | 0.4 | 26.8 |  |  |  | 3213
5698 | R16065--120V | C6521231116-5698 | 2023-11-23 | 16:03:28 | OK | 101.2 | 23.0 | 56.3 | 9 | 118.4 | 10.44 | 870.2 | 70.37 |  |  | 20228 | 118.4 | 11.16 |  |  |  | 60.43 | 24726 | [7 empty] | 120.1 | 0.38 | 25.5 |  |  |  | 3213
5699 | R16065--120V | C6521231116-5699 | 2023-11-23 | 16:03:57 | OK | 101.2 | 23.1 | 56.2 | 9 | 118.3 | 9.54 | 794.1 | 70.34 |  |  | 20137 | 118.2 | 11.18 |  |  |  | 63.49 | 25057 | [7 empty] | 120.1 | 0.43 | 28.6 |  |  |  | 3195
5700 | R16065--120V | C6521231116-5700 | 2023-11-23 | 16:04:27 | OK | 101.2 | 23.1 | 56.0 | 9 | 118.4 | 10.43 | 870.2 | 70.43 |  |  | 20360 | 118.3 | 11.77 |  |  |  | 60.33 | 24615 | [7 empty] | 120.1 | 0.41 | 27.5 |  |  |  | 3170
5701 | R16065--120V | C6521231116-5701 | 2023-11-23 | 16:04:57 | OK | 101.2 | 23.1 | 56.2 | 8.9 | 118.3 | 9.77 | 814.4 | 70.45 |  |  | 20157 | 118.3 | 10.35 |  |  |  | 59.26 | 24530 | [7 empty] | 120.1 | 0.42 | 28 |  |  |  | 3202
5702 | R16065--120V | C6521231116-5702 | 2023-11-23 | 16:05:27 | OK | 101.2 | 23.1 | 56.0 | 8.9 | 118.4 | 10.61 | 889.7 | 70.77 |  |  | 20501 | 118.4 | 11.56 |  |  |  | 62.63 | 25075 | [7 empty] | 120.1 | 0.42 | 27.6 |  |  |  | 3179
5703 | R16065--120V | C6521231116-5703 | 2023-11-23 | 16:05:56 | OK | 101.2 | 23.1 | 56.2 | 8.9 | 118.4 | 9.59 | 800.2 | 70.47 |  |  | 20205 | 118.3 | 10.95 |  |  |  | 61.87 | 24826 | [7 empty] | 120.1 | 0.39 | 25.7 |  |  |  | 3200
5704 | R16065--120V | C6521231116-5704 | 2023-11-23 | 16:06:26 | OK | 101.2 | 23.0 | 56.5 | 9 | 118.4 | 10.81 | 906.2 | 70.83 |  |  | 20323 | 118.4 | 11.61 |  |  |  | 64.17 | 25489 | [7 empty] | 120.1 | 0.4 | 26.6 |  |  |  | 3158
5705 | R16065--120V | C6521231116-5705 | 2023-11-23 | 16:06:55 | OK | 101.2 | 23.0 | 56.3 | 8.9 | 118.3 | 9.66 | 803.5 | 70.27 |  |  | 20062 | 118.3 | 10.82 |  |  |  | 60.67 | 24598 | [7 empty] | 120 | 0.4 | 26.6 |  |  |  | 3197
5706 | R16065--120V | C6521231116-5706 | 2023-11-23 | 16:07:25 | OK | 101.2 | 23.0 | 56.4 | 9 | 118.5 | 10.41 | 868.2 | 70.42 |  |  | 20258 | 118.5 | 11.31 |  |  |  | 60.19 | 24551 | [7 empty] | 120.1 | 0.41 | 27 |  |  |  | 3180
5707 | R16065--120V | C6521231116-5707 | 2023-11-23 | 16:07:54 | OK | 101.2 | 23.0 | 56.3 | 8.9 | 118.3 | 9.62 | 800.7 | 70.31 |  |  | 20079 | 118.3 | 10.48 |  |  |  | 58.83 | 24510 | [7 empty] | 120.1 | 0.42 | 27.7 |  |  |  | 3151
5708 | R16065--120V | C6521231116-5708 | 2023-11-23 | 16:08:24 | OK | 101.2 | 23.1 | 56.3 | 9 | 118.4 | 10.42 | 869.6 | 70.5 |  |  | 20288 | 118.3 | 11.97 |  |  |  | 63.4 | 24893 | [7 empty] | 120.1 | 0.4 | 26.7 |  |  |  | 3201
5709 | R16065--120V | C6521231116-5709 | 2023-11-23 | 16:08:53 | OK | 101.2 | 23.1 | 56.2 | 8.9 | 118.3 | 9.4 | 779.9 | 70.14 |  |  | 20204 | 118.1 | 11.14 |  |  |  | 61.69 | 24696 | [7 empty] | 120.1 | 0.4 | 26.8 |  |  |  | 3225
5710 | R16065--120V | C6521231116-5710 | 2023-11-23 | 16:09:23 | OK | 101.2 | 23.1 | 56.2 | 9 | 118.4 | 10.26 | 855.8 | 70.42 |  |  | 20194 | 118.4 | 12.04 |  |  |  | 62.23 | 24795 | [7 empty] | 120.1 | 0.4 | 26.4 |  |  |  | 3179
5711 | R16065--120V | C6521231116-5711 | 2023-11-23 | 16:09:57 | OK | 101.2 | 23.1 | 56.1 | 8.9 | 118.3 | 9.51 | 789.2 | 70.15 |  |  | 20141 | 118.2 | 10.45 |  |  |  | 61.06 | 24647 | [7 empty] | 120.1 | 0.4 | 26.5 |  |  |  | 3250
5712 | R16065--120V | C6521231116-5712 | 2023-11-23 | 16:10:27 | OK | 101.2 | 23.1 | 56.3 | 8.9 | 118.5 | 10.35 | 873.2 | 71.2 |  |  | 20514 | 118.3 | 11.88 |  |  |  | 62.66 | 25071 | [7 empty] | 120.1 | 0.37 | 24.6 |  |  |  | 3271
5713 | R16065--120V | C6521231116-5713 | 2023-11-23 | 16:11:10 | OK | 101.2 | 23.1 | 56.0 | 8.9 | 118.4 | 9.87 | 826.2 | 70.69 |  |  | 20201 | 118.4 | 10.45 |  |  |  | 59.34 | 24603 | [7 empty] | 120.1 | 0.4 | 26.7 |  |  |  | 3174
5714 | R16065--120V | C6521231116-5714 | 2023-11-23 | 16:11:40 | OK | 101.2 | 23.1 | 56.0 | 9 | 118.5 | 10.53 | 881.9 | 70.71 |  |  | 20171 | 118.5 | 10.69 |  |  |  | 58.18 | 24495 | [7 empty] | 120.1 | 0.42 | 27.6 |  |  |  | 3101
5715 | R16065--120V | C6521231116-5715 | 2023-11-23 | 16:12:10 | OK | 101.2 | 23.0 | 56.3 | 8.9 | 118.4 | 9.5 | 791.1 | 70.38 |  |  | 20136 | 118.3 | 11.25 |  |  |  | 63.54 | 25140 | [7 empty] | 120.1 | 0.4 | 26.6 |  |  |  | 3221
5716 | R16065--120V | C6521231116-5716 | 2023-11-23 | 16:12:41 | OK | 101.2 | 23.0 | 56.4 | 9 | 118.5 | 9.76 | 812.8 | 70.29 |  |  | 20075 | 118.4 | 11.17 |  |  |  | 62.3 | 24899 | [7 empty] | 120.1 | 0.39 | 25.9 |  |  |  | 3231
5717 | R16065--120V | C6521231116-5717 | 2023-11-23 | 16:13:14 | OK | 101.2 | 23.0 | 56.3 | 8.9 | 118.3 | 9.61 | 797 | 70.13 |  |  | 20181 | 118.2 | 11.12 |  |  |  | 61.32 | 24765 | [7 empty] | 120.1 | 0.42 | 27.8 |  |  |  | 3180
5718 | R16065--120V | C6521231116-5718 | 2023-11-23 | 16:13:44 | OK | 101.2 | 23.0 | 56.3 | 9 | 118.5 | 9.58 | 800.8 | 70.53 |  |  | 20081 | 118.4 | 11.32 |  |  |  | 62.87 | 25082 | [7 empty] | 120.1 | 0.4 | 26.9 |  |  |  | 3178
5719 | R16065--120V | C6521231116-5719 | 2023-11-23 | 16:14:16 | OK | 101.2 | 23.0 | 56.3 | 8.9 | 118.3 | 9.7 | 812.8 | 70.85 |  |  | 19973 | 118.2 | 11.23 |  |  |  | 63.72 | 25235 | [7 empty] | 120 | 0.43 | 28.7 |  |  |  | 3175
5720 | R16065--120V | C6521231116-5720 | 2023-11-23 | 16:14:46 | OK | 101.2 | 23.0 | 56.5 | 9 | 118.6 | 9.66 | 805.1 | 70.27 |  |  | 20153 | 118.4 | 11.95 |  |  |  | 62.99 | 24923 | [7 empty] | 120 | 0.43 | 28.9 |  |  |  | 3126
5721 | R16065--120V | C6521231116-5721 | 2023-11-23 | 16:15:16 | OK | 101.2 | 23.0 | 56.4 | 8.9 | 118.3 | 9.72 | 809.8 | 70.45 |  |  | 20098 | 118.2 | 11.35 |  |  |  | 63.38 | 24992 | [7 empty] | 120.1 | 0.42 | 27.6 |  |  |  | 3159
5722 | R16065--120V | C6521231116-5722 | 2023-11-23 | 16:15:46 | OK | 101.2 | 23.0 | 56.2 | 8.9 | 118.5 | 9.65 | 798.7 | 69.89 |  |  | 20104 | 118.4 | 10.87 |  |  |  | 58 | 24440 | [7 empty] | 120.1 | 0.43 | 28.6 |  |  |  | 3123
5723 | R16065--120V | C6521231116-5723 | 2023-11-23 | 16:16:18 | OK | 101.2 | 23.1 | 56.1 | 8.9 | 118.3 | 9.48 | 786.3 | 70.1 |  |  | 20309 | 118.2 | 11.32 |  |  |  | 63.17 | 25235 | [7 empty] | 120.1 | 0.43 | 28.4 |  |  |  | 3196
5724 | R16065--120V | C6521231116-5724 | 2023-11-23 | 16:16:49 | OK | 101.2 | 23.1 | 56.0 | 8.9 | 118.5 | 10.64 | 891.6 | 70.72 |  |  | 20440 | 118.3 | 12.12 |  |  |  | 64.21 | 25315 | [7 empty] | 120.1 | 0.39 | 26.1 |  |  |  | 3243
5725 | R16065--120V | C6521231116-5725 | 2023-11-23 | 16:17:19 | OK | 101.2 | 23.1 | 55.9 | 8.9 | 118.3 | 10.62 | 890.2 | 70.84 |  |  | 20477 | 118.3 | 11.35 |  |  |  | 65.28 | 25431 | [7 empty] | 120.1 | 0.41 | 27.3 |  |  |  | 3197
5726 | R16065--120V | C6521231116-5726 | 2023-11-23 | 16:17:49 | OK | 101.2 | 23.1 | 56.0 | 9 | 118.5 | 9.49 | 789.3 | 70.19 |  |  | 20039 | 118.4 | 10.75 |  |  |  | 57.31 | 24212 | [7 empty] | 120.1 | 0.38 | 25 |  |  |  | 3277
5727 | R16065--120V | C6521231116-5727 | 2023-11-23 | 16:18:20 | OK | 101.2 | 23.1 | 55.8 | 8.9 | 118.2 | 9.94 | 827.6 | 70.46 |  |  | 20088 | 118 | 11.28 |  |  |  | 62.21 | 24691 | [7 empty] | 120.1 | 0.43 | 28.5 |  |  |  | 3163
5728 | R16065--120V | C6521231116-5728 | 2023-11-23 | 16:18:49 | OK | 101.2 | 23.2 | 55.7 | 9 | 118.4 | 10.29 | 859.8 | 70.58 |  |  | 20730 | 118.3 | 12.04 |  |  |  | 64.74 | 25261 | [7 empty] | 120.1 | 0.4 | 26.4 |  |  |  | 3208
5729 | R16065--120V | C6521231116-5729 | 2023-11-23 | 16:19:18 | OK | 101.2 | 23.1 | 55.9 | 8.9 | 118.3 | 9.59 | 803.4 | 70.81 |  |  | 20224 | 118 | 11.79 |  |  |  | 63.42 | 25345 | [7 empty] | 120.1 | 0.41 | 27.4 |  |  |  | 3218
5730 | R16065--120V | C6521231116-5730 | 2023-11-23 | 16:19:48 | OK | 101.2 | 23.0 | 56.1 | 9 | 118.5 | 9.86 | 814.1 | 69.65 |  |  | 20096 | 118.3 | 12.04 |  |  |  | 60.75 | 24756 | [7 empty] | 120.1 | 0.42 | 27.8 |  |  |  | 3162
5731 | R16065--120V | C6521231116-5731 | 2023-11-23 | 16:20:20 | OK | 101.2 | 23.0 | 55.9 | 8.9 | 118.3 | 10.15 | 847.6 | 70.61 |  |  | 20435 | 118.2 | 11.19 |  |  |  | 60.73 | 24810 | [7 empty] | 120 | 0.4 | 26.5 |  |  |  | 3167
5732 | R16065--120V | C6521231116-5732 | 2023-11-23 | 16:20:49 | OK | 101.2 | 23.1 | 55.9 | 9 | 118.4 | 10.43 | 869.4 | 70.36 |  |  | 20598 | 118.3 | 12.15 |  |  |  | 65.96 | 25600 | [7 empty] | 120 | 0.42 | 27.9 |  |  |  | 3178
5733 | R16065--120V | C6521231116-5733 | 2023-11-23 | 16:21:20 | OK | 101.2 | 23.0 | 55.9 | 8.9 | 118.3 | 9.61 | 799.2 | 70.29 |  |  | 20070 | 118.3 | 10.87 |  |  |  | 60.92 | 24643 | [7 empty] | 120.1 | 0.44 | 29.1 |  |  |  | 3148
5734 | R16065--120V | C6521231116-5734 | 2023-11-23 | 16:21:54 | OK | 101.2 | 23.0 | 55.8 | 8.9 | 118.4 | 10.55 | 883.3 | 70.75 |  |  | 20287 | 118.3 | 12.05 |  |  |  | 62.76 | 25050 | [7 empty] | 120.1 | 0.43 | 28.7 |  |  |  | 3110
5735 | R16065--120V | C6521231116-5735 | 2023-11-23 | 16:22:25 | OK | 101.2 | 23.0 | 55.9 | 8.9 | 118.3 | 9.6 | 804.4 | 70.8 |  |  | 20157 | 118.1 | 11.68 |  |  |  | 62.16 | 24892 | [7 empty] | 120.1 | 0.41 | 27.4 |  |  |  | 3181
5736 | R16065--120V | C6521231116-5736 | 2023-11-23 | 16:23:01 | OK | 101.2 | 23.0 | 55.9 | 9 | 118.5 | 9.99 | 832.4 | 70.37 |  |  | 20125 | 118.4 | 10.32 |  |  |  | 58.32 | 24255 | [7 empty] | 120.1 | 0.4 | 26.4 |  |  |  | 3199
5737 | R16065--120V | C6521231116-5737 | 2023-11-23 | 16:23:30 | OK | 101.2 | 23.0 | 56.1 | 8.9 | 118.3 | 10.38 | 872.3 | 71.06 |  |  | 20293 | 118.1 | 11.75 |  |  |  | 66.28 | 25827 | [7 empty] | 120.1 | 0.38 | 25.2 |  |  |  | 3282
5738 | R16065--120V | C6521231116-5738 | 2023-11-23 | 16:24:01 | OK | 101.2 | 22.9 | 56.1 | 8.9 | 118.4 | 10.61 | 888.9 | 70.73 |  |  | 20237 | 118.3 | 12.07 |  |  |  | 62.71 | 25124 | [7 empty] | 120.1 | 0.42 | 28.2 |  |  |  | 3090
5739 | R16065--120V | C6521231116-5739 | 2023-11-23 | 16:24:34 | OK | 101.2 | 22.8 | 56.4 | 8.9 | 118.2 | 9.68 | 809.5 | 70.7 |  |  | 20148 | 118 | 11.79 |  |  |  | 63.21 | 24928 | [7 empty] | 120.1 | 0.39 | 26.1 |  |  |  | 3184
5740 | R16065--120V | C6521231116-5740 | 2023-11-23 | 16:25:05 | OK | 101.2 | 22.8 | 56.6 | 9 | 118.4 | 9.72 | 805.4 | 70 |  |  | 20084 | 118.4 | 10.54 |  |  |  | 58.78 | 24413 | [7 empty] | 120 | 0.41 | 27.1 |  |  |  | 3199
5741 | R16065--120V | C6521231116-5741 | 2023-11-23 | 16:25:34 | OK | 101.2 | 22.9 | 56.5 | 8.9 | 118.2 | 10.28 | 859.6 | 70.78 |  |  | 20436 | 118.1 | 11.27 |  |  |  | 64.19 | 25174 | [7 empty] | 120 | 0.42 | 28 |  |  |  | 3193
5742 | R16065--120V | C6521231116-5742 | 2023-11-23 | 16:26:04 | OK | 101.2 | 23.0 | 56.1 | 9 | 118.4 | 10.71 | 896 | 70.68 |  |  | 20593 | 118.2 | 12.27 |  |  |  | 64.9 | 25352 | [7 empty] | 120.1 | 0.4 | 26.9 |  |  |  | 3203
5743 | R16065--120V | C6521231116-5743 | 2023-11-23 | 16:26:33 | OK | 101.2 | 22.9 | 56.3 | 8.9 | 118.3 | 9.72 | 812.7 | 70.67 |  |  | 20025 | 118.2 | 10.5 |  |  |  | 60.52 | 24752 | [7 empty] | 120.1 | 0.43 | 28.5 |  |  |  | 3164
5744 | R16065--120V | C6521231116-5744 | 2023-11-23 | 16:27:05 | OK | 101.2 | 22.9 | 56.3 | 8.9 | 118.5 | 9.65 | 803.3 | 70.3 |  |  | 20005 | 118.4 | 10.97 |  |  |  | 58.19 | 24353 | [7 empty] | 120.1 | 0.43 | 28.6 |  |  |  | 3122
5745 | R16065--120V | C6521231116-5745 | 2023-11-23 | 16:27:34 | OK | 101.2 | 22.8 | 56.6 | 9 | 118.3 | 9.55 | 793.1 | 70.26 |  |  | 20151 | 118 | 11.53 |  |  |  | 61.67 | 24692 | [7 empty] | 120.1 | 0.41 | 27.2 |  |  |  | 3208
5746 | R16065--120V | C6521231116-5746 | 2023-11-23 | 16:28:07 | OK | 101.2 | 22.8 | 56.6 | 8.9 | 118.5 | 10.27 | 859.4 | 70.61 |  |  | 20455 | 118.4 | 11.66 |  |  |  | 63.27 | 25147 | [7 empty] | 120 | 0.4 | 26.4 |  |  |  | 3202
5747 | R16065--120V | C6521231116-5747 | 2023-11-23 | 16:28:35 | OK | 101.2 | 22.8 | 56.9 | 8.9 | 118.3 | 10.56 | 887.9 | 71.03 |  |  | 20371 | 118.1 | 11.85 |  |  |  | 63.02 | 24946 | [7 empty] | 120 | 0.43 | 28.4 |  |  |  | 3194
5748 | R16065--120V | C6521231116-5748 | 2023-11-23 | 16:29:05 | OK | 101.2 | 22.8 | 56.7 | 8.9 | 118.5 | 10.2 | 851.8 | 70.53 |  |  | 20546 | 118.4 | 11.27 |  |  |  | 62.54 | 24996 | [7 empty] | 120.1 | 0.39 | 25.9 |  |  |  | 3279
5749 | R16065--120V | C6521231116-5749 | 2023-11-23 | 16:29:34 | OK | 101.2 | 22.9 | 56.6 | 8.9 | 118.2 | 9.72 | 809 | 70.41 |  |  | 20140 | 118.3 | 10.22 |  |  |  | 59.73 | 24567 | [7 empty] | 120.1 | 0.41 | 27.1 |  |  |  | 3238
5750 | R16065--120V | C6521231116-5750 | 2023-11-23 | 16:30:04 | OK | 101.2 | 22.8 | 56.7 | 8.9 | 118.4 | 10.33 | 863.4 | 70.6 |  |  | 20254 | 118.5 | 10.5 |  |  |  | 58.18 | 24427 | [7 empty] | 120.1 | 0.41 | 27.2 |  |  |  | 3184
5751 | R16065--120V | C6521231116-5751 | 2023-11-23 | 16:30:35 | OK | 101.2 | 22.8 | 56.7 | 8.9 | 118.2 | 10.33 | 864.9 | 70.82 |  |  | 20273 | 118.1 | 11.22 |  |  |  | 63.73 | 25338 | [7 empty] | 120.1 | 0.42 | 28 |  |  |  | 3205
5752 | R16065--120V | C6521231116-5752 | 2023-11-23 | 16:31:05 | OK | 101.2 | 22.9 | 56.7 | 8.9 | 118.4 | 9.61 | 797.2 | 70.07 |  |  | 20158 | 118.2 | 12.05 |  |  |  | 62.99 | 24908 | [7 empty] | 120.1 | 0.4 | 26.6 |  |  |  | 3211
5753 | R16065--120V | C6521231116-5753 | 2023-11-23 | 16:31:34 | OK | 101.2 | 23.0 | 56.4 | 8.9 | 118.3 | 9.46 | 784.9 | 70.11 |  |  | 20203 | 118.2 | 11.08 |  |  |  | 61.95 | 24758 | [7 empty] | 120 | 0.42 | 28.2 |  |  |  | 3168
5754 | R16065--120V | C6521231116-5754 | 2023-11-23 | 16:32:09 | OK | 101.2 | 23.0 | 56.3 | 9 | 118.5 | 9.38 | 779.9 | 70.22 |  |  | 20088 | 118.4 | 10.19 |  |  |  | 56.93 | 24264 | [7 empty] | 120.1 | 0.41 | 27 |  |  |  | 3252
5755 | R16065--120V | C6521231116-5755 | 2023-11-23 | 16:32:38 | OK | 101.2 | 23.0 | 56.3 | 8.9 | 118.3 | 9.38 | 781.1 | 70.41 |  |  | 20079 | 118.2 | 10.1 |  |  |  | 58.43 | 24357 | [7 empty] | 120.1 | 0.39 | 25.6 |  |  |  | 3279
5756 | R16065--120V | C6521231116-5756 | 2023-11-23 | 16:33:13 | OK | 101.2 | 22.9 | 56.5 | 9 | 118.4 | 10.36 | 870.4 | 71 |  |  | 20470 | 118.3 | 12.02 |  |  |  | 62.2 | 24832 | [7 empty] | 120.1 | 0.4 | 26.5 |  |  |  | 3200
5757 | R16065--120V | C6521231116-5757 | 2023-11-23 | 16:33:42 | OK | 101.2 | 22.9 | 56.7 | 8.9 | 118.3 | 9.95 | 827.7 | 70.33 |  |  | 20180 | 118.3 | 10.52 |  |  |  | 58.33 | 24461 | [7 empty] | 120.1 | 0.39 | 25.8 |  |  |  | 3300
5758 | R16065--120V | C6521231116-5758 | 2023-11-23 | 16:34:13 | OK | 101.2 | 22.9 | 56.7 | 8.9 | 118.5 | 9.74 | 810.8 | 70.23 |  |  | 20090 | 118.3 | 11.99 |  |  |  | 63.44 | 24761 | [7 empty] | 120 | 0.39 | 26 |  |  |  | 3215
5759 | R16065--120V | C6521231116-5759 | 2023-11-23 | 16:34:43 | OK | 101.2 | 22.9 | 56.6 | 8.9 | 118.3 | 9.3 | 775.4 | 70.45 |  |  | 20200 | 118.3 | 10.51 |  |  |  | 60.46 | 24601 | [7 empty] | 120.1 | 0.38 | 25.2 |  |  |  | 3327
5760 | R16065--120V | C6521231116-5760 | 2023-11-23 | 16:35:16 | OK | 101.2 | 23.0 | 56.5 | 8.9 | 118.4 | 9.83 | 818.5 | 70.34 |  |  | 20059 | 118.4 | 11.55 |  |  |  | 63.52 | 25362 | [7 empty] | 120.1 | 0.42 | 27.6 |  |  |  | 3139
5761 | R16065--120V | C6521231116-5761 | 2023-11-23 | 16:35:48 | OK | 101.2 | 22.9 | 56.7 | 8.9 | 118.2 | 10.02 | 835.8 | 70.56 |  |  | 20220 | 118.3 | 10.28 |  |  |  | 59.58 | 24636 | [7 empty] | 120.1 | 0.39 | 25.8 |  |  |  | 3244
5762 | R16065--120V | C6521231116-5762 | 2023-11-23 | 16:36:19 | OK | 101.2 | 23.0 | 56.6 | 8.9 | 118.4 | 10.51 | 882.4 | 70.91 |  |  | 20632 | 118.3 | 12.22 |  |  |  | 64.72 | 25577 | [7 empty] | 120 | 0.43 | 28.8 |  |  |  | 3121
5763 | R16065--120V | C6521231116-5763 | 2023-11-23 | 16:36:52 | OK | 101.2 | 23.0 | 56.5 | 8.9 | 118.4 | 9.57 | 797.5 | 70.36 |  |  | 20254 | 118.2 | 11.8 |  |  |  | 62.2 | 24735 | [7 empty] | 120 | 0.41 | 27.3 |  |  |  | 3245
5764 | R16065--120V | C6521231116-5764 | 2023-11-23 | 16:37:22 | OK | 101.2 | 23.0 | 56.6 | 9 | 118.5 | 9.71 | 806.9 | 70.13 |  |  | 20122 | 118.4 | 10.96 |  |  |  | 58.15 | 24328 | [7 empty] | 120.1 | 0.43 | 28.8 |  |  |  | 3132
5765 | R16065--120V | C6521231116-5765 | 2023-11-23 | 16:37:53 | OK | 101.2 | 23.0 | 56.5 | 8.9 | 118.3 | 9.71 | 809.3 | 70.47 |  |  | 20411 | 118.2 | 11.16 |  |  |  | 61.61 | 24829 | [7 empty] | 120.1 | 0.41 | 27.6 |  |  |  | 3200
5766 | R16065--120V | C6521231116-5766 | 2023-11-23 | 16:38:23 | OK | 101.2 | 23.0 | 56.5 | 9 | 118.4 | 9.63 | 804.2 | 70.52 |  |  | 20168 | 118.4 | 11.37 |  |  |  | 63.41 | 25102 | [7 empty] | 120.1 | 0.39 | 25.5 |  |  |  | 3266
5767 | R16065--120V | C6521231116-5767 | 2023-11-23 | 16:38:57 | OK | 101.2 | 23.1 | 56.4 | 8.9 | 118.2 | 10.36 | 867.2 | 70.82 |  |  | 20571 | 118.3 | 10.11 |  |  |  | 59.42 | 24589 | [7 empty] | 120 | 0.39 | 25.5 |  |  |  | 3292
5768 | R16065--120V | C6521231116-5768 | 2023-11-23 | 16:39:28 | OK | 101.2 | 23.0 | 56.5 | 9 | 118.5 | 9.62 | 796.9 | 69.91 |  |  | 20109 | 118.5 | 10.28 |  |  |  | 58.47 | 24453 | [7 empty] | 120 | 0.43 | 28.4 |  |  |  | 3178
5769 | R16065--120V | C6521231116-5769 | 2023-11-23 | 16:39:57 | OK | 101.2 | 23.0 | 56.5 | 8.9 | 118.2 | 10.38 | 870.3 | 70.95 |  |  | 20680 | 118 | 11.78 |  |  |  | 64.85 | 25412 | [7 empty] | 120.1 | 0.39 | 26.2 |  |  |  | 3228
5770 | R16065--120V | C6521231116-5770 | 2023-11-23 | 16:40:26 | OK | 101.2 | 23.0 | 56.5 | 9 | 118.5 | 9.58 | 792.9 | 69.83 |  |  | 20106 | 118.3 | 12 |  |  |  | 65.13 | 25419 | [7 empty] | 120.1 | 0.41 | 27.4 |  |  |  | 3192
5771 | R16065--120V | C6521231116-5771 | 2023-11-23 | 16:40:58 | OK | 101.2 | 23.0 | 56.6 | 8.9 | 118.2 | 10.26 | 857.7 | 70.72 |  |  | 20784 | 118.2 | 11.49 |  |  |  | 62.48 | 24931 | [7 empty] | 120.1 | 0.38 | 24.9 |  |  |  | 3290
5772 | R16065--120V | C6521231116-5772 | 2023-11-23 | 16:41:28 | OK | 101.2 | 22.9 | 56.6 | 9 | 118.4 | 9.88 | 823.4 | 70.37 |  |  | 20110 | 118.4 | 11.39 |  |  |  | 60.11 | 24687 | [7 empty] | 120 | 0.42 | 28.1 |  |  |  | 3102
5773 | R16065--120V | C6521231116-5773 | 2023-11-23 | 16:42:05 | OK | 101.2 | 23.0 | 56.8 | 8.9 | 118.3 | 10.24 | 859.6 | 70.96 |  |  | 20267 | 118.2 | 11.29 |  |  |  | 63.07 | 25210 | [7 empty] | 120.1 | 0.44 | 29.1 |  |  |  | 3148
5774 | R16065--120V | C6521231116-5774 | 2023-11-23 | 16:42:39 | OK | 101.2 | 22.9 | 56.8 | 9 | 118.5 | 10.15 | 846.4 | 70.38 |  |  | 20076 | 118.5 | 11.78 |  |  |  | 64.16 | 25432 | [7 empty] | 120.1 | 0.39 | 26.1 |  |  |  | 3198
5775 | R16065--120V | C6521231116-5775 | 2023-11-23 | 16:43:09 | OK | 101.2 | 22.8 | 57.1 | 8.9 | 118.2 | 10.45 | 874.5 | 70.77 |  |  | 20422 | 118.2 | 11.1 |  |  |  | 64.43 | 25147 | [7 empty] | 120.1 | 0.4 | 26.9 |  |  |  | 3225
5776 | R16065--120V | C6521231116-5776 | 2023-11-23 | 16:43:39 | OK | 101.2 | 22.9 | 57.1 | 9 | 118.4 | 10.42 | 873.4 | 70.82 |  |  | 20717 | 118.4 | 11.34 |  |  |  | 59.98 | 24708 | [7 empty] | 120 | 0.4 | 26.6 |  |  |  | 3202
5777 | R16065--120V | C6521231116-5777 | 2023-11-23 | 16:44:07 | OK | 101.2 | 22.8 | 57.2 | 8.9 | 118.3 | 10.46 | 876 | 70.82 |  |  | 20376 | 118.1 | 11.2 |  |  |  | 60.99 | 24684 | [7 empty] | 120 | 0.41 | 27 |  |  |  | 3247
5778 | R16065--120V | C6521231116-5778 | 2023-11-23 | 16:44:37 | OK | 101.2 | 22.7 | 57.3 | 9 | 118.4 | 10.71 | 898 | 70.79 |  |  | 20253 | 118.4 | 10.68 |  |  |  | 57.55 | 24298 | [7 empty] | 120 | 0.44 | 29.4 |  |  |  | 3100
5779 | R16065--120V | C6521231116-5779 | 2023-11-23 | 16:45:10 | OK | 101.2 | 22.7 | 57.3 | 8.9 | 118.4 | 9.98 | 832.6 | 70.51 |  |  | 20194 | 118.3 | 11.32 |  |  |  | 62.97 | 24883 | [7 empty] | 120.1 | 0.4 | 26.4 |  |  |  | 3213
5780 | R16065--120V | C6521231116-5780 | 2023-11-23 | 16:45:41 | OK | 101.2 | 22.6 | 57.6 | 9 | 118.4 | 10.28 | 857.7 | 70.49 |  |  | 20125 | 118.3 | 11.2 |  |  |  | 58.83 | 24520 | [7 empty] | 120.1 | 0.41 | 27 |  |  |  | 3171
5781 | R16065--120V | C6521231116-5781 | 2023-11-23 | 16:46:11 | OK | 101.2 | 22.6 | 57.8 | 8.9 | 118.2 | 10.61 | 881.1 | 70.28 |  |  | 20442 | 118.2 | 10.35 |  |  |  | 59.85 | 24639 | [7 empty] | 120.1 | 0.43 | 28.5 |  |  |  | 3160
5782 | R16065--120V | C6521231116-5782 | 2023-11-23 | 16:46:41 | OK | 101.2 | 22.6 | 57.9 | 8.9 | 118.3 | 10.31 | 860.7 | 70.56 |  |  | 20227 | 118.3 | 10.97 |  |  |  | 58.32 | 24376 | [7 empty] | 120 | 0.39 | 25.9 |  |  |  | 3189
5783 | R16065--120V | C6521231116-5783 | 2023-11-23 | 16:47:11 | OK | 101.2 | 22.7 | 57.6 | 8.9 | 118.3 | 10.14 | 847.2 | 70.6 |  |  | 20228 | 118.2 | 10.93 |  |  |  | 59.78 | 24592 | [7 empty] | 120 | 0.42 | 28 |  |  |  | 3139
5784 | R16065--120V | C6521231116-5784 | 2023-11-23 | 16:47:41 | OK | 101.2 | 22.7 | 57.4 | 8.9 | 118.5 | 9.76 | 811 | 70.17 |  |  | 20139 | 118.3 | 10.96 |  |  |  | 58.26 | 24363 | [7 empty] | 120 | 0.42 | 28.2 |  |  |  | 3137
5785 | R16065--120V | C6521231116-5785 | 2023-11-23 | 16:48:14 | OK | 101.2 | 22.8 | 57.1 | 8.9 | 118.3 | 9.79 | 813.5 | 70.27 |  |  | 20151 | 118.2 | 10.19 |  |  |  | 59.75 | 24555 | [7 empty] | 120 | 0.43 | 28.6 |  |  |  | 3117
5786 | R16065--120V | C6521231116-5786 | 2023-11-23 | 16:48:50 | OK | 101.2 | 22.9 | 56.9 | 8.9 | 118.4 | 10.75 | 905.2 | 71.11 |  |  | 20188 | 118.4 | 10.92 |  |  |  | 58.89 | 24339 | [7 empty] | 120 | 0.43 | 28.9 |  |  |  | 3131
5787 | R16065--120V | C6521231116-5787 | 2023-11-23 | 16:49:23 | OK | 101.2 | 23.0 | 56.7 | 8.9 | 118.3 | 9.58 | 801.6 | 70.72 |  |  | 20033 | 118.1 | 10.57 |  |  |  | 59 | 24524 | [7 empty] | 120.1 | 0.42 | 27.8 |  |  |  | 3207
5788 | R16065--120V | C6521231116-5788 | 2023-11-23 | 16:49:54 | OK | 101.2 | 22.9 | 56.5 | 9 | 118.4 | 10.41 | 869.6 | 70.52 |  |  | 20264 | 118.5 | 10.4 |  |  |  | 59.43 | 24431 | [7 empty] | 120.1 | 0.39 | 25.5 |  |  |  | 3276
5789 | R16065--120V | C6521231116-5789 | 2023-11-23 | 16:50:25 | OK | 101.2 | 22.9 | 56.6 | 8.9 | 118.3 | 9.64 | 804.4 | 70.53 |  |  | 20111 | 118.3 | 10.52 |  |  |  | 60.49 | 24716 | [7 empty] | 120.1 | 0.42 | 28 |  |  |  | 3123
5790 | R16065--120V | C6521231116-5790 | 2023-11-23 | 16:50:55 | OK | 101.2 | 22.9 | 56.5 | 8.9 | 118.4 | 10.07 | 836.9 | 70.2 |  |  | 19980 | 118.3 | 11.29 |  |  |  | 60.15 | 24560 | [7 empty] | 120.1 | 0.45 | 30.2 |  |  |  | 3098
5791 | R16065--120V | C6521231116-5791 | 2023-11-23 | 16:51:26 | OK | 101.2 | 22.9 | 56.6 | 8.9 | 118.3 | 9.61 | 798.7 | 70.25 |  |  | 20228 | 118.3 | 10.35 |  |  |  | 60.47 | 24732 | [7 empty] | 120.1 | 0.4 | 26.4 |  |  |  | 3272
5792 | R16065--120V | C6521231116-5792 | 2023-11-23 | 16:51:57 | OK | 101.2 | 22.7 | 57.2 | 8.9 | 118.4 | 10.55 | 885.1 | 70.81 |  |  | 20131 | 118.5 | 10.38 |  |  |  | 56.79 | 24143 | [7 empty] | 120 | 0.44 | 29.1 |  |  |  | 3070
5793 | R16065--120V | C6521231116-5793 | 2023-11-23 | 16:52:27 | OK | 101.2 | 22.6 | 57.2 | 8.9 | 118.3 | 10.15 | 847.7 | 70.64 |  |  | 20209 | 118.3 | 10.49 |  |  |  | 60.63 | 24627 | [7 empty] | 120 | 0.43 | 28.4 |  |  |  | 3155
5794 | R16065--120V | C6521231116-5794 | 2023-11-23 | 16:52:58 | OK | 101.2 | 22.6 | 57.3 | 9 | 118.5 | 10.42 | 872.4 | 70.69 |  |  | 20252 | 118.6 | 11.48 |  |  |  | 61.5 | 24847 | [7 empty] | 120.1 | 0.41 | 27.3 |  |  |  | 3200
5795 | R16065--120V | C6521231116-5795 | 2023-11-23 | 16:53:30 | OK | 101.2 | 22.7 | 57.1 | 8.9 | 118.3 | 9.54 | 795.4 | 70.5 |  |  | 20094 | 118.3 | 10.24 |  |  |  | 59.87 | 24618 | [7 empty] | 120.1 | 0.39 | 26.1 |  |  |  | 3224
5796 | R16065--120V | C6521231116-5796 | 2023-11-23 | 16:54:00 | OK | 101.2 | 22.5 | 57.1 | 9 | 118.4 | 10.39 | 864.6 | 70.25 |  |  | 20306 | 118.3 | 11.96 |  |  |  | 63.13 | 25315 | [7 empty] | 120.1 | 0.41 | 27.6 |  |  |  | 3168
5797 | R16065--120V | C6521231116-5797 | 2023-11-23 | 16:54:30 | OK | 101.2 | 22.4 | 57.5 | 8.9 | 118.3 | 9.46 | 785.2 | 70.15 |  |  | 20247 | 118.3 | 10.14 |  |  |  | 59.16 | 24518 | [7 empty] | 120 | 0.42 | 28 |  |  |  | 3191
5798 | R16065--120V | C6521231116-5798 | 2023-11-23 | 16:55:00 | OK | 101.2 | 22.5 | 57.2 | 8.9 | 118.5 | 10.54 | 880.6 | 70.53 |  |  | 20361 | 118.3 | 12.09 |  |  |  | 63.62 | 25091 | [7 empty] | 120.1 | 0.42 | 28.1 |  |  |  | 3156
5799 | R16065--120V | C6521231116-5799 | 2023-11-23 | 16:55:28 | OK | 101.2 | 22.5 | 57.6 | 8.9 | 118.3 | 9.7 | 805.6 | 70.22 |  |  | 20109 | 118 | 11.75 |  |  |  | 62.85 | 25061 | [7 empty] | 120 | 0.39 | 26.1 |  |  |  | 3182
5800 | R16065--120V | C6521231116-5800 | 2023-11-24 | 8:01:18 | OK | 101.2 | 19.2 | 61.9 | 9 | 118 | 9.78 | 831.2 | 72.01 |  |  | 19579 | 117.9 | 10.72 |  |  |  | 59.45 | 24252 | [7 empty] | 120 | 0.44 | 29.8 |  |  |  | 3103
5801 | R16065--120V | C6521231116-5801 | 2023-11-24 | 8:01:48 | OK | 101.2 | 19.6 | 60.8 | 9 | 118.4 | 9.88 | 842.5 | 72.01 |  |  | 19787 | 118.4 | 10.31 |  |  |  | 58.19 | 24116 | [7 empty] | 120 | 0.43 | 29.1 |  |  |  | 3156
5802 | R16065--120V | C6521231116-5802 | 2023-11-24 | 8:02:17 | OK | 101.2 | 19.7 | 60.8 | 8.9 | 118.2 | 9.73 | 815.7 | 70.96 |  |  | 20095 | 118.1 | 10.08 |  |  |  | 59.88 | 24405 | [7 empty] | 120.1 | 0.41 | 27.4 |  |  |  | 3199
5803 | R16065--120V | C6521231116-5803 | 2023-11-24 | 8:02:50 | OK | 101.2 | 19.8 | 60.2 | 9 | 118.3 | 9.93 | 830.9 | 70.76 |  |  | 20077 | 118.3 | 10.35 |  |  |  | 58.33 | 24197 | [7 empty] | 120.1 | 0.43 | 28.9 |  |  |  | 3165
5804 | R16065--120V | C6521231116-5804 | 2023-11-24 | 8:03:22 | OK | 101.2 | 19.9 | 60.1 | 8.9 | 118.2 | 9.82 | 826.1 | 71.18 |  |  | 20069 | 118.2 | 10.1 |  |  |  | 59.19 | 24319 | [7 empty] | 120 | 0.42 | 28.2 |  |  |  | 3217
5805 | R16065--120V | C6521231116-5805 | 2023-11-24 | 8:03:53 | OK | 101.2 | 20.0 | 59.7 | 9 | 118.5 | 9.72 | 811.6 | 70.44 |  |  | 20121 | 118.4 | 10.75 |  |  |  | 59.56 | 24434 | [7 empty] | 120 | 0.41 | 27.4 |  |  |  | 3116
5806 | R16065--120V | C6521231116-5806 | 2023-11-24 | 8:04:22 | OK | 101.2 | 20.2 | 59.3 | 9 | 118.3 | 9.7 | 812.9 | 70.82 |  |  | 20151 | 118.2 | 10.17 |  |  |  | 59.97 | 24483 | [7 empty] | 120 | 0.42 | 28 |  |  |  | 3124
5807 | R16065--120V | C6521231116-5807 | 2023-11-24 | 8:04:52 | OK | 101.2 | 20.2 | 59.0 | 9 | 118.4 | 9.6 | 799 | 70.28 |  |  | 20145 | 118.5 | 10.22 |  |  |  | 59.48 | 24373 | [7 empty] | 120.1 | 0.43 | 28.9 |  |  |  | 3172
5808 | R16065--120V | C6521231116-5808 | 2023-11-24 | 8:05:21 | OK | 101.2 | 20.4 | 58.5 | 9 | 118.1 | 10.22 | 855.1 | 70.86 |  |  | 20419 | 118.2 | 10.21 |  |  |  | 60.21 | 24622 | [7 empty] | 120.1 | 0.44 | 29.6 |  |  |  | 3171
5809 | R16065--120V | C6521231116-5809 | 2023-11-24 | 8:05:53 | OK | 101.2 | 20.4 | 58.2 | 9 | 118.5 | 9.7 | 811.9 | 70.62 |  |  | 20173 | 118.5 | 10.19 |  |  |  | 59.12 | 24344 | [7 empty] | 120.1 | 0.42 | 27.9 |  |  |  | 3160
5810 | R16065--120V | C6521231116-5810 | 2023-11-24 | 8:06:24 | OK | 101.2 | 20.5 | 57.8 | 9 | 118.3 | 9.69 | 807.9 | 70.46 |  |  | 20273 | 118.2 | 10.21 |  |  |  | 61.2 | 24702 | [7 empty] | 120 | 0.44 | 29.5 |  |  |  | 3137
5811 | R16065--120V | C6521231116-5811 | 2023-11-24 | 8:06:55 | OK | 101.2 | 20.7 | 57.7 | 9 | 118.5 | 10.05 | 838.2 | 70.38 |  |  | 20124 | 118.4 | 10.36 |  |  |  | 57.3 | 24016 | [7 empty] | 120.1 | 0.42 | 27.7 |  |  |  | 3169
5812 | R16065--120V | C6521231116-5812 | 2023-11-24 | 8:07:24 | OK | 101.2 | 20.8 | 57.2 | 8.9 | 118.3 | 9.77 | 814.7 | 70.49 |  |  | 20089 | 118.2 | 10.36 |  |  |  | 61.05 | 24643 | [7 empty] | 120.1 | 0.42 | 28.4 |  |  |  | 3131
5813 | R16065--120V | C6521231116-5813 | 2023-11-24 | 8:07:54 | OK | 101.2 | 20.8 | 56.9 | 8.9 | 118.5 | 9.65 | 804.9 | 70.42 |  |  | 20099 | 118.6 | 10.23 |  |  |  | 58.62 | 24393 | [7 empty] | 120.1 | 0.44 | 29.6 |  |  |  | 3176
5814 | R16065--120V | C6521231116-5814 | 2023-11-24 | 8:08:24 | OK | 101.2 | 20.9 | 56.8 | 9 | 118.2 | 9.68 | 806.5 | 70.46 |  |  | 20013 | 118.2 | 10.32 |  |  |  | 61.87 | 24716 | [7 empty] | 120.1 | 0.42 | 27.8 |  |  |  | 3139
5815 | R16065--120V | C6521231116-5815 | 2023-11-24 | 8:08:56 | OK | 101.2 | 21.0 | 56.6 | 9 | 118.5 | 10.31 | 858 | 70.26 |  |  | 20365 | 118.5 | 10.27 |  |  |  | 58.95 | 24306 | [7 empty] | 120.1 | 0.43 | 28.9 |  |  |  | 3110
5816 | R16065--120V | C6521231116-5816 | 2023-11-24 | 8:09:27 | OK | 101.2 | 21.0 | 56.4 | 8.9 | 118.3 | 9.62 | 805.9 | 70.77 |  |  | 20151 | 118.3 | 10.1 |  |  |  | 59.2 | 24399 | [7 empty] | 120.1 | 0.42 | 27.9 |  |  |  | 3228
5817 | R16065--120V | C6521231116-5817 | 2023-11-24 | 8:10:00 | OK | 101.2 | 21.1 | 56.1 | 9 | 118.5 | 10.2 | 853.4 | 70.63 |  |  | 20389 | 118.4 | 10.76 |  |  |  | 59.01 | 24358 | [7 empty] | 120.1 | 0.42 | 28.3 |  |  |  | 3130
5818 | R16065--120V | C6521231116-5818 | 2023-11-24 | 8:10:31 | OK | 101.2 | 21.2 | 55.8 | 8.9 | 118.2 | 9.74 | 815.7 | 70.83 |  |  | 20088 | 118.2 | 10.19 |  |  |  | 59.44 | 24405 | [7 empty] | 120.1 | 0.45 | 29.9 |  |  |  | 3127
5819 | R16065--120V | C6521231116-5819 | 2023-11-24 | 8:11:04 | OK | 101.2 | 21.3 | 55.8 | 9 | 118.5 | 9.64 | 804.3 | 70.41 |  |  | 20004 | 118.5 | 10.39 |  |  |  | 60.67 | 24509 | [7 empty] | 120.1 | 0.4 | 26.9 |  |  |  | 3216
5820 | R16065--120V | C6521231116-5820 | 2023-11-24 | 8:11:33 | OK | 101.2 | 21.4 | 55.6 | 8.9 | 118.2 | 9.66 | 806.2 | 70.56 |  |  | 20038 | 118.2 | 10.27 |  |  |  | 58.95 | 24252 | [7 empty] | 120 | 0.44 | 29.7 |  |  |  | 3141
5821 | R16065--120V | C6521231116-5821 | 2023-11-24 | 8:12:03 | OK | 101.2 | 21.4 | 55.4 | 9 | 118.4 | 10.42 | 874 | 70.84 |  |  | 20723 | 118.5 | 10.04 |  |  |  | 58.63 | 24383 | [7 empty] | 120.1 | 0.43 | 28.5 |  |  |  | 3147
5822 | R16065--120V | C6521231116-5822 | 2023-11-24 | 8:12:47 | OK | 101.2 | 21.5 | 55.2 | 9 | 118.3 | 9.6 | 803.2 | 70.72 |  |  | 20071 | 118.3 | 10.09 |  |  |  | 59.49 | 24363 | [7 empty] | 120.1 | 0.38 | 25 |  |  |  | 3293
5823 | R16065--120V | C6521231116-5823 | 2023-11-24 | 8:13:16 | OK | 101.2 | 21.6 | 55.0 | 9 | 118.5 | 9.61 | 801.5 | 70.38 |  |  | 20172 | 118.4 | 11.31 |  |  |  | 66.11 | 25333 | [7 empty] | 120.1 | 0.38 | 25 |  |  |  | 3229
5824 | R16065--120V | C6521231116-5824 | 2023-11-24 | 8:13:48 | OK | 101.2 | 21.7 | 54.9 | 8.9 | 118.3 | 9.38 | 783.6 | 70.62 |  |  | 20141 | 118.2 | 10.96 |  |  |  | 63.49 | 24791 | [7 empty] | 120.1 | 0.39 | 25.8 |  |  |  | 3248
5825 | R16065--120V | C6521231116-5825 | 2023-11-24 | 8:14:17 | OK | 101.2 | 21.7 | 54.6 | 8.9 | 118.4 | 9.8 | 824.7 | 71.07 |  |  | 19881 | 118.4 | 11.32 |  |  |  | 63.97 | 24727 | [7 empty] | 120.1 | 0.43 | 29 |  |  |  | 3075
5826 | R16065--120V | C6521231116-5826 | 2023-11-24 | 8:14:48 | OK | 101.2 | 21.8 | 54.5 | 8.9 | 118.3 | 9.72 | 811.2 | 70.58 |  |  | 20144 | 118.2 | 11.25 |  |  |  | 65.29 | 25180 | [7 empty] | 120.1 | 0.44 | 29.7 |  |  |  | 3167
5827 | R16065--120V | C6521231116-5827 | 2023-11-24 | 8:15:18 | OK | 101.2 | 21.8 | 54.3 | 9 | 118.5 | 9.8 | 816.1 | 70.29 |  |  | 20043 | 118.5 | 10.26 |  |  |  | 59.59 | 24448 | [7 empty] | 120.1 | 0.42 | 28.1 |  |  |  | 3048
5828 | R16065--120V | C6521231116-5828 | 2023-11-24 | 8:15:47 | OK | 101.2 | 21.9 | 54.3 | 9 | 118.3 | 9.52 | 791.9 | 70.34 |  |  | 20220 | 118.3 | 10 |  |  |  | 59.87 | 24541 | [7 empty] | 120.1 | 0.4 | 26.5 |  |  |  | 3195
5829 | R16065--120V | C6521231116-5829 | 2023-11-24 | 8:16:18 | OK | 101.2 | 21.9 | 54.2 | 9 | 118.5 | 9.94 | 824.7 | 70.01 |  |  | 20089 | 118.4 | 10.92 |  |  |  | 58.78 | 24333 | [7 empty] | 120.1 | 0.43 | 28.5 |  |  |  | 3063
5830 | R16065--120V | C6521231116-5830 | 2023-11-24 | 8:16:47 | OK | 101.2 | 22.0 | 54.0 | 8.9 | 118.2 | 9.57 | 800.3 | 70.75 |  |  | 20090 | 118.2 | 10.15 |  |  |  | 60.14 | 24429 | [7 empty] | 120.1 | 0.43 | 28.6 |  |  |  | 3157
5831 | R16065--120V | C6521231116-5831 | 2023-11-24 | 8:17:17 | OK | 101.2 | 22.0 | 53.8 | 9 | 118.5 | 10.16 | 848.3 | 70.45 |  |  | 20527 | 118.3 | 11.33 |  |  |  | 65.8 | 25569 | [7 empty] | 120.1 | 0.38 | 25.1 |  |  |  | 3204
5832 | R16065--120V | C6521231116-5832 | 2023-11-24 | 8:17:48 | OK | 101.2 | 22.0 | 53.9 | 9 | 118.2 | 10.15 | 849.5 | 70.83 |  |  | 20132 | 118.3 | 10.21 |  |  |  | 60.33 | 24506 | [7 empty] | 120.1 | 0.43 | 29 |  |  |  | 3166
5833 | R16065--120V | C6521231116-5833 | 2023-11-24 | 8:18:17 | OK | 101.2 | 22.1 | 53.8 | 9 | 118.5 | 9.71 | 810.7 | 70.44 |  |  | 20152 | 118.3 | 12 |  |  |  | 64.85 | 25075 | [7 empty] | 120.1 | 0.4 | 26.4 |  |  |  | 3176
5834 | R16065--120V | C6521231116-5834 | 2023-11-24 | 8:18:46 | OK | 101.2 | 22.0 | 53.6 | 8.9 | 118.2 | 9.6 | 799.8 | 70.46 |  |  | 20098 | 118.2 | 10.4 |  |  |  | 61.81 | 24708 | [7 empty] | 120.1 | 0.44 | 29.4 |  |  |  | 3135
5835 | R16065--120V | C6521231116-5835 | 2023-11-24 | 8:19:15 | OK | 101.2 | 22.0 | 54.0 | 8.9 | 118.5 | 9.82 | 817.7 | 70.27 |  |  | 20019 | 118.4 | 11.67 |  |  |  | 64.28 | 24881 | [7 empty] | 120.1 | 0.39 | 26.3 |  |  |  | 3189
5836 | R16065--120V | C6521231116-5836 | 2023-11-24 | 8:19:44 | OK | 101.2 | 21.9 | 54.2 | 8.9 | 118.3 | 9.44 | 787.2 | 70.52 |  |  | 20184 | 118.1 | 11.23 |  |  |  | 67.65 | 25606 | [7 empty] | 120.1 | 0.39 | 25.7 |  |  |  | 3251
5837 | R16065--120V | C6521231116-5837 | 2023-11-24 | 8:20:16 | OK | 101.2 | 21.8 | 54.4 | 9 | 118.4 | 9.65 | 803.5 | 70.33 |  |  | 20032 | 118.3 | 11.33 |  |  |  | 65.23 | 25099 | [7 empty] | 120.1 | 0.42 | 28 |  |  |  | 3090
5838 | R16065--120V | C6521231116-5838 | 2023-11-24 | 8:20:46 | OK | 101.2 | 21.7 | 54.5 | 8.9 | 118.1 | 9.55 | 800.2 | 70.92 |  |  | 20111 | 118.2 | 10.08 |  |  |  | 60.79 | 24533 | [7 empty] | 120.1 | 0.43 | 28.6 |  |  |  | 3166
5839 | R16065--120V | C6521231116-5839 | 2023-11-24 | 8:21:14 | OK | 101.2 | 21.7 | 54.6 | 9 | 118.5 | 9.35 | 775.9 | 69.92 |  |  | 20022 | 118.3 | 11.65 |  |  |  | 63.41 | 24548 | [7 empty] | 120.1 | 0.4 | 26.4 |  |  |  | 3190
5840 | R16065--120V | C6521231116-5840 | 2023-11-24 | 8:21:51 | OK | 101.2 | 21.7 | 54.7 | 8.9 | 118.3 | 9.54 | 797.3 | 70.61 |  |  | 20121 | 118.1 | 10.93 |  |  |  | 62.89 | 24703 | [7 empty] | 120 | 0.4 | 26.6 |  |  |  | 3221
5841 | R16065--120V | C6521231116-5841 | 2023-11-24 | 8:22:21 | OK | 101.2 | 21.8 | 54.4 | 9 | 118.4 | 9.55 | 795.7 | 70.37 |  |  | 20097 | 118.4 | 11.29 |  |  |  | 63.6 | 24732 | [7 empty] | 120.1 | 0.41 | 27.1 |  |  |  | 3215
5842 | R16065--120V | C6521231116-5842 | 2023-11-24 | 8:22:50 | OK | 101.2 | 21.8 | 54.4 | 8.9 | 118.2 | 9.75 | 817.7 | 70.95 |  |  | 19992 | 118.2 | 10.11 |  |  |  | 60.54 | 24496 | [7 empty] | 120.1 | 0.42 | 28.2 |  |  |  | 3063
5843 | R16065--120V | C6521231116-5843 | 2023-11-24 | 8:23:20 | OK | 101.2 | 21.8 | 54.4 | 8.9 | 118.5 | 9.81 | 819.9 | 70.57 |  |  | 19975 | 118.2 | 11.98 |  |  |  | 64.53 | 24811 | [7 empty] | 120.1 | 0.4 | 26.6 |  |  |  | 3221
5844 | R16065--120V | C6521231116-5844 | 2023-11-24 | 8:23:49 | OK | 101.2 | 21.7 | 54.7 | 8.9 | 118.1 | 9.64 | 805.8 | 70.78 |  |  | 20149 | 118.1 | 10.13 |  |  |  | 59.56 | 24409 | [7 empty] | 120.1 | 0.41 | 27 |  |  |  | 3203
5845 | R16065--120V | C6521231116-5845 | 2023-11-24 | 8:24:25 | OK | 101.2 | 21.6 | 54.8 | 9 | 118.6 | 9.63 | 803.3 | 70.39 |  |  | 20056 | 118.4 | 11.41 |  |  |  | 66.69 | 25595 | [7 empty] | 120.1 | 0.4 | 26.3 |  |  |  | 3189
5846 | R16065--120V | C6521231116-5846 | 2023-11-24 | 8:24:54 | OK | 101.2 | 21.7 | 54.7 | 9 | 118.1 | 9.65 | 804.6 | 70.56 |  |  | 20058 | 118 | 11.52 |  |  |  | 63.29 | 24826 | [7 empty] | 120 | 0.41 | 27.1 |  |  |  | 3167
5847 | R16065--120V | C6521231116-5847 | 2023-11-24 | 8:25:27 | OK | 101.2 | 21.8 | 54.6 | 9 | 118.5 | 9.61 | 802.2 | 70.42 |  |  | 20022 | 118.4 | 11.31 |  |  |  | 64.82 | 25315 | [7 empty] | 120.1 | 0.39 | 26 |  |  |  | 3177
5848 | R16065--120V | C6521231116-5848 | 2023-11-24 | 8:25:56 | OK | 101.2 | 22.0 | 54.0 | 8.9 | 118.2 | 9.74 | 812.2 | 70.57 |  |  | 20159 | 118.1 | 11.25 |  |  |  | 63.82 | 24998 | [7 empty] | 120.1 | 0.43 | 28.7 |  |  |  | 3149
5849 | R16065--120V | C6521231116-5849 | 2023-11-24 | 8:26:27 | OK | 101.2 | 22.1 | 53.6 | 9 | 118.4 | 10.59 | 886.4 | 70.7 |  |  | 20358 | 118.2 | 12.17 |  |  |  | 68.36 | 25943 | [7 empty] | 120.1 | 0.4 | 26.7 |  |  |  | 3201
5850 | R16065--120V | C6521231116-5850 | 2023-11-24 | 8:27:02 | OK | 101.2 | 22.1 | 53.7 | 8.9 | 118.3 | 9.72 | 815.8 | 70.94 |  |  | 20170 | 118.3 | 10.52 |  |  |  | 61.75 | 24696 | [7 empty] | 120 | 0.39 | 26.1 |  |  |  | 3228
5851 | R16065--120V | C6521231116-5851 | 2023-11-24 | 8:27:33 | OK | 101.2 | 22.1 | 53.9 | 8.9 | 118.6 | 9.36 | 776.1 | 69.94 |  |  | 20200 | 118.4 | 11.35 |  |  |  | 66.17 | 25420 | [7 empty] | 120.1 | 0.4 | 26.5 |  |  |  | 3196
5852 | R16065--120V | C6521231116-5852 | 2023-11-24 | 8:28:04 | OK | 101.2 | 22.1 | 53.5 | 8.9 | 118.2 | 9.42 | 785.9 | 70.6 |  |  | 20057 | 118 | 11.4 |  |  |  | 63.46 | 24979 | [7 empty] | 120.1 | 0.38 | 25.1 |  |  |  | 3283
5853 | R16065--120V | C6521231116-5853 | 2023-11-24 | 8:28:35 | OK | 101.2 | 22.2 | 53.5 | 9 | 118.5 | 9.87 | 823 | 70.4 |  |  | 20055 | 118.2 | 12.03 |  |  |  | 66.61 | 25689 | [7 empty] | 120.1 | 0.41 | 27.5 |  |  |  | 3029
5854 | R16065--120V | C6521231116-5854 | 2023-11-24 | 8:29:04 | OK | 101.2 | 22.2 | 53.4 | 8.9 | 118.2 | 9.52 | 791.8 | 70.39 |  |  | 20048 | 118 | 11.62 |  |  |  | 65.57 | 24981 | [7 empty] | 120.1 | 0.41 | 27.2 |  |  |  | 3190
5855 | R16065--120V | C6521231116-5855 | 2023-11-24 | 8:29:34 | OK | 101.2 | 22.2 | 53.3 | 9 | 118.4 | 9.55 | 795.3 | 70.3 |  |  | 20051 | 118.4 | 11.29 |  |  |  | 63.39 | 24987 | [7 empty] | 120.1 | 0.4 | 26.5 |  |  |  | 3210
5856 | R16065--120V | C6521231116-5856 | 2023-11-24 | 8:30:04 | OK | 101.2 | 22.2 | 53.2 | 8.9 | 118.1 | 10.55 | 885.9 | 71.12 |  |  | 20372 | 118 | 11.15 |  |  |  | 64.94 | 25308 | [7 empty] | 120.1 | 0.41 | 27.1 |  |  |  | 3257
5857 | R16065--120V | C6521231116-5857 | 2023-11-24 | 8:30:35 | OK | 101.2 | 22.2 | 53.5 | 9 | 118.5 | 9.91 | 829.7 | 70.68 |  |  | 20101 | 118.3 | 12.02 |  |  |  | 66.59 | 25652 | [7 empty] | 120.1 | 0.41 | 27.3 |  |  |  | 3074
5858 | R16065--120V | C6521231116-5858 | 2023-11-24 | 8:31:04 | OK | 101.2 | 22.2 | 53.3 | 9 | 118.4 | 9.43 | 785.6 | 70.36 |  |  | 20124 | 118.2 | 10.54 |  |  |  | 61.06 | 24687 | [7 empty] | 120.1 | 0.38 | 25.1 |  |  |  | 3303
5859 | R16065--120V | C6521231116-5859 | 2023-11-24 | 8:31:34 | OK | 101.2 | 22.2 | 53.2 | 8.9 | 118.4 | 10.58 | 883.6 | 70.54 |  |  | 20224 | 118.4 | 11.41 |  |  |  | 64.7 | 24982 | [7 empty] | 120.1 | 0.41 | 27.6 |  |  |  | 3136
5860 | R16065--120V | C6521231116-5860 | 2023-11-24 | 8:32:05 | OK | 101.2 | 22.2 | 53.2 | 8.9 | 118.4 | 9.82 | 820.7 | 70.65 |  |  | 20039 | 118.2 | 10.96 |  |  |  | 61.41 | 24560 | [7 empty] | 120.1 | 0.43 | 28.8 |  |  |  | 3067
5861 | R16065--120V | C6521231116-5861 | 2023-11-24 | 8:32:36 | OK | 101.2 | 22.4 | 53.0 | 9 | 118.5 | 9.49 | 788.1 | 70.08 |  |  | 20171 | 118.4 | 11.24 |  |  |  | 63.99 | 24944 | [7 empty] | 120 | 0.39 | 26 |  |  |  | 3182
5862 | R16065--120V | C6521231116-5862 | 2023-11-24 | 8:33:07 | OK | 101.2 | 22.4 | 52.9 | 8.9 | 118.3 | 9.59 | 803 | 70.78 |  |  | 20021 | 118.2 | 10.71 |  |  |  | 62.51 | 24901 | [7 empty] | 120 | 0.44 | 29.2 |  |  |  | 3169
5863 | R16065--120V | C6521231116-5863 | 2023-11-24 | 8:33:38 | OK | 101.2 | 22.5 | 52.6 | 9 | 118.5 | 9.74 | 814.3 | 70.54 |  |  | 20091 | 118.4 | 11.11 |  |  |  | 61.17 | 24536 | [7 empty] | 120 | 0.44 | 29.4 |  |  |  | 3155
5864 | R16065--120V | C6521231116-5864 | 2023-11-24 | 8:34:07 | OK | 101.2 | 22.5 | 52.6 | 8.9 | 118.3 | 9.61 | 799.4 | 70.32 |  |  | 20280 | 118.3 | 10.28 |  |  |  | 60.38 | 24639 | [7 empty] | 120.1 | 0.4 | 26.6 |  |  |  | 3177
5865 | R16065--120V | C6521231116-5865 | 2023-11-24 | 8:34:37 | OK | 101.2 | 22.6 | 52.5 | 9 | 118.5 | 9.47 | 785.6 | 70.02 |  |  | 20086 | 118.4 | 11.3 |  |  |  | 66.35 | 25372 | [7 empty] | 120.1 | 0.41 | 26.8 |  |  |  | 3195
5866 | R16065--120V | C6521231116-5866 | 2023-11-24 | 8:35:06 | OK | 101.2 | 22.6 | 52.4 | 8.9 | 118.3 | 9.64 | 805.7 | 70.64 |  |  | 20030 | 118.3 | 10.16 |  |  |  | 58.46 | 24263 | [7 empty] | 120 | 0.44 | 29.3 |  |  |  | 3195
5867 | R16065--120V | C6521231116-5867 | 2023-11-24 | 8:35:36 | OK | 101.2 | 22.7 | 52.3 | 9 | 118.5 | 9.55 | 796.2 | 70.35 |  |  | 20174 | 118.4 | 11.51 |  |  |  | 67.2 | 25634 | [7 empty] | 120 | 0.41 | 26.9 |  |  |  | 3208
5868 | R16065--120V | C6521231116-5868 | 2023-11-24 | 8:36:29 | OK | 101.2 | 22.7 | 52.3 | 9 | 118.5 | 10.02 | 837.6 | 70.56 |  |  | 20119 | 118.4 | 11.01 |  |  |  | 60.14 | 24482 | [7 empty] | 120 | 0.43 | 28.7 |  |  |  | 3090
5869 | R16065--120V | C6521231116-5869 | 2023-11-24 | 8:36:59 | OK | 101.2 | 22.7 | 52.1 | 8.9 | 118.3 | 9.47 | 796.3 | 71.07 |  |  | 20096 | 118.2 | 10.04 |  |  |  | 60.79 | 24672 | [7 empty] | 120 | 0.4 | 26.4 |  |  |  | 3292
5870 | R16065--120V | C6521231116-5870 | 2023-11-24 | 8:37:32 | OK | 101.2 | 22.7 | 52.1 | 9 | 118.4 | 10.32 | 864.8 | 70.73 |  |  | 20560 | 118.4 | 11.47 |  |  |  | 65.51 | 25222 | [7 empty] | 120.1 | 0.42 | 28.2 |  |  |  | 3138
5871 | R16065--120V | C6521231116-5871 | 2023-11-24 | 8:38:00 | OK | 101.2 | 22.7 | 52.3 | 8.9 | 118.2 | 9.38 | 782.9 | 70.62 |  |  | 20102 | 118.2 | 10.16 |  |  |  | 59.81 | 24491 | [7 empty] | 120.1 | 0.39 | 26 |  |  |  | 3267
5872 | R16065--120V | C6521231116-5872 | 2023-11-24 | 8:38:37 | OK | 101.2 | 22.7 | 52.2 | 8.9 | 118.5 | 10.19 | 851 | 70.5 |  |  | 20143 | 118.4 | 11.48 |  |  |  | 66.08 | 25275 | [7 empty] | 120 | 0.39 | 26.2 |  |  |  | 3161
5873 | R16065--120V | C6521231116-5873 | 2023-11-24 | 8:39:06 | OK | 101.2 | 22.6 | 52.3 | 8.9 | 118.3 | 9.62 | 803.6 | 70.63 |  |  | 20093 | 118.1 | 11.11 |  |  |  | 65.54 | 25367 | [7 empty] | 120 | 0.41 | 27.4 |  |  |  | 3207
5874 | R16065--120V | C6521231116-5874 | 2023-11-24 | 8:39:36 | OK | 101.2 | 22.6 | 52.4 | 8.9 | 118.5 | 10.55 | 884.2 | 70.7 |  |  | 20443 | 118.3 | 11.93 |  |  |  | 64.59 | 25080 | [7 empty] | 120 | 0.4 | 26.7 |  |  |  | 3221
5875 | R16065--120V | C6521231116-5875 | 2023-11-24 | 8:40:05 | OK | 101.2 | 22.6 | 52.2 | 8.9 | 118.4 | 9.68 | 805.2 | 70.25 |  |  | 20399 | 118.3 | 11.25 |  |  |  | 66.09 | 25435 | [7 empty] | 120.1 | 0.41 | 27.5 |  |  |  | 3212
5876 | R16065--120V | C6521231116-5876 | 2023-11-24 | 8:40:37 | OK | 101.2 | 22.6 | 52.2 | 8.9 | 118.4 | 10.44 | 871.9 | 70.55 |  |  | 20257 | 118.5 | 10.38 |  |  |  | 60.04 | 24469 | [7 empty] | 120.1 | 0.44 | 29.2 |  |  |  | 3156
5877 | R16065--120V | C6521231116-5877 | 2023-11-24 | 8:41:08 | OK | 101.2 | 22.6 | 52.4 | 8.9 | 118.3 | 10.3 | 864.6 | 70.95 |  |  | 20124 | 118.2 | 11.15 |  |  |  | 63.56 | 24967 | [7 empty] | 120.1 | 0.43 | 28.8 |  |  |  | 3172
5878 | R16065--120V | C6521231116-5878 | 2023-11-24 | 8:41:41 | OK | 101.2 | 22.5 | 52.5 | 9 | 118.5 | 10.04 | 837.6 | 70.4 |  |  | 20122 | 118.4 | 11.54 |  |  |  | 62.32 | 24574 | [7 empty] | 120 | 0.44 | 29.4 |  |  |  | 3147
5879 | R16065--120V | C6521231116-5879 | 2023-11-24 | 8:42:10 | OK | 101.2 | 22.6 | 52.5 | 8.9 | 118.4 | 9.56 | 798.5 | 70.58 |  |  | 20156 | 118.3 | 10.35 |  |  |  | 60.2 | 24535 | [7 empty] | 120 | 0.4 | 26.9 |  |  |  | 3212
5880 | R16065--120V | C6521231116-5880 | 2023-11-24 | 8:42:42 | OK | 101.2 | 22.6 | 52.4 | 9 | 118.4 | 10.55 | 884.1 | 70.72 |  |  | 20116 | 118.2 | 12.07 |  |  |  | 66.55 | 25492 | [7 empty] | 120 | 0.42 | 28.3 |  |  |  | 3132
5881 | R16065--120V | C6521231116-5881 | 2023-11-24 | 8:43:12 | OK | 101.2 | 22.6 | 52.5 | 8.9 | 118.3 | 9.6 | 803 | 70.74 |  |  | 20131 | 118.3 | 10.35 |  |  |  | 60.8 | 24551 | [7 empty] | 120.1 | 0.44 | 29.2 |  |  |  | 3133
5882 | R16065--120V | C6521231116-5882 | 2023-11-24 | 8:43:42 | OK | 101.2 | 22.6 | 52.4 | 8.9 | 118.4 | 10.39 | 868.9 | 70.62 |  |  | 20544 | 118.3 | 12.03 |  |  |  | 65.19 | 25226 | [7 empty] | 120.1 | 0.43 | 28.9 |  |  |  | 3163
5883 | R16065--120V | C6521231116-5883 | 2023-11-24 | 8:44:10 | OK | 101.2 | 22.5 | 52.5 | 8.9 | 118.4 | 9.48 | 790.3 | 70.46 |  |  | 20171 | 118.3 | 11.16 |  |  |  | 65.18 | 25283 | [7 empty] | 120 | 0.41 | 27.2 |  |  |  | 3225
5884 | R16065--120V | C6521231116-5884 | 2023-11-24 | 8:44:39 | OK | 101.2 | 22.5 | 52.4 | 8.9 | 118.5 | 9.66 | 802.3 | 70.06 |  |  | 20082 | 118.5 | 10.21 |  |  |  | 59.64 | 24567 | [7 empty] | 120 | 0.4 | 26.5 |  |  |  | 3214
5885 | R16065--120V | C6521231116-5885 | 2023-11-24 | 8:45:08 | OK | 101.2 | 22.5 | 52.3 | 8.9 | 118.4 | 9.35 | 780 | 70.43 |  |  | 20146 | 118.4 | 10.17 |  |  |  | 59.51 | 24472 | [7 empty] | 120 | 0.38 | 25.4 |  |  |  | 3270
5886 | R16065--120V | C6521231116-5886 | 2023-11-24 | 8:45:43 | OK | 101.2 | 22.5 | 52.2 | 9 | 118.4 | 10.39 | 867 | 70.44 |  |  | 20047 | 118.4 | 10.77 |  |  |  | 58.57 | 24363 | [7 empty] | 120.1 | 0.43 | 28.9 |  |  |  | 3127
5887 | R16065--120V | C6521231116-5887 | 2023-11-24 | 8:46:12 | OK | 101.2 | 22.5 | 52.6 | 9 | 118.3 | 9.7 | 812.6 | 70.83 |  |  | 20052 | 118.3 | 10.22 |  |  |  | 59.85 | 24416 | [7 empty] | 120 | 0.43 | 28.6 |  |  |  | 3133
5888 | R16065--120V | C6521231116-5888 | 2023-11-24 | 8:46:44 | OK | 101.2 | 22.4 | 52.5 | 9 | 118.5 | 9.94 | 829.3 | 70.42 |  |  | 20057 | 118.4 | 11.37 |  |  |  | 62.79 | 24554 | [7 empty] | 120 | 0.43 | 28.5 |  |  |  | 3111
5889 | R16065--120V | C6521231116-5889 | 2023-11-24 | 8:47:12 | OK | 101.2 | 22.4 | 52.7 | 8.9 | 118.3 | 9.66 | 808.6 | 70.73 |  |  | 20020 | 118.3 | 10.09 |  |  |  | 59.87 | 24491 | [7 empty] | 120.1 | 0.39 | 26 |  |  |  | 3207
5890 | R16065--120V | C6521231116-5890 | 2023-11-24 | 8:47:42 | OK | 101.2 | 22.4 | 52.7 | 9 | 118.5 | 9.74 | 811.4 | 70.3 |  |  | 20102 | 118.4 | 11.4 |  |  |  | 63.38 | 24749 | [7 empty] | 120 | 0.42 | 27.9 |  |  |  | 3079
5891 | R16065--120V | C6521231116-5891 | 2023-11-24 | 8:48:11 | OK | 101.2 | 22.4 | 52.6 | 8.9 | 118.3 | 9.52 | 794.3 | 70.58 |  |  | 20116 | 118.3 | 10.08 |  |  |  | 59.23 | 24452 | [7 empty] | 120 | 0.4 | 27 |  |  |  | 3253
5892 | R16065--120V | C6521231116-5892 | 2023-11-24 | 8:48:41 | OK | 101.2 | 22.4 | 52.6 | 9 | 118.5 | 9.51 | 789.6 | 70.07 |  |  | 20113 | 118.2 | 11.96 |  |  |  | 65.01 | 25208 | [7 empty] | 120 | 0.41 | 27.1 |  |  |  | 3183
5893 | R16065--120V | C6521231116-5893 | 2023-11-24 | 8:49:10 | OK | 101.2 | 22.4 | 52.7 | 8.9 | 118.4 | 9.64 | 804.6 | 70.51 |  |  | 20009 | 118.3 | 10.13 |  |  |  | 59.09 | 24359 | [7 empty] | 120 | 0.4 | 26.9 |  |  |  | 3242
5894 | R16065--120V | C6521231116-5894 | 2023-11-24 | 8:49:40 | OK | 101.2 | 22.3 | 52.7 | 9 | 118.5 | 10.5 | 876.5 | 70.44 |  |  | 20217 | 118.5 | 10.77 |  |  |  | 60.14 | 24646 | [7 empty] | 120.1 | 0.39 | 25.8 |  |  |  | 3200
5895 | R16065--120V | C6521231116-5895 | 2023-11-24 | 8:50:09 | OK | 101.2 | 22.4 | 52.6 | 8.9 | 118.3 | 9.59 | 801.1 | 70.62 |  |  | 20070 | 118.2 | 10.29 |  |  |  | 58.07 | 24128 | [7 empty] | 120 | 0.41 | 27 |  |  |  | 3165
5896 | R16065--120V | C6521231116-5896 | 2023-11-24 | 8:50:40 | OK | 101.2 | 22.4 | 52.6 | 8.9 | 118.4 | 10.32 | 860.2 | 70.39 |  |  | 20356 | 118.5 | 10.28 |  |  |  | 58.12 | 24258 | [7 empty] | 120 | 0.43 | 28.7 |  |  |  | 3109
5897 | R16065--120V | C6521231116-5897 | 2023-11-24 | 8:51:08 | OK | 101.2 | 22.4 | 52.4 | 8.9 | 118.3 | 9.59 | 802.2 | 70.71 |  |  | 20093 | 118.2 | 10.78 |  |  |  | 58.72 | 24295 | [7 empty] | 120 | 0.43 | 28.9 |  |  |  | 3163
5898 | R16065--120V | C6521231116-5898 | 2023-11-24 | 8:51:39 | OK | 101.2 | 22.5 | 52.4 | 8.9 | 118.5 | 9.69 | 806.2 | 70.21 |  |  | 19992 | 118.4 | 11.07 |  |  |  | 61.36 | 24681 | [7 empty] | 120 | 0.4 | 26.6 |  |  |  | 3193
5899 | R16065--120V | C6521231116-5899 | 2023-11-24 | 8:52:08 | OK | 101.2 | 22.5 | 52.4 | 8.9 | 118.3 | 10.3 | 860.7 | 70.64 |  |  | 20426 | 118.1 | 11.09 |  |  |  | 62.68 | 25039 | [7 empty] | 120 | 0.4 | 26.5 |  |  |  | 3242
5900 | R16065--120V | C6521231116-5900 | 2023-11-24 | 8:52:39 | OK | 101.2 | 22.5 | 52.3 | 8.9 | 118.4 | 10.34 | 866.4 | 70.71 |  |  | 20414 | 118.3 | 11.29 |  |  |  | 61.11 | 24670 | [7 empty] | 120 | 0.44 | 29.1 |  |  |  | 3036
5901 | R16065--120V | C6521231116-5901 | 2023-11-24 | 8:53:08 | OK | 101.2 | 22.5 | 52.2 | 8.9 | 118.3 | 9.5 | 789.8 | 70.26 |  |  | 20180 | 118.3 | 10.07 |  |  |  | 59.59 | 24481 | [7 empty] | 120.1 | 0.4 | 26.7 |  |  |  | 3193
5902 | R16065--120V | C6521231116-5902 | 2023-11-24 | 8:53:41 | OK | 101.2 | 22.5 | 52.1 | 9 | 118.5 | 10.15 | 848.4 | 70.53 |  |  | 20422 | 118.4 | 11.32 |  |  |  | 60.33 | 24497 | [7 empty] | 120 | 0.43 | 29 |  |  |  | 3125
5903 | R16065--120V | C6521231116-5903 | 2023-11-24 | 8:54:10 | OK | 101.2 | 22.5 | 52.2 | 8.9 | 118.3 | 9.46 | 788.9 | 70.45 |  |  | 20145 | 118.3 | 10.48 |  |  |  | 60.25 | 24572 | [7 empty] | 120 | 0.39 | 26.1 |  |  |  | 3179
5904 | R16065--120V | C6521231116-5904 | 2023-11-24 | 8:54:42 | OK | 101.2 | 22.4 | 52.7 | 8.9 | 118.4 | 10.42 | 870.9 | 70.57 |  |  | 20247 | 118.5 | 10.27 |  |  |  | 57.81 | 24302 | [7 empty] | 120 | 0.39 | 25.6 |  |  |  | 3176
5905 | R16065--120V | C6521231116-5905 | 2023-11-24 | 8:55:14 | OK | 101.2 | 22.3 | 52.8 | 8.9 | 118.2 | 10.31 | 864.8 | 70.98 |  |  | 20667 | 118.4 | 10.12 |  |  |  | 60.4 | 24638 | [7 empty] | 120.1 | 0.42 | 28 |  |  |  | 3166
5906 | R16065--120V | C6521231116-5906 | 2023-11-24 | 8:55:44 | OK | 101.2 | 22.4 | 52.4 | 8.9 | 118.4 | 10.61 | 888.9 | 70.77 |  |  | 20225 | 118.3 | 11.91 |  |  |  | 61.69 | 24614 | [7 empty] | 120.1 | 0.42 | 27.7 |  |  |  | 3146
5907 | R16065--120V | C6521231116-5907 | 2023-11-24 | 8:56:15 | OK | 101.2 | 22.4 | 52.5 | 8.9 | 118.2 | 9.52 | 793.1 | 70.47 |  |  | 20093 | 118.1 | 10.64 |  |  |  | 60.18 | 24487 | [7 empty] | 120 | 0.41 | 27.2 |  |  |  | 3201
5908 | R16065--120V | C6521231116-5908 | 2023-11-24 | 8:56:45 | OK | 101.2 | 22.2 | 52.6 | 8.9 | 118.4 | 10.3 | 865.1 | 70.95 |  |  | 20295 | 118.4 | 10.65 |  |  |  | 58.07 | 24207 | [7 empty] | 120.1 | 0.4 | 26.5 |  |  |  | 3184
5909 | R16065--120V | C6521231116-5909 | 2023-11-24 | 8:57:13 | OK | 101.2 | 22.1 | 53.0 | 8.9 | 118.2 | 9.72 | 809.2 | 70.41 |  |  | 20195 | 118.1 | 10.6 |  |  |  | 59.59 | 24518 | [7 empty] | 120 | 0.4 | 26.8 |  |  |  | 3193
5910 | R16065--120V | C6521231116-5910 | 2023-11-24 | 8:57:43 | OK | 101.2 | 22.1 | 53.2 | 8.9 | 118.4 | 10.7 | 897.7 | 70.84 |  |  | 20425 | 118.5 | 10.36 |  |  |  | 59.18 | 24395 | [7 empty] | 120 | 0.44 | 29.6 |  |  |  | 3150
5911 | R16065--120V | C6521231116-5911 | 2023-11-24 | 8:58:11 | OK | 101.2 | 22.1 | 53.2 | 9 | 118.4 | 9.55 | 797.7 | 70.56 |  |  | 20083 | 118.3 | 10.09 |  |  |  | 58.76 | 24385 | [7 empty] | 120.1 | 0.4 | 26.4 |  |  |  | 3220
5912 | R16065--120V | C6521231116-5912 | 2023-11-24 | 8:58:41 | OK | 101.2 | 22.1 | 53.4 | 9 | 118.5 | 10.21 | 845.9 | 69.93 |  |  | 20164 | 118.2 | 12.05 |  |  |  | 63.07 | 24697 | [7 empty] | 120.1 | 0.42 | 27.7 |  |  |  | 3079
5913 | R16065--120V | C6521231116-5913 | 2023-11-24 | 8:59:10 | OK | 101.2 | 22.0 | 53.4 | 8.9 | 118.2 | 10.42 | 873.3 | 70.91 |  |  | 20481 | 118.2 | 10.26 |  |  |  | 60.08 | 24503 | [7 empty] | 120.1 | 0.42 | 28.1 |  |  |  | 3146
5914 | R16065--120V | C6521231116-5914 | 2023-11-24 | 8:59:41 | OK | 101.2 | 22.0 | 53.6 | 9 | 118.4 | 10.19 | 848.2 | 70.29 |  |  | 20106 | 118.3 | 11.83 |  |  |  | 61.92 | 24853 | [7 empty] | 120.1 | 0.41 | 27.1 |  |  |  | 3167
5915 | R16065--120V | C6521231116-5915 | 2023-11-24 | 9:00:11 | OK | 101.2 | 21.9 | 53.7 | 8.9 | 118.3 | 9.57 | 799.4 | 70.65 |  |  | 20196 | 118.3 | 10.39 |  |  |  | 60.82 | 24676 | [7 empty] | 120 | 0.4 | 26.7 |  |  |  | 3202
5916 | R16065--120V | C6521231116-5916 | 2023-11-24 | 9:00:41 | OK | 101.2 | 22.0 | 53.6 | 8.9 | 118.4 | 9.84 | 820.6 | 70.41 |  |  | 20280 | 118.3 | 11.36 |  |  |  | 60.28 | 24551 | [7 empty] | 120 | 0.4 | 26.8 |  |  |  | 3176
5917 | R16065--120V | C6521231116-5917 | 2023-11-24 | 9:01:10 | OK | 101.2 | 22.0 | 53.6 | 8.9 | 118.3 | 9.95 | 827.8 | 70.33 |  |  | 20151 | 118.3 | 10.24 |  |  |  | 59.98 | 24526 | [7 empty] | 120 | 0.43 | 28.9 |  |  |  | 3126
5918 | R16065--120V | C6521231116-5918 | 2023-11-24 | 9:01:39 | OK | 101.2 | 22.1 | 53.4 | 9 | 118.4 | 10.39 | 866 | 70.4 |  |  | 20197 | 118.3 | 10.97 |  |  |  | 58.98 | 24308 | [7 empty] | 120 | 0.41 | 27.5 |  |  |  | 3163
5919 | R16065--120V | C6521231116-5919 | 2023-11-24 | 9:02:37 | OK | 101.2 | 22.1 | 53.3 | 8.9 | 118.4 | 10.33 | 858.4 | 70.14 |  |  | 20220 | 118.4 | 10.67 |  |  |  | 55.17 | 24196 | [7 empty] | 120.1 | 0.43 | 28.6 |  |  |  | 3092
5920 | R16065--120V | C6521231116-5920 | 2023-11-24 | 9:03:10 | OK | 101.2 | 22.2 | 53.0 | 8.9 | 118.4 | 9.41 | 794 | 71.29 |  |  | 20094 | 118.2 | 11.22 |  |  |  | 62.53 | 24984 | [7 empty] | 120 | 0.41 | 27.4 |  |  |  | 3229
5921 | R16065--120V | C6521231116-5921 | 2023-11-24 | 9:03:43 | OK | 101.2 | 22.1 | 53.2 | 9 | 118.5 | 9.63 | 801.1 | 70.18 |  |  | 20056 | 118.2 | 11.87 |  |  |  | 63.1 | 24838 | [7 empty] | 120 | 0.42 | 28.1 |  |  |  | 3152
5922 | R16065--120V | C6521231116-5922 | 2023-11-24 | 9:04:12 | OK | 101.2 | 22.2 | 53.1 | 8.9 | 118.3 | 9.58 | 801.7 | 70.72 |  |  | 20051 | 118.2 | 10.08 |  |  |  | 60.93 | 24703 | [7 empty] | 120 | 0.42 | 27.9 |  |  |  | 3196
5923 | R16065--120V | C6521231116-5923 | 2023-11-24 | 9:04:44 | OK | 101.2 | 22.2 | 53.1 | 9 | 118.4 | 10.21 | 851.7 | 70.47 |  |  | 20183 | 118.4 | 11.2 |  |  |  | 60.9 | 24610 | [7 empty] | 120.1 | 0.4 | 26.8 |  |  |  | 3203
5924 | R16065--120V | C6521231116-5924 | 2023-11-24 | 9:05:12 | OK | 101.2 | 22.2 | 53.1 | 8.9 | 118.3 | 9.59 | 803.1 | 70.85 |  |  | 20137 | 118.1 | 10.66 |  |  |  | 61.92 | 24764 | [7 empty] | 120 | 0.42 | 28.1 |  |  |  | 3200
5925 | R16065--120V | C6521231116-5925 | 2023-11-24 | 9:05:42 | OK | 101.2 | 22.3 | 52.7 | 9 | 118.4 | 9.58 | 801.6 | 70.71 |  |  | 19894 | 118.5 | 10.24 |  |  |  | 59.18 | 24292 | [7 empty] | 120.1 | 0.39 | 26 |  |  |  | 3209
5926 | R16065--120V | C6521231116-5926 | 2023-11-24 | 9:06:11 | OK | 101.2 | 22.3 | 52.6 | 8.9 | 118.3 | 9.64 | 805.1 | 70.6 |  |  | 20011 | 118.2 | 10.75 |  |  |  | 59.15 | 24481 | [7 empty] | 120 | 0.43 | 28.4 |  |  |  | 3195
5927 | R16065--120V | C6521231116-5927 | 2023-11-24 | 9:06:41 | OK | 101.2 | 22.2 | 52.7 | 9 | 118.4 | 9.59 | 798.9 | 70.34 |  |  | 19953 | 118.3 | 10.88 |  |  |  | 59.71 | 24488 | [7 empty] | 120 | 0.42 | 27.7 |  |  |  | 3209
5928 | R16065--120V | C6521231116-5928 | 2023-11-24 | 9:07:10 | OK | 101.2 | 22.2 | 52.6 | 8.9 | 118.3 | 10.18 | 850 | 70.57 |  |  | 20223 | 118.3 | 10.8 |  |  |  | 60.12 | 24561 | [7 empty] | 120 | 0.38 | 25.5 |  |  |  | 3255
5929 | R16065--120V | C6521231116-5929 | 2023-11-24 | 9:07:40 | OK | 101.2 | 22.3 | 52.5 | 9 | 118.4 | 10.55 | 885 | 70.83 |  |  | 20400 | 118.3 | 11.85 |  |  |  | 61.96 | 24733 | [7 empty] | 120 | 0.4 | 26.3 |  |  |  | 3198
5930 | R16065--120V | C6521231116-5930 | 2023-11-24 | 9:08:10 | OK | 101.2 | 22.3 | 52.7 | 9 | 118.4 | 9.68 | 808.9 | 70.58 |  |  | 20027 | 118.2 | 10.98 |  |  |  | 62.56 | 24907 | [7 empty] | 120 | 0.41 | 27.4 |  |  |  | 3115
5931 | R16065--120V | C6521231116-5931 | 2023-11-24 | 9:08:42 | OK | 101.2 | 22.4 | 52.6 | 8.9 | 118.3 | 10.61 | 887.2 | 70.7 |  |  | 20114 | 118.4 | 10.68 |  |  |  | 60.2 | 24625 | [7 empty] | 120.1 | 0.41 | 27.3 |  |  |  | 3145
5932 | R16065--120V | C6521231116-5932 | 2023-11-24 | 9:09:11 | OK | 101.2 | 22.3 | 52.6 | 8.9 | 118.3 | 9.53 | 793.3 | 70.39 |  |  | 20175 | 118.2 | 11.44 |  |  |  | 67.56 | 25381 | [7 empty] | 120 | 0.4 | 26.4 |  |  |  | 3258
5933 | R16065--120V | C6521231116-5933 | 2023-11-24 | 9:09:41 | OK | 101.2 | 22.3 | 52.8 | 8.9 | 118.4 | 10.65 | 894.3 | 70.9 |  |  | 20188 | 118.3 | 12.04 |  |  |  | 63.31 | 24736 | [7 empty] | 120 | 0.41 | 27.5 |  |  |  | 3062
5934 | R16065--120V | C6521231116-5934 | 2023-11-24 | 9:10:10 | OK | 101.2 | 22.3 | 52.9 | 8.9 | 118.3 | 9.66 | 804.8 | 70.4 |  |  | 20258 | 118.2 | 11.06 |  |  |  | 64.37 | 25129 | [7 empty] | 120 | 0.41 | 27.1 |  |  |  | 3212
5935 | R16065--120V | C6521231116-5935 | 2023-11-24 | 9:10:40 | OK | 101.2 | 22.3 | 52.7 | 9 | 118.3 | 10.38 | 866.3 | 70.5 |  |  | 20794 | 118.3 | 11.33 |  |  |  | 62.6 | 24772 | [7 empty] | 120 | 0.41 | 27.2 |  |  |  | 3180
5936 | R16065--120V | C6521231116-5936 | 2023-11-24 | 9:11:09 | OK | 101.2 | 22.3 | 52.7 | 8.9 | 118.3 | 9.66 | 806.3 | 70.54 |  |  | 20090 | 118.3 | 10.08 |  |  |  | 59.44 | 24447 | [7 empty] | 120 | 0.42 | 28.1 |  |  |  | 3177
5937 | R16065--120V | C6521231116-5937 | 2023-11-24 | 9:11:39 | OK | 101.2 | 22.4 | 52.7 | 8.9 | 118.4 | 10.4 | 869.7 | 70.6 |  |  | 20426 | 118.4 | 10.24 |  |  |  | 57.65 | 24299 | [7 empty] | 120.1 | 0.43 | 28.5 |  |  |  | 3161
5938 | R16065--120V | C6521231116-5938 | 2023-11-24 | 9:12:10 | OK | 101.2 | 22.3 | 52.6 | 8.9 | 118.3 | 9.6 | 798.7 | 70.35 |  |  | 20028 | 118.3 | 10.31 |  |  |  | 60.82 | 24644 | [7 empty] | 120 | 0.44 | 29.2 |  |  |  | 3170
5939 | R16065--120V | C6521231116-5939 | 2023-11-24 | 9:12:40 | OK | 101.2 | 22.3 | 52.6 | 8.9 | 118.4 | 9.84 | 820.3 | 70.41 |  |  | 20204 | 118.3 | 11.89 |  |  |  | 62.46 | 24919 | [7 empty] | 120 | 0.42 | 28 |  |  |  | 3183
5940 | R16065--120V | C6521231116-5940 | 2023-11-24 | 9:13:10 | OK | 101.2 | 22.3 | 52.7 | 8.9 | 118.3 | 9.51 | 792.6 | 70.46 |  |  | 20171 | 118.2 | 11.03 |  |  |  | 62.48 | 24812 | [7 empty] | 120 | 0.43 | 28.7 |  |  |  | 3167
5941 | R16065--120V | C6521231116-5941 | 2023-11-24 | 9:13:39 | OK | 101.2 | 22.3 | 52.5 | 8.9 | 118.4 | 10.54 | 879 | 70.47 |  |  | 20339 | 118.2 | 12.12 |  |  |  | 61.9 | 24832 | [7 empty] | 120 | 0.43 | 28.3 |  |  |  | 3153
5942 | R16065--120V | C6521231116-5942 | 2023-11-24 | 9:14:09 | OK | 101.2 | 22.3 | 52.7 | 8.9 | 118.3 | 9.77 | 812.4 | 70.24 |  |  | 20157 | 118.3 | 10.43 |  |  |  | 60.87 | 24611 | [7 empty] | 120 | 0.43 | 28.4 |  |  |  | 3154
5943 | R16065--120V | C6521231116-5943 | 2023-11-24 | 9:14:38 | OK | 101.2 | 22.4 | 52.5 | 8.9 | 118.5 | 9.67 | 808.4 | 70.55 |  |  | 19967 | 118.5 | 10.3 |  |  |  | 56.51 | 24008 | [7 empty] | 120.1 | 0.41 | 27.6 |  |  |  | 3145
5944 | R16065--120V | C6521231116-5944 | 2023-11-24 | 9:15:07 | OK | 101.2 | 22.3 | 52.5 | 8.9 | 118.3 | 9.61 | 805.3 | 70.89 |  |  | 20046 | 118.1 | 11.07 |  |  |  | 63.67 | 24973 | [7 empty] | 120.1 | 0.42 | 28.1 |  |  |  | 3200
5945 | R16065--120V | C6521231116-5945 | 2023-11-24 | 9:15:37 | OK | 101.2 | 22.3 | 52.5 | 8.9 | 118.4 | 10.44 | 871.3 | 70.52 |  |  | 20649 | 118.4 | 10.33 |  |  |  | 58.18 | 24360 | [7 empty] | 120.1 | 0.44 | 29.1 |  |  |  | 3172
5946 | R16065--120V | C6521231116-5946 | 2023-11-24 | 9:16:05 | OK | 101.2 | 22.2 | 52.6 | 8.9 | 118.3 | 9.59 | 796.9 | 70.26 |  |  | 20181 | 118.2 | 11.15 |  |  |  | 62.96 | 25011 | [7 empty] | 120.1 | 0.39 | 26.1 |  |  |  | 3281
5947 | R16065--120V | C6521231116-5947 | 2023-11-24 | 9:16:35 | OK | 101.2 | 22.2 | 53.0 | 8.9 | 118.4 | 10.84 | 911.4 | 70.99 |  |  | 20112 | 118.5 | 10.48 |  |  |  | 58.53 | 24448 | [7 empty] | 120 | 0.42 | 28.1 |  |  |  | 3128
5948 | R16065--120V | C6521231116-5948 | 2023-11-24 | 9:17:07 | OK | 101.2 | 22.2 | 53.0 | 8.9 | 118.3 | 9.83 | 821.2 | 70.58 |  |  | 20254 | 118.3 | 10.23 |  |  |  | 60.26 | 24656 | [7 empty] | 120 | 0.43 | 28.4 |  |  |  | 3094
5949 | R16065--120V | C6521231116-5949 | 2023-11-24 | 9:17:36 | OK | 101.2 | 22.2 | 53.0 | 8.9 | 118.5 | 10.31 | 862.8 | 70.62 |  |  | 20228 | 118.3 | 12.06 |  |  |  | 63.46 | 25154 | [7 empty] | 120 | 0.42 | 28 |  |  |  | 3105
5950 | R16065--120V | C6521231116-5950 | 2023-11-24 | 9:18:05 | OK | 101.2 | 22.1 | 53.2 | 8.9 | 118.3 | 9.49 | 789.7 | 70.32 |  |  | 20165 | 118.3 | 10.18 |  |  |  | 58.61 | 24315 | [7 empty] | 120 | 0.42 | 28.2 |  |  |  | 3146
5951 | R16065--120V | C6521231116-5951 | 2023-11-24 | 9:18:36 | OK | 101.2 | 22.0 | 53.4 | 8.9 | 118.3 | 10.56 | 888.5 | 71.08 |  |  | 20475 | 118.2 | 11.79 |  |  |  | 61.59 | 24656 | [7 empty] | 120.1 | 0.44 | 29.4 |  |  |  | 3131
5952 | R16065--120V | C6521231116-5952 | 2023-11-24 | 9:19:06 | OK | 101.2 | 22.0 | 53.5 | 8.9 | 118.4 | 9.54 | 797.6 | 70.61 |  |  | 20058 | 118.4 | 10.2 |  |  |  | 59.99 | 24540 | [7 empty] | 120.1 | 0.4 | 26.4 |  |  |  | 3231
5953 | R16065--120V | C6521231116-5953 | 2023-11-24 | 9:19:37 | OK | 101.2 | 22.0 | 53.5 | 9 | 118.5 | 10.31 | 862 | 70.56 |  |  | 20383 | 118.6 | 10.26 |  |  |  | 59.62 | 24478 | [7 empty] | 120 | 0.41 | 27.2 |  |  |  | 3169
5954 | R16065--120V | C6521231116-5954 | 2023-11-24 | 9:20:08 | OK | 101.2 | 22.0 | 53.3 | 8.9 | 118.3 | 9.75 | 817.3 | 70.83 |  |  | 19926 | 118.3 | 10.3 |  |  |  | 58.73 | 24350 | [7 empty] | 120 | 0.41 | 27.5 |  |  |  | 3114
5955 | R16065--120V | C6521231116-5955 | 2023-11-24 | 9:20:37 | OK | 101.2 | 22.0 | 53.5 | 9 | 118.4 | 10.25 | 854 | 70.32 |  |  | 20414 | 118.5 | 10.65 |  |  |  | 59.44 | 24509 | [7 empty] | 120 | 0.43 | 28.5 |  |  |  | 3117
5956 | R16065--120V | C6521231116-5956 | 2023-11-24 | 9:21:07 | OK | 101.2 | 21.9 | 53.5 | 8.9 | 118.2 | 9.72 | 812.2 | 70.68 |  |  | 20068 | 118.1 | 10.9 |  |  |  | 62.13 | 24692 | [7 empty] | 120 | 0.44 | 29.6 |  |  |  | 3155
5957 | R16065--120V | C6521231116-5957 | 2023-11-24 | 9:21:36 | OK | 101.2 | 21.9 | 53.7 | 9 | 118.4 | 10.79 | 905 | 70.83 |  |  | 20399 | 118.3 | 11.64 |  |  |  | 65.77 | 25370 | [7 empty] | 120.1 | 0.42 | 28.2 |  |  |  | 3155
5958 | R16065--120V | C6521231116-5958 | 2023-11-24 | 9:22:05 | OK | 101.2 | 22.0 | 53.5 | 8.9 | 118.3 | 9.54 | 795.2 | 70.48 |  |  | 20158 | 118.1 | 10.69 |  |  |  | 60.19 | 24475 | [7 empty] | 120.1 | 0.41 | 27.4 |  |  |  | 3195
5959 | R16065--120V | C6521231116-5959 | 2023-11-24 | 9:22:35 | OK | 101.2 | 22.0 | 53.3 | 9 | 118.4 | 10.22 | 854.4 | 70.58 |  |  | 20192 | 118.4 | 11.44 |  |  |  | 60.5 | 24534 | [7 empty] | 120.1 | 0.4 | 26.3 |  |  |  | 3216
5960 | R16065--120V | C6521231116-5960 | 2023-11-24 | 9:23:03 | OK | 101.2 | 22.0 | 53.2 | 8.9 | 118.4 | 9.48 | 788.3 | 70.24 |  |  | 20260 | 118.3 | 10.02 |  |  |  | 59.46 | 24490 | [7 empty] | 120 | 0.41 | 27.3 |  |  |  | 3197
5961 | R16065--120V | C6521231116-5961 | 2023-11-24 | 9:23:32 | OK | 101.2 | 22.0 | 53.2 | 8.9 | 118.4 | 9.92 | 827.2 | 70.43 |  |  | 20109 | 118.3 | 11.04 |  |  |  | 60.21 | 24475 | [7 empty] | 120 | 0.42 | 28 |  |  |  | 3128
5962 | R16065--120V | C6521231116-5962 | 2023-11-24 | 9:24:02 | OK | 101.2 | 22.1 | 53.0 | 8.9 | 118.4 | 9.87 | 828.2 | 70.89 |  |  | 20189 | 118.2 | 11.32 |  |  |  | 63.89 | 24912 | [7 empty] | 120 | 0.41 | 27.1 |  |  |  | 3077
5963 | R16065--120V | C6521231116-5963 | 2023-11-24 | 9:24:33 | OK | 101.2 | 22.1 | 52.9 | 9 | 118.5 | 10.13 | 845.8 | 70.49 |  |  | 20376 | 118.4 | 10.63 |  |  |  | 58.85 | 24279 | [7 empty] | 120.1 | 0.4 | 26.9 |  |  |  | 3211
5964 | R16065--120V | C6521231116-5964 | 2023-11-24 | 9:25:02 | OK | 101.2 | 22.1 | 52.9 | 8.9 | 118.2 | 9.75 | 816.7 | 70.91 |  |  | 19683 | 118.1 | 10.51 |  |  |  | 59.02 | 24386 | [7 empty] | 120 | 0.42 | 27.8 |  |  |  | 3129
5965 | R16065--120V | C6521231116-5965 | 2023-11-24 | 9:25:31 | OK | 101.2 | 22.1 | 52.9 | 9 | 118.4 | 10.4 | 869.8 | 70.65 |  |  | 20437 | 118.4 | 11.24 |  |  |  | 60.2 | 24497 | [7 empty] | 120.1 | 0.41 | 27.2 |  |  |  | 3166
5966 | R16065--120V | C6521231116-5966 | 2023-11-24 | 9:26:00 | OK | 101.2 | 22.2 | 52.6 | 8.9 | 118.2 | 9.99 | 833.7 | 70.62 |  |  | 20351 | 118.2 | 10.1 |  |  |  | 59.85 | 24549 | [7 empty] | 120.1 | 0.44 | 29.4 |  |  |  | 3142
5967 | R16065--120V | C6521231116-5967 | 2023-11-24 | 9:26:30 | OK | 101.2 | 22.2 | 52.5 | 8.9 | 118.4 | 10.63 | 892 | 70.89 |  |  | 20326 | 118.4 | 10.31 |  |  |  | 57.29 | 24265 | [7 empty] | 120.1 | 0.4 | 26.8 |  |  |  | 3170
5968 | R16065--120V | C6521231116-5968 | 2023-11-24 | 9:27:00 | OK | 101.2 | 22.2 | 52.5 | 8.9 | 118.3 | 9.66 | 806.2 | 70.59 |  |  | 20153 | 118.3 | 10.45 |  |  |  | 61.15 | 24692 | [7 empty] | 120 | 0.41 | 27.6 |  |  |  | 3166
5969 | R16065--120V | C6521231116-5969 | 2023-11-24 | 9:27:31 | OK | 101.2 | 22.1 | 52.6 | 8.9 | 118.5 | 10.5 | 879.8 | 70.75 |  |  | 20309 | 118.4 | 11.6 |  |  |  | 65.86 | 25405 | [7 empty] | 120 | 0.41 | 27.4 |  |  |  | 3182
5970 | R16065--120V | C6521231116-5970 | 2023-11-24 | 9:28:00 | OK | 101.2 | 22.1 | 52.7 | 8.9 | 118.3 | 9.84 | 820.9 | 70.57 |  |  | 20152 | 118.1 | 10.58 |  |  |  | 60.42 | 24568 | [7 empty] | 120 | 0.42 | 28.1 |  |  |  | 3170
5971 | R16065--120V | C6521231116-5971 | 2023-11-24 | 9:28:29 | OK | 101.2 | 22.1 | 52.8 | 8.9 | 118.5 | 9.9 | 825.2 | 70.33 |  |  | 20052 | 118.4 | 10.88 |  |  |  | 58.22 | 24232 | [7 empty] | 120.1 | 0.43 | 28.6 |  |  |  | 3141
5972 | R16065--120V | C6521231116-5972 | 2023-11-24 | 9:28:57 | OK | 101.2 | 22.1 | 52.5 | 8.9 | 118.3 | 9.6 | 801.1 | 70.56 |  |  | 20200 | 118.2 | 10.27 |  |  |  | 61.35 | 24671 | [7 empty] | 120.1 | 0.4 | 26.4 |  |  |  | 3206
5973 | R16065--120V | C6521231116-5973 | 2023-11-24 | 9:29:26 | OK | 101.2 | 22.2 | 52.6 | 9 | 118.3 | 10.22 | 853.2 | 70.55 |  |  | 20157 | 118.2 | 11.8 |  |  |  | 61.74 | 24781 | [7 empty] | 120.1 | 0.43 | 28.6 |  |  |  | 3143
5974 | R16065--120V | C6521231116-5974 | 2023-11-24 | 9:29:55 | OK | 101.2 | 22.2 | 52.5 | 8.9 | 118.3 | 9.71 | 809.2 | 70.45 |  |  | 20144 | 118.3 | 10.03 |  |  |  | 59.46 | 24493 | [7 empty] | 120.1 | 0.41 | 27.3 |  |  |  | 3205
5975 | R16065--120V | C6521231116-5975 | 2023-11-24 | 9:30:24 | OK | 101.2 | 22.2 | 52.5 | 8.9 | 118.4 | 10.7 | 895.7 | 70.74 |  |  | 20331 | 118.3 | 12.03 |  |  |  | 62.48 | 24919 | [7 empty] | 120.1 | 0.38 | 25.5 |  |  |  | 3209
5976 | R16065--120V | C6521231116-5976 | 2023-11-24 | 9:30:53 | OK | 101.2 | 22.1 | 52.6 | 8.9 | 118.3 | 9.69 | 808.1 | 70.49 |  |  | 20088 | 118.3 | 10.28 |  |  |  | 59.42 | 24341 | [7 empty] | 120 | 0.43 | 28.5 |  |  |  | 3189
5977 | R16065--120V | C6521231116-5977 | 2023-11-24 | 9:31:23 | OK | 101.2 | 22.1 | 52.8 | 8.9 | 118.4 | 9.8 | 819.2 | 70.56 |  |  | 19935 | 118.6 | 10.27 |  |  |  | 57.75 | 24122 | [7 empty] | 120 | 0.42 | 27.9 |  |  |  | 3123
5978 | R16065--120V | C6521231116-5978 | 2023-11-24 | 9:31:51 | OK | 101.2 | 22.1 | 52.7 | 9 | 118.3 | 9.62 | 803.6 | 70.6 |  |  | 20001 | 118.3 | 10.98 |  |  |  | 63.02 | 24903 | [7 empty] | 120 | 0.4 | 26.8 |  |  |  | 3226
5979 | R16065--120V | C6521231116-5979 | 2023-11-24 | 9:32:21 | OK | 101.2 | 22.1 | 52.5 | 9 | 118.4 | 10.56 | 884.9 | 70.77 |  |  | 20144 | 118.3 | 11.07 |  |  |  | 59.96 | 24365 | [7 empty] | 120.1 | 0.43 | 28.8 |  |  |  | 3142
5980 | R16065--120V | C6521231116-5980 | 2023-11-24 | 9:32:51 | OK | 101.2 | 22.0 | 52.7 | 8.9 | 118.2 | 9.73 | 808.1 | 70.29 |  |  | 20045 | 118.1 | 10.63 |  |  |  | 58.89 | 24324 | [7 empty] | 120.1 | 0.42 | 27.8 |  |  |  | 3195
5981 | R16065--120V | C6521231116-5981 | 2023-11-24 | 9:33:21 | OK | 101.2 | 22.0 | 52.9 | 8.9 | 118.4 | 9.86 | 827.3 | 70.87 |  |  | 20113 | 118.3 | 11.63 |  |  |  | 61.57 | 24507 | [7 empty] | 120 | 0.42 | 27.9 |  |  |  | 3199
5982 | R16065--120V | C6521231116-5982 | 2023-11-24 | 9:33:53 | OK | 101.2 | 22.0 | 53.1 | 8.9 | 118.3 | 9.64 | 803.5 | 70.52 |  |  | 20018 | 118.3 | 10.08 |  |  |  | 58.51 | 24287 | [7 empty] | 120.1 | 0.41 | 27.4 |  |  |  | 3194
5983 | R16065--120V | C6521231116-5983 | 2023-11-24 | 9:34:22 | OK | 101.2 | 22.1 | 52.6 | 8.9 | 118.5 | 10.18 | 849.1 | 70.43 |  |  | 20251 | 118.5 | 10.89 |  |  |  | 60.45 | 24428 | [7 empty] | 120 | 0.43 | 28.8 |  |  |  | 3135
5984 | R16065--120V | C6521231116-5984 | 2023-11-24 | 9:34:53 | OK | 101.2 | 22.0 | 52.7 | 8.9 | 118.3 | 9.52 | 796.1 | 70.71 |  |  | 20132 | 118.3 | 10.07 |  |  |  | 58.97 | 24405 | [7 empty] | 120 | 0.43 | 28.9 |  |  |  | 3162
5985 | R16065--120V | C6521231116-5985 | 2023-11-24 | 9:35:23 | OK | 101.2 | 22.0 | 53.2 | 8.9 | 118.4 | 10.42 | 872.7 | 70.74 |  |  | 20175 | 118.4 | 11.77 |  |  |  | 65.38 | 25141 | [7 empty] | 120 | 0.41 | 27.4 |  |  |  | 3190
5986 | R16065--120V | C6521231116-5986 | 2023-11-24 | 9:35:52 | OK | 101.2 | 21.9 | 53.3 | 8.9 | 118.3 | 9.6 | 800.6 | 70.5 |  |  | 20179 | 118.3 | 10.07 |  |  |  | 60.09 | 24512 | [7 empty] | 120.1 | 0.4 | 26.8 |  |  |  | 3211
5987 | R16065--120V | C6521231116-5987 | 2023-11-24 | 9:36:24 | OK | 101.2 | 21.9 | 53.4 | 9 | 118.4 | 10.08 | 841.7 | 70.55 |  |  | 20027 | 118.3 | 11.67 |  |  |  | 61.33 | 24720 | [7 empty] | 120.1 | 0.43 | 28.9 |  |  |  | 3119
5988 | R16065--120V | C6521231116-5988 | 2023-11-24 | 9:36:53 | OK | 101.2 | 21.7 | 53.8 | 8.9 | 118.1 | 10.58 | 884.2 | 70.73 |  |  | 20222 | 118.2 | 10.71 |  |  |  | 61.71 | 24678 | [7 empty] | 120 | 0.42 | 27.7 |  |  |  | 3212
5989 | R16065--120V | C6521231116-5989 | 2023-11-24 | 9:37:23 | OK | 101.2 | 21.7 | 53.7 | 8.9 | 118.4 | 10.46 | 877.7 | 70.84 |  |  | 20538 | 118.4 | 11.49 |  |  |  | 65.68 | 25576 | [7 empty] | 120 | 0.4 | 26.4 |  |  |  | 3213
5990 | R16065--120V | C6521231116-5990 | 2023-11-24 | 9:37:54 | OK | 101.2 | 21.7 | 53.7 | 8.9 | 118.4 | 9.9 | 825.7 | 70.49 |  |  | 20132 | 118.3 | 10.25 |  |  |  | 60.44 | 24673 | [7 empty] | 120 | 0.42 | 28.4 |  |  |  | 3195
5991 | R16065--120V | C6521231116-5991 | 2023-11-24 | 9:38:23 | OK | 101.2 | 21.7 | 53.8 | 8.9 | 118.4 | 10.44 | 879.9 | 71.19 |  |  | 20172 | 118.2 | 11.55 |  |  |  | 60.87 | 24733 | [7 empty] | 120.1 | 0.44 | 29.2 |  |  |  | 3116
5992 | R16065--120V | C6521231116-5992 | 2023-11-24 | 9:38:52 | OK | 101.2 | 21.7 | 53.6 | 8.9 | 118.3 | 9.56 | 795.8 | 70.36 |  |  | 20118 | 118 | 11.03 |  |  |  | 62.65 | 24724 | [7 empty] | 120.1 | 0.42 | 28.2 |  |  |  | 3193
5993 | R16065--120V | C6521231116-5993 | 2023-11-24 | 9:39:22 | OK | 101.2 | 21.7 | 53.6 | 9 | 118.5 | 10.67 | 894.3 | 70.77 |  |  | 20185 | 118.4 | 11.52 |  |  |  | 61.87 | 24817 | [7 empty] | 120.1 | 0.43 | 28.5 |  |  |  | 3137
5994 | R16065--120V | C6521231116-5994 | 2023-11-24 | 9:39:51 | OK | 101.2 | 21.5 | 53.8 | 8.9 | 118.3 | 9.56 | 796.3 | 70.46 |  |  | 20073 | 118.3 | 10.03 |  |  |  | 59.97 | 24609 | [7 empty] | 120.1 | 0.4 | 26.3 |  |  |  | 3245
5995 | R16065--120V | C6521231116-5995 | 2023-11-24 | 9:40:21 | OK | 101.2 | 21.6 | 54.0 | 9 | 118.4 | 10.03 | 833.6 | 70.18 |  |  | 20069 | 118.3 | 11.86 |  |  |  | 63.55 | 24988 | [7 empty] | 120.1 | 0.39 | 26.2 |  |  |  | 3202
5996 | R16065--120V | C6521231116-5996 | 2023-11-24 | 9:40:53 | OK | 101.2 | 21.6 | 53.8 | 8.9 | 118.2 | 9.66 | 805.6 | 70.56 |  |  | 20110 | 118.1 | 10.87 |  |  |  | 60.74 | 24605 | [7 empty] | 120 | 0.43 | 28.6 |  |  |  | 3132
5997 | R16065--120V | C6521231116-5997 | 2023-11-24 | 9:41:26 | OK | 101.2 | 21.7 | 53.7 | 9 | 118.4 | 10.52 | 883 | 70.94 |  |  | 20481 | 118.2 | 12.07 |  |  |  | 62.19 | 24671 | [7 empty] | 120 | 0.43 | 28.5 |  |  |  | 3119
5998 | R16065--120V | C6521231116-5998 | 2023-11-24 | 9:41:55 | OK | 101.2 | 21.8 | 53.4 | 8.9 | 118.2 | 9.71 | 814.4 | 70.91 |  |  | 20093 | 118.1 | 10.39 |  |  |  | 61.43 | 24624 | [7 empty] | 120.1 | 0.43 | 28.7 |  |  |  | 3154
5999 | R16065--120V | C6521231116-5999 | 2023-11-24 | 9:42:27 | OK | 101.2 | 21.6 | 53.6 | 8.9 | 118.4 | 10.39 | 869.5 | 70.66 |  |  | 20291 | 118.3 | 11.64 |  |  |  | 69.43 | 26174 | [7 empty] | 120.1 | 0.4 | 26.9 |  |  |  | 3166
6000 | R16065--120V | C6521231116-6000 | 2023-11-24 | 9:42:57 | OK | 101.2 | 21.6 | 54.0 | 8.9 | 118.2 | 9.6 | 803.2 | 70.77 |  |  | 20081 | 118.2 | 10.09 |  |  |  | 60.48 | 24607 | [7 empty] | 120 | 0.41 | 27.2 |  |  |  | 3216
6001 | R16065--120V | C6521231116-6001 | 2023-11-24 | 9:43:28 | OK | 101.2 | 21.6 | 54.0 | 9 | 118.4 | 10.45 | 874.5 | 70.69 |  |  | 20467 | 118.3 | 11.95 |  |  |  | 64.82 | 25428 | [7 empty] | 120 | 0.42 | 28.1 |  |  |  | 3139
6002 | R16065--120V | C6521231116-6002 | 2023-11-24 | 9:43:57 | OK | 101.2 | 21.6 | 53.7 | 8.9 | 118.2 | 10.4 | 873.2 | 71 |  |  | 20402 | 118.2 | 11.38 |  |  |  | 64.82 | 25097 | [7 empty] | 120 | 0.39 | 26.3 |  |  |  | 3198
6003 | R16065--120V | C6521231116-6003 | 2023-11-24 | 9:44:27 | OK | 101.2 | 21.7 | 53.8 | 8.9 | 118.4 | 10.55 | 886.1 | 70.91 |  |  | 20164 | 118.2 | 12 |  |  |  | 62.63 | 24882 | [7 empty] | 120.1 | 0.42 | 28.2 |  |  |  | 3020
6004 | R16065--120V | C6521231116-6004 | 2023-11-24 | 9:44:55 | OK | 101.2 | 21.7 | 53.5 | 8.9 | 118.2 | 9.8 | 821.3 | 70.87 |  |  | 20041 | 117.9 | 11.76 |  |  |  | 64.7 | 25071 | [7 empty] | 120 | 0.42 | 27.8 |  |  |  | 3094
6005 | R16065--120V | C6521231116-6005 | 2023-11-24 | 9:45:25 | OK | 101.2 | 21.7 | 53.6 | 9 | 118.4 | 9.83 | 816.5 | 70.11 |  |  | 20032 | 118.4 | 11.36 |  |  |  | 62.98 | 24939 | [7 empty] | 120.1 | 0.4 | 26.7 |  |  |  | 3161
6006 | R16065--120V | C6521231116-6006 | 2023-11-24 | 9:45:53 | OK | 101.2 | 21.7 | 53.7 | 8.9 | 118.3 | 9.51 | 793.8 | 70.55 |  |  | 20192 | 118.2 | 10.19 |  |  |  | 58.4 | 24261 | [7 empty] | 120 | 0.43 | 29 |  |  |  | 3160
6007 | R16065--120V | C6521231116-6007 | 2023-11-24 | 9:46:23 | OK | 101.2 | 21.8 | 53.9 | 8.9 | 118.4 | 10.68 | 893.1 | 70.66 |  |  | 20527 | 118.3 | 11.83 |  |  |  | 61.32 | 24551 | [7 empty] | 120 | 0.43 | 28.9 |  |  |  | 3189
6008 | R16065--120V | C6521231116-6008 | 2023-11-24 | 9:46:52 | OK | 101.2 | 21.7 | 53.6 | 8.9 | 118.2 | 9.87 | 826.2 | 70.86 |  |  | 20278 | 118.2 | 10.34 |  |  |  | 60.38 | 24644 | [7 empty] | 120 | 0.45 | 29.9 |  |  |  | 3171
6009 | R16065--120V | C6521231116-6009 | 2023-11-24 | 9:47:23 | OK | 101.2 | 21.7 | 53.6 | 9 | 118.4 | 10.23 | 854.2 | 70.5 |  |  | 20030 | 118.4 | 11.35 |  |  |  | 60.37 | 24521 | [7 empty] | 120 | 0.43 | 28.9 |  |  |  | 3162
6010 | R16065--120V | C6521231116-6010 | 2023-11-24 | 9:47:52 | OK | 101.2 | 21.7 | 53.6 | 8.9 | 118.3 | 9.44 | 787.7 | 70.54 |  |  | 20056 | 118.3 | 10.21 |  |  |  | 61.28 | 24819 | [7 empty] | 120 | 0.38 | 25.5 |  |  |  | 3305
6011 | R16065--120V | C6521231116-6011 | 2023-11-24 | 9:48:23 | OK | 101.2 | 21.7 | 53.9 | 9 | 118.5 | 10.06 | 837.3 | 70.28 |  |  | 20016 | 118.3 | 11.51 |  |  |  | 65.88 | 25532 | [7 empty] | 120.1 | 0.43 | 28.6 |  |  |  | 3091
6012 | R16065--120V | C6521231116-6012 | 2023-11-24 | 9:48:53 | OK | 101.2 | 21.6 | 53.7 | 8.9 | 118.1 | 10.45 | 876.4 | 71.04 |  |  | 20576 | 118.1 | 11.06 |  |  |  | 63.47 | 25039 | [7 empty] | 120 | 0.41 | 27.3 |  |  |  | 3209
6013 | R16065--120V | C6521231116-6013 | 2023-11-24 | 9:49:26 | OK | 101.2 | 21.5 | 54.0 | 8.9 | 118.4 | 10.19 | 849.6 | 70.39 |  |  | 20029 | 118.4 | 11.37 |  |  |  | 62.58 | 24822 | [7 empty] | 120 | 0.41 | 27.2 |  |  |  | 3074
6014 | R16065--120V | C6521231116-6014 | 2023-11-24 | 9:49:55 | OK | 101.2 | 21.5 | 54.0 | 8.9 | 118.2 | 9.54 | 797 | 70.67 |  |  | 20072 | 118.1 | 10.45 |  |  |  | 58.37 | 24328 | [7 empty] | 120 | 0.4 | 26.6 |  |  |  | 3236
6015 | R16065--120V | C6521231116-6015 | 2023-11-24 | 9:50:24 | OK | 101.2 | 21.6 | 54.1 | 8.9 | 118.4 | 10.49 | 880.3 | 70.86 |  |  | 20388 | 118.4 | 10.79 |  |  |  | 57.47 | 24263 | [7 empty] | 120 | 0.41 | 27.6 |  |  |  | 3144
6016 | R16065--120V | C6521231116-6016 | 2023-11-24 | 9:50:53 | OK | 101.2 | 21.8 | 53.7 | 8.9 | 118.3 | 9.36 | 778.2 | 70.29 |  |  | 20213 | 118.2 | 11.14 |  |  |  | 65.2 | 25346 | [7 empty] | 120 | 0.39 | 25.7 |  |  |  | 3229
6017 | R16065--120V | C6521231116-6017 | 2023-11-24 | 9:51:23 | OK | 101.2 | 21.8 | 53.5 | 8.9 | 118.4 | 10.5 | 874 | 70.27 |  |  | 20517 | 118.4 | 11.36 |  |  |  | 67.65 | 25947 | [7 empty] | 120 | 0.4 | 26.4 |  |  |  | 3181
6018 | R16065--120V | C6521231116-6018 | 2023-11-24 | 9:51:51 | OK | 101.2 | 21.9 | 53.4 | 8.9 | 118.3 | 9.9 | 829.1 | 70.77 |  |  | 20227 | 118.2 | 11.27 |  |  |  | 63.31 | 24832 | [7 empty] | 120 | 0.43 | 28.7 |  |  |  | 3141
6019 | R16065--120V | C6521231116-6019 | 2023-11-24 | 9:52:20 | OK | 101.2 | 21.9 | 53.5 | 8.9 | 118.4 | 10.24 | 854.6 | 70.51 |  |  | 20119 | 118.3 | 11.35 |  |  |  | 61.9 | 24975 | [7 empty] | 120.1 | 0.44 | 29.3 |  |  |  | 3101
6020 | R16065--120V | C6521231116-6020 | 2023-11-24 | 9:52:49 | OK | 101.2 | 21.8 | 53.5 | 8.9 | 118.2 | 9.6 | 802.3 | 70.65 |  |  | 20094 | 118.2 | 10.37 |  |  |  | 60.35 | 24702 | [7 empty] | 120.1 | 0.4 | 26.7 |  |  |  | 3221
6021 | R16065--120V | C6521231116-6021 | 2023-11-24 | 9:53:19 | OK | 101.2 | 21.8 | 53.6 | 9 | 118.4 | 10.46 | 875.4 | 70.66 |  |  | 20441 | 118.2 | 12.09 |  |  |  | 66.52 | 25431 | [7 empty] | 120 | 0.41 | 27.3 |  |  |  | 3213
6022 | R16065--120V | C6521231116-6022 | 2023-11-24 | 9:53:48 | OK | 101.2 | 22.0 | 53.3 | 8.9 | 118.2 | 9.84 | 821.6 | 70.58 |  |  | 20099 | 118.1 | 11.28 |  |  |  | 63.92 | 24882 | [7 empty] | 120 | 0.43 | 28.6 |  |  |  | 3151
6023 | R16065--120V | C6521231116-6023 | 2023-11-24 | 9:54:18 | OK | 101.2 | 21.9 | 53.5 | 9 | 118.4 | 10.68 | 894.1 | 70.73 |  |  | 20088 | 118.4 | 11.33 |  |  |  | 64.07 | 24833 | [7 empty] | 120 | 0.42 | 28.2 |  |  |  | 3112
6024 | R16065--120V | C6521231116-6024 | 2023-11-24 | 9:54:48 | OK | 101.2 | 21.8 | 53.6 | 8.9 | 118.3 | 9.99 | 833.6 | 70.51 |  |  | 20195 | 118 | 11.68 |  |  |  | 64.45 | 24925 | [7 empty] | 120 | 0.38 | 25.3 |  |  |  | 3253
6025 | R16065--120V | C6521231116-6025 | 2023-11-24 | 9:55:20 | OK | 101.2 | 21.8 | 53.9 | 8.9 | 118.4 | 10.25 | 857.8 | 70.7 |  |  | 20235 | 118.2 | 12.08 |  |  |  | 66.12 | 25326 | [7 empty] | 120.1 | 0.43 | 28.7 |  |  |  | 3094
6026 | R16065--120V | C6521231116-6026 | 2023-11-24 | 9:55:51 | OK | 101.2 | 21.7 | 53.6 | 8.9 | 118.2 | 9.67 | 804.4 | 70.38 |  |  | 20096 | 118.1 | 11.34 |  |  |  | 63.52 | 25058 | [7 empty] | 120 | 0.43 | 28.5 |  |  |  | 3152
6027 | R16065--120V | C6521231116-6027 | 2023-11-24 | 9:56:21 | OK | 101.2 | 21.6 | 54.1 | 8.9 | 118.4 | 9.61 | 799.9 | 70.29 |  |  | 19930 | 118.4 | 11.29 |  |  |  | 62.74 | 24636 | [7 empty] | 120 | 0.43 | 28.7 |  |  |  | 3114
6028 | R16065--120V | C6521231116-6028 | 2023-11-24 | 9:56:51 | OK | 101.2 | 21.6 | 53.8 | 8.9 | 118.3 | 10.34 | 871.5 | 71.24 |  |  | 20757 | 118.2 | 11.32 |  |  |  | 66.86 | 25789 | [7 empty] | 120 | 0.43 | 28.9 |  |  |  | 3152
6029 | R16065--120V | C6521231116-6029 | 2023-11-24 | 9:57:21 | OK | 101.2 | 21.7 | 53.8 | 9 | 118.4 | 10.4 | 869.7 | 70.61 |  |  | 20492 | 118.4 | 11.42 |  |  |  | 64.88 | 25218 | [7 empty] | 120 | 0.41 | 27.3 |  |  |  | 3202
6030 | R16065--120V | C6521231116-6030 | 2023-11-24 | 9:57:51 | OK | 101.2 | 21.8 | 53.6 | 8.9 | 118.3 | 9.67 | 812.3 | 71.05 |  |  | 20034 | 118 | 11.13 |  |  |  | 63.81 | 24897 | [7 empty] | 120 | 0.44 | 29.4 |  |  |  | 3148
6031 | R16065--120V | C6521231116-6031 | 2023-11-24 | 9:58:21 | OK | 101.2 | 21.8 | 53.5 | 8.9 | 118.4 | 10.38 | 862.2 | 70.17 |  |  | 20398 | 118.2 | 11.95 |  |  |  | 64.03 | 25090 | [7 empty] | 120.1 | 0.4 | 26.9 |  |  |  | 3187
6032 | R16065--120V | C6521231116-6032 | 2023-11-24 | 9:58:51 | OK | 101.2 | 21.9 | 53.3 | 8.9 | 118.3 | 9.55 | 794.2 | 70.29 |  |  | 20166 | 118.1 | 11.22 |  |  |  | 65.99 | 25182 | [7 empty] | 120.1 | 0.4 | 26.9 |  |  |  | 3194
6033 | R16065--120V | C6521231116-6033 | 2023-11-24 | 9:59:22 | OK | 101.2 | 21.9 | 53.2 | 8.9 | 118.4 | 10.56 | 882.7 | 70.6 |  |  | 20382 | 118.4 | 11.43 |  |  |  | 66.62 | 25742 | [7 empty] | 120 | 0.41 | 27.2 |  |  |  | 3188
6034 | R16065--120V | C6521231116-6034 | 2023-11-24 | 9:59:51 | OK | 101.2 | 22.0 | 53.2 | 8.9 | 118.2 | 10.44 | 873.7 | 70.81 |  |  | 20242 | 118.2 | 11.32 |  |  |  | 66.13 | 25624 | [7 empty] | 120 | 0.4 | 26.5 |  |  |  | 3248
6035 | R16065--120V | C6521231116-6035 | 2023-11-24 | 10:00:21 | OK | 101.2 | 21.9 | 53.3 | 8.9 | 118.4 | 10.47 | 875.1 | 70.58 |  |  | 20189 | 118.3 | 12.05 |  |  |  | 66.72 | 25600 | [7 empty] | 120 | 0.42 | 27.7 |  |  |  | 3145
6036 | R16065--120V | C6521231116-6036 | 2023-11-24 | 10:00:49 | OK | 101.2 | 21.8 | 53.5 | 8.9 | 118.3 | 9.35 | 779.7 | 70.45 |  |  | 20120 | 118.2 | 10.5 |  |  |  | 61.41 | 24650 | [7 empty] | 120 | 0.41 | 27.3 |  |  |  | 3192
6037 | R16065--120V | C6521231116-6037 | 2023-11-24 | 10:01:18 | OK | 101.2 | 22.0 | 53.3 | 8.9 | 118.5 | 10.34 | 863.8 | 70.48 |  |  | 20170 | 118.4 | 11.5 |  |  |  | 63.54 | 24920 | [7 empty] | 120.1 | 0.42 | 28.3 |  |  |  | 3148
6038 | R16065--120V | C6521231116-6038 | 2023-11-24 | 10:01:46 | OK | 101.2 | 22.0 | 53.0 | 8.9 | 118.2 | 9.6 | 802.1 | 70.67 |  |  | 20116 | 118.1 | 11.16 |  |  |  | 65.13 | 25253 | [7 empty] | 120 | 0.42 | 28.2 |  |  |  | 3177
6039 | R16065--120V | C6521231116-6039 | 2023-11-24 | 10:02:15 | OK | 101.2 | 22.1 | 53.0 | 8.9 | 118.4 | 10.64 | 883.5 | 70.12 |  |  | 20226 | 118.4 | 11.03 |  |  |  | 57.36 | 24228 | [7 empty] | 120.1 | 0.43 | 28.6 |  |  |  | 3115
6040 | R16065--120V | C6521231116-6040 | 2023-11-24 | 10:02:44 | OK | 101.2 | 22.1 | 52.8 | 8.9 | 118.2 | 9.65 | 807.4 | 70.78 |  |  | 20090 | 118.1 | 11.21 |  |  |  | 64.37 | 24929 | [7 empty] | 120.1 | 0.43 | 28.9 |  |  |  | 3165
6041 | R16065--120V | C6521231116-6041 | 2023-11-24 | 10:03:13 | OK | 101.2 | 22.1 | 52.8 | 8.9 | 118.4 | 10.55 | 879.2 | 70.41 |  |  | 20255 | 118.3 | 11.58 |  |  |  | 60.11 | 24462 | [7 empty] | 120.1 | 0.43 | 28.4 |  |  |  | 3127
6042 | R16065--120V | C6521231116-6042 | 2023-11-24 | 10:03:41 | OK | 101.2 | 22.1 | 52.8 | 8.9 | 118.2 | 9.69 | 810.4 | 70.74 |  |  | 20078 | 118.3 | 10.15 |  |  |  | 59.6 | 24418 | [7 empty] | 120 | 0.43 | 28.8 |  |  |  | 3151
6043 | R16065--120V | C6521231116-6043 | 2023-11-24 | 10:04:10 | OK | 101.2 | 22.1 | 52.8 | 8.9 | 118.4 | 10.29 | 854.3 | 70.12 |  |  | 20159 | 118.4 | 10.81 |  |  |  | 59.77 | 24494 | [7 empty] | 120 | 0.42 | 28.3 |  |  |  | 3178
6044 | R16065--120V | C6521231116-6044 | 2023-11-24 | 10:04:38 | OK | 101.2 | 22.2 | 52.6 | 8.9 | 118.3 | 9.65 | 803.8 | 70.42 |  |  | 20094 | 118.2 | 11.14 |  |  |  | 65.22 | 25412 | [7 empty] | 120 | 0.43 | 28.6 |  |  |  | 3187
6045 | R16065--120V | C6521231116-6045 | 2023-11-24 | 10:05:07 | OK | 101.2 | 22.2 | 52.4 | 9 | 118.5 | 10.34 | 865.1 | 70.58 |  |  | 20422 | 118.3 | 12.04 |  |  |  | 66.31 | 25563 | [7 empty] | 120 | 0.41 | 27.1 |  |  |  | 3179
6046 | R16065--120V | C6521231116-6046 | 2023-11-24 | 10:05:35 | OK | 101.2 | 22.2 | 52.4 | 8.9 | 118.3 | 9.56 | 792 | 70.01 |  |  | 20150 | 118.2 | 11.23 |  |  |  | 65.25 | 25373 | [7 empty] | 120 | 0.41 | 27.2 |  |  |  | 3166
6047 | R16065--120V | C6521231116-6047 | 2023-11-24 | 10:06:03 | OK | 101.2 | 22.2 | 52.3 | 8.9 | 118.4 | 10.6 | 891.2 | 71.01 |  |  | 20849 | 118.3 | 11.67 |  |  |  | 64.72 | 25323 | [7 empty] | 120 | 0.42 | 28.2 |  |  |  | 3148
6048 | R16065--120V | C6521231116-6048 | 2023-11-24 | 10:06:32 | OK | 101.2 | 22.3 | 52.3 | 8.9 | 118.4 | 9.64 | 802.2 | 70.32 |  |  | 20020 | 118.2 | 11.04 |  |  |  | 63.64 | 25036 | [7 empty] | 120.1 | 0.43 | 28.7 |  |  |  | 3174
6049 | R16065--120V | C6521231116-6049 | 2023-11-24 | 10:07:02 | OK | 101.2 | 22.4 | 52.1 | 9 | 118.4 | 10.43 | 872.2 | 70.65 |  |  | 20278 | 118.4 | 10.93 |  |  |  | 59.56 | 24490 | [7 empty] | 120.1 | 0.42 | 28 |  |  |  | 3088
6050 | R16065--120V | C6521231116-6050 | 2023-11-24 | 10:07:30 | OK | 101.2 | 22.3 | 52.2 | 8.9 | 118.2 | 10.01 | 836.5 | 70.74 |  |  | 20109 | 118.1 | 11.37 |  |  |  | 64.23 | 25205 | [7 empty] | 120.1 | 0.43 | 28.4 |  |  |  | 3142
6051 | R16065--120V | C6521231116-6051 | 2023-11-24 | 10:07:59 | OK | 101.2 | 22.3 | 52.2 | 9 | 118.4 | 9.89 | 823.2 | 70.31 |  |  | 20008 | 118.4 | 11.02 |  |  |  | 58.08 | 24376 | [7 empty] | 120.1 | 0.41 | 27.4 |  |  |  | 3105
6052 | R16065--120V | C6521231116-6052 | 2023-11-24 | 10:08:27 | OK | 101.2 | 22.4 | 52.2 | 8.9 | 118.2 | 10.14 | 848.8 | 70.79 |  |  | 20188 | 118.1 | 11.44 |  |  |  | 66.45 | 25401 | [7 empty] | 120 | 0.41 | 27.1 |  |  |  | 3088
6053 | R16065--120V | C6521231116-6053 | 2023-11-24 | 10:08:56 | OK | 101.2 | 22.3 | 52.2 | 9 | 118.5 | 10.2 | 849.8 | 70.35 |  |  | 20161 | 118.5 | 10.43 |  |  |  | 58.81 | 24337 | [7 empty] | 120 | 0.45 | 29.8 |  |  |  | 3049
6054 | R16065--120V | C6521231116-6054 | 2023-11-24 | 10:09:24 | OK | 101.2 | 22.1 | 52.5 | 8.9 | 118.3 | 9.69 | 807.9 | 70.52 |  |  | 20075 | 118.1 | 11.3 |  |  |  | 65.41 | 25463 | [7 empty] | 120 | 0.44 | 29.2 |  |  |  | 3144
6055 | R16065--120V | C6521231116-6055 | 2023-11-24 | 10:09:53 | OK | 101.2 | 22.1 | 52.7 | 9 | 118.4 | 10.68 | 897.5 | 70.99 |  |  | 20619 | 118.4 | 11.2 |  |  |  | 55.83 | 24157 | [7 empty] | 120 | 0.43 | 28.9 |  |  |  | 3137
6056 | R16065--120V | C6521231116-6056 | 2023-11-24 | 10:10:45 | OK | 101.2 | 21.9 | 53.2 | 8.9 | 118.3 | 9.56 | 803.5 | 71.04 |  |  | 20066 | 118.2 | 10.15 |  |  |  | 60.62 | 24511 | [7 empty] | 120 | 0.41 | 27.4 |  |  |  | 3190
6057 | R16065--120V | C6521231116-6057 | 2023-11-24 | 10:11:15 | OK | 101.2 | 22.1 | 53.0 | 9 | 118.5 | 9.72 | 814.8 | 70.79 |  |  | 19923 | 118.4 | 10.85 |  |  |  | 58.24 | 24250 | [7 empty] | 120.1 | 0.43 | 28.4 |  |  |  | 3147
6058 | R16065--120V | C6521231116-6058 | 2023-11-24 | 10:11:44 | OK | 101.2 | 22.2 | 52.9 | 8.9 | 118.3 | 9.73 | 815.2 | 70.83 |  |  | 20116 | 118.3 | 10.2 |  |  |  | 58.16 | 24287 | [7 empty] | 120.1 | 0.41 | 27.3 |  |  |  | 3047
6059 | R16065--120V | C6521231116-6059 | 2023-11-24 | 10:12:14 | OK | 101.2 | 22.3 | 52.5 | 9 | 118.5 | 9.8 | 812.9 | 70.04 |  |  | 20067 | 118.3 | 11.86 |  |  |  | 63.6 | 25007 | [7 empty] | 120.1 | 0.42 | 28.1 |  |  |  | 3168
6060 | R16065--120V | C6521231116-6060 | 2023-11-24 | 10:12:42 | OK | 101.2 | 22.3 | 52.5 | 8.9 | 118.3 | 9.43 | 781.6 | 70.06 |  |  | 20297 | 118.2 | 10.01 |  |  |  | 58.98 | 24452 | [7 empty] | 120.1 | 0.4 | 26.6 |  |  |  | 3198
6061 | R16065--120V | C6521231116-6061 | 2023-11-24 | 10:13:13 | OK | 101.2 | 22.3 | 52.3 | 9 | 118.4 | 10.33 | 864.4 | 70.68 |  |  | 20053 | 118.4 | 11.36 |  |  |  | 60.25 | 24600 | [7 empty] | 120 | 0.45 | 29.7 |  |  |  | 3113
6062 | R16065--120V | C6521231116-6062 | 2023-11-24 | 10:13:42 | OK | 101.2 | 22.4 | 52.2 | 8.9 | 118.2 | 10.05 | 839 | 70.6 |  |  | 20240 | 118.3 | 10.84 |  |  |  | 61.23 | 24725 | [7 empty] | 120 | 0.41 | 27.3 |  |  |  | 3194
6063 | R16065--120V | C6521231116-6063 | 2023-11-24 | 10:14:11 | OK | 101.2 | 22.4 | 52.1 | 9 | 118.4 | 10.59 | 888.2 | 70.81 |  |  | 20589 | 118.3 | 12.17 |  |  |  | 67.99 | 25872 | [7 empty] | 120.1 | 0.41 | 27.6 |  |  |  | 3145
6064 | R16065--120V | C6521231116-6064 | 2023-11-24 | 10:14:40 | OK | 101.2 | 22.5 | 51.8 | 8.9 | 118.3 | 9.67 | 801.7 | 70.11 |  |  | 20126 | 118.1 | 11.14 |  |  |  | 64.49 | 25290 | [7 empty] | 120 | 0.4 | 26.8 |  |  |  | 3240
6065 | R16065--120V | C6521231116-6065 | 2023-11-24 | 10:15:10 | OK | 101.2 | 22.5 | 52.0 | 8.9 | 118.3 | 10.34 | 864.7 | 70.63 |  |  | 20088 | 118.4 | 10.48 |  |  |  | 58.04 | 24274 | [7 empty] | 120 | 0.44 | 29.4 |  |  |  | 3011
6066 | R16065--120V | C6521231116-6066 | 2023-11-24 | 10:15:38 | OK | 101.2 | 22.6 | 51.7 | 8.9 | 118.2 | 9.99 | 833.2 | 70.52 |  |  | 20168 | 118 | 11.35 |  |  |  | 61.78 | 24746 | [7 empty] | 120 | 0.43 | 28.9 |  |  |  | 3129
6067 | R16065--120V | C6521231116-6067 | 2023-11-24 | 10:16:17 | OK | 101.2 | 22.7 | 51.6 | 9 | 118.4 | 10.15 | 846.4 | 70.43 |  |  | 20135 | 118.3 | 11.96 |  |  |  | 63.45 | 25164 | [7 empty] | 120 | 0.42 | 27.8 |  |  |  | 3163
6068 | R16065--120V | C6521231116-6068 | 2023-11-24 | 10:16:46 | OK | 101.2 | 22.8 | 51.1 | 8.9 | 118.3 | 9.78 | 821.6 | 70.99 |  |  | 19891 | 118.1 | 11.65 |  |  |  | 64.07 | 25270 | [7 empty] | 120 | 0.42 | 27.8 |  |  |  | 3145
6069 | R16065--120V | C6521231116-6069 | 2023-11-24 | 10:17:16 | OK | 101.2 | 22.8 | 51.3 | 8.9 | 118.5 | 10.35 | 865.6 | 70.58 |  |  | 20082 | 118.3 | 12.27 |  |  |  | 65.7 | 25499 | [7 empty] | 120 | 0.41 | 27.4 |  |  |  | 3079
6070 | R16065--120V | C6521231116-6070 | 2023-11-24 | 10:17:46 | OK | 101.2 | 22.7 | 51.3 | 8.9 | 118.3 | 9.73 | 814.7 | 70.8 |  |  | 20105 | 118.2 | 11.53 |  |  |  | 64.53 | 25234 | [7 empty] | 120 | 0.43 | 28.9 |  |  |  | 3132
6071 | R16065--120V | C6521231116-6071 | 2023-11-24 | 10:18:15 | OK | 101.2 | 22.7 | 51.1 | 9 | 118.5 | 9.7 | 808.2 | 70.31 |  |  | 20038 | 118.4 | 11.55 |  |  |  | 65.72 | 25436 | [7 empty] | 120.1 | 0.44 | 29.5 |  |  |  | 3102
6072 | R16065--120V | C6521231116-6072 | 2023-11-24 | 10:18:44 | OK | 101.2 | 22.6 | 51.4 | 8.9 | 118.3 | 9.71 | 808.5 | 70.41 |  |  | 20257 | 118.1 | 11.16 |  |  |  | 66.02 | 25476 | [7 empty] | 120.1 | 0.39 | 25.9 |  |  |  | 3229
6073 | R16065--120V | C6521231116-6073 | 2023-11-24 | 10:19:14 | OK | 101.2 | 22.5 | 51.6 | 8.9 | 118.4 | 9.86 | 821.4 | 70.31 |  |  | 20094 | 118.2 | 11.92 |  |  |  | 67.99 | 25762 | [7 empty] | 120.1 | 0.44 | 29.5 |  |  |  | 3102
6074 | R16065--120V | C6521231116-6074 | 2023-11-24 | 10:19:43 | OK | 101.2 | 22.4 | 52.0 | 8.9 | 118.3 | 9.48 | 787.6 | 70.27 |  |  | 20176 | 118.1 | 11.15 |  |  |  | 64.09 | 25248 | [7 empty] | 120.1 | 0.41 | 27.4 |  |  |  | 3192
6075 | R16065--120V | C6521231116-6075 | 2023-11-24 | 10:20:13 | OK | 101.2 | 22.2 | 52.4 | 9 | 118.5 | 10.49 | 875.3 | 70.41 |  |  | 20121 | 118.4 | 11.54 |  |  |  | 64.68 | 25184 | [7 empty] | 120 | 0.38 | 25.3 |  |  |  | 3259
6076 | R16065--120V | C6521231116-6076 | 2023-11-24 | 10:20:43 | OK | 101.2 | 22.1 | 52.7 | 8.9 | 118.3 | 9.65 | 807 | 70.71 |  |  | 20224 | 118 | 11.8 |  |  |  | 64.4 | 25166 | [7 empty] | 120 | 0.42 | 28 |  |  |  | 3155
6077 | R16065--120V | C6521231116-6077 | 2023-11-24 | 10:21:13 | OK | 101.2 | 22.1 | 52.7 | 8.9 | 118.5 | 10.28 | 855.1 | 70.23 |  |  | 20136 | 118.3 | 12.07 |  |  |  | 64.27 | 25345 | [7 empty] | 120.1 | 0.43 | 29 |  |  |  | 3108
6078 | R16065--120V | C6521231116-6078 | 2023-11-24 | 10:21:42 | OK | 101.2 | 22.0 | 52.8 | 8.9 | 118.2 | 9.96 | 840.7 | 71.44 |  |  | 20073 | 118.1 | 10.65 |  |  |  | 58.81 | 24350 | [7 empty] | 120.1 | 0.42 | 27.8 |  |  |  | 3049
6079 | R16065--120V | C6521231116-6079 | 2023-11-24 | 10:22:12 | OK | 101.2 | 22.0 | 53.1 | 9 | 118.4 | 10.79 | 903.8 | 70.75 |  |  | 20105 | 118.4 | 11.47 |  |  |  | 64.22 | 25305 | [7 empty] | 120.1 | 0.43 | 28.5 |  |  |  | 3103
6080 | R16065--120V | C6521231116-6080 | 2023-11-24 | 10:22:42 | OK | 101.2 | 21.9 | 53.0 | 8.9 | 118.3 | 9.53 | 797.1 | 70.71 |  |  | 20166 | 118.3 | 10.5 |  |  |  | 60.55 | 24707 | [7 empty] | 120 | 0.41 | 27.3 |  |  |  | 3254
6081 | R16065--120V | C6521231116-6081 | 2023-11-24 | 10:23:14 | OK | 101.2 | 21.8 | 53.3 | 9 | 118.4 | 10.38 | 868.9 | 70.69 |  |  | 20220 | 118.2 | 12.39 |  |  |  | 65.37 | 25454 | [7 empty] | 120 | 0.43 | 28.4 |  |  |  | 3077
6082 | R16065--120V | C6521231116-6082 | 2023-11-24 | 10:23:45 | OK | 101.2 | 21.9 | 53.3 | 8.9 | 118.3 | 9.74 | 812.2 | 70.55 |  |  | 20261 | 118.2 | 11.13 |  |  |  | 64.39 | 25136 | [7 empty] | 120 | 0.4 | 26.8 |  |  |  | 3166
6083 | R16065--120V | C6521231116-6083 | 2023-11-24 | 10:24:15 | OK | 101.2 | 22.0 | 52.9 | 9 | 118.4 | 10.48 | 880.7 | 70.97 |  |  | 20386 | 118.3 | 12.05 |  |  |  | 67.01 | 25890 | [7 empty] | 120.1 | 0.41 | 27.5 |  |  |  | 3204
6084 | R16065--120V | C6521231116-6084 | 2023-11-24 | 10:24:44 | OK | 101.2 | 22.2 | 52.5 | 8.9 | 118.3 | 9.8 | 816.2 | 70.43 |  |  | 20173 | 118.1 | 11.32 |  |  |  | 67.44 | 25919 | [7 empty] | 120.1 | 0.4 | 26.4 |  |  |  | 3198
6085 | R16065--120V | C6521231116-6085 | 2023-11-24 | 10:25:14 | OK | 101.2 | 22.3 | 52.0 | 8.9 | 118.4 | 9.73 | 808.5 | 70.13 |  |  | 20122 | 118.3 | 11.86 |  |  |  | 64.66 | 25411 | [7 empty] | 120.1 | 0.41 | 27 |  |  |  | 3155
6086 | R16065--120V | C6521231116-6086 | 2023-11-24 | 10:25:42 | OK | 101.2 | 22.4 | 51.9 | 8.9 | 118.2 | 9.86 | 822.1 | 70.55 |  |  | 20163 | 118.1 | 11.15 |  |  |  | 65.43 | 25528 | [7 empty] | 120 | 0.4 | 26.9 |  |  |  | 3223
6087 | R16065--120V | C6521231116-6087 | 2023-11-24 | 10:26:11 | OK | 101.2 | 22.4 | 51.7 | 8.9 | 118.4 | 10.51 | 881.3 | 70.83 |  |  | 20684 | 118.2 | 11.98 |  |  |  | 67.17 | 25752 | [7 empty] | 120 | 0.4 | 26.7 |  |  |  | 3222
6088 | R16065--120V | C6521231116-6088 | 2023-11-24 | 10:26:40 | OK | 101.2 | 22.5 | 51.5 | 8.9 | 118.3 | 9.96 | 831.7 | 70.6 |  |  | 20210 | 118.2 | 11.29 |  |  |  | 64.85 | 25330 | [7 empty] | 120 | 0.41 | 27.6 |  |  |  | 3127
6089 | R16065--120V | C6521231116-6089 | 2023-11-24 | 10:27:12 | OK | 101.2 | 22.6 | 51.2 | 8.9 | 118.4 | 10.27 | 854.9 | 70.32 |  |  | 20184 | 118.2 | 11.97 |  |  |  | 62.26 | 24953 | [7 empty] | 120 | 0.4 | 26.8 |  |  |  | 3151
6090 | R16065--120V | C6521231116-6090 | 2023-11-24 | 10:27:40 | OK | 101.2 | 22.7 | 50.9 | 8.9 | 118.4 | 9.52 | 790.8 | 70.17 |  |  | 20241 | 118.3 | 11.27 |  |  |  | 65.61 | 25271 | [7 empty] | 120 | 0.4 | 26.6 |  |  |  | 3218
6091 | R16065--120V | C6521231116-6091 | 2023-11-24 | 10:28:09 | OK | 101.2 | 22.5 | 51.6 | 9 | 118.5 | 9.49 | 789 | 70.19 |  |  | 20055 | 118.2 | 11.95 |  |  |  | 65.58 | 25351 | [7 empty] | 120.1 | 0.42 | 27.8 |  |  |  | 3200
6092 | R16065--120V | C6521231116-6092 | 2023-11-24 | 10:28:40 | OK | 101.2 | 22.5 | 51.5 | 8.9 | 118.2 | 9.92 | 827.3 | 70.52 |  |  | 20039 | 118.1 | 11.51 |  |  |  | 66.38 | 25666 | [7 empty] | 120.1 | 0.43 | 28.5 |  |  |  | 3174
6093 | R16065--120V | C6521231116-6093 | 2023-11-24 | 10:29:10 | OK | 101.2 | 22.4 | 51.9 | 9 | 118.4 | 9.95 | 830.6 | 70.49 |  |  | 20082 | 118.3 | 12.14 |  |  |  | 65.52 | 25382 | [7 empty] | 120 | 0.42 | 28 |  |  |  | 3130
6094 | R16065--120V | C6521231116-6094 | 2023-11-24 | 10:29:41 | OK | 101.2 | 22.3 | 51.8 | 8.9 | 118.2 | 9.72 | 809.5 | 70.46 |  |  | 20246 | 118.1 | 11.43 |  |  |  | 67.75 | 25589 | [7 empty] | 120 | 0.41 | 27.2 |  |  |  | 3188
6095 | R16065--120V | C6521231116-6095 | 2023-11-24 | 10:30:11 | OK | 101.2 | 22.2 | 52.3 | 9 | 118.5 | 10.54 | 884.7 | 70.89 |  |  | 20524 | 118.3 | 12.17 |  |  |  | 65.65 | 25532 | [7 empty] | 120 | 0.4 | 26.5 |  |  |  | 3196
6096 | R16065--120V | C6521231116-6096 | 2023-11-24 | 10:30:41 | OK | 101.2 | 22.3 | 52.1 | 8.9 | 118.3 | 9.52 | 796.2 | 70.71 |  |  | 20062 | 118 | 11.57 |  |  |  | 63.76 | 25200 | [7 empty] | 120 | 0.41 | 27.4 |  |  |  | 3219
6097 | R16065--120V | C6521231116-6097 | 2023-11-24 | 10:31:13 | OK | 101.2 | 22.3 | 52.0 | 9 | 118.5 | 9.73 | 809.2 | 70.25 |  |  | 20132 | 118.3 | 11.91 |  |  |  | 65.5 | 25409 | [7 empty] | 120.1 | 0.39 | 26.1 |  |  |  | 3191
6098 | R16065--120V | C6521231116-6098 | 2023-11-24 | 10:31:42 | OK | 101.2 | 22.3 | 52.1 | 8.9 | 118.3 | 9.55 | 795.1 | 70.4 |  |  | 20143 | 118.1 | 11.43 |  |  |  | 62.51 | 24678 | [7 empty] | 120 | 0.43 | 28.8 |  |  |  | 3179
6099 | R16065--120V | C6521231116-6099 | 2023-11-24 | 10:32:12 | OK | 101.2 | 22.3 | 52.2 | 8.9 | 118.4 | 10.73 | 898.6 | 70.73 |  |  | 20284 | 118.2 | 12.01 |  |  |  | 63.4 | 25033 | [7 empty] | 120.1 | 0.43 | 28.5 |  |  |  | 3129
6100 | R16065--120V | C6521231116-6100 | 2023-11-24 | 10:32:40 | OK | 101.2 | 22.0 | 52.7 | 8.9 | 118.2 | 9.61 | 803.3 | 70.75 |  |  | 20163 | 118 | 11.16 |  |  |  | 63.01 | 25046 | [7 empty] | 120 | 0.43 | 28.4 |  |  |  | 3220
6101 | R16065--120V | C6521231116-6101 | 2023-11-24 | 10:33:10 | OK | 101.2 | 22.2 | 52.7 | 8.9 | 118.4 | 10.49 | 877.5 | 70.67 |  |  | 20095 | 118.3 | 11.47 |  |  |  | 67.45 | 25633 | [7 empty] | 120 | 0.44 | 29.7 |  |  |  | 3121
6102 | R16065--120V | C6521231116-6102 | 2023-11-24 | 10:33:41 | OK | 101.2 | 22.3 | 52.2 | 8.9 | 118.2 | 9.97 | 831.9 | 70.53 |  |  | 20160 | 118.1 | 11.18 |  |  |  | 64.84 | 25447 | [7 empty] | 120 | 0.42 | 28.3 |  |  |  | 3175
6103 | R16065--120V | C6521231116-6103 | 2023-11-24 | 10:34:11 | OK | 101.2 | 22.4 | 52.0 | 8.9 | 118.4 | 10.46 | 875.3 | 70.73 |  |  | 20169 | 118.2 | 11.91 |  |  |  | 64.38 | 25319 | [7 empty] | 120 | 0.41 | 27.6 |  |  |  | 3146
6104 | R16065--120V | C6521231116-6104 | 2023-11-24 | 10:34:43 | OK | 101.2 | 22.5 | 51.6 | 8.9 | 118.2 | 9.87 | 824.9 | 70.71 |  |  | 20148 | 118.1 | 10.97 |  |  |  | 61.97 | 24737 | [7 empty] | 120 | 0.43 | 28.9 |  |  |  | 3153
6105 | R16065--120V | C6521231116-6105 | 2023-11-24 | 10:35:13 | OK | 101.2 | 22.5 | 51.8 | 8.9 | 118.4 | 10.22 | 852.1 | 70.43 |  |  | 20236 | 118.4 | 11.44 |  |  |  | 63.8 | 25142 | [7 empty] | 120.1 | 0.42 | 27.7 |  |  |  | 3165
6106 | R16065--120V | C6521231116-6106 | 2023-11-24 | 10:35:43 | OK | 101.2 | 22.6 | 51.3 | 8.9 | 118.2 | 9.64 | 802 | 70.36 |  |  | 20166 | 118.1 | 11.08 |  |  |  | 63.38 | 25069 | [7 empty] | 120 | 0.4 | 26.4 |  |  |  | 3247
6107 | R16065--120V | C6521231116-6107 | 2023-11-24 | 10:36:12 | OK | 101.2 | 22.6 | 51.6 | 9 | 118.4 | 10.6 | 886.5 | 70.67 |  |  | 20318 | 118.3 | 11.48 |  |  |  | 66.04 | 25422 | [7 empty] | 120 | 0.4 | 26.8 |  |  |  | 3193
6108 | R16065--120V | C6521231116-6108 | 2023-11-24 | 10:36:41 | OK | 101.2 | 22.5 | 51.6 | 8.9 | 118.3 | 9.72 | 811.9 | 70.61 |  |  | 20099 | 117.9 | 11.91 |  |  |  | 66.54 | 25230 | [7 empty] | 120 | 0.43 | 28.7 |  |  |  | 3165
6109 | R16065--120V | C6521231116-6109 | 2023-11-24 | 10:37:14 | OK | 101.2 | 22.5 | 51.8 | 9 | 118.5 | 9.69 | 806.2 | 70.26 |  |  | 20125 | 118.2 | 12.04 |  |  |  | 63.36 | 25032 | [7 empty] | 120 | 0.41 | 27.6 |  |  |  | 3085
6110 | R16065--120V | C6521231116-6110 | 2023-11-24 | 10:37:45 | OK | 101.2 | 22.7 | 51.0 | 8.9 | 118.3 | 9.68 | 810 | 70.7 |  |  | 20074 | 118.2 | 11.06 |  |  |  | 60.7 | 24564 | [7 empty] | 120 | 0.42 | 27.9 |  |  |  | 3138
6111 | R16065--120V | C6521231116-6111 | 2023-11-24 | 10:38:14 | OK | 101.2 | 22.8 | 50.8 | 9 | 118.5 | 10.29 | 862.9 | 70.78 |  |  | 20678 | 118.4 | 11.24 |  |  |  | 65.77 | 25567 | [7 empty] | 120.1 | 0.38 | 25.3 |  |  |  | 3257
6112 | R16065--120V | C6521231116-6112 | 2023-11-24 | 10:38:43 | OK | 101.2 | 22.8 | 50.8 | 8.9 | 118.2 | 10.05 | 840.7 | 70.75 |  |  | 20152 | 118.1 | 11.18 |  |  |  | 64.13 | 25026 | [7 empty] | 120 | 0.45 | 29.9 |  |  |  | 3131
6113 | R16065--120V | C6521231116-6113 | 2023-11-24 | 10:39:16 | OK | 101.2 | 22.8 | 50.7 | 9 | 118.3 | 10.6 | 887.6 | 70.75 |  |  | 20261 | 118.4 | 11.27 |  |  |  | 62.97 | 24758 | [7 empty] | 120 | 0.41 | 27.1 |  |  |  | 3188
6114 | R16065--120V | C6521231116-6114 | 2023-11-24 | 10:39:46 | OK | 101.2 | 22.8 | 50.9 | 8.9 | 118.3 | 9.79 | 815.8 | 70.46 |  |  | 20241 | 118.1 | 11.23 |  |  |  | 65.29 | 25285 | [7 empty] | 120 | 0.4 | 26.8 |  |  |  | 3191
6115 | R16065--120V | C6521231116-6115 | 2023-11-24 | 10:40:18 | OK | 101.2 | 22.8 | 51.1 | 8.9 | 118.4 | 9.69 | 807 | 70.34 |  |  | 20028 | 118.3 | 10.75 |  |  |  | 58.18 | 24284 | [7 empty] | 120 | 0.44 | 29.6 |  |  |  | 3117
6116 | R16065--120V | C6521231116-6116 | 2023-11-24 | 10:40:48 | OK | 101.2 | 22.7 | 51.0 | 8.9 | 118.1 | 9.67 | 807.6 | 70.71 |  |  | 20064 | 117.9 | 11.17 |  |  |  | 62.77 | 24711 | [7 empty] | 120 | 0.43 | 28.8 |  |  |  | 3144
6117 | R16065--120V | C6521231116-6117 | 2023-11-24 | 10:41:18 | OK | 101.2 | 22.7 | 51.3 | 9 | 118.3 | 10.03 | 833.7 | 70.2 |  |  | 20184 | 118.3 | 11.38 |  |  |  | 62.24 | 24805 | [7 empty] | 120 | 0.44 | 29.5 |  |  |  | 3144
6118 | R16065--120V | C6521231116-6118 | 2023-11-24 | 10:41:46 | OK | 101.2 | 22.8 | 51.2 | 8.9 | 118.2 | 10.42 | 874 | 71 |  |  | 20266 | 118.2 | 11.4 |  |  |  | 65.92 | 25665 | [7 empty] | 120 | 0.41 | 27.1 |  |  |  | 3243
6119 | R16065--120V | C6521231116-6119 | 2023-11-24 | 10:42:15 | OK | 101.2 | 22.8 | 51.3 | 8.9 | 118.5 | 10.18 | 851.7 | 70.65 |  |  | 20391 | 118.3 | 11.75 |  |  |  | 67.22 | 26024 | [7 empty] | 120 | 0.43 | 28.5 |  |  |  | 3151
6120 | R16065--120V | C6521231116-6120 | 2023-11-24 | 10:42:44 | OK | 101.2 | 22.4 | 51.7 | 8.9 | 118.2 | 10.06 | 841.1 | 70.7 |  |  | 20192 | 118.1 | 11.38 |  |  |  | 65.18 | 25386 | [7 empty] | 120 | 0.43 | 28.5 |  |  |  | 3102
6121 | R16065--120V | C6521231116-6121 | 2023-11-24 | 10:43:13 | OK | 101.2 | 22.2 | 52.3 | 9 | 118.5 | 9.94 | 828.8 | 70.32 |  |  | 20151 | 118.3 | 12.15 |  |  |  | 62.17 | 24628 | [7 empty] | 120 | 0.44 | 29.3 |  |  |  | 3151
6122 | R16065--120V | C6521231116-6122 | 2023-11-24 | 10:43:45 | OK | 101.2 | 22.0 | 52.8 | 8.9 | 118.3 | 9.82 | 818.9 | 70.52 |  |  | 20125 | 118.2 | 11.52 |  |  |  | 67.02 | 25615 | [7 empty] | 120 | 0.43 | 28.5 |  |  |  | 3147
6123 | R16065--120V | C6521231116-6123 | 2023-11-24 | 10:44:16 | OK | 101.2 | 21.9 | 53.1 | 8.9 | 118.5 | 9.92 | 823.8 | 70.11 |  |  | 20143 | 118.3 | 12.12 |  |  |  | 65.21 | 25470 | [7 empty] | 120 | 0.41 | 27.3 |  |  |  | 3218
6124 | R16065--120V | C6521231116-6124 | 2023-11-24 | 10:44:45 | OK | 101.2 | 21.9 | 53.2 | 8.9 | 118.1 | 10.28 | 861.2 | 70.93 |  |  | 20306 | 118.1 | 11.24 |  |  |  | 66.98 | 25615 | [7 empty] | 120 | 0.42 | 28.2 |  |  |  | 3178
6125 | R16065--120V | C6521231116-6125 | 2023-11-24 | 10:45:17 | OK | 101.2 | 21.8 | 53.3 | 9 | 118.4 | 10.28 | 861.7 | 70.76 |  |  | 20313 | 118.3 | 11.84 |  |  |  | 67.2 | 25659 | [7 empty] | 120 | 0.42 | 27.9 |  |  |  | 3095
6126 | R16065--120V | C6521231116-6126 | 2023-11-24 | 10:45:47 | OK | 101.2 | 21.8 | 53.6 | 8.9 | 118.2 | 9.64 | 806.4 | 70.71 |  |  | 20059 | 118 | 11.3 |  |  |  | 66.3 | 25135 | [7 empty] | 120 | 0.43 | 28.9 |  |  |  | 3141
6127 | R16065--120V | C6521231116-6127 | 2023-11-24 | 10:46:17 | OK | 101.2 | 21.8 | 53.4 | 9 | 118.4 | 10.32 | 868.7 | 71.07 |  |  | 20609 | 118.4 | 11.38 |  |  |  | 66.83 | 25575 | [7 empty] | 120 | 0.43 | 28.6 |  |  |  | 3106
6128 | R16065--120V | C6521231116-6128 | 2023-11-24 | 10:46:46 | OK | 101.2 | 21.8 | 53.4 | 8.9 | 118.2 | 9.52 | 791.8 | 70.31 |  |  | 20121 | 118 | 11.59 |  |  |  | 66.2 | 25254 | [7 empty] | 120 | 0.41 | 27.3 |  |  |  | 3208
6129 | R16065--120V | C6521231116-6129 | 2023-11-24 | 10:47:15 | OK | 101.2 | 21.8 | 53.6 | 8.9 | 118.4 | 10.72 | 899.2 | 70.87 |  |  | 20127 | 118.4 | 11.87 |  |  |  | 67.6 | 25989 | [7 empty] | 120 | 0.41 | 27.2 |  |  |  | 3161
6130 | R16065--120V | C6521231116-6130 | 2023-11-24 | 10:47:44 | OK | 101.2 | 21.7 | 53.7 | 8.9 | 118.2 | 9.72 | 812.5 | 70.68 |  |  | 20091 | 118.1 | 11.33 |  |  |  | 66.37 | 25270 | [7 empty] | 120 | 0.45 | 29.9 |  |  |  | 3161
6131 | R16065--120V | C6521231116-6131 | 2023-11-24 | 10:48:13 | OK | 101.2 | 21.8 | 53.7 | 8.9 | 118.5 | 9.62 | 800.3 | 70.21 |  |  | 20124 | 118.2 | 12.11 |  |  |  | 66 | 25565 | [7 empty] | 120 | 0.42 | 28 |  |  |  | 3111
6132 | R16065--120V | C6521231116-6132 | 2023-11-24 | 10:48:43 | OK | 101.2 | 21.8 | 53.4 | 8.9 | 118.2 | 9.7 | 810.7 | 70.68 |  |  | 20082 | 118 | 11.95 |  |  |  | 67.49 | 25510 | [7 empty] | 120 | 0.43 | 29 |  |  |  | 3141
6133 | R16065--120V | C6521231116-6133 | 2023-11-24 | 10:49:15 | OK | 101.2 | 21.8 | 53.6 | 8.9 | 118.4 | 10.24 | 855.4 | 70.6 |  |  | 20033 | 118.2 | 12.17 |  |  |  | 68.24 | 25838 | [7 empty] | 120 | 0.47 | 31.2 |  |  |  | 3036
6134 | R16065--120V | C6521231116-6134 | 2023-11-24 | 10:49:45 | OK | 101.2 | 21.8 | 53.4 | 8.9 | 118.3 | 9.87 | 826.7 | 70.85 |  |  | 20162 | 118.1 | 11.2 |  |  |  | 64.73 | 25120 | [7 empty] | 120 | 0.42 | 27.7 |  |  |  | 3167
6135 | R16065--120V | C6521231116-6135 | 2023-11-24 | 10:50:15 | OK | 101.2 | 21.9 | 53.2 | 8.9 | 118.3 | 10.59 | 888.5 | 70.89 |  |  | 20072 | 118.4 | 11.45 |  |  |  | 67.78 | 26015 | [7 empty] | 120 | 0.44 | 29.1 |  |  |  | 3110
6136 | R16065--120V | C6521231116-6136 | 2023-11-24 | 10:50:45 | OK | 101.2 | 22.2 | 52.9 | 8.9 | 118.2 | 9.91 | 825.4 | 70.47 |  |  | 20146 | 118.2 | 11.18 |  |  |  | 66.07 | 25689 | [7 empty] | 120 | 0.41 | 27.2 |  |  |  | 3213
6137 | R16065--120V | C6521231116-6137 | 2023-11-24 | 10:51:15 | OK | 101.2 | 22.2 | 52.4 | 9 | 118.4 | 10.5 | 874.2 | 70.35 |  |  | 20491 | 118.2 | 12.08 |  |  |  | 65.74 | 25606 | [7 empty] | 120 | 0.44 | 29.1 |  |  |  | 3130
6138 | R16065--120V | C6521231116-6138 | 2023-11-24 | 10:51:48 | OK | 101.2 | 22.1 | 52.7 | 8.9 | 118.3 | 9.5 | 792.2 | 70.47 |  |  | 20223 | 118.2 | 11.49 |  |  |  | 67.5 | 25784 | [7 empty] | 120 | 0.41 | 27.1 |  |  |  | 3226
6139 | R16065--120V | C6521231116-6139 | 2023-11-24 | 10:52:21 | OK | 101.2 | 22.1 | 52.7 | 9 | 118.5 | 9.74 | 807.7 | 70.01 |  |  | 20157 | 118.4 | 11.4 |  |  |  | 67.1 | 25861 | [7 empty] | 120.1 | 0.4 | 26.4 |  |  |  | 3173
6140 | R16065--120V | C6521231116-6140 | 2023-11-24 | 10:52:52 | OK | 101.2 | 22.0 | 52.5 | 8.9 | 118.3 | 9.68 | 811.4 | 70.84 |  |  | 20088 | 118.2 | 11.26 |  |  |  | 64.2 | 24983 | [7 empty] | 120 | 0.41 | 27.6 |  |  |  | 3134
6141 | R16065--120V | C6521231116-6141 | 2023-11-24 | 10:53:22 | OK | 101.2 | 22.2 | 52.0 | 8.9 | 118.4 | 10.53 | 881.8 | 70.73 |  |  | 20482 | 118.3 | 11.41 |  |  |  | 67.58 | 26107 | [7 empty] | 120.1 | 0.4 | 26.8 |  |  |  | 3152
6142 | R16065--120V | C6521231116-6142 | 2023-11-24 | 10:53:51 | OK | 101.2 | 22.2 | 51.9 | 8.9 | 118.3 | 9.46 | 788.1 | 70.43 |  |  | 20098 | 118.1 | 11.95 |  |  |  | 68.01 | 25588 | [7 empty] | 120 | 0.42 | 27.6 |  |  |  | 3190
6143 | R16065--120V | C6521231116-6143 | 2023-11-24 | 10:54:24 | OK | 101.2 | 22.3 | 51.7 | 8.9 | 118.5 | 9.63 | 803.4 | 70.36 |  |  | 20053 | 118.4 | 11.52 |  |  |  | 66.19 | 25537 | [7 empty] | 120 | 0.43 | 28.5 |  |  |  | 3134
6144 | R16065--120V | C6521231116-6144 | 2023-11-24 | 10:54:53 | OK | 101.2 | 22.3 | 51.5 | 8.9 | 118.3 | 9.44 | 785.8 | 70.38 |  |  | 20190 | 118.1 | 11.15 |  |  |  | 65.05 | 25222 | [7 empty] | 120 | 0.44 | 29.7 |  |  |  | 3172
6145 | R16065--120V | C6521231116-6145 | 2023-11-24 | 10:55:22 | OK | 101.2 | 22.4 | 51.3 | 8.9 | 118.5 | 9.78 | 815.1 | 70.3 |  |  | 20045 | 118.2 | 12.04 |  |  |  | 67.62 | 26029 | [7 empty] | 120 | 0.42 | 27.9 |  |  |  | 3053
6146 | R16065--120V | C6521231116-6146 | 2023-11-24 | 10:55:51 | OK | 101.2 | 22.6 | 50.7 | 8.9 | 118.2 | 10.49 | 877.9 | 70.81 |  |  | 20139 | 118.2 | 11.39 |  |  |  | 66.14 | 25663 | [7 empty] | 120 | 0.43 | 28.9 |  |  |  | 3180
6147 | R16065--120V | C6521231116-6147 | 2023-11-24 | 10:56:22 | OK | 101.2 | 22.6 | 50.4 | 8.9 | 118.5 | 10.39 | 863.3 | 70.15 |  |  | 20160 | 118.4 | 11.42 |  |  |  | 67.37 | 25797 | [7 empty] | 120.1 | 0.42 | 27.6 |  |  |  | 3179
6148 | R16065--120V | C6521231116-6148 | 2023-11-24 | 10:56:54 | OK | 101.2 | 22.6 | 50.2 | 8.9 | 118.3 | 9.82 | 819.1 | 70.51 |  |  | 20112 | 118.2 | 11.28 |  |  |  | 63.4 | 25222 | [7 empty] | 120 | 0.44 | 29.3 |  |  |  | 3138
6149 | R16065--120V | C6521231116-6149 | 2023-11-24 | 10:57:24 | OK | 101.2 | 22.7 | 50.1 | 9 | 118.5 | 9.65 | 805.3 | 70.46 |  |  | 20054 | 118.5 | 11.43 |  |  |  | 66.8 | 25817 | [7 empty] | 120 | 0.43 | 28.7 |  |  |  | 3104
6150 | R16065--120V | C6521231116-6150 | 2023-11-24 | 10:57:53 | OK | 101.2 | 22.8 | 49.9 | 8.9 | 118.3 | 9.55 | 797.6 | 70.61 |  |  | 20036 | 118.1 | 11.81 |  |  |  | 67.16 | 25757 | [7 empty] | 120 | 0.4 | 26.8 |  |  |  | 3244
6151 | R16065--120V | C6521231116-6151 | 2023-11-24 | 10:58:25 | OK | 101.2 | 22.7 | 50.0 | 8.9 | 118.4 | 10.29 | 859.6 | 70.58 |  |  | 20321 | 118.4 | 11.33 |  |  |  | 66.86 | 25691 | [7 empty] | 120 | 0.4 | 26.8 |  |  |  | 3184
6152 | R16065--120V | C6521231116-6152 | 2023-11-24 | 10:58:56 | OK | 101.2 | 22.7 | 49.9 | 8.9 | 118.2 | 9.66 | 807.3 | 70.67 |  |  | 20094 | 118.1 | 11.33 |  |  |  | 65.76 | 25405 | [7 empty] | 120.1 | 0.41 | 27.1 |  |  |  | 3146
6153 | R16065--120V | C6521231116-6153 | 2023-11-24 | 10:59:26 | OK | 101.2 | 22.8 | 50.1 | 9 | 118.5 | 9.38 | 780.4 | 70.22 |  |  | 20170 | 118.4 | 11.47 |  |  |  | 67.82 | 25848 | [7 empty] | 120.1 | 0.4 | 26.4 |  |  |  | 3256
6154 | R16065--120V | C6521231116-6154 | 2023-11-24 | 10:59:55 | OK | 101.2 | 22.6 | 50.1 | 9 | 118.2 | 10.16 | 850.5 | 70.83 |  |  | 20062 | 118.2 | 11.41 |  |  |  | 68.01 | 25662 | [7 empty] | 120 | 0.4 | 26.9 |  |  |  | 3107
6155 | R16065--120V | C6521231116-6155 | 2023-11-24 | 11:00:24 | OK | 101.2 | 22.6 | 50.7 | 8.9 | 118.5 | 9.7 | 809.3 | 70.37 |  |  | 20037 | 118.4 | 11.51 |  |  |  | 66.59 | 25499 | [7 empty] | 120 | 0.4 | 26.7 |  |  |  | 3150
6156 | R16065--120V | C6521231116-6156 | 2023-11-24 | 11:00:53 | OK | 101.2 | 22.7 | 49.8 | 8.9 | 118.4 | 9.64 | 800.1 | 70.12 |  |  | 20208 | 118.2 | 11.68 |  |  |  | 66.37 | 25726 | [7 empty] | 120 | 0.42 | 27.8 |  |  |  | 3205
6157 | R16065--120V | C6521231116-6157 | 2023-11-24 | 11:01:23 | OK | 101.2 | 22.8 | 49.7 | 9 | 118.5 | 9.47 | 787.6 | 70.19 |  |  | 20113 | 118.4 | 11.14 |  |  |  | 67.19 | 25591 | [7 empty] | 120 | 0.41 | 27.5 |  |  |  | 3172
6158 | R16065--120V | C6521231116-6158 | 2023-11-24 | 11:01:51 | OK | 101.2 | 22.9 | 49.5 | 8.9 | 118.3 | 10 | 835.8 | 70.69 |  |  | 20133 | 118.1 | 11.23 |  |  |  | 64.66 | 25074 | [7 empty] | 120 | 0.41 | 27.3 |  |  |  | 3168
6159 | R16065--120V | C6521231116-6159 | 2023-11-24 | 11:02:21 | OK | 101.2 | 23.0 | 49.3 | 8.9 | 118.3 | 10.39 | 869.3 | 70.72 |  |  | 20221 | 118.4 | 11.32 |  |  |  | 67.57 | 25931 | [7 empty] | 120.1 | 0.41 | 27.1 |  |  |  | 3174
6160 | R16065--120V | C6521231116-6160 | 2023-11-24 | 11:02:50 | OK | 101.2 | 23.1 | 48.5 | 8.9 | 118.2 | 9.72 | 810.8 | 70.57 |  |  | 19904 | 118.1 | 11.21 |  |  |  | 64.25 | 25149 | [7 empty] | 120 | 0.42 | 28.1 |  |  |  | 3190
6161 | R16065--120V | C6521231116-6161 | 2023-11-24 | 11:03:20 | OK | 101.2 | 23.1 | 48.2 | 9 | 118.5 | 9.93 | 830.2 | 70.55 |  |  | 20091 | 118.2 | 12.21 |  |  |  | 65.09 | 25407 | [7 empty] | 120.1 | 0.41 | 27.1 |  |  |  | 3206
6162 | R16065--120V | C6521231116-6162 | 2023-11-24 | 11:03:49 | OK | 101.2 | 23.2 | 47.9 | 8.9 | 118.3 | 9.69 | 808.7 | 70.56 |  |  | 20024 | 118 | 11.71 |  |  |  | 65.57 | 25482 | [7 empty] | 120 | 0.43 | 28.5 |  |  |  | 3188
6163 | R16065--120V | C6521231116-6163 | 2023-11-24 | 11:04:19 | OK | 101.2 | 23.2 | 47.9 | 9 | 118.5 | 9.74 | 814.6 | 70.55 |  |  | 19911 | 118.3 | 12.09 |  |  |  | 63.91 | 25328 | [7 empty] | 120 | 0.44 | 29.2 |  |  |  | 3075
6164 | R16065--120V | C6521231116-6164 | 2023-11-24 | 11:04:49 | OK | 101.2 | 23.0 | 48.5 | 8.9 | 118.3 | 9.53 | 795.8 | 70.59 |  |  | 20185 | 118.2 | 11.28 |  |  |  | 65.96 | 25566 | [7 empty] | 120 | 0.4 | 26.9 |  |  |  | 3200
6165 | R16065--120V | C6521231116-6165 | 2023-11-24 | 11:05:19 | OK | 101.2 | 22.9 | 49.0 | 8.9 | 118.5 | 9.91 | 825.8 | 70.32 |  |  | 20174 | 118.3 | 11.96 |  |  |  | 64.77 | 25079 | [7 empty] | 120 | 0.4 | 26.8 |  |  |  | 3152
6166 | R16065--120V | C6521231116-6166 | 2023-11-24 | 11:05:50 | OK | 101.2 | 22.8 | 49.0 | 8.9 | 118.2 | 9.66 | 804.3 | 70.46 |  |  | 20186 | 118.1 | 11.27 |  |  |  | 65.49 | 25390 | [7 empty] | 120 | 0.41 | 27.2 |  |  |  | 3198
6167 | R16065--120V | C6521231116-6167 | 2023-11-24 | 11:06:21 | OK | 101.2 | 22.9 | 48.5 | 9 | 118.5 | 9.53 | 787.4 | 69.69 |  |  | 20150 | 118.3 | 12.15 |  |  |  | 65.74 | 25322 | [7 empty] | 120.1 | 0.4 | 26.6 |  |  |  | 3211
6168 | R16065--120V | C6521231116-6168 | 2023-11-24 | 11:06:53 | OK | 101.2 | 22.9 | 48.2 | 8.9 | 118.2 | 9.54 | 797.4 | 70.66 |  |  | 20142 | 118.1 | 11.24 |  |  |  | 65.15 | 25289 | [7 empty] | 120 | 0.41 | 27.1 |  |  |  | 3164
6169 | R16065--120V | C6521231116-6169 | 2023-11-24 | 11:07:23 | OK | 101.2 | 22.8 | 48.9 | 8.9 | 118.6 | 9.43 | 781.9 | 69.93 |  |  | 20084 | 118.4 | 11.25 |  |  |  | 66.47 | 25636 | [7 empty] | 120 | 0.39 | 25.9 |  |  |  | 3204
6170 | R16065--120V | C6521231116-6170 | 2023-11-24 | 11:07:54 | OK | 101.2 | 22.6 | 49.6 | 8.9 | 118.2 | 9.46 | 789.7 | 70.6 |  |  | 20081 | 118.1 | 11.1 |  |  |  | 66.22 | 25598 | [7 empty] | 120 | 0.41 | 27.5 |  |  |  | 3245
6171 | R16065--120V | C6521231116-6171 | 2023-11-24 | 11:08:24 | OK | 101.2 | 22.4 | 50.3 | 9 | 118.4 | 10.37 | 860.3 | 70.1 |  |  | 20189 | 118.2 | 12.13 |  |  |  | 64.78 | 25270 | [7 empty] | 120.1 | 0.43 | 28.8 |  |  |  | 3100
6172 | R16065--120V | C6521231116-6172 | 2023-11-24 | 11:08:53 | OK | 101.2 | 22.3 | 50.3 | 8.9 | 118.2 | 9.54 | 793.5 | 70.39 |  |  | 20111 | 118.2 | 10.14 |  |  |  | 60 | 24583 | [7 empty] | 120.1 | 0.39 | 26.2 |  |  |  | 3198
6173 | R16065--120V | C6521231116-6173 | 2023-11-24 | 11:09:23 | OK | 101.2 | 22.3 | 49.9 | 8.9 | 118.4 | 10.28 | 854.7 | 70.27 |  |  | 20427 | 118.2 | 11.97 |  |  |  | 63.75 | 25135 | [7 empty] | 120.1 | 0.42 | 28 |  |  |  | 3162
6174 | R16065--120V | C6521231116-6174 | 2023-11-24 | 11:09:51 | OK | 101.2 | 22.2 | 49.5 | 8.9 | 118.2 | 10.26 | 857.1 | 70.69 |  |  | 20195 | 118.3 | 10.54 |  |  |  | 60.42 | 24629 | [7 empty] | 120 | 0.41 | 27.4 |  |  |  | 3181
6175 | R16065--120V | C6521231116-6175 | 2023-11-24 | 11:10:21 | OK | 101.2 | 22.2 | 49.5 | 9 | 118.4 | 10.21 | 849.3 | 70.24 |  |  | 20049 | 118.4 | 11.52 |  |  |  | 65.9 | 25341 | [7 empty] | 120 | 0.42 | 28.2 |  |  |  | 3135
6176 | R16065--120V | C6521231116-6176 | 2023-11-24 | 11:10:51 | OK | 101.2 | 22.2 | 49.3 | 8.9 | 118.2 | 9.98 | 830.6 | 70.45 |  |  | 20176 | 118.1 | 11.25 |  |  |  | 64.37 | 24988 | [7 empty] | 120 | 0.44 | 29 |  |  |  | 3141
6177 | R16065--120V | C6521231116-6177 | 2023-11-24 | 11:11:23 | OK | 101.2 | 22.2 | 49.2 | 9 | 118.4 | 10.49 | 883.6 | 71.14 |  |  | 20434 | 118.2 | 12.05 |  |  |  | 68.24 | 25737 | [7 empty] | 120 | 0.41 | 27.6 |  |  |  | 3184
6178 | R16065--120V | C6521231116-6178 | 2023-11-24 | 11:11:52 | OK | 101.2 | 22.1 | 49.6 | 8.9 | 118.2 | 10.21 | 854.4 | 70.79 |  |  | 20122 | 117.9 | 11.83 |  |  |  | 67.01 | 25828 | [7 empty] | 120 | 0.42 | 28.2 |  |  |  | 3195
6179 | R16065--120V | C6521231116-6179 | 2023-11-24 | 11:12:23 | OK | 101.2 | 22.0 | 49.7 | 8.9 | 118.4 | 10.14 | 844.1 | 70.29 |  |  | 20024 | 118.2 | 11.97 |  |  |  | 66.25 | 25500 | [7 empty] | 120 | 0.41 | 27.4 |  |  |  | 3161
6180 | R16065--120V | C6521231116-6180 | 2023-11-24 | 11:12:58 | OK | 101.2 | 22.0 | 49.5 | 8.9 | 118.4 | 9.97 | 832.2 | 70.48 |  |  | 20141 | 118.3 | 11.28 |  |  |  | 65.19 | 25128 | [7 empty] | 120 | 0.42 | 27.8 |  |  |  | 3120
6181 | R16065--120V | C6521231116-6181 | 2023-11-24 | 11:13:29 | OK | 101.2 | 22.0 | 49.4 | 9 | 118.4 | 10.23 | 860.3 | 70.98 |  |  | 20036 | 118.2 | 12.07 |  |  |  | 66.8 | 25614 | [7 empty] | 120 | 0.42 | 27.8 |  |  |  | 3089
6182 | R16065--120V | C6521231116-6182 | 2023-11-24 | 11:13:59 | OK | 101.2 | 22.1 | 49.2 | 8.9 | 118.3 | 9.53 | 792.2 | 70.3 |  |  | 20075 | 118.1 | 11.24 |  |  |  | 67.12 | 25517 | [7 empty] | 120 | 0.4 | 26.7 |  |  |  | 3198
6183 | R16065--120V | C6521231116-6183 | 2023-11-24 | 11:14:30 | OK | 101.2 | 22.1 | 49.2 | 8.9 | 118.4 | 10.59 | 886.1 | 70.63 |  |  | 20292 | 118.3 | 11.43 |  |  |  | 66.62 | 25736 | [7 empty] | 120.1 | 0.42 | 27.7 |  |  |  | 3163
6184 | R16065--120V | C6521231116-6184 | 2023-11-24 | 11:15:00 | OK | 101.2 | 22.2 | 48.9 | 8.9 | 118.3 | 9.54 | 795.9 | 70.52 |  |  | 20130 | 118.2 | 11.19 |  |  |  | 65.57 | 25445 | [7 empty] | 120 | 0.42 | 27.7 |  |  |  | 3207
6185 | R16065--120V | C6521231116-6185 | 2023-11-24 | 11:15:33 | OK | 101.2 | 22.4 | 48.6 | 9 | 118.4 | 9.92 | 821.5 | 69.91 |  |  | 20037 | 118.2 | 11.87 |  |  |  | 64.27 | 25361 | [7 empty] | 120 | 0.43 | 28.8 |  |  |  | 3121
6186 | R16065--120V | C6521231116-6186 | 2023-11-24 | 11:16:02 | OK | 101.2 | 22.4 | 48.2 | 8.9 | 118.3 | 9.5 | 792.5 | 70.51 |  |  | 20170 | 118.2 | 11.09 |  |  |  | 62.93 | 24988 | [7 empty] | 120 | 0.41 | 27.2 |  |  |  | 3187
6187 | R16065--120V | C6521231116-6187 | 2023-11-24 | 11:16:32 | OK | 101.2 | 22.5 | 48.1 | 9 | 118.5 | 9.59 | 798.9 | 70.32 |  |  | 20059 | 118.3 | 11.55 |  |  |  | 64.82 | 25227 | [7 empty] | 120 | 0.43 | 28.8 |  |  |  | 3138
6188 | R16065--120V | C6521231116-6188 | 2023-11-24 | 11:17:04 | OK | 101.2 | 22.6 | 47.8 | 8.9 | 118.2 | 9.82 | 818.5 | 70.53 |  |  | 20256 | 118.1 | 11.12 |  |  |  | 65.39 | 25250 | [7 empty] | 120 | 0.39 | 26.2 |  |  |  | 3191
6189 | R16065--120V | C6521231116-6189 | 2023-11-24 | 11:17:34 | OK | 101.2 | 22.7 | 47.7 | 9 | 118.4 | 10.49 | 875.2 | 70.45 |  |  | 20368 | 118.3 | 11.99 |  |  |  | 65.37 | 25381 | [7 empty] | 120.1 | 0.4 | 26.5 |  |  |  | 3158
6190 | R16065--120V | C6521231116-6190 | 2023-11-24 | 11:18:05 | OK | 101.2 | 22.7 | 47.5 | 8.9 | 118.2 | 9.8 | 817.1 | 70.54 |  |  | 20162 | 118.2 | 10.14 |  |  |  | 59.5 | 24482 | [7 empty] | 120 | 0.41 | 27.7 |  |  |  | 3122
6191 | R16065--120V | C6521231116-6191 | 2023-11-24 | 11:18:36 | OK | 101.2 | 22.8 | 47.3 | 8.9 | 118.5 | 9.74 | 812.6 | 70.37 |  |  | 20188 | 118.3 | 12.02 |  |  |  | 66.5 | 25719 | [7 empty] | 120 | 0.43 | 28.5 |  |  |  | 3091
6192 | R16065--120V | C6521231116-6192 | 2023-11-24 | 11:19:05 | OK | 101.2 | 22.9 | 47.3 | 8.9 | 118.2 | 9.77 | 817.1 | 70.81 |  |  | 19866 | 118.1 | 10.7 |  |  |  | 61.64 | 24750 | [7 empty] | 120 | 0.43 | 28.7 |  |  |  | 3143
6193 | R16065--120V | C6521231116-6193 | 2023-11-24 | 11:19:34 | OK | 101.2 | 22.9 | 47.3 | 8.9 | 118.4 | 10.57 | 879.7 | 70.32 |  |  | 20499 | 118.3 | 11.78 |  |  |  | 62.3 | 24790 | [7 empty] | 120 | 0.39 | 26 |  |  |  | 3192
6194 | R16065--120V | C6521231116-6194 | 2023-11-24 | 11:20:03 | OK | 101.2 | 22.9 | 47.1 | 8.9 | 118.3 | 9.91 | 825.1 | 70.41 |  |  | 20091 | 118.1 | 11.32 |  |  |  | 64.83 | 25333 | [7 empty] | 120 | 0.43 | 28.6 |  |  |  | 3141
6195 | R16065--120V | C6521231116-6195 | 2023-11-24 | 11:20:34 | OK | 101.2 | 22.9 | 47.3 | 8.9 | 118.3 | 10.62 | 884.5 | 70.39 |  |  | 20380 | 118.3 | 12.05 |  |  |  | 67.53 | 25851 | [7 empty] | 120.1 | 0.42 | 27.9 |  |  |  | 3077
6196 | R16065--120V | C6521231116-6196 | 2023-11-24 | 11:21:04 | OK | 101.2 | 23.0 | 47.1 | 8.9 | 118.2 | 9.35 | 775.4 | 70.2 |  |  | 20156 | 118 | 10.97 |  |  |  | 64.52 | 25226 | [7 empty] | 120.1 | 0.4 | 26.4 |  |  |  | 3241
6197 | R16065--120V | C6521231116-6197 | 2023-11-24 | 11:21:33 | OK | 101.2 | 22.9 | 47.6 | 9 | 118.4 | 10.18 | 850.4 | 70.53 |  |  | 20227 | 118.2 | 11.99 |  |  |  | 66.55 | 25556 | [7 empty] | 120 | 0.4 | 26.5 |  |  |  | 3176
6198 | R16065--120V | C6521231116-6198 | 2023-11-24 | 11:22:02 | OK | 101.2 | 22.9 | 47.7 | 8.9 | 118.3 | 9.66 | 805.5 | 70.46 |  |  | 20239 | 118.2 | 11.2 |  |  |  | 63.92 | 24866 | [7 empty] | 120 | 0.41 | 27.3 |  |  |  | 3187
6199 | R16065--120V | C6521231116-6199 | 2023-11-24 | 11:22:32 | OK | 101.2 | 22.9 | 47.7 | 8.9 | 118.4 | 10.03 | 836.7 | 70.43 |  |  | 20091 | 118.3 | 11.35 |  |  |  | 63.71 | 25041 | [7 empty] | 120 | 0.43 | 28.6 |  |  |  | 3115
6200 | R16065--120V | C6521231116-6200 | 2023-11-24 | 11:23:02 | OK | 101.2 | 22.9 | 47.7 | 8.9 | 118.3 | 9.94 | 833.4 | 70.82 |  |  | 19776 | 118.2 | 11.33 |  |  |  | 66.22 | 25348 | [7 empty] | 120 | 0.45 | 30.1 |  |  |  | 3033
6201 | R16065--120V | C6521231116-6201 | 2023-11-24 | 11:23:32 | OK | 101.2 | 22.9 | 47.6 | 9 | 118.4 | 10.36 | 865.1 | 70.51 |  |  | 20452 | 118.5 | 11.4 |  |  |  | 66.9 | 25757 | [7 empty] | 120 | 0.39 | 25.6 |  |  |  | 3199
6202 | R16065--120V | C6521231116-6202 | 2023-11-24 | 11:24:02 | OK | 101.2 | 22.8 | 47.9 | 8.9 | 118.3 | 9.76 | 813.7 | 70.49 |  |  | 20255 | 118 | 11.67 |  |  |  | 65.88 | 25544 | [7 empty] | 120.1 | 0.4 | 26.3 |  |  |  | 3203
6203 | R16065--120V | C6521231116-6203 | 2023-11-24 | 11:24:32 | OK | 101.2 | 22.7 | 48.2 | 8.9 | 118.4 | 10.29 | 857 | 70.34 |  |  | 20234 | 118.4 | 11.21 |  |  |  | 67.5 | 25864 | [7 empty] | 120.1 | 0.41 | 27.4 |  |  |  | 3181
6204 | R16065--120V | C6521231116-6204 | 2023-11-24 | 11:25:10 | OK | 101.2 | 22.6 | 48.2 | 8.9 | 118.2 | 9.61 | 802.8 | 70.7 |  |  | 20012 | 118.1 | 10.34 |  |  |  | 60.65 | 24742 | [7 empty] | 120 | 0.43 | 28.4 |  |  |  | 3163
6205 | R16065--120V | C6521231116-6205 | 2023-11-24 | 11:25:39 | OK | 101.2 | 22.5 | 48.6 | 8.9 | 118.5 | 9.7 | 810.6 | 70.57 |  |  | 20061 | 118.3 | 12.12 |  |  |  | 63.88 | 24837 | [7 empty] | 120 | 0.44 | 29.5 |  |  |  | 3102
6206 | R16065--120V | C6521231116-6206 | 2023-11-24 | 11:26:08 | OK | 101.2 | 22.5 | 48.4 | 8.9 | 118.2 | 9.71 | 808.3 | 70.44 |  |  | 20077 | 118 | 11.13 |  |  |  | 62.09 | 24906 | [7 empty] | 120 | 0.44 | 29.5 |  |  |  | 3201
6207 | R16065--120V | C6521231116-6207 | 2023-11-24 | 11:26:37 | OK | 101.2 | 22.5 | 48.5 | 9 | 118.4 | 10.62 | 891.2 | 70.87 |  |  | 20230 | 118.3 | 11.47 |  |  |  | 67.35 | 25815 | [7 empty] | 120.1 | 0.44 | 29.2 |  |  |  | 3114
6208 | R16065--120V | C6521231116-6208 | 2023-11-24 | 11:27:10 | OK | 101.2 | 22.4 | 48.8 | 8.9 | 118.1 | 10.26 | 857.6 | 70.78 |  |  | 20293 | 118 | 11.37 |  |  |  | 66.76 | 25513 | [7 empty] | 120.1 | 0.39 | 26.3 |  |  |  | 3212
6209 | R16065--120V | C6521231116-6209 | 2023-11-24 | 11:27:42 | OK | 101.2 | 22.2 | 49.1 | 8.9 | 118.4 | 9.61 | 803.5 | 70.56 |  |  | 20090 | 118.3 | 12.35 |  |  |  | 65.45 | 25257 | [7 empty] | 120 | 0.42 | 28.1 |  |  |  | 3134
6210 | R16065--120V | C6521231116-6210 | 2023-11-24 | 11:28:21 | OK | 101.2 | 22.1 | 49.3 | 8.9 | 118.3 | 9.52 | 797.6 | 70.83 |  |  | 20063 | 118.1 | 11.06 |  |  |  | 63.06 | 24773 | [7 empty] | 120.1 | 0.42 | 27.9 |  |  |  | 3222
6211 | R16065--120V | C6521231116-6211 | 2023-11-24 | 11:28:51 | OK | 101.2 | 22.3 | 49.2 | 9 | 118.4 | 9.9 | 822 | 70.12 |  |  | 20025 | 118.4 | 11.39 |  |  |  | 66.7 | 25801 | [7 empty] | 120.1 | 0.41 | 27 |  |  |  | 3155
6212 | R16065--120V | C6521231116-6212 | 2023-11-24 | 11:29:20 | OK | 101.2 | 22.4 | 48.9 | 8.9 | 118.2 | 9.53 | 794.3 | 70.52 |  |  | 20195 | 118.2 | 10.55 |  |  |  | 60.8 | 24634 | [7 empty] | 120 | 0.42 | 27.6 |  |  |  | 3195
6213 | R16065--120V | C6521231116-6213 | 2023-11-24 | 11:29:52 | OK | 101.2 | 22.6 | 48.6 | 9 | 118.4 | 10.43 | 872.8 | 70.71 |  |  | 20780 | 118.3 | 11.98 |  |  |  | 66.44 | 25775 | [7 empty] | 120 | 0.42 | 27.6 |  |  |  | 3190
6214 | R16065--120V | C6521231116-6214 | 2023-11-24 | 11:30:20 | OK | 101.2 | 22.6 | 48.5 | 8.9 | 118.2 | 10.08 | 846.3 | 71.01 |  |  | 20411 | 118.2 | 11.44 |  |  |  | 63.17 | 24969 | [7 empty] | 120 | 0.41 | 27.3 |  |  |  | 3176
6215 | R16065--120V | C6521231116-6215 | 2023-11-24 | 11:30:50 | OK | 101.2 | 22.7 | 48.1 | 8.9 | 118.5 | 10.39 | 866 | 70.38 |  |  | 20163 | 118.4 | 11.52 |  |  |  | 67.32 | 25849 | [7 empty] | 120 | 0.4 | 26.8 |  |  |  | 3174
6216 | R16065--120V | C6521231116-6216 | 2023-11-24 | 11:31:19 | OK | 101.2 | 22.8 | 47.9 | 8.9 | 118.3 | 9.41 | 782.3 | 70.23 |  |  | 20196 | 118.1 | 11.24 |  |  |  | 66.55 | 25460 | [7 empty] | 120 | 0.38 | 25.3 |  |  |  | 3287
6217 | R16065--120V | C6521231116-6217 | 2023-11-24 | 11:31:50 | OK | 101.2 | 22.9 | 47.6 | 8.9 | 118.4 | 9.49 | 787.1 | 70.07 |  |  | 20072 | 118.4 | 11.37 |  |  |  | 63.21 | 24848 | [7 empty] | 120.1 | 0.41 | 27.3 |  |  |  | 3180
6218 | R16065--120V | C6521231116-6218 | 2023-11-24 | 11:32:19 | OK | 101.2 | 22.9 | 47.7 | 8.9 | 118.3 | 9.68 | 809.5 | 70.69 |  |  | 20063 | 118 | 11.54 |  |  |  | 62.34 | 24737 | [7 empty] | 120 | 0.42 | 28 |  |  |  | 3192
6219 | R16065--120V | C6521231116-6219 | 2023-11-24 | 11:32:49 | OK | 101.2 | 23.0 | 48.0 | 9 | 118.5 | 9.45 | 787.2 | 70.32 |  |  | 20036 | 118.4 | 11.6 |  |  |  | 65.35 | 25504 | [7 empty] | 120 | 0.4 | 26.2 |  |  |  | 3197
6220 | R16065--120V | C6521231116-6220 | 2023-11-24 | 11:33:20 | OK | 101.2 | 22.8 | 47.9 | 8.9 | 118.2 | 9.73 | 813.1 | 70.69 |  |  | 20116 | 118.1 | 11.32 |  |  |  | 64.65 | 25244 | [7 empty] | 120 | 0.45 | 30.1 |  |  |  | 3128
6221 | R16065--120V | C6521231116-6221 | 2023-11-24 | 11:33:50 | OK | 101.2 | 22.8 | 48.2 | 9 | 118.4 | 10.9 | 916.1 | 70.96 |  |  | 20155 | 118.4 | 10.99 |  |  |  | 58.49 | 24355 | [7 empty] | 120 | 0.45 | 30.4 |  |  |  | 3152
6222 | R16065--120V | C6521231116-6222 | 2023-11-24 | 11:34:19 | OK | 101.2 | 22.7 | 48.3 | 8.9 | 118.2 | 9.61 | 799.9 | 70.42 |  |  | 20151 | 118 | 11.96 |  |  |  | 67.13 | 25524 | [7 empty] | 120 | 0.42 | 27.9 |  |  |  | 3186
6223 | R16065--120V | C6521231116-6223 | 2023-11-24 | 11:34:51 | OK | 101.2 | 22.7 | 48.4 | 9 | 118.4 | 10.21 | 851.6 | 70.43 |  |  | 20181 | 118.4 | 11.21 |  |  |  | 67.58 | 25948 | [7 empty] | 120.1 | 0.4 | 26.3 |  |  |  | 3183
6224 | R16065--120V | C6521231116-6224 | 2023-11-24 | 11:35:20 | OK | 101.2 | 22.6 | 48.6 | 8.9 | 118.1 | 9.72 | 813.4 | 70.81 |  |  | 20046 | 118.1 | 10.24 |  |  |  | 60.54 | 24678 | [7 empty] | 120 | 0.44 | 29.1 |  |  |  | 3109
6225 | R16065--120V | C6521231116-6225 | 2023-11-24 | 11:35:50 | OK | 101.2 | 22.6 | 48.8 | 8.9 | 118.4 | 10.35 | 865.4 | 70.59 |  |  | 20288 | 118.3 | 12.18 |  |  |  | 64.37 | 25250 | [7 empty] | 120 | 0.44 | 29.4 |  |  |  | 3100
6226 | R16065--120V | C6521231116-6226 | 2023-11-24 | 11:36:21 | OK | 101.2 | 22.6 | 48.7 | 8.9 | 118.3 | 9.68 | 810.2 | 70.76 |  |  | 20078 | 118.2 | 11.39 |  |  |  | 66.72 | 25402 | [7 empty] | 120 | 0.44 | 29.6 |  |  |  | 3139
6227 | R16065--120V | C6521231116-6227 | 2023-11-24 | 11:36:53 | OK | 101.2 | 22.4 | 49.1 | 9 | 118.4 | 10.48 | 877 | 70.65 |  |  | 20375 | 118.2 | 12.16 |  |  |  | 66.2 | 25405 | [7 empty] | 120 | 0.42 | 28.3 |  |  |  | 3117
6228 | R16065--120V | C6521231116-6228 | 2023-11-24 | 11:37:24 | OK | 101.2 | 22.4 | 49.1 | 8.9 | 118.3 | 9.44 | 785.6 | 70.34 |  |  | 20173 | 118.1 | 11.14 |  |  |  | 63.62 | 24805 | [7 empty] | 120.1 | 0.38 | 25.3 |  |  |  | 3240
6229 | R16065--120V | C6521231116-6229 | 2023-11-24 | 11:38:07 | OK | 101.2 | 22.3 | 49.5 | 8.9 | 118.4 | 9.99 | 833.3 | 70.47 |  |  | 20195 | 118.4 | 11.64 |  |  |  | 64.74 | 25380 | [7 empty] | 120 | 0.39 | 25.9 |  |  |  | 3202
6230 | R16065--120V | C6521231116-6230 | 2023-11-24 | 11:38:38 | OK | 101.2 | 22.3 | 49.3 | 8.9 | 118.3 | 9.93 | 830.4 | 70.72 |  |  | 20113 | 118.2 | 10.57 |  |  |  | 60.46 | 24585 | [7 empty] | 120 | 0.42 | 28.3 |  |  |  | 3161
6231 | R16065--120V | C6521231116-6231 | 2023-11-24 | 11:39:10 | OK | 101.2 | 22.2 | 49.5 | 9 | 118.5 | 10.25 | 854.7 | 70.4 |  |  | 20178 | 118.4 | 11.19 |  |  |  | 67.74 | 25951 | [7 empty] | 120.1 | 0.4 | 26.8 |  |  |  | 3174
6232 | R16065--120V | C6521231116-6232 | 2023-11-24 | 11:39:40 | OK | 101.2 | 22.3 | 49.3 | 8.9 | 118.2 | 9.61 | 805.3 | 70.89 |  |  | 20105 | 118.1 | 10.25 |  |  |  | 60.28 | 24567 | [7 empty] | 120 | 0.42 | 28.4 |  |  |  | 3177
6233 | R16065--120V | C6521231116-6233 | 2023-11-24 | 11:40:10 | OK | 101.2 | 22.3 | 49.3 | 9 | 118.4 | 10.71 | 898.8 | 70.89 |  |  | 20192 | 118.3 | 11.93 |  |  |  | 67.51 | 25587 | [7 empty] | 120.1 | 0.4 | 26.8 |  |  |  | 3192
6234 | R16065--120V | C6521231116-6234 | 2023-11-24 | 11:40:41 | OK | 101.2 | 22.3 | 49.3 | 8.9 | 118.2 | 9.62 | 801.6 | 70.5 |  |  | 20313 | 118.1 | 11.16 |  |  |  | 65.74 | 25526 | [7 empty] | 120 | 0.4 | 26.7 |  |  |  | 3253
6235 | R16065--120V | C6521231116-6235 | 2023-11-24 | 11:41:12 | OK | 101.2 | 22.4 | 49.2 | 8.9 | 118.5 | 9.54 | 792.7 | 70.15 |  |  | 20050 | 118.3 | 11.93 |  |  |  | 62.89 | 24757 | [7 empty] | 120 | 0.43 | 28.6 |  |  |  | 3112
6236 | R16065--120V | C6521231116-6236 | 2023-11-24 | 11:41:55 | OK | 101.2 | 22.4 | 49.2 | 8.9 | 118.3 | 9.39 | 784.6 | 70.67 |  |  | 20108 | 118.1 | 11.07 |  |  |  | 62.27 | 24748 | [7 empty] | 120 | 0.38 | 25 |  |  |  | 3276
6237 | R16065--120V | C6521231116-6237 | 2023-11-24 | 11:42:25 | OK | 101.2 | 22.5 | 48.8 | 9 | 118.4 | 10.25 | 856.7 | 70.53 |  |  | 20172 | 118.3 | 12 |  |  |  | 67.78 | 25962 | [7 empty] | 120 | 0.43 | 28.9 |  |  |  | 3091
6238 | R16065--120V | C6521231116-6238 | 2023-11-24 | 11:42:56 | OK | 101.2 | 22.5 | 49.0 | 9 | 118.2 | 9.49 | 792.5 | 70.64 |  |  | 20091 | 118.2 | 10.7 |  |  |  | 61.54 | 24804 | [7 empty] | 120 | 0.4 | 27 |  |  |  | 3178
6239 | R16065--120V | C6521231116-6239 | 2023-11-24 | 11:43:26 | OK | 101.2 | 22.4 | 49.1 | 8.9 | 118.4 | 9.41 | 782.2 | 70.18 |  |  | 20064 | 118.2 | 11.97 |  |  |  | 66.56 | 25538 | [7 empty] | 120 | 0.41 | 27.1 |  |  |  | 3159
6240 | R16065--120V | C6521231116-6240 | 2023-11-24 | 11:43:57 | OK | 101.2 | 22.3 | 49.5 | 8.9 | 118.1 | 9.63 | 803.3 | 70.59 |  |  | 20185 | 118 | 11.29 |  |  |  | 66.79 | 25479 | [7 empty] | 120.1 | 0.42 | 28.3 |  |  |  | 3179
6241 | R16065--120V | C6521231116-6241 | 2023-11-24 | 11:44:28 | OK | 101.2 | 22.2 | 49.8 | 8.9 | 118.3 | 10.79 | 907.9 | 71.15 |  |  | 20081 | 118.3 | 11.4 |  |  |  | 65.61 | 25231 | [7 empty] | 120.1 | 0.42 | 27.6 |  |  |  | 3162
6242 | R16065--120V | C6521231116-6242 | 2023-11-24 | 11:44:57 | OK | 101.2 | 22.2 | 49.6 | 8.9 | 118.2 | 10.59 | 888.2 | 70.96 |  |  | 20498 | 118.2 | 11.32 |  |  |  | 66.57 | 25698 | [7 empty] | 120 | 0.4 | 26.9 |  |  |  | 3191
6243 | R16065--120V | C6521231116-6243 | 2023-11-24 | 11:45:27 | OK | 101.2 | 22.2 | 49.6 | 9 | 118.5 | 9.7 | 808.4 | 70.35 |  |  | 20082 | 118.4 | 11.57 |  |  |  | 63.96 | 25237 | [7 empty] | 120 | 0.42 | 27.9 |  |  |  | 3097
6244 | R16065--120V | C6521231116-6244 | 2023-11-24 | 11:45:57 | OK | 101.2 | 22.3 | 49.5 | 8.9 | 118.3 | 9.7 | 808.2 | 70.41 |  |  | 20128 | 117.9 | 11.73 |  |  |  | 62.79 | 24971 | [7 empty] | 120 | 0.41 | 27 |  |  |  | 3225
6245 | R16065--120V | C6521231116-6245 | 2023-11-24 | 11:46:26 | OK | 101.2 | 22.5 | 49.2 | 9 | 118.4 | 10.86 | 903.7 | 70.27 |  |  | 20138 | 118.3 | 12 |  |  |  | 66.04 | 25497 | [7 empty] | 120 | 0.42 | 28 |  |  |  | 3141
6246 | R16065--120V | C6521231116-6246 | 2023-11-24 | 11:46:55 | OK | 101.2 | 22.5 | 48.9 | 8.9 | 118.3 | 10.31 | 860.2 | 70.53 |  |  | 20162 | 118.2 | 11.41 |  |  |  | 67.74 | 25780 | [7 empty] | 120 | 0.43 | 28.5 |  |  |  | 3144
6247 | R16065--120V | C6521231116-6247 | 2023-11-24 | 11:47:26 | OK | 101.2 | 22.5 | 49.2 | 9 | 118.4 | 10.14 | 847.1 | 70.57 |  |  | 20055 | 118.2 | 12.04 |  |  |  | 67.1 | 25767 | [7 empty] | 120 | 0.43 | 28.5 |  |  |  | 3098
6248 | R16065--120V | C6521231116-6248 | 2023-11-24 | 11:47:56 | OK | 101.2 | 22.6 | 48.8 | 8.9 | 118.4 | 9.58 | 794.9 | 70.07 |  |  | 20234 | 118.2 | 11.12 |  |  |  | 66.4 | 25627 | [7 empty] | 120.1 | 0.4 | 26.5 |  |  |  | 3260
6249 | R16065--120V | C6521231116-6249 | 2023-11-24 | 11:48:26 | OK | 101.2 | 22.8 | 48.1 | 8.9 | 118.4 | 10.48 | 871.6 | 70.27 |  |  | 20489 | 118.4 | 11.24 |  |  |  | 67.28 | 25753 | [7 empty] | 120 | 0.4 | 26.6 |  |  |  | 3215
6250 | R16065--120V | C6521231116-6250 | 2023-11-24 | 11:49:00 | OK | 101.2 | 22.9 | 47.7 | 8.9 | 118.3 | 9.72 | 809.9 | 70.47 |  |  | 20169 | 118.1 | 11.27 |  |  |  | 66.56 | 25680 | [7 empty] | 120 | 0.43 | 28.5 |  |  |  | 3208
6251 | R16065--120V | C6521231116-6251 | 2023-11-24 | 11:49:30 | OK | 101.2 | 23.0 | 47.3 | 8.9 | 118.5 | 10.52 | 879.2 | 70.53 |  |  | 20592 | 118.4 | 11.56 |  |  |  | 65.84 | 25666 | [7 empty] | 120 | 0.45 | 29.7 |  |  |  | 3071
6252 | R16065--120V | C6521231116-6252 | 2023-11-24 | 11:50:00 | OK | 101.2 | 22.9 | 47.3 | 8.9 | 118.2 | 9.91 | 825 | 70.46 |  |  | 20265 | 118 | 11.26 |  |  |  | 65.47 | 25228 | [7 empty] | 120 | 0.44 | 29.5 |  |  |  | 3138
6253 | R16065--120V | C6521231116-6253 | 2023-11-24 | 11:50:31 | OK | 101.2 | 22.8 | 47.8 | 9 | 118.3 | 10.57 | 884.3 | 70.69 |  |  | 20252 | 118.4 | 11.19 |  |  |  | 67.25 | 25764 | [7 empty] | 120.1 | 0.39 | 25.7 |  |  |  | 3192
6254 | R16065--120V | C6521231116-6254 | 2023-11-24 | 11:51:00 | OK | 101.2 | 22.6 | 48.3 | 8.9 | 118.2 | 9.57 | 797.5 | 70.49 |  |  | 20155 | 118.1 | 11.23 |  |  |  | 65.49 | 25369 | [7 empty] | 120 | 0.4 | 26.7 |  |  |  | 3197
6255 | R16065--120V | C6521231116-6255 | 2023-11-24 | 11:51:30 | OK | 101.2 | 22.6 | 48.5 | 9 | 118.3 | 10.6 | 886.5 | 70.69 |  |  | 20553 | 118.3 | 11.25 |  |  |  | 67.34 | 26047 | [7 empty] | 120 | 0.4 | 26.5 |  |  |  | 3215
6256 | R16065--120V | C6521231116-6256 | 2023-11-24 | 11:52:00 | OK | 101.2 | 22.7 | 48.4 | 8.9 | 118.3 | 9.45 | 785.4 | 70.26 |  |  | 20212 | 118.1 | 11.32 |  |  |  | 64.33 | 25131 | [7 empty] | 120 | 0.4 | 26.6 |  |  |  | 3221
6257 | R16065--120V | C6521231116-6257 | 2023-11-24 | 11:52:31 | OK | 101.2 | 22.7 | 48.4 | 9 | 118.4 | 10.48 | 872.8 | 70.37 |  |  | 20064 | 118.2 | 12.24 |  |  |  | 66.86 | 25948 | [7 empty] | 120 | 0.43 | 28.7 |  |  |  | 3130
6258 | R16065--120V | C6521231116-6258 | 2023-11-24 | 11:53:01 | OK | 101.2 | 22.7 | 48.4 | 8.9 | 118.3 | 9.53 | 790.7 | 70.09 |  |  | 20180 | 118.2 | 11.28 |  |  |  | 63.31 | 25110 | [7 empty] | 120 | 0.4 | 26.7 |  |  |  | 3216
6259 | R16065--120V | C6521231116-6259 | 2023-11-24 | 11:53:32 | OK | 101.2 | 22.8 | 48.3 | 9 | 118.4 | 9.79 | 807.8 | 69.68 |  |  | 20013 | 118.2 | 12.22 |  |  |  | 65.45 | 25282 | [7 empty] | 120 | 0.44 | 29.6 |  |  |  | 3151
6260 | R16065--120V | C6521231116-6260 | 2023-11-24 | 11:54:02 | OK | 101.2 | 22.7 | 48.2 | 8.9 | 118.3 | 9.78 | 817 | 70.58 |  |  | 20169 | 118.1 | 11.39 |  |  |  | 64.99 | 25276 | [7 empty] | 120 | 0.42 | 27.8 |  |  |  | 3161
6261 | R16065--120V | C6521231116-6261 | 2023-11-24 | 11:54:33 | OK | 101.2 | 22.8 | 48.1 | 8.9 | 118.4 | 9.9 | 823.8 | 70.28 |  |  | 20065 | 118.4 | 11.36 |  |  |  | 66.65 | 25577 | [7 empty] | 120 | 0.41 | 27.4 |  |  |  | 3177
6262 | R16065--120V | C6521231116-6262 | 2023-11-24 | 11:55:06 | OK | 101.2 | 23.0 | 47.6 | 8.9 | 118.2 | 9.94 | 829.7 | 70.62 |  |  | 20076 | 118.1 | 10.83 |  |  |  | 62.09 | 24651 | [7 empty] | 120 | 0.43 | 28.8 |  |  |  | 3184
6263 | R16065--120V | C6521231116-6263 | 2023-11-24 | 11:55:36 | OK | 101.2 | 23.2 | 46.9 | 9 | 118.4 | 10.39 | 869.3 | 70.64 |  |  | 20192 | 118.2 | 11.96 |  |  |  | 66.21 | 25610 | [7 empty] | 120.1 | 0.4 | 26.6 |  |  |  | 3181
6264 | R16065--120V | C6521231116-6264 | 2023-11-24 | 11:56:05 | OK | 101.2 | 23.3 | 46.7 | 8.9 | 118.2 | 9.59 | 799.6 | 70.52 |  |  | 20094 | 118 | 11.71 |  |  |  | 62.04 | 24938 | [7 empty] | 120 | 0.43 | 28.5 |  |  |  | 3175
6265 | R16065--120V | C6521231116-6265 | 2023-11-24 | 11:56:35 | OK | 101.2 | 23.3 | 46.7 | 9 | 118.3 | 10.49 | 881.2 | 70.97 |  |  | 20512 | 118.3 | 11.38 |  |  |  | 68.02 | 26013 | [7 empty] | 120.1 | 0.4 | 26.8 |  |  |  | 3202
6266 | R16065--120V | C6521231116-6266 | 2023-11-24 | 11:57:04 | OK | 101.2 | 23.4 | 46.6 | 8.9 | 118.2 | 9.72 | 812.4 | 70.72 |  |  | 20113 | 118.2 | 11.3 |  |  |  | 62.85 | 24814 | [7 empty] | 120 | 0.41 | 26.9 |  |  |  | 3194
6267 | R16065--120V | C6521231116-6267 | 2023-11-24 | 11:57:40 | OK | 101.2 | 23.4 | 46.6 | 9 | 118.4 | 10.56 | 883.2 | 70.64 |  |  | 20265 | 118.2 | 11.87 |  |  |  | 67.33 | 25967 | [7 empty] | 120 | 0.42 | 28.1 |  |  |  | 3148
6268 | R16065--120V | C6521231116-6268 | 2023-11-24 | 11:58:11 | OK | 101.2 | 23.5 | 46.4 | 8.9 | 118.3 | 9.8 | 814.1 | 70.17 |  |  | 20168 | 118.3 | 11.39 |  |  |  | 63.98 | 24932 | [7 empty] | 120.1 | 0.42 | 27.7 |  |  |  | 3207
6269 | R16065--120V | C6521231116-6269 | 2023-11-24 | 11:58:42 | OK | 101.2 | 23.2 | 47.0 | 8.9 | 118.4 | 10.13 | 844.8 | 70.44 |  |  | 20009 | 118.3 | 12.22 |  |  |  | 65.55 | 25223 | [7 empty] | 120.1 | 0.44 | 29.2 |  |  |  | 3095
6270 | R16065--120V | C6521231116-6270 | 2023-11-24 | 11:59:12 | OK | 101.2 | 23.3 | 47.0 | 8.9 | 118.2 | 10.38 | 871 | 71.03 |  |  | 20431 | 118 | 12.14 |  |  |  | 67.02 | 25944 | [7 empty] | 120.1 | 0.42 | 28.1 |  |  |  | 3193
6271 | R16065--120V | C6521231116-6271 | 2023-11-24 | 11:59:44 | OK | 101.2 | 23.2 | 47.2 | 8.9 | 118.4 | 10.75 | 899.1 | 70.65 |  |  | 20276 | 118.4 | 11.46 |  |  |  | 66.16 | 25602 | [7 empty] | 120.1 | 0.41 | 27.2 |  |  |  | 3145
6272 | R16065--120V | C6521231116-6272 | 2023-11-24 | 12:00:14 | OK | 101.2 | 23.3 | 47.0 | 8.9 | 118.3 | 9.68 | 808.1 | 70.57 |  |  | 20086 | 118 | 11.76 |  |  |  | 62.68 | 24809 | [7 empty] | 120 | 0.44 | 29 |  |  |  | 3106
6273 | R16065--120V | C6521231116-6273 | 2023-11-24 | 12:01:17 | OK | 101.2 | 23.4 | 46.8 | 9 | 118.5 | 9.6 | 804.2 | 70.73 |  |  | 19986 | 118.3 | 12.11 |  |  |  | 64.72 | 25112 | [7 empty] | 120.1 | 0.43 | 28.9 |  |  |  | 3139
6274 | R16065--120V | C6521231116-6274 | 2023-11-24 | 12:01:53 | OK | 101.2 | 23.3 | 46.9 | 8.9 | 118.2 | 9.66 | 813.5 | 71.22 |  |  | 19965 | 118.3 | 10.15 |  |  |  | 59.67 | 24578 | [7 empty] | 120 | 0.42 | 27.9 |  |  |  | 3212
6275 | R16065--120V | C6521231116-6275 | 2023-11-24 | 12:02:38 | OK | 101.2 | 23.2 | 47.2 | 8.9 | 118.3 | 10.54 | 886.4 | 71.04 |  |  | 20152 | 118.4 | 11.57 |  |  |  | 64.94 | 25476 | [7 empty] | 120.1 | 0.4 | 26.9 |  |  |  | 3181
6276 | R16065--120V | C6521231116-6276 | 2023-11-24 | 12:03:06 | OK | 101.2 | 23.4 | 46.9 | 8.9 | 118.3 | 9.93 | 826.6 | 70.4 |  |  | 20155 | 118.2 | 11.25 |  |  |  | 65.1 | 25415 | [7 empty] | 120.1 | 0.43 | 28.8 |  |  |  | 3181
6277 | R16065--120V | C6521231116-6277 | 2023-11-24 | 12:03:35 | OK | 101.2 | 23.4 | 46.8 | 9 | 118.4 | 10.23 | 852.1 | 70.33 |  |  | 20249 | 118.3 | 10.88 |  |  |  | 57.88 | 24304 | [7 empty] | 120 | 0.43 | 28.5 |  |  |  | 3056
6278 | R16065--120V | C6521231116-6278 | 2023-11-24 | 12:04:03 | OK | 101.2 | 23.5 | 46.6 | 8.9 | 118.2 | 9.46 | 788.2 | 70.45 |  |  | 20043 | 118.2 | 11.12 |  |  |  | 64.17 | 25268 | [7 empty] | 120 | 0.4 | 26.3 |  |  |  | 3257
6279 | R16065--120V | C6521231116-6279 | 2023-11-24 | 12:04:32 | OK | 101.2 | 23.4 | 46.7 | 9 | 118.4 | 9.51 | 791.5 | 70.28 |  |  | 20066 | 118.3 | 11.91 |  |  |  | 64.07 | 25142 | [7 empty] | 120.1 | 0.41 | 27.1 |  |  |  | 3157
6280 | R16065--120V | C6521231116-6280 | 2023-11-24 | 12:05:00 | OK | 101.2 | 23.5 | 46.7 | 8.9 | 118.3 | 9.89 | 823.4 | 70.39 |  |  | 20155 | 118.3 | 10.21 |  |  |  | 59.66 | 24479 | [7 empty] | 120 | 0.43 | 28.6 |  |  |  | 3191
6281 | R16065--120V | C6521231116-6281 | 2023-11-24 | 12:05:30 | OK | 101.2 | 23.3 | 47.0 | 9 | 118.4 | 9.68 | 806.8 | 70.34 |  |  | 19997 | 118.4 | 10.29 |  |  |  | 57.27 | 24270 | [7 empty] | 120.1 | 0.41 | 27.5 |  |  |  | 3126
6282 | R16065--120V | C6521231116-6282 | 2023-11-24 | 12:05:59 | OK | 101.2 | 23.3 | 47.1 | 8.9 | 118.3 | 9.75 | 810.7 | 70.31 |  |  | 20053 | 118.1 | 10.62 |  |  |  | 58.61 | 24461 | [7 empty] | 120.1 | 0.42 | 27.8 |  |  |  | 3178
6283 | R16065--120V | C6521231116-6283 | 2023-11-24 | 12:06:27 | OK | 101.2 | 23.3 | 47.1 | 9 | 118.5 | 9.62 | 799.9 | 70.19 |  |  | 19988 | 118.3 | 10.99 |  |  |  | 55.13 | 24136 | [7 empty] | 120.1 | 0.41 | 27.2 |  |  |  | 3173
6284 | R16065--120V | C6521231116-6284 | 2023-11-24 | 12:06:58 | OK | 101.2 | 23.3 | 47.2 | 8.9 | 118.2 | 9.53 | 798.1 | 70.83 |  |  | 20075 | 118 | 11.66 |  |  |  | 62.29 | 24708 | [7 empty] | 120.1 | 0.41 | 27.4 |  |  |  | 3196
6285 | R16065--120V | C6521231116-6285 | 2023-11-24 | 12:07:27 | OK | 101.2 | 23.3 | 47.2 | 8.9 | 118.4 | 9.99 | 826.9 | 69.95 |  |  | 20069 | 118.2 | 12.28 |  |  |  | 66.9 | 25512 | [7 empty] | 120.1 | 0.44 | 29.1 |  |  |  | 3124
6286 | R16065--120V | C6521231116-6286 | 2023-11-24 | 12:07:55 | OK | 101.2 | 23.2 | 47.2 | 8.9 | 118.3 | 9.92 | 828.9 | 70.67 |  |  | 20066 | 118.2 | 11.37 |  |  |  | 66.11 | 25474 | [7 empty] | 120 | 0.44 | 29 |  |  |  | 3159
6287 | R16065--120V | C6521231116-6287 | 2023-11-24 | 12:08:24 | OK | 101.2 | 23.3 | 47.0 | 9 | 118.4 | 10.52 | 881.9 | 70.75 |  |  | 20682 | 118.4 | 11.05 |  |  |  | 55.67 | 24154 | [7 empty] | 120 | 0.43 | 28.5 |  |  |  | 3136
6288 | R16065--120V | C6521231116-6288 | 2023-11-24 | 12:08:55 | OK | 101.2 | 23.3 | 47.0 | 9 | 118.2 | 10.42 | 867.1 | 70.37 |  |  | 20315 | 118.2 | 11.03 |  |  |  | 61.71 | 24793 | [7 empty] | 120.1 | 0.41 | 27.1 |  |  |  | 3163
6289 | R16065--120V | C6521231116-6289 | 2023-11-24 | 12:09:24 | OK | 101.2 | 23.4 | 46.9 | 9 | 118.3 | 10.49 | 879.1 | 70.83 |  |  | 20959 | 118.2 | 12 |  |  |  | 62.07 | 24849 | [7 empty] | 120.1 | 0.4 | 26.4 |  |  |  | 3221
6290 | R16065--120V | C6521231116-6290 | 2023-11-24 | 12:09:53 | OK | 101.2 | 23.4 | 46.7 | 8.9 | 118.3 | 9.58 | 796 | 70.22 |  |  | 20279 | 118.1 | 11.44 |  |  |  | 65.4 | 25507 | [7 empty] | 120.1 | 0.43 | 28.6 |  |  |  | 3145
6291 | R16065--120V | C6521231116-6291 | 2023-11-24 | 12:10:23 | OK | 101.2 | 23.4 | 46.7 | 9 | 118.4 | 9.88 | 821 | 70.19 |  |  | 20032 | 118.4 | 10.45 |  |  |  | 56.92 | 24163 | [7 empty] | 120.1 | 0.45 | 29.7 |  |  |  | 3091
6292 | R16065--120V | C6521231116-6292 | 2023-11-24 | 12:10:51 | OK | 101.2 | 23.3 | 47.0 | 8.9 | 118.3 | 9.39 | 777.5 | 70.01 |  |  | 20131 | 118.3 | 10.06 |  |  |  | 59.38 | 24474 | [7 empty] | 120.1 | 0.39 | 25.6 |  |  |  | 3265
6293 | R16065--120V | C6521231116-6293 | 2023-11-24 | 12:11:20 | OK | 101.2 | 23.2 | 47.2 | 9 | 118.3 | 10.18 | 847.9 | 70.38 |  |  | 20257 | 118.4 | 10.26 |  |  |  | 56.97 | 24223 | [7 empty] | 120.1 | 0.4 | 26.6 |  |  |  | 3204
6294 | R16065--120V | C6521231116-6294 | 2023-11-24 | 12:11:48 | OK | 101.2 | 23.3 | 47.1 | 8.9 | 118.3 | 9.54 | 795.2 | 70.46 |  |  | 20096 | 118.3 | 10.27 |  |  |  | 56.53 | 24067 | [7 empty] | 120 | 0.4 | 26.3 |  |  |  | 3297
6295 | R16065--120V | C6521231116-6295 | 2023-11-24 | 12:12:17 | OK | 101.2 | 23.4 | 47.1 | 8.9 | 118.5 | 10.44 | 872.9 | 70.54 |  |  | 20302 | 118.3 | 12.05 |  |  |  | 62.32 | 24791 | [7 empty] | 120 | 0.44 | 29.3 |  |  |  | 3172
6296 | R16065--120V | C6521231116-6296 | 2023-11-24 | 12:12:46 | OK | 101.2 | 23.2 | 47.2 | 9 | 118.4 | 9.86 | 812.2 | 69.56 |  |  | 20128 | 118.3 | 11.31 |  |  |  | 65.33 | 25273 | [7 empty] | 120 | 0.4 | 26.8 |  |  |  | 3193
6297 | R16065--120V | C6521231116-6297 | 2023-11-24 | 12:13:15 | OK | 101.2 | 23.2 | 47.4 | 9 | 118.4 | 10.57 | 880.8 | 70.38 |  |  | 20285 | 118.4 | 11.21 |  |  |  | 58.7 | 24421 | [7 empty] | 120.1 | 0.42 | 27.9 |  |  |  | 3115
6298 | R16065--120V | C6521231116-6298 | 2023-11-24 | 12:13:44 | OK | 101.2 | 23.2 | 47.3 | 8.9 | 118.4 | 9.59 | 799.9 | 70.46 |  |  | 20117 | 118.3 | 10.22 |  |  |  | 57.85 | 24278 | [7 empty] | 120 | 0.41 | 26.9 |  |  |  | 3217
6299 | R16065--120V | C6521231116-6299 | 2023-11-24 | 12:14:13 | OK | 101.2 | 23.1 | 47.6 | 9 | 118.5 | 10.53 | 877.5 | 70.36 |  |  | 20345 | 118.3 | 12.3 |  |  |  | 64.95 | 25431 | [7 empty] | 120.1 | 0.44 | 29 |  |  |  | 3141
6300 | R16065--120V | C6521231116-6300 | 2023-11-24 | 12:14:41 | OK | 101.2 | 23.0 | 47.7 | 8.9 | 118.3 | 9.44 | 785.9 | 70.38 |  |  | 20134 | 118.2 | 11.1 |  |  |  | 62.02 | 24929 | [7 empty] | 120.1 | 0.4 | 26.7 |  |  |  | 3223
6301 | R16065--120V | C6521231116-6301 | 2023-11-24 | 12:15:10 | OK | 101.2 | 23.0 | 47.7 | 8.9 | 118.4 | 10.47 | 877.5 | 70.76 |  |  | 20335 | 118.3 | 12.13 |  |  |  | 63.82 | 25094 | [7 empty] | 120.1 | 0.44 | 29 |  |  |  | 3103
6302 | R16065--120V | C6521231116-6302 | 2023-11-24 | 12:15:39 | OK | 101.2 | 23.0 | 47.7 | 8.9 | 118.3 | 9.85 | 817.5 | 70.17 |  |  | 20149 | 118.2 | 11.34 |  |  |  | 67.37 | 25609 | [7 empty] | 120.1 | 0.41 | 27.4 |  |  |  | 3217
6303 | R16065--120V | C6521231116-6303 | 2023-11-24 | 12:16:07 | OK | 101.2 | 23.0 | 47.8 | 8.9 | 118.4 | 10.63 | 889.1 | 70.66 |  |  | 20375 | 118.3 | 12.09 |  |  |  | 63.27 | 25257 | [7 empty] | 120.1 | 0.41 | 26.9 |  |  |  | 3170
6304 | R16065--120V | C6521231116-6304 | 2023-11-24 | 12:16:36 | OK | 101.2 | 23.1 | 47.8 | 8.9 | 118.3 | 9.38 | 779.1 | 70.15 |  |  | 20133 | 118.3 | 11.1 |  |  |  | 63.51 | 24817 | [7 empty] | 120 | 0.38 | 25.2 |  |  |  | 3275
6305 | R16065--120V | C6521231116-6305 | 2023-11-24 | 12:17:05 | OK | 101.2 | 23.0 | 48.0 | 9 | 118.4 | 10.6 | 883.5 | 70.38 |  |  | 20397 | 118.4 | 11.65 |  |  |  | 64.11 | 25094 | [7 empty] | 120.1 | 0.42 | 27.7 |  |  |  | 3092
6306 | R16065--120V | C6521231116-6306 | 2023-11-24 | 12:17:33 | OK | 101.2 | 23.0 | 47.9 | 8.9 | 118.3 | 9.59 | 800.2 | 70.56 |  |  | 20015 | 118.2 | 11.25 |  |  |  | 64.9 | 25055 | [7 empty] | 120 | 0.4 | 26.9 |  |  |  | 3189
6307 | R16065--120V | C6521231116-6307 | 2023-11-24 | 12:18:02 | OK | 101.2 | 23.0 | 48.2 | 8.9 | 118.5 | 10.55 | 879.8 | 70.39 |  |  | 20458 | 118.5 | 11.36 |  |  |  | 62.82 | 24746 | [7 empty] | 120.1 | 0.39 | 26.1 |  |  |  | 3142
6308 | R16065--120V | C6548232816-6308 | 2023-11-24 | 12:18:31 | OK | 101.2 | 23.1 | 47.6 | 8.9 | 118.3 | 9.38 | 780.1 | 70.32 |  |  | 20094 | 118.1 | 11.67 |  |  |  | 65.01 | 25235 | [7 empty] | 120.1 | 0.41 | 26.9 |  |  |  | 3217
6309 | R16065--120V | C6521231116-6309 | 2023-11-24 | 12:19:00 | OK | 101.2 | 23.1 | 47.7 | 8.9 | 118.4 | 10.37 | 864.1 | 70.33 |  |  | 20564 | 118.3 | 11.99 |  |  |  | 65.98 | 25715 | [7 empty] | 120.1 | 0.42 | 27.6 |  |  |  | 3168
6310 | R16065--120V | C6521231116-6310 | 2023-11-24 | 12:19:28 | OK | 101.2 | 23.0 | 47.6 | 8.9 | 118.3 | 9.72 | 807.1 | 70.22 |  |  | 20176 | 118.1 | 11.17 |  |  |  | 63.59 | 24908 | [7 empty] | 120.1 | 0.4 | 26.7 |  |  |  | 3193
6311 | R16065--120V | C6521231116-6311 | 2023-11-24 | 12:19:57 | OK | 101.2 | 23.1 | 47.6 | 8.9 | 118.4 | 10.44 | 871.3 | 70.48 |  |  | 20313 | 118.5 | 10.46 |  |  |  | 55.19 | 24168 | [7 empty] | 120.1 | 0.39 | 25.6 |  |  |  | 3175
6312 | R16065--120V | C6521231116-6312 | 2023-11-24 | 12:20:28 | OK | 101.2 | 23.1 | 47.5 | 8.9 | 118.3 | 9.95 | 830.1 | 70.53 |  |  | 20154 | 118.2 | 10.31 |  |  |  | 56.23 | 24016 | [7 empty] | 120.1 | 0.43 | 28.5 |  |  |  | 3180
6313 | R16065--120V | C6521231116-6313 | 2023-11-24 | 12:20:57 | OK | 101.2 | 23.2 | 47.5 | 8.9 | 118.4 | 10.43 | 870.1 | 70.42 |  |  | 20311 | 118.4 | 11.06 |  |  |  | 58.36 | 24378 | [7 empty] | 120.1 | 0.41 | 27.5 |  |  |  | 3134
6314 | R16065--120V | C6521231116-6314 | 2023-11-24 | 12:21:26 | OK | 101.2 | 23.1 | 47.7 | 8.9 | 118.4 | 9.49 | 789 | 70.25 |  |  | 20257 | 118 | 11.97 |  |  |  | 66.89 | 25662 | [7 empty] | 120.1 | 0.4 | 26.3 |  |  |  | 3183
6315 | R16065--120V | C6521231116-6315 | 2023-11-24 | 12:21:56 | OK | 101.2 | 23.0 | 47.8 | 9 | 118.5 | 10.31 | 852 | 69.74 |  |  | 20162 | 118.5 | 10.78 |  |  |  | 57.82 | 24221 | [7 empty] | 120.1 | 0.42 | 28.2 |  |  |  | 3040
6316 | R16065--120V | C6521231116-6316 | 2023-11-24 | 12:22:24 | OK | 101.2 | 23.1 | 47.7 | 8.9 | 118.3 | 9.94 | 823.1 | 70.05 |  |  | 20215 | 118.1 | 11.27 |  |  |  | 65.58 | 25367 | [7 empty] | 120.1 | 0.41 | 27 |  |  |  | 3197
6317 | R16065--120V | C6521231116-6317 | 2023-11-24 | 13:00:40 | OK | 101.2 | 23.0 | 47.7 | 9 | 118.2 | 9.56 | 816.9 | 72.29 |  |  | 19891 | 118.2 | 10.06 |  |  |  | 61.65 | 24799 | [7 empty] | 120.1 | 0.42 | 27.9 |  |  |  | 3182
6318 | R16065--120V | C6521231116-6318 | 2023-11-24 | 13:01:15 | OK | 101.2 | 23.8 | 45.6 | 9 | 118.4 | 9.56 | 819.3 | 72.38 |  |  | 19848 | 118.5 | 10.03 |  |  |  | 58.45 | 24385 | [7 empty] | 120 | 0.4 | 26.9 |  |  |  | 3208
6319 | R16065--120V | C6521231116-6319 | 2023-11-24 | 13:01:51 | OK | 101.2 | 23.8 | 45.6 | 8.9 | 118.2 | 9.62 | 810.5 | 71.22 |  |  | 20057 | 118 | 10.85 |  |  |  | 62.43 | 24992 | [7 empty] | 120.1 | 0.43 | 28.9 |  |  |  | 3181
6320 | R16065--120V | C6521231116-6320 | 2023-11-24 | 13:02:25 | OK | 101.2 | 23.8 | 45.7 | 9 | 118.4 | 9.58 | 803.3 | 70.81 |  |  | 20085 | 118.3 | 11.19 |  |  |  | 64.64 | 25419 | [7 empty] | 120.1 | 0.4 | 26.5 |  |  |  | 3236
6321 | R16065--120V | C6521231116-6321 | 2023-11-24 | 13:03:04 | OK | 101.2 | 23.8 | 45.8 | 8.9 | 118.4 | 9.78 | 824.7 | 71.25 |  |  | 19971 | 118.2 | 11.3 |  |  |  | 65.29 | 25434 | [7 empty] | 120 | 0.42 | 27.7 |  |  |  | 3085
6322 | R16065--120V | C6521231116-6322 | 2023-11-24 | 13:03:35 | OK | 101.2 | 23.7 | 45.7 | 8.9 | 118.4 | 9.77 | 812.6 | 70.19 |  |  | 20145 | 118.3 | 11.22 |  |  |  | 66.15 | 25568 | [7 empty] | 120.1 | 0.4 | 26.6 |  |  |  | 3202
6323 | R16065--120V | C6521231116-6323 | 2023-11-24 | 13:04:05 | OK | 101.2 | 23.7 | 45.8 | 9 | 118.2 | 9.54 | 798 | 70.81 |  |  | 20174 | 118.2 | 10.15 |  |  |  | 59.95 | 24643 | [7 empty] | 120.1 | 0.41 | 27.6 |  |  |  | 3192
6324 | R16065--120V | C6521231116-6324 | 2023-11-24 | 13:04:36 | OK | 101.2 | 23.8 | 45.7 | 9 | 118.4 | 10.18 | 850.3 | 70.6 |  |  | 20276 | 118.3 | 11.26 |  |  |  | 66.48 | 25603 | [7 empty] | 120 | 0.37 | 24.5 |  |  |  | 3246
6325 | R16065--120V | C6521231116-6325 | 2023-11-24 | 13:05:07 | OK | 101.2 | 23.8 | 45.6 | 8.9 | 118.4 | 9.69 | 810.8 | 70.68 |  |  | 20108 | 118.4 | 10.22 |  |  |  | 60.28 | 24594 | [7 empty] | 120 | 0.43 | 28.5 |  |  |  | 3155
6326 | R16065--120V | C6521231116-6326 | 2023-11-24 | 13:05:39 | OK | 101.2 | 23.8 | 45.8 | 9 | 118.4 | 9.69 | 810 | 70.61 |  |  | 20022 | 118.3 | 11.45 |  |  |  | 66.98 | 25844 | [7 empty] | 120 | 0.41 | 27.6 |  |  |  | 3086
6327 | R16065--120V | C6521231116-6327 | 2023-11-24 | 13:06:09 | OK | 101.2 | 23.7 | 45.7 | 8.9 | 118.3 | 9.53 | 798 | 70.8 |  |  | 20123 | 118.2 | 11.23 |  |  |  | 65.02 | 25005 | [7 empty] | 120 | 0.39 | 26.1 |  |  |  | 3270
6328 | R16065--120V | C6521231116-6328 | 2023-11-24 | 13:06:41 | OK | 101.2 | 23.7 | 45.8 | 9 | 118.3 | 10.23 | 856.9 | 70.83 |  |  | 20255 | 118.2 | 11.24 |  |  |  | 60.44 | 24616 | [7 empty] | 120.1 | 0.42 | 27.7 |  |  |  | 3166
6329 | R16065--120V | C6521231116-6329 | 2023-11-24 | 13:07:09 | OK | 101.2 | 23.6 | 45.8 | 8.9 | 118.3 | 9.49 | 795.6 | 70.87 |  |  | 20057 | 118.3 | 10.13 |  |  |  | 59.24 | 24440 | [7 empty] | 120.1 | 0.39 | 25.7 |  |  |  | 3208
6330 | R16065--120V | C6521231116-6330 | 2023-11-24 | 13:07:43 | OK | 101.2 | 23.7 | 45.8 | 9 | 118.4 | 10.53 | 884.5 | 70.89 |  |  | 20752 | 118.4 | 11.04 |  |  |  | 57.74 | 24366 | [7 empty] | 120 | 0.42 | 27.9 |  |  |  | 3089
6331 | R16065--120V | C6521231116-6331 | 2023-11-24 | 13:08:12 | OK | 101.2 | 23.7 | 45.7 | 8.9 | 118.3 | 9.58 | 802.2 | 70.75 |  |  | 20071 | 118.1 | 10.74 |  |  |  | 57.79 | 24245 | [7 empty] | 120 | 0.42 | 27.8 |  |  |  | 3186
6332 | R16065--120V | C6521231116-6332 | 2023-11-24 | 13:11:29 | OK | 101.2 | 23.7 | 45.7 | 9 | 118.5 | 9.42 | 797.7 | 71.5 |  |  | 20078 | 118.5 | 11.37 |  |  |  | 62.65 | 25040 | [7 empty] | 120.1 | 0.42 | 28.2 |  |  |  | 3171
6333 | R16065--120V | C6521231116-6333 | 2023-11-24 | 13:11:59 | OK | 101.2 | 23.4 | 46.3 | 8.9 | 118.2 | 9.51 | 815.5 | 72.54 |  |  | 19940 | 118.1 | 10.98 |  |  |  | 64.24 | 25066 | [7 empty] | 120.1 | 0.4 | 26.9 |  |  |  | 3231
6334 | R16065--120V | C6521231116-6334 | 2023-11-24 | 13:12:29 | OK | 101.2 | 23.4 | 46.4 | 8.9 | 118.4 | 10.33 | 865.6 | 70.75 |  |  | 20172 | 118.3 | 11.46 |  |  |  | 66.89 | 25729 | [7 empty] | 120 | 0.41 | 27.1 |  |  |  | 3178
6335 | R16065--120V | C6521231116-6335 | 2023-11-24 | 13:13:00 | OK | 101.2 | 23.4 | 46.3 | 8.9 | 118.3 | 9.77 | 813.7 | 70.4 |  |  | 20210 | 118.2 | 11.01 |  |  |  | 61.79 | 24719 | [7 empty] | 120 | 0.37 | 24.8 |  |  |  | 3280
6336 | R16065--120V | C6521231116-6336 | 2023-11-24 | 13:13:30 | OK | 101.2 | 23.3 | 46.8 | 9 | 118.4 | 10.09 | 835.7 | 69.98 |  |  | 20296 | 118.2 | 12.04 |  |  |  | 67.22 | 25764 | [7 empty] | 120 | 0.45 | 30.1 |  |  |  | 3108
6337 | R16065--120V | C6521231116-6337 | 2023-11-24 | 13:14:04 | OK | 101.2 | 23.2 | 46.6 | 8.9 | 118.2 | 9.59 | 801.1 | 70.63 |  |  | 20097 | 118.2 | 11.18 |  |  |  | 62.93 | 25107 | [7 empty] | 120 | 0.42 | 28.1 |  |  |  | 3213
6338 | R16065--120V | C6521231116-6338 | 2023-11-24 | 13:14:33 | OK | 101.2 | 23.3 | 46.5 | 9 | 118.4 | 10.47 | 876.9 | 70.77 |  |  | 20212 | 118.3 | 11.31 |  |  |  | 66.75 | 25567 | [7 empty] | 120.1 | 0.42 | 28 |  |  |  | 3196
6339 | R16065--120V | C6521231116-6339 | 2023-11-24 | 13:15:02 | OK | 101.2 | 23.3 | 46.5 | 8.9 | 118.2 | 9.73 | 811 | 70.53 |  |  | 20183 | 117.9 | 11.75 |  |  |  | 63.86 | 25114 | [7 empty] | 120 | 0.42 | 28.2 |  |  |  | 3158
6340 | R16065--120V | C6521231116-6340 | 2023-11-24 | 13:15:34 | OK | 101.2 | 23.3 | 46.3 | 9 | 118.4 | 9.65 | 800.6 | 70.04 |  |  | 20148 | 118.2 | 11.72 |  |  |  | 62.89 | 24849 | [7 empty] | 120 | 0.4 | 26.3 |  |  |  | 3246
6341 | R16065--120V | C6521231116-6341 | 2023-11-24 | 13:16:06 | OK | 101.2 | 23.2 | 46.9 | 8.9 | 118.3 | 9.52 | 795.1 | 70.6 |  |  | 20131 | 118.1 | 11.13 |  |  |  | 64.55 | 25364 | [7 empty] | 120 | 0.42 | 28.1 |  |  |  | 3206
6342 | R16065--120V | C6521231116-6342 | 2023-11-24 | 13:16:36 | OK | 101.2 | 23.1 | 47.2 | 9 | 118.3 | 10.65 | 894.2 | 70.93 |  |  | 20110 | 118.2 | 10.89 |  |  |  | 59.1 | 24381 | [7 empty] | 120 | 0.41 | 27.3 |  |  |  | 3065
6343 | R16065--120V | C6521231116-6343 | 2023-11-24 | 13:17:04 | OK | 101.2 | 22.9 | 47.6 | 8.9 | 118.3 | 9.5 | 790.3 | 70.33 |  |  | 20182 | 118.2 | 11.06 |  |  |  | 63.51 | 24977 | [7 empty] | 120.1 | 0.42 | 28.2 |  |  |  | 3134
6344 | R16065--120V | C6521231116-6344 | 2023-11-24 | 13:17:38 | OK | 101.2 | 23.1 | 47.6 | 9 | 118.4 | 10.19 | 849.5 | 70.41 |  |  | 20143 | 118.3 | 11.42 |  |  |  | 66.43 | 25827 | [7 empty] | 120.1 | 0.39 | 26.1 |  |  |  | 3140
6345 | R16065--120V | C6521231116-6345 | 2023-11-24 | 13:18:10 | OK | 101.2 | 23.1 | 47.1 | 8.9 | 118.2 | 9.72 | 814.1 | 70.84 |  |  | 19750 | 118.2 | 11.45 |  |  |  | 66.54 | 25633 | [7 empty] | 120 | 0.42 | 27.9 |  |  |  | 3150
6346 | R16065--120V | C6521231116-6346 | 2023-11-24 | 13:18:41 | OK | 101.2 | 23.2 | 47.0 | 9 | 118.5 | 10.22 | 855.5 | 70.64 |  |  | 20101 | 118.4 | 11.4 |  |  |  | 64.41 | 25104 | [7 empty] | 120 | 0.42 | 28 |  |  |  | 3128
6347 | R16065--120V | C6521231116-6347 | 2023-11-24 | 13:19:10 | OK | 101.2 | 23.2 | 46.7 | 8.9 | 118.3 | 9.87 | 823.5 | 70.53 |  |  | 20267 | 118.2 | 10.17 |  |  |  | 59.92 | 24640 | [7 empty] | 120 | 0.42 | 28.3 |  |  |  | 3140
6348 | R16065--120V | C6521231116-6348 | 2023-11-24 | 13:19:40 | OK | 101.2 | 23.1 | 47.1 | 9 | 118.4 | 10.49 | 877.5 | 70.67 |  |  | 20426 | 118.5 | 11.52 |  |  |  | 66.11 | 25542 | [7 empty] | 120.1 | 0.4 | 26.5 |  |  |  | 3181
6349 | R16065--120V | C6521231116-6349 | 2023-11-24 | 13:20:10 | OK | 101.2 | 23.0 | 47.4 | 8.9 | 118.3 | 9.45 | 785.8 | 70.31 |  |  | 20103 | 118.1 | 11 |  |  |  | 65.34 | 25397 | [7 empty] | 120 | 0.4 | 26.9 |  |  |  | 3246
6350 | R16065--120V | C6521231116-6350 | 2023-11-24 | 13:20:43 | OK | 101.2 | 23.2 | 47.3 | 9 | 118.4 | 10.63 | 891.8 | 70.87 |  |  | 20296 | 118.2 | 11.96 |  |  |  | 65.97 | 25638 | [7 empty] | 120 | 0.42 | 27.9 |  |  |  | 3179
6351 | R16065--120V | C6521231116-6351 | 2023-11-24 | 13:21:13 | OK | 101.2 | 23.3 | 46.8 | 8.9 | 118.3 | 9.76 | 817.3 | 70.83 |  |  | 20200 | 118.1 | 11.39 |  |  |  | 65.19 | 25353 | [7 empty] | 120 | 0.43 | 28.4 |  |  |  | 3156
6352 | R16065--120V | C6521231116-6352 | 2023-11-24 | 13:21:44 | OK | 101.2 | 23.4 | 46.7 | 9 | 118.4 | 10.37 | 867.8 | 70.71 |  |  | 20378 | 118.3 | 11.36 |  |  |  | 60.91 | 24642 | [7 empty] | 120 | 0.39 | 26.3 |  |  |  | 3173
6353 | R16065--120V | C6521231116-6353 | 2023-11-24 | 13:22:12 | OK | 101.2 | 23.5 | 46.6 | 8.9 | 118.2 | 10.51 | 880.8 | 70.89 |  |  | 20221 | 118.1 | 11.38 |  |  |  | 67.27 | 25528 | [7 empty] | 120 | 0.4 | 26.5 |  |  |  | 3217
6354 | R16065--120V | C6521231116-6354 | 2023-11-24 | 13:22:43 | OK | 101.2 | 23.6 | 46.3 | 9 | 118.5 | 9.62 | 799.6 | 70.13 |  |  | 20037 | 118.5 | 11.08 |  |  |  | 63.37 | 24926 | [7 empty] | 120.1 | 0.39 | 25.8 |  |  |  | 3212
6355 | R16065--120V | C6521231116-6355 | 2023-11-24 | 13:23:20 | OK | 101.2 | 23.7 | 45.9 | 8.9 | 118.3 | 9.97 | 833 | 70.65 |  |  | 20056 | 118.2 | 11.25 |  |  |  | 64.25 | 24971 | [7 empty] | 120 | 0.44 | 29.4 |  |  |  | 3163
6356 | R16065--120V | C6521231116-6356 | 2023-11-24 | 13:23:50 | OK | 101.2 | 23.8 | 45.4 | 9 | 118.4 | 10.48 | 882.1 | 71.06 |  |  | 20362 | 118.3 | 12.21 |  |  |  | 66.37 | 25538 | [7 empty] | 120 | 0.42 | 28.2 |  |  |  | 3127
6357 | R16065--120V | C6521231116-6357 | 2023-11-24 | 13:24:24 | OK | 101.2 | 23.8 | 45.3 | 8.9 | 118.2 | 10.38 | 871.6 | 71.07 |  |  | 20452 | 118.1 | 11.37 |  |  |  | 65.62 | 25409 | [7 empty] | 120 | 0.43 | 28.7 |  |  |  | 3174
6358 | R16065--120V | C6521231116-6358 | 2023-11-24 | 13:25:02 | OK | 101.2 | 23.7 | 45.4 | 9 | 118.3 | 10.56 | 886.1 | 70.91 |  |  | 20483 | 118.2 | 11.96 |  |  |  | 66.21 | 25627 | [7 empty] | 120 | 0.43 | 28.7 |  |  |  | 3121
6359 | R16065--120V | C6521231116-6359 | 2023-11-24 | 13:25:31 | OK | 101.2 | 23.9 | 45.3 | 8.9 | 118.2 | 10.36 | 865.9 | 70.72 |  |  | 20824 | 118.1 | 11.28 |  |  |  | 68.44 | 26197 | [7 empty] | 120 | 0.41 | 27.4 |  |  |  | 3166
6360 | R16065--120V | C6521231116-6360 | 2023-11-24 | 13:26:01 | OK | 101.2 | 23.8 | 45.4 | 9 | 118.4 | 10.4 | 871.2 | 70.72 |  |  | 20183 | 118.3 | 12.02 |  |  |  | 63.46 | 24902 | [7 empty] | 120 | 0.43 | 28.7 |  |  |  | 3087
6361 | R16065--120V | C6521231116-6361 | 2023-11-24 | 13:26:32 | OK | 101.2 | 23.8 | 45.4 | 8.9 | 118.3 | 9.55 | 798.8 | 70.76 |  |  | 20156 | 118.1 | 11.12 |  |  |  | 63.98 | 25220 | [7 empty] | 120.1 | 0.43 | 28.7 |  |  |  | 3187
6362 | R16065--120V | C6521231116-6362 | 2023-11-24 | 13:27:03 | OK | 101.2 | 23.7 | 45.8 | 9 | 118.3 | 10.63 | 892.2 | 70.96 |  |  | 20044 | 118.2 | 11.98 |  |  |  | 65.94 | 25236 | [7 empty] | 120.1 | 0.42 | 28.3 |  |  |  | 3166
6363 | R16065--120V | C6521231116-6363 | 2023-11-24 | 13:29:00 | OK | 101.2 | 23.7 | 45.9 | 8.9 | 118.3 | 9.23 | 775.6 | 70.95 |  |  | 20201 | 118.1 | 10.61 |  |  |  | 60.9 | 24716 | [7 empty] | 120 | 0.41 | 27.4 |  |  |  | 3206
6364 | R16065--120V | C6521231116-6364 | 2023-11-24 | 13:29:38 | OK | 101.2 | 23.7 | 45.7 | 9 | 118.3 | 10.48 | 886.7 | 71.55 |  |  | 20348 | 118.3 | 11.39 |  |  |  | 65.51 | 25446 | [7 empty] | 120.1 | 0.42 | 28 |  |  |  | 3119
6365 | R16065--120V | C6521231116-6365 | 2023-11-24 | 13:30:09 | OK | 101.2 | 23.7 | 45.6 | 8.9 | 118.1 | 10.12 | 847.3 | 70.91 |  |  | 20169 | 118.1 | 11.34 |  |  |  | 66.82 | 25542 | [7 empty] | 120 | 0.43 | 28.8 |  |  |  | 3168
6366 | R16065--120V | C6521231116-6366 | 2023-11-24 | 13:30:44 | OK | 101.2 | 23.8 | 45.5 | 9 | 118.3 | 10.4 | 865.6 | 70.35 |  |  | 20598 | 118.3 | 11.4 |  |  |  | 66.89 | 25817 | [7 empty] | 120 | 0.41 | 27.1 |  |  |  | 3162
6367 | R16065--120V | C6521231116-6367 | 2023-11-24 | 13:31:13 | OK | 101.2 | 23.9 | 45.4 | 8.9 | 118.2 | 10.3 | 861.2 | 70.76 |  |  | 20391 | 117.9 | 11.38 |  |  |  | 61.56 | 24718 | [7 empty] | 120 | 0.4 | 26.9 |  |  |  | 3205
6368 | R16065--120V | C6521231116-6368 | 2023-11-24 | 13:31:44 | OK | 101.2 | 23.9 | 45.5 | 8.9 | 118.3 | 10.39 | 870.5 | 70.84 |  |  | 20715 | 118.1 | 11.94 |  |  |  | 63.69 | 25144 | [7 empty] | 120 | 0.42 | 28.2 |  |  |  | 3165
6369 | R16065--120V | C6521231116-6369 | 2023-11-24 | 13:32:13 | OK | 101.2 | 23.9 | 45.2 | 8.9 | 118.3 | 9.84 | 817.1 | 70.18 |  |  | 20266 | 118.2 | 11.4 |  |  |  | 67.16 | 25705 | [7 empty] | 120.1 | 0.41 | 27.3 |  |  |  | 3217
6370 | R16065--120V | C6521231116-6370 | 2023-11-24 | 13:32:44 | OK | 101.2 | 23.9 | 45.2 | 9 | 118.3 | 10.78 | 905.7 | 71.02 |  |  | 20552 | 118.3 | 11.35 |  |  |  | 67.99 | 26028 | [7 empty] | 120.1 | 0.41 | 27.3 |  |  |  | 3234
6371 | R16065--120V | C6521231116-6371 | 2023-11-24 | 13:33:13 | OK | 101.2 | 24.0 | 45.1 | 8.9 | 118.2 | 9.57 | 798.3 | 70.55 |  |  | 20207 | 118.1 | 11.21 |  |  |  | 65.52 | 25468 | [7 empty] | 120 | 0.41 | 27.6 |  |  |  | 3180
6372 | R16065--120V | C6521231116-6372 | 2023-11-24 | 13:33:43 | OK | 101.2 | 24.0 | 45.0 | 9 | 118.3 | 10.35 | 861.4 | 70.35 |  |  | 20714 | 118.2 | 11.87 |  |  |  | 64.96 | 25477 | [7 empty] | 120 | 0.4 | 26.8 |  |  |  | 3203
6373 | R16065--120V | C6521231116-6373 | 2023-11-24 | 13:34:23 | OK | 101.2 | 24.0 | 45.1 | 8.9 | 118.1 | 9.84 | 821.5 | 70.69 |  |  | 20251 | 118 | 11.3 |  |  |  | 66.33 | 25601 | [7 empty] | 120.1 | 0.4 | 26.9 |  |  |  | 3175
6374 | R16065--120V | C6521231116-6374 | 2023-11-24 | 13:34:54 | OK | 101.2 | 24.0 | 44.9 | 9 | 118.3 | 10.28 | 858 | 70.57 |  |  | 20250 | 118.1 | 12.12 |  |  |  | 67.06 | 25667 | [7 empty] | 120.1 | 0.42 | 27.9 |  |  |  | 3079
6375 | R16065--120V | C6521231116-6375 | 2023-11-24 | 13:35:33 | OK | 101.2 | 24.1 | 45.0 | 8.9 | 118.3 | 9.9 | 826 | 70.58 |  |  | 20103 | 118.1 | 11.11 |  |  |  | 61.85 | 24903 | [7 empty] | 120 | 0.43 | 28.6 |  |  |  | 3193
6376 | R16065--120V | C6521231116-6376 | 2023-11-24 | 13:36:11 | OK | 101.2 | 24.1 | 44.9 | 9 | 118.4 | 9.47 | 792.6 | 70.67 |  |  | 20151 | 118.3 | 11.87 |  |  |  | 66.63 | 25636 | [7 empty] | 120.1 | 0.4 | 26.5 |  |  |  | 3194
6377 | R16065--120V | C6521231116-6377 | 2023-11-24 | 13:37:01 | OK | 101.2 | 24.1 | 44.8 | 8.9 | 118.1 | 10.26 | 856.1 | 70.63 |  |  | 20536 | 118 | 11.32 |  |  |  | 65.93 | 25444 | [7 empty] | 120.1 | 0.44 | 29.5 |  |  |  | 3167
6378 | R16065--120V | C6521231116-6378 | 2023-11-24 | 13:37:39 | OK | 101.2 | 24.2 | 44.5 | 9 | 118.3 | 10.32 | 862.8 | 70.63 |  |  | 20212 | 118.2 | 11.86 |  |  |  | 63.56 | 24975 | [7 empty] | 120 | 0.42 | 28.1 |  |  |  | 3195
6379 | R16065--120V | C6521231116-6379 | 2023-11-24 | 13:38:08 | OK | 101.2 | 24.1 | 44.5 | 9 | 118.1 | 9.58 | 801.8 | 70.83 |  |  | 20156 | 118.1 | 10.19 |  |  |  | 59.69 | 24576 | [7 empty] | 120 | 0.42 | 28.2 |  |  |  | 3158
6380 | R16065--120V | C6521231116-6380 | 2023-11-24 | 13:38:40 | OK | 101.2 | 24.1 | 44.7 | 8.9 | 118.4 | 9.89 | 825.6 | 70.56 |  |  | 20166 | 118.3 | 10.85 |  |  |  | 56.73 | 24166 | [7 empty] | 120 | 0.41 | 27.6 |  |  |  | 3058
6381 | R16065--120V | C6521231116-6381 | 2023-11-24 | 13:39:09 | OK | 101.2 | 24.1 | 44.8 | 9 | 118.3 | 9.6 | 800.9 | 70.56 |  |  | 20210 | 118 | 11.25 |  |  |  | 64.7 | 25447 | [7 empty] | 120.1 | 0.44 | 29.7 |  |  |  | 3179
6382 | R16065--120V | C6521231116-6382 | 2023-11-24 | 13:39:39 | OK | 101.2 | 24.1 | 44.9 | 8.9 | 118.3 | 9.97 | 829.1 | 70.24 |  |  | 20098 | 118.2 | 11.85 |  |  |  | 61.36 | 24729 | [7 empty] | 120.1 | 0.42 | 27.8 |  |  |  | 3206
6383 | R16065--120V | C6521231116-6383 | 2023-11-24 | 13:40:09 | OK | 101.2 | 24.1 | 44.9 | 8.9 | 118.3 | 9.62 | 802.1 | 70.51 |  |  | 20032 | 118.1 | 11.27 |  |  |  | 67.96 | 25935 | [7 empty] | 120 | 0.42 | 27.8 |  |  |  | 3203
6384 | R16065--120V | C6521231116-6384 | 2023-11-24 | 13:40:42 | OK | 101.2 | 24.1 | 45.2 | 9 | 118.4 | 10 | 837.7 | 70.77 |  |  | 19767 | 118.4 | 11.31 |  |  |  | 61.01 | 24778 | [7 empty] | 120 | 0.45 | 30 |  |  |  | 3039
6385 | R16065--120V | C6521231116-6385 | 2023-11-24 | 13:41:12 | OK | 101.2 | 24.0 | 45.2 | 8.9 | 118.3 | 10 | 833.6 | 70.44 |  |  | 20157 | 118.1 | 11.34 |  |  |  | 65.84 | 25625 | [7 empty] | 120 | 0.44 | 29.2 |  |  |  | 3167
6386 | R16065--120V | C6521231116-6386 | 2023-11-24 | 13:41:47 | OK | 101.2 | 24.1 | 45.2 | 8.9 | 118.4 | 10.29 | 859 | 70.52 |  |  | 20160 | 118.4 | 11.86 |  |  |  | 66.16 | 25506 | [7 empty] | 120.1 | 0.44 | 29.3 |  |  |  | 3163
6387 | R16065--120V | C6521231116-6387 | 2023-11-24 | 13:42:17 | OK | 101.2 | 24.0 | 45.3 | 8.9 | 118.3 | 9.51 | 791.6 | 70.33 |  |  | 20207 | 118.1 | 11.01 |  |  |  | 62.62 | 24722 | [7 empty] | 120.1 | 0.38 | 25.1 |  |  |  | 3283
6388 | R16065--120V | C6521231116-6388 | 2023-11-24 | 13:42:50 | OK | 101.2 | 23.9 | 45.5 | 9 | 118.5 | 9.58 | 795.9 | 70.14 |  |  | 20031 | 118.3 | 11.82 |  |  |  | 65.22 | 25132 | [7 empty] | 120 | 0.39 | 25.5 |  |  |  | 3249
6389 | R16065--120V | C6521231116-6389 | 2023-11-24 | 13:43:25 | OK | 101.2 | 24.0 | 45.5 | 8.9 | 118.3 | 9.45 | 789.2 | 70.61 |  |  | 20168 | 118 | 11.32 |  |  |  | 65.29 | 25170 | [7 empty] | 120.1 | 0.41 | 27.1 |  |  |  | 3234
6390 | R16065--120V | C6521231116-6390 | 2023-11-24 | 13:43:55 | OK | 101.2 | 24.0 | 45.5 | 8.9 | 118.4 | 10.44 | 872.7 | 70.6 |  |  | 20359 | 118.4 | 11.59 |  |  |  | 65.79 | 25528 | [7 empty] | 120.1 | 0.41 | 27.5 |  |  |  | 3153
6391 | R16065--120V | C6521231116-6391 | 2023-11-24 | 13:44:24 | OK | 101.2 | 24.0 | 45.5 | 8.9 | 118.3 | 9.47 | 786.6 | 70.2 |  |  | 20285 | 118.1 | 11.22 |  |  |  | 67.24 | 25924 | [7 empty] | 120.1 | 0.45 | 29.9 |  |  |  | 3131
6392 | R16065--120V | C6521231116-6392 | 2023-11-24 | 13:44:53 | OK | 101.2 | 24.1 | 45.3 | 9 | 118.4 | 10.43 | 869.6 | 70.41 |  |  | 20391 | 118.2 | 11.95 |  |  |  | 66.95 | 25803 | [7 empty] | 120.1 | 0.41 | 27.6 |  |  |  | 3121
6393 | R16065--120V | C6521231116-6393 | 2023-11-24 | 13:45:23 | OK | 101.2 | 24.1 | 45.3 | 8.9 | 118.2 | 9.42 | 781.2 | 70.14 |  |  | 20103 | 118.1 | 11.19 |  |  |  | 64.76 | 24948 | [7 empty] | 120.1 | 0.39 | 26.1 |  |  |  | 3228
6394 | R16065--120V | C6521231116-6394 | 2023-11-24 | 13:45:55 | OK | 101.2 | 24.1 | 45.4 | 8.9 | 118.5 | 9.81 | 816.2 | 70.28 |  |  | 20035 | 118.3 | 11.43 |  |  |  | 64.62 | 25424 | [7 empty] | 120 | 0.43 | 28.3 |  |  |  | 3121
6395 | R16065--120V | C6521231116-6395 | 2023-11-24 | 13:46:24 | OK | 101.2 | 24.1 | 45.5 | 8.9 | 118.2 | 9.71 | 812.5 | 70.79 |  |  | 20155 | 118.1 | 11.26 |  |  |  | 64.6 | 25438 | [7 empty] | 120 | 0.42 | 28.1 |  |  |  | 3205
6396 | R16065--120V | C6521231116-6396 | 2023-11-24 | 13:46:57 | OK | 101.2 | 24.2 | 45.2 | 8.9 | 118.4 | 9.55 | 793.8 | 70.22 |  |  | 20121 | 118.2 | 12.12 |  |  |  | 67.3 | 25606 | [7 empty] | 120.1 | 0.44 | 29.1 |  |  |  | 3132
6397 | R16065--120V | C6521231116-6397 | 2023-11-24 | 13:47:26 | OK | 101.2 | 24.2 | 45.3 | 8.9 | 118.2 | 9.77 | 813.7 | 70.44 |  |  | 20319 | 118.1 | 11.13 |  |  |  | 63.92 | 25074 | [7 empty] | 120.1 | 0.41 | 27.4 |  |  |  | 3206
6398 | R16065--120V | C6521231116-6398 | 2023-11-24 | 13:47:58 | OK | 101.2 | 24.1 | 45.6 | 9 | 118.3 | 10.02 | 832.2 | 70.18 |  |  | 20036 | 118.2 | 11.52 |  |  |  | 66.47 | 25329 | [7 empty] | 120 | 0.45 | 29.9 |  |  |  | 3060
6399 | R16065--120V | C6521231116-6399 | 2023-11-24 | 13:48:32 | OK | 101.2 | 24.0 | 45.9 | 8.9 | 118.3 | 9.64 | 806.3 | 70.69 |  |  | 20030 | 118 | 11.77 |  |  |  | 63.46 | 25140 | [7 empty] | 120 | 0.42 | 28.2 |  |  |  | 3173
6400 | R16065--120V | C6521231116-6400 | 2023-11-24 | 13:49:03 | OK | 101.2 | 24.0 | 45.9 | 8.9 | 118.4 | 9.66 | 804.9 | 70.37 |  |  | 20107 | 118.3 | 11.54 |  |  |  | 66.13 | 25689 | [7 empty] | 120.1 | 0.42 | 28.3 |  |  |  | 3131
6401 | R16065--120V | C6521231116-6401 | 2023-11-24 | 13:49:33 | OK | 101.2 | 24.0 | 45.8 | 8.9 | 118.1 | 10.23 | 856.2 | 70.83 |  |  | 20156 | 118.1 | 11.13 |  |  |  | 66.2 | 25675 | [7 empty] | 120.1 | 0.43 | 29 |  |  |  | 3210
6402 | R16065--120V | C6521231116-6402 | 2023-11-24 | 13:50:03 | OK | 101.2 | 23.9 | 46.2 | 9 | 118.3 | 10.46 | 871.1 | 70.41 |  |  | 20234 | 118.3 | 11.56 |  |  |  | 66.23 | 25483 | [7 empty] | 120.1 | 0.42 | 27.7 |  |  |  | 3096
6403 | R16065--120V | C6521231116-6403 | 2023-11-24 | 13:50:33 | OK | 101.2 | 23.7 | 46.6 | 8.9 | 118 | 10.15 | 849.6 | 70.89 |  |  | 20090 | 118 | 11.44 |  |  |  | 66.92 | 25630 | [7 empty] | 120 | 0.43 | 28.8 |  |  |  | 3133
6404 | R16065--120V | C6521231116-6404 | 2023-11-24 | 13:51:04 | OK | 101.2 | 23.8 | 46.7 | 9 | 118.4 | 9.94 | 826.5 | 70.24 |  |  | 20095 | 118.2 | 11.92 |  |  |  | 67.67 | 25717 | [7 empty] | 120 | 0.44 | 29.5 |  |  |  | 3143
6405 | R16065--120V | C6521231116-6405 | 2023-11-24 | 13:51:35 | OK | 101.2 | 24.0 | 46.3 | 8.9 | 118.3 | 9.56 | 798.1 | 70.54 |  |  | 20070 | 118.1 | 11.09 |  |  |  | 64.07 | 24965 | [7 empty] | 120 | 0.42 | 27.8 |  |  |  | 3162
6406 | R16065--120V | C6521231116-6406 | 2023-11-24 | 13:52:05 | OK | 101.2 | 23.9 | 46.4 | 9 | 118.4 | 10.51 | 875.5 | 70.32 |  |  | 20265 | 118.3 | 12.1 |  |  |  | 67.41 | 25889 | [7 empty] | 120 | 0.43 | 28.7 |  |  |  | 3087
6407 | R16065--120V | C6521231116-6407 | 2023-11-24 | 13:52:38 | OK | 101.2 | 23.9 | 46.6 | 8.9 | 118.3 | 9.51 | 792.9 | 70.48 |  |  | 20097 | 118 | 11.63 |  |  |  | 65.37 | 25279 | [7 empty] | 120.1 | 0.4 | 26.6 |  |  |  | 3198
6408 | R16065--120V | C6521231116-6408 | 2023-11-24 | 13:53:09 | OK | 101.2 | 24.0 | 46.4 | 9 | 118.4 | 10.28 | 858.6 | 70.53 |  |  | 20489 | 118.2 | 11.88 |  |  |  | 68.81 | 26002 | [7 empty] | 120.1 | 0.4 | 26.7 |  |  |  | 3219
6409 | R16065--120V | C6521231116-6409 | 2023-11-24 | 13:53:40 | OK | 101.2 | 23.9 | 46.5 | 9 | 118.2 | 9.86 | 825.1 | 70.83 |  |  | 19898 | 118.1 | 10.46 |  |  |  | 59.11 | 24447 | [7 empty] | 120 | 0.5 | 33.8 |  |  |  | 2988
6410 | R16065--120V | C6521231116-6410 | 2023-11-24 | 13:54:11 | OK | 101.2 | 23.9 | 46.5 | 9 | 118.3 | 10.33 | 865.7 | 70.81 |  |  | 20168 | 118.3 | 11.17 |  |  |  | 66.02 | 25788 | [7 empty] | 120 | 0.39 | 26.1 |  |  |  | 3206
6411 | R16065--120V | C6521231116-6411 | 2023-11-24 | 13:54:44 | OK | 101.2 | 23.9 | 46.4 | 8.9 | 118.2 | 9.84 | 821.4 | 70.62 |  |  | 20155 | 118.1 | 11.16 |  |  |  | 64.06 | 25321 | [7 empty] | 120.1 | 0.41 | 27.2 |  |  |  | 3211
6412 | R16065--120V | C6521231116-6412 | 2023-11-24 | 13:55:15 | OK | 101.2 | 23.8 | 46.8 | 9 | 118.2 | 10.4 | 870.8 | 70.83 |  |  | 20200 | 118.1 | 11.99 |  |  |  | 68.05 | 26156 | [7 empty] | 120.1 | 0.43 | 28.6 |  |  |  | 3113
6413 | R16065--120V | C6521231116-6413 | 2023-11-24 | 13:55:48 | OK | 101.2 | 23.8 | 46.7 | 8.8 | 118.2 | 9.75 | 810.3 | 70.35 |  |  | 20196 | 118.1 | 11.28 |  |  |  | 66.65 | 25578 | [7 empty] | 120 | 0.4 | 26.6 |  |  |  | 3233
6414 | R16065--120V | C6521231116-6414 | 2023-11-24 | 13:56:18 | OK | 101.2 | 23.8 | 46.7 | 9 | 118.3 | 10.53 | 883.1 | 70.86 |  |  | 20447 | 118.2 | 12.08 |  |  |  | 62.3 | 24813 | [7 empty] | 120 | 0.44 | 29 |  |  |  | 3041
6415 | R16065--120V | C6521231116-6415 | 2023-11-24 | 13:56:46 | OK | 101.2 | 23.9 | 46.6 | 8.9 | 118.1 | 10.24 | 856.4 | 70.81 |  |  | 20233 | 118 | 11.38 |  |  |  | 67.42 | 25865 | [7 empty] | 120 | 0.43 | 28.9 |  |  |  | 3172
6416 | R16065--120V | C6521231116-6416 | 2023-11-24 | 13:57:16 | OK | 101.2 | 23.9 | 46.6 | 9 | 118.3 | 10.33 | 863.7 | 70.67 |  |  | 20784 | 118.1 | 11.96 |  |  |  | 66.82 | 25891 | [7 empty] | 120 | 0.43 | 28.6 |  |  |  | 3161
6417 | R16065--120V | C6521231116-6417 | 2023-11-24 | 13:57:46 | OK | 101.2 | 24.0 | 46.4 | 8.9 | 118.2 | 9.56 | 792.7 | 70.19 |  |  | 20264 | 118 | 11.27 |  |  |  | 65.45 | 25455 | [7 empty] | 120.1 | 0.43 | 28.6 |  |  |  | 3152
6418 | R16065--120V | C6521231116-6418 | 2023-11-24 | 13:58:16 | OK | 101.2 | 23.8 | 46.9 | 9 | 118.3 | 10.5 | 878.5 | 70.67 |  |  | 20598 | 118.3 | 11.36 |  |  |  | 67 | 25645 | [7 empty] | 120.1 | 0.41 | 27.5 |  |  |  | 3153
6419 | R16065--120V | C6521231116-6419 | 2023-11-24 | 13:58:47 | OK | 101.2 | 23.7 | 47.0 | 8.9 | 118.2 | 9.48 | 790.3 | 70.56 |  |  | 20215 | 117.8 | 11.84 |  |  |  | 67.54 | 25996 | [7 empty] | 120.1 | 0.4 | 26.4 |  |  |  | 3229
6420 | R16065--120V | C6521231116-6420 | 2023-11-24 | 13:59:18 | OK | 101.2 | 23.6 | 47.1 | 9 | 118.4 | 10.36 | 864.1 | 70.41 |  |  | 20264 | 118.4 | 11.17 |  |  |  | 67.05 | 26052 | [7 empty] | 120 | 0.4 | 26.7 |  |  |  | 3151
6421 | R16065--120V | C6521231116-6421 | 2023-11-24 | 13:59:47 | OK | 101.2 | 23.5 | 47.4 | 8.9 | 118.3 | 9.92 | 827.1 | 70.5 |  |  | 20207 | 118.2 | 11.38 |  |  |  | 65.46 | 25371 | [7 empty] | 120 | 0.43 | 29 |  |  |  | 3151
6422 | R16065--120V | C6521231116-6422 | 2023-11-24 | 14:00:19 | OK | 101.2 | 23.5 | 47.4 | 8.9 | 118.4 | 10.38 | 867.1 | 70.54 |  |  | 20735 | 118.3 | 11.84 |  |  |  | 68.15 | 26197 | [7 empty] | 120.1 | 0.42 | 28.2 |  |  |  | 3155
6423 | R16065--120V | C6521231116-6423 | 2023-11-24 | 14:00:48 | OK | 101.2 | 23.5 | 47.4 | 8.9 | 118.2 | 9.35 | 778.6 | 70.43 |  |  | 20170 | 118 | 11.22 |  |  |  | 67.63 | 25634 | [7 empty] | 120.1 | 0.43 | 28.7 |  |  |  | 3184
6424 | R16065--120V | C6521231116-6424 | 2023-11-24 | 14:01:20 | OK | 101.2 | 23.5 | 47.6 | 8.9 | 118.4 | 10.55 | 882.7 | 70.67 |  |  | 20565 | 118.4 | 11.43 |  |  |  | 68.24 | 26101 | [7 empty] | 120.1 | 0.43 | 28.5 |  |  |  | 3100
6425 | R16065--120V | C6521231116-6425 | 2023-11-24 | 14:02:49 | OK | 101.2 | 23.7 | 47.2 | 8.9 | 118.2 | 9.73 | 817 | 71.03 |  |  | 20180 | 117.9 | 11.92 |  |  |  | 66.54 | 25647 | [7 empty] | 120 | 0.5 | 33.8 |  |  |  | 3036
6426 | R16065--120V | C6521231116-6426 | 2023-11-24 | 14:03:23 | OK | 101.2 | 23.5 | 47.7 | 9 | 118.5 | 9.59 | 805.8 | 70.95 |  |  | 20068 | 118.4 | 11.34 |  |  |  | 63.42 | 25025 | [7 empty] | 120.1 | 0.4 | 26.5 |  |  |  | 3176
6427 | R16065--120V | C6521231116-6427 | 2023-11-24 | 14:03:52 | OK | 101.2 | 23.3 | 48.0 | 8.9 | 118.1 | 9.97 | 832.3 | 70.67 |  |  | 20225 | 118.1 | 10.96 |  |  |  | 62.56 | 24992 | [7 empty] | 120.1 | 0.39 | 25.9 |  |  |  | 3232
6428 | R16065--120V | C6521231116-6428 | 2023-11-24 | 14:04:24 | OK | 101.2 | 23.4 | 47.8 | 9 | 118.4 | 10.2 | 852 | 70.59 |  |  | 20771 | 118.2 | 11.81 |  |  |  | 68.45 | 26003 | [7 empty] | 120.1 | 0.4 | 26.3 |  |  |  | 3220
6429 | R16065--120V | C6521231116-6429 | 2023-11-24 | 14:04:54 | OK | 101.2 | 23.4 | 47.8 | 8.9 | 118.4 | 9.85 | 821.2 | 70.42 |  |  | 20101 | 118.3 | 11.22 |  |  |  | 64.74 | 25144 | [7 empty] | 120.1 | 0.42 | 28.2 |  |  |  | 3086
6430 | R16065--120V | C6521231116-6430 | 2023-11-24 | 14:05:24 | OK | 101.2 | 23.5 | 47.6 | 9 | 118.5 | 9.69 | 805.1 | 70.16 |  |  | 19995 | 118.3 | 12.21 |  |  |  | 66.46 | 25762 | [7 empty] | 120 | 0.45 | 29.8 |  |  |  | 3137
6431 | R16065--120V | C6521231116-6431 | 2023-11-24 | 14:05:53 | OK | 101.2 | 23.6 | 47.3 | 8.9 | 118.3 | 10.48 | 879.4 | 70.97 |  |  | 20420 | 118.1 | 11.35 |  |  |  | 66.98 | 25546 | [7 empty] | 120 | 0.4 | 26.4 |  |  |  | 3188
6432 | R16065--120V | C6521231116-6432 | 2023-11-24 | 14:06:23 | OK | 101.2 | 23.7 | 47.0 | 9 | 118.4 | 10.38 | 868 | 70.61 |  |  | 20714 | 118.1 | 11.93 |  |  |  | 67.24 | 25928 | [7 empty] | 120.1 | 0.39 | 25.7 |  |  |  | 3221
6433 | R16065--120V | C6521231116-6433 | 2023-11-24 | 14:06:57 | OK | 101.2 | 23.7 | 47.0 | 8.9 | 118.2 | 9.81 | 812.3 | 70.06 |  |  | 20191 | 118 | 11.25 |  |  |  | 65.82 | 25640 | [7 empty] | 120.1 | 0.42 | 27.9 |  |  |  | 3221
6434 | R16065--120V | C6521231116-6434 | 2023-11-24 | 14:07:26 | OK | 101.2 | 23.5 | 47.5 | 8.9 | 118.4 | 10.51 | 877.8 | 70.54 |  |  | 20315 | 118.2 | 12.04 |  |  |  | 67.33 | 26101 | [7 empty] | 120.1 | 0.43 | 29 |  |  |  | 3122
6435 | R16065--120V | C6521231116-6435 | 2023-11-24 | 14:07:59 | OK | 101.2 | 23.3 | 48.1 | 8.9 | 118.2 | 10.79 | 903.1 | 70.83 |  |  | 20245 | 118.2 | 11.43 |  |  |  | 67.6 | 25868 | [7 empty] | 120 | 0.41 | 27.6 |  |  |  | 3172
6436 | R16065--120V | C6521231116-6436 | 2023-11-24 | 14:08:29 | OK | 101.2 | 23.2 | 48.4 | 8.9 | 118.4 | 10.23 | 852.8 | 70.38 |  |  | 20310 | 118.2 | 12.19 |  |  |  | 66.33 | 25585 | [7 empty] | 120.1 | 0.41 | 27.5 |  |  |  | 3076
6437 | R16065--120V | C6521231116-6437 | 2023-11-24 | 14:09:00 | OK | 101.2 | 23.3 | 48.1 | 8.9 | 118.3 | 9.47 | 786 | 70.13 |  |  | 20208 | 118.1 | 11.33 |  |  |  | 66.13 | 25561 | [7 empty] | 120.1 | 0.42 | 27.6 |  |  |  | 3240
6438 | R16065--120V | C6521231116-6438 | 2023-11-24 | 14:09:34 | OK | 101.2 | 23.4 | 47.8 | 9 | 118.4 | 10.46 | 875.2 | 70.67 |  |  | 20468 | 118.4 | 11.28 |  |  |  | 67.31 | 25941 | [7 empty] | 120.1 | 0.41 | 27.3 |  |  |  | 3172
6439 | R16065--120V | C6521231116-6439 | 2023-11-24 | 14:10:04 | OK | 101.2 | 23.5 | 47.6 | 8.9 | 118.2 | 9.82 | 817.8 | 70.46 |  |  | 20099 | 118.2 | 11.32 |  |  |  | 65.66 | 25306 | [7 empty] | 120.1 | 0.45 | 29.7 |  |  |  | 3164
6440 | R16065--120V | C6521231116-6440 | 2023-11-24 | 14:10:37 | OK | 101.2 | 23.7 | 47.2 | 9 | 118.4 | 10.2 | 851.9 | 70.5 |  |  | 20495 | 118.4 | 11.25 |  |  |  | 64.86 | 25242 | [7 empty] | 120.1 | 0.41 | 27.4 |  |  |  | 3207
6441 | R16065--120V | C6521231116-6441 | 2023-11-24 | 14:11:10 | OK | 101.2 | 23.7 | 47.0 | 8.9 | 118.2 | 10.16 | 847.6 | 70.57 |  |  | 20297 | 118.1 | 11.28 |  |  |  | 66.55 | 25625 | [7 empty] | 120.1 | 0.41 | 27.4 |  |  |  | 3203
6442 | R16065--120V | C6521231116-6442 | 2023-11-24 | 14:11:41 | OK | 101.2 | 23.6 | 47.1 | 9 | 118.4 | 10.35 | 864.3 | 70.57 |  |  | 20126 | 118.3 | 11.27 |  |  |  | 60.73 | 24723 | [7 empty] | 120.1 | 0.42 | 27.8 |  |  |  | 3095
6443 | R16065--120V | C6521231116-6443 | 2023-11-24 | 14:12:13 | OK | 101.2 | 23.7 | 47.0 | 8.9 | 118.2 | 10.23 | 854.4 | 70.67 |  |  | 20190 | 118.2 | 11.31 |  |  |  | 64.88 | 25408 | [7 empty] | 120.1 | 0.44 | 29.1 |  |  |  | 3183
6444 | R16065--120V | C6521231116-6444 | 2023-11-24 | 14:12:43 | OK | 101.2 | 23.8 | 46.9 | 9 | 118.4 | 10.51 | 882.4 | 70.94 |  |  | 20732 | 118.2 | 11.86 |  |  |  | 67.89 | 25939 | [7 empty] | 120 | 0.41 | 27.5 |  |  |  | 3184
6445 | R16065--120V | C6521231116-6445 | 2023-11-24 | 14:13:12 | OK | 101.2 | 23.7 | 47.1 | 8.9 | 118.3 | 9.42 | 783.5 | 70.32 |  |  | 20214 | 118.1 | 11.03 |  |  |  | 55.13 | 24137 | [7 empty] | 120.1 | 0.39 | 26.2 |  |  |  | 3214
6446 | R16065--120V | C6521231116-6446 | 2023-11-24 | 14:13:49 | OK | 101.2 | 23.7 | 47.0 | 8.9 | 118.3 | 10.43 | 874.5 | 70.84 |  |  | 20174 | 118.3 | 11.48 |  |  |  | 64.18 | 25158 | [7 empty] | 120.1 | 0.39 | 26.1 |  |  |  | 3235
6447 | R16065--120V | C6521231116-6447 | 2023-11-24 | 14:14:18 | OK | 101.2 | 23.6 | 47.4 | 8.9 | 118.2 | 9.52 | 794.8 | 70.6 |  |  | 20049 | 118.1 | 10.61 |  |  |  | 59.52 | 24612 | [7 empty] | 120.1 | 0.43 | 28.8 |  |  |  | 3164
6448 | R16065--120V | C6521231116-6448 | 2023-11-24 | 14:14:49 | OK | 101.2 | 23.7 | 47.1 | 9 | 118.3 | 10.47 | 876.4 | 70.75 |  |  | 20343 | 118.2 | 12.17 |  |  |  | 65.17 | 25591 | [7 empty] | 120.1 | 0.42 | 27.7 |  |  |  | 3134
6449 | R16065--120V | C6521231116-6449 | 2023-11-24 | 14:15:18 | OK | 101.2 | 23.8 | 47.0 | 8.9 | 118.2 | 9.39 | 783.1 | 70.54 |  |  | 20203 | 117.9 | 11.87 |  |  |  | 67 | 25612 | [7 empty] | 120 | 0.4 | 26.7 |  |  |  | 3189
6450 | R16065--120V | C6521231116-6450 | 2023-11-24 | 14:15:48 | OK | 101.2 | 23.8 | 46.9 | 9 | 118.4 | 10.61 | 888.9 | 70.79 |  |  | 20417 | 118.3 | 12.09 |  |  |  | 67.63 | 25872 | [7 empty] | 120 | 0.42 | 28 |  |  |  | 3173
6451 | R16065--120V | C6521231116-6451 | 2023-11-24 | 14:16:21 | OK | 101.2 | 23.9 | 46.8 | 8.9 | 118.3 | 9.54 | 796.4 | 70.59 |  |  | 20128 | 118.1 | 11.2 |  |  |  | 64.11 | 25299 | [7 empty] | 120.1 | 0.4 | 26.6 |  |  |  | 3217
6452 | R16065--120V | C6521231116-6452 | 2023-11-24 | 14:16:52 | OK | 101.2 | 23.9 | 46.5 | 8.9 | 118.3 | 10.54 | 883.1 | 70.81 |  |  | 20528 | 118.2 | 12.05 |  |  |  | 66.78 | 25907 | [7 empty] | 120.1 | 0.45 | 29.8 |  |  |  | 3129
6453 | R16065--120V | C6521231116-6453 | 2023-11-24 | 14:17:22 | OK | 101.2 | 23.7 | 47.3 | 8.9 | 118.2 | 9.7 | 806.3 | 70.34 |  |  | 20261 | 118.1 | 11.2 |  |  |  | 64.39 | 25218 | [7 empty] | 120.1 | 0.4 | 26.8 |  |  |  | 3193
6454 | R16065--120V | C6521231116-6454 | 2023-11-24 | 14:17:53 | OK | 101.2 | 23.7 | 47.2 | 9 | 118.4 | 10.23 | 852.4 | 70.36 |  |  | 20695 | 118.4 | 11.36 |  |  |  | 64.62 | 25346 | [7 empty] | 120.1 | 0.39 | 26.1 |  |  |  | 3210
6455 | R16065--120V | C6521231116-6455 | 2023-11-24 | 14:18:31 | OK | 101.2 | 23.8 | 46.8 | 8.9 | 118.3 | 9.84 | 826.3 | 70.97 |  |  | 19926 | 118.1 | 11.42 |  |  |  | 66.26 | 25464 | [7 empty] | 120.1 | 0.44 | 29.5 |  |  |  | 3065
6456 | R16065--120V | C6521231116-6456 | 2023-11-24 | 14:19:05 | OK | 101.2 | 23.9 | 46.7 | 9 | 118.4 | 10.34 | 865 | 70.65 |  |  | 20171 | 118.3 | 11.78 |  |  |  | 67.06 | 25973 | [7 empty] | 120.1 | 0.39 | 25.8 |  |  |  | 3196
6457 | R16065--120V | C6521231116-6457 | 2023-11-24 | 14:19:37 | OK | 101.2 | 24.0 | 46.3 | 8.9 | 118.3 | 9.5 | 791.2 | 70.42 |  |  | 20196 | 118.1 | 11.33 |  |  |  | 66.36 | 25394 | [7 empty] | 120 | 0.44 | 29.3 |  |  |  | 3137
6458 | R16065--120V | C6521231116-6458 | 2023-11-24 | 14:20:07 | OK | 101.2 | 24.0 | 46.4 | 9 | 118.4 | 10.41 | 876.6 | 71.09 |  |  | 20487 | 118.3 | 11.7 |  |  |  | 67.51 | 25914 | [7 empty] | 120.1 | 0.41 | 27 |  |  |  | 3154
6459 | R16065--120V | C6521231116-6459 | 2023-11-24 | 14:20:38 | OK | 101.2 | 24.0 | 46.5 | 8.9 | 118.2 | 9.6 | 801.2 | 70.59 |  |  | 20037 | 118.1 | 10.92 |  |  |  | 55.17 | 24163 | [7 empty] | 120.1 | 0.41 | 27.2 |  |  |  | 3220
6460 | R16065--120V | C6521231116-6460 | 2023-11-24 | 14:21:13 | OK | 101.2 | 23.9 | 46.5 | 9 | 118.3 | 10.66 | 893.6 | 70.87 |  |  | 20269 | 118.2 | 12.07 |  |  |  | 69.02 | 26193 | [7 empty] | 120.1 | 0.44 | 29.3 |  |  |  | 3107
6461 | R16065--120V | C6521231116-6461 | 2023-11-24 | 14:21:44 | OK | 101.2 | 24.0 | 46.3 | 8.9 | 118.2 | 9.69 | 810.1 | 70.77 |  |  | 20085 | 118.1 | 11.3 |  |  |  | 63.74 | 25066 | [7 empty] | 120.1 | 0.4 | 27 |  |  |  | 3065
6462 | R16065--120V | C6521231116-6462 | 2023-11-24 | 14:22:17 | OK | 101.2 | 24.0 | 46.2 | 9 | 118.3 | 10.65 | 889.6 | 70.65 |  |  | 20439 | 118.3 | 11.41 |  |  |  | 67.59 | 25923 | [7 empty] | 120 | 0.43 | 28.6 |  |  |  | 3167
6463 | R16065--120V | C6521231116-6463 | 2023-11-24 | 14:22:49 | OK | 101.2 | 23.9 | 46.4 | 8.9 | 118.2 | 9.67 | 807.1 | 70.61 |  |  | 19931 | 118 | 11.06 |  |  |  | 67.15 | 25867 | [7 empty] | 120 | 0.43 | 28.8 |  |  |  | 3102
6464 | R16065--120V | C6521231116-6464 | 2023-11-24 | 14:23:20 | OK | 101.2 | 23.8 | 46.6 | 9 | 118.3 | 10.47 | 875.3 | 70.66 |  |  | 20085 | 118.1 | 11.97 |  |  |  | 66.38 | 25377 | [7 empty] | 120.1 | 0.41 | 27.2 |  |  |  | 3166
6465 | R16065--120V | C6521231116-6465 | 2023-11-24 | 14:23:50 | OK | 101.2 | 23.8 | 46.5 | 8.9 | 118.2 | 9.78 | 820.4 | 70.97 |  |  | 19999 | 118 | 11.39 |  |  |  | 68.14 | 25713 | [7 empty] | 120.1 | 0.44 | 29.3 |  |  |  | 3138
6466 | R16065--120V | C6521231116-6466 | 2023-11-24 | 14:24:23 | OK | 101.2 | 23.8 | 46.6 | 8.9 | 118.3 | 10.25 | 855.6 | 70.54 |  |  | 20035 | 118.2 | 11.59 |  |  |  | 64.19 | 24935 | [7 empty] | 120 | 0.49 | 32.8 |  |  |  | 2973
6467 | R16065--120V | C6521231116-6467 | 2023-11-24 | 14:24:53 | OK | 101.2 | 23.8 | 46.7 | 8.9 | 118.2 | 9.5 | 792.9 | 70.57 |  |  | 20203 | 117.9 | 11.97 |  |  |  | 68.06 | 26076 | [7 empty] | 120.1 | 0.45 | 30 |  |  |  | 3155
6468 | R16065--120V | C6521231116-6468 | 2023-11-24 | 14:25:22 | OK | 101.2 | 23.7 | 46.8 | 8.9 | 118.5 | 9.79 | 820.6 | 70.74 |  |  | 19889 | 118.2 | 12.12 |  |  |  | 67.33 | 25829 | [7 empty] | 120 | 0.41 | 27.4 |  |  |  | 3091
6469 | R16065--120V | C6521231116-6469 | 2023-11-24 | 14:25:52 | OK | 101.2 | 23.8 | 46.6 | 8.9 | 118.2 | 9.61 | 802.1 | 70.61 |  |  | 20135 | 117.9 | 11.84 |  |  |  | 65.96 | 25650 | [7 empty] | 120 | 0.45 | 29.9 |  |  |  | 3159
6470 | R16065--120V | C6521231116-6470 | 2023-11-24 | 14:26:22 | OK | 101.2 | 23.9 | 46.5 | 9 | 118.3 | 10.38 | 868.9 | 70.78 |  |  | 20582 | 118.1 | 11.89 |  |  |  | 67.57 | 26101 | [7 empty] | 120.1 | 0.42 | 28 |  |  |  | 3162
6471 | R16065--120V | C6521231116-6471 | 2023-11-24 | 14:26:52 | OK | 101.2 | 23.9 | 46.4 | 8.9 | 118.1 | 9.53 | 795.4 | 70.63 |  |  | 20159 | 118 | 11.26 |  |  |  | 64.72 | 24967 | [7 empty] | 120.1 | 0.45 | 29.9 |  |  |  | 3170
6472 | R16065--120V | C6521231116-6472 | 2023-11-24 | 14:27:23 | OK | 101.2 | 23.9 | 46.3 | 8.9 | 118.3 | 10.31 | 862.9 | 70.74 |  |  | 20159 | 118.1 | 12.06 |  |  |  | 67.63 | 25806 | [7 empty] | 120.1 | 0.44 | 29.6 |  |  |  | 3093
6473 | R16065--120V | C6521231116-6473 | 2023-11-24 | 14:27:53 | OK | 101.2 | 23.8 | 46.5 | 8.9 | 118.2 | 9.51 | 790.8 | 70.33 |  |  | 20108 | 118 | 11.11 |  |  |  | 65.25 | 25453 | [7 empty] | 120 | 0.42 | 27.7 |  |  |  | 3212
6474 | R16065--120V | C6521231116-6474 | 2023-11-24 | 14:28:27 | OK | 101.2 | 23.8 | 46.6 | 8.9 | 118.4 | 10.33 | 865.2 | 70.75 |  |  | 20343 | 118.2 | 12.04 |  |  |  | 66.48 | 25588 | [7 empty] | 120.1 | 0.41 | 27.1 |  |  |  | 3184
6475 | R16065--120V | C6521231116-6475 | 2023-11-24 | 14:28:57 | OK | 101.2 | 23.7 | 46.7 | 8.9 | 118.2 | 9.48 | 791.6 | 70.67 |  |  | 20148 | 118.1 | 11.35 |  |  |  | 68.54 | 25817 | [7 empty] | 120.1 | 0.44 | 29.3 |  |  |  | 3170
6476 | R16065--120V | C6521231116-6476 | 2023-11-24 | 14:29:28 | OK | 101.2 | 23.7 | 46.8 | 9 | 118.4 | 10.32 | 858.8 | 70.34 |  |  | 20254 | 118.4 | 11.35 |  |  |  | 67.16 | 25827 | [7 empty] | 120.1 | 0.42 | 28.2 |  |  |  | 3158
6477 | R16065--120V | C6521231116-6477 | 2023-11-24 | 14:30:00 | OK | 101.2 | 23.7 | 46.7 | 8.9 | 118.4 | 9.6 | 798.2 | 70.21 |  |  | 20245 | 118.2 | 11.4 |  |  |  | 67.07 | 25733 | [7 empty] | 120.1 | 0.41 | 27.5 |  |  |  | 3158
6478 | R16065--120V | C6521231116-6478 | 2023-11-24 | 14:30:30 | OK | 101.2 | 23.8 | 46.5 | 8.9 | 118.3 | 10.73 | 899.5 | 70.85 |  |  | 20496 | 118.2 | 11.79 |  |  |  | 69.16 | 26226 | [7 empty] | 120 | 0.44 | 29.1 |  |  |  | 3092
6479 | R16065--120V | C6521231116-6479 | 2023-11-24 | 14:30:59 | OK | 101.2 | 23.8 | 46.6 | 8.9 | 118.3 | 9.62 | 806.3 | 70.83 |  |  | 20034 | 118.2 | 11.48 |  |  |  | 66.58 | 25750 | [7 empty] | 120.1 | 0.41 | 27.4 |  |  |  | 3219
6480 | R16065--120V | C6521231116-6480 | 2023-11-24 | 14:31:30 | OK | 101.2 | 23.7 | 46.7 | 8.9 | 118.4 | 10.55 | 882.5 | 70.65 |  |  | 20370 | 118.4 | 11.02 |  |  |  | 68.85 | 26318 | [7 empty] | 120.1 | 0.4 | 26.8 |  |  |  | 3181
6481 | R16065--120V | C6521231116-6481 | 2023-11-24 | 14:32:02 | OK | 101.2 | 23.7 | 46.7 | 8.9 | 118.2 | 9.37 | 778.2 | 70.28 |  |  | 20278 | 118.1 | 11.29 |  |  |  | 67.42 | 26012 | [7 empty] | 120.1 | 0.44 | 29.5 |  |  |  | 3168
6482 | R16065--120V | C6521231116-6482 | 2023-11-24 | 14:32:39 | OK | 101.2 | 23.7 | 46.7 | 9 | 118.4 | 10.07 | 839.9 | 70.43 |  |  | 20170 | 118.3 | 11.99 |  |  |  | 67.25 | 25959 | [7 empty] | 120.1 | 0.4 | 26.6 |  |  |  | 3198
6483 | R16065--120V | C6521231116-6483 | 2023-11-24 | 14:33:10 | OK | 101.2 | 23.8 | 46.7 | 8.9 | 118.3 | 9.5 | 792.6 | 70.57 |  |  | 20138 | 118 | 11.26 |  |  |  | 67.6 | 25848 | [7 empty] | 120.1 | 0.4 | 26.7 |  |  |  | 3183
6484 | R16065--120V | C6521231116-6484 | 2023-11-24 | 14:33:41 | OK | 101.2 | 23.8 | 46.7 | 8.9 | 118.3 | 10.61 | 889 | 70.83 |  |  | 20456 | 118.1 | 12.02 |  |  |  | 67.57 | 25790 | [7 empty] | 120.1 | 0.43 | 28.5 |  |  |  | 3140
6485 | R16065--120V | C6521231116-6485 | 2023-11-24 | 14:34:12 | OK | 101.2 | 23.9 | 46.6 | 8.9 | 118.2 | 9.67 | 807.9 | 70.64 |  |  | 20055 | 118.1 | 11.42 |  |  |  | 67.02 | 25681 | [7 empty] | 120.1 | 0.43 | 28.3 |  |  |  | 3151
6486 | R16065--120V | C6521231116-6486 | 2023-11-24 | 14:34:47 | OK | 101.2 | 23.9 | 46.3 | 8.9 | 118.4 | 9.64 | 800.9 | 70.19 |  |  | 20032 | 118.2 | 12 |  |  |  | 68.67 | 26091 | [7 empty] | 120.1 | 0.41 | 27.1 |  |  |  | 3124
6487 | R16065--120V | C6521231116-6487 | 2023-11-24 | 14:35:16 | OK | 101.2 | 23.8 | 46.6 | 8.9 | 118.2 | 10.02 | 836 | 70.59 |  |  | 20318 | 118 | 11.08 |  |  |  | 67.31 | 25823 | [7 empty] | 120.1 | 0.38 | 25.4 |  |  |  | 3259
6488 | R16065--120V | C6521231116-6488 | 2023-11-24 | 14:35:50 | OK | 101.2 | 23.9 | 46.6 | 9 | 118.4 | 10.22 | 860.4 | 71.09 |  |  | 20326 | 118.1 | 11.77 |  |  |  | 69.36 | 26269 | [7 empty] | 120.1 | 0.42 | 27.8 |  |  |  | 3099
6489 | R16065--120V | C6521231116-6489 | 2023-11-24 | 14:36:20 | OK | 101.2 | 23.9 | 46.6 | 9 | 118.1 | 9.55 | 800.1 | 70.91 |  |  | 20166 | 118 | 11.25 |  |  |  | 68.39 | 25833 | [7 empty] | 120.1 | 0.4 | 26.8 |  |  |  | 3206
6490 | R16065--120V | C6521231116-6490 | 2023-11-24 | 14:36:51 | OK | 101.2 | 23.9 | 46.5 | 8.9 | 118.4 | 9.63 | 803.6 | 70.48 |  |  | 19975 | 118.2 | 12.05 |  |  |  | 68.21 | 25908 | [7 empty] | 120.1 | 0.44 | 29.4 |  |  |  | 3101
6491 | R16065--120V | C6521231116-6491 | 2023-11-24 | 14:37:22 | OK | 101.2 | 23.9 | 46.3 | 8.9 | 118.1 | 9.62 | 805.3 | 70.87 |  |  | 20145 | 118 | 11.3 |  |  |  | 67.69 | 25916 | [7 empty] | 120 | 0.44 | 29.4 |  |  |  | 3154
6492 | R16065--120V | C6521231116-6492 | 2023-11-24 | 14:37:54 | OK | 101.2 | 23.9 | 46.4 | 8.9 | 118.5 | 10.42 | 875 | 70.9 |  |  | 20385 | 118.4 | 11.36 |  |  |  | 68.59 | 26067 | [7 empty] | 120 | 0.42 | 27.9 |  |  |  | 3165
6493 | R16065--120V | C6521231116-6493 | 2023-11-24 | 14:38:28 | OK | 101.2 | 23.9 | 46.5 | 8.9 | 118.2 | 9.44 | 786.5 | 70.54 |  |  | 20065 | 118.1 | 11.12 |  |  |  | 66.9 | 25782 | [7 empty] | 120.1 | 0.39 | 26.3 |  |  |  | 3209
6494 | R16065--120V | C6521231116-6494 | 2023-11-24 | 14:39:03 | OK | 101.2 | 23.9 | 46.5 | 9 | 118.3 | 10 | 831.5 | 70.24 |  |  | 20022 | 118.3 | 11.67 |  |  |  | 68.18 | 25747 | [7 empty] | 120.1 | 0.41 | 27.3 |  |  |  | 3174
6495 | R16065--120V | C6521231116-6495 | 2023-11-24 | 14:39:32 | OK | 101.2 | 23.9 | 46.4 | 8.9 | 118.2 | 9.44 | 788.3 | 70.63 |  |  | 20212 | 118.1 | 10.46 |  |  |  | 55.12 | 24184 | [7 empty] | 120 | 0.44 | 29.1 |  |  |  | 3157
6496 | R16065--120V | C6521231116-6496 | 2023-11-24 | 14:40:05 | OK | 101.2 | 24.0 | 46.1 | 8.9 | 118.3 | 10.66 | 894.2 | 70.91 |  |  | 20195 | 118.3 | 11.1 |  |  |  | 67.82 | 25937 | [7 empty] | 120.1 | 0.41 | 27.1 |  |  |  | 3156
6497 | R16065--120V | C6521231116-6497 | 2023-11-24 | 14:40:44 | OK | 101.2 | 24.0 | 46.1 | 8.9 | 118.2 | 9.71 | 811.2 | 70.71 |  |  | 19990 | 118 | 11.28 |  |  |  | 66.57 | 25428 | [7 empty] | 120.1 | 0.43 | 28.8 |  |  |  | 3141
6498 | R16065--120V | C6521231116-6498 | 2023-11-24 | 14:41:18 | OK | 101.2 | 24.0 | 46.2 | 9 | 118.4 | 9.94 | 829.9 | 70.53 |  |  | 20007 | 118.2 | 12.07 |  |  |  | 67.07 | 25877 | [7 empty] | 120 | 0.46 | 30.5 |  |  |  | 3018
6499 | R16065--120V | C6521231116-6499 | 2023-11-24 | 14:41:48 | OK | 101.2 | 23.9 | 46.1 | 8.9 | 118.2 | 9.5 | 795.6 | 70.84 |  |  | 20108 | 117.9 | 11.76 |  |  |  | 64.17 | 25015 | [7 empty] | 120 | 0.39 | 25.8 |  |  |  | 3233
6500 | R16065--120V | C6521231116-6500 | 2023-11-24 | 14:42:21 | OK | 101.2 | 24.0 | 46.1 | 8.9 | 118.3 | 10.41 | 869.8 | 70.68 |  |  | 20086 | 118.3 | 11.21 |  |  |  | 67.69 | 26081 | [7 empty] | 120.1 | 0.42 | 27.6 |  |  |  | 3054
6501 | R16065--120V | C6521231116-6501 | 2023-11-24 | 14:42:55 | OK | 101.2 | 23.9 | 46.2 | 8.9 | 118.1 | 10.12 | 847.7 | 70.9 |  |  | 20364 | 118.1 | 11.26 |  |  |  | 65.23 | 25417 | [7 empty] | 120.1 | 0.4 | 26.7 |  |  |  | 3240
6502 | R16065--120V | C6521231116-6502 | 2023-11-24 | 14:43:26 | OK | 101.2 | 23.9 | 46.3 | 8.9 | 118.3 | 10.4 | 874.5 | 71.08 |  |  | 20317 | 118.2 | 11.76 |  |  |  | 69.25 | 26002 | [7 empty] | 120.1 | 0.41 | 27.4 |  |  |  | 3174
6503 | R16065--120V | C6521231116-6503 | 2023-11-24 | 14:44:03 | OK | 101.2 | 23.9 | 46.2 | 8.9 | 118.1 | 10.41 | 876 | 71.24 |  |  | 20316 | 118 | 11.16 |  |  |  | 69.49 | 26139 | [7 empty] | 120.1 | 0.42 | 27.8 |  |  |  | 3162
6504 | R16065--120V | C6521231116-6504 | 2023-11-24 | 14:44:34 | OK | 101.2 | 23.9 | 46.1 | 9 | 118.4 | 9.55 | 796.4 | 70.41 |  |  | 19960 | 118.2 | 11.88 |  |  |  | 68.29 | 26010 | [7 empty] | 120.1 | 0.39 | 26.2 |  |  |  | 3200
6505 | R16065--120V | C6521231116-6505 | 2023-11-24 | 14:45:05 | OK | 101.2 | 23.9 | 46.3 | 8.9 | 118.1 | 9.56 | 799 | 70.72 |  |  | 20179 | 117.8 | 12.04 |  |  |  | 67.11 | 25587 | [7 empty] | 120.1 | 0.44 | 29.1 |  |  |  | 3145
6506 | R16065--120V | C6521231116-6506 | 2023-11-24 | 14:45:37 | OK | 101.2 | 23.9 | 46.1 | 9 | 118.4 | 9.63 | 800.1 | 70.23 |  |  | 20122 | 118.1 | 11.88 |  |  |  | 67.14 | 25770 | [7 empty] | 120.1 | 0.39 | 26 |  |  |  | 3198
6507 | R16065--120V | C6521231116-6507 | 2023-11-24 | 14:46:10 | OK | 101.2 | 23.9 | 46.1 | 8.9 | 118.3 | 9.72 | 808.1 | 70.32 |  |  | 20308 | 118.2 | 11 |  |  |  | 68.44 | 26089 | [7 empty] | 120.1 | 0.37 | 24.8 |  |  |  | 3257
6508 | R16065--120V | C6521231116-6508 | 2023-11-24 | 14:46:42 | OK | 101.2 | 23.9 | 46.0 | 8.9 | 118.4 | 9.73 | 806.2 | 69.99 |  |  | 20136 | 118.3 | 11.5 |  |  |  | 68.1 | 25959 | [7 empty] | 120.1 | 0.4 | 26.7 |  |  |  | 3182
6509 | R16065--120V | C6521231116-6509 | 2023-11-24 | 14:47:19 | OK | 101.2 | 23.9 | 46.1 | 8.9 | 118.3 | 10.14 | 846.9 | 70.61 |  |  | 20196 | 118.2 | 11.26 |  |  |  | 68.84 | 25930 | [7 empty] | 120.1 | 0.41 | 27.5 |  |  |  | 3180
6510 | R16065--120V | C6521231116-6510 | 2023-11-24 | 14:47:52 | OK | 101.2 | 23.9 | 46.0 | 9 | 118.5 | 9.6 | 797.9 | 70.18 |  |  | 20113 | 118.3 | 11.69 |  |  |  | 69.08 | 26319 | [7 empty] | 120.1 | 0.4 | 26.4 |  |  |  | 3175
6511 | R16065--120V | C6521231116-6511 | 2023-11-24 | 14:48:22 | OK | 101.2 | 23.8 | 46.2 | 9 | 118.3 | 10.49 | 881 | 71.04 |  |  | 20552 | 118.1 | 11.2 |  |  |  | 69.15 | 26187 | [7 empty] | 120 | 0.43 | 29 |  |  |  | 3156
6512 | R16065--120V | C6521231116-6512 | 2023-11-24 | 14:48:56 | OK | 101.2 | 23.8 | 46.1 | 9 | 118.4 | 9.48 | 790.2 | 70.4 |  |  | 20034 | 118.2 | 11.46 |  |  |  | 69.06 | 26039 | [7 empty] | 120.1 | 0.39 | 26.3 |  |  |  | 3212
6513 | R16065--120V | C6521231116-6513 | 2023-11-24 | 14:49:30 | OK | 101.2 | 23.8 | 46.3 | 8.9 | 118.2 | 9.43 | 786.4 | 70.51 |  |  | 20096 | 118.1 | 10.82 |  |  |  | 60.01 | 24644 | [7 empty] | 120.1 | 0.42 | 27.7 |  |  |  | 3212
6514 | R16065--120V | C6521231116-6514 | 2023-11-24 | 14:50:02 | OK | 101.2 | 23.8 | 46.2 | 9 | 118.4 | 10.55 | 884.8 | 70.82 |  |  | 20678 | 118.4 | 11.14 |  |  |  | 69.67 | 26403 | [7 empty] | 120.1 | 0.41 | 27.4 |  |  |  | 3078
6515 | R16065--120V | C6521231116-6515 | 2023-11-24 | 14:50:32 | OK | 101.2 | 23.8 | 46.1 | 8.9 | 118.2 | 9.62 | 800.7 | 70.43 |  |  | 20123 | 118.2 | 11.18 |  |  |  | 67.52 | 25596 | [7 empty] | 120.1 | 0.43 | 28.9 |  |  |  | 3174
6516 | R16065--120V | C6521231116-6516 | 2023-11-24 | 14:51:01 | OK | 101.2 | 23.8 | 46.3 | 9 | 118.4 | 9.56 | 796.9 | 70.45 |  |  | 20126 | 118.2 | 11 |  |  |  | 56.27 | 24074 | [7 empty] | 120.1 | 0.39 | 26.2 |  |  |  | 3198
6517 | R16065--120V | C6521231116-6517 | 2023-11-24 | 14:51:31 | OK | 101.2 | 23.9 | 46.0 | 8.9 | 118.3 | 9.5 | 789.9 | 70.26 |  |  | 20206 | 118.1 | 11.13 |  |  |  | 69.07 | 26091 | [7 empty] | 120.1 | 0.44 | 29.5 |  |  |  | 3142
6518 | R16065--120V | C6521231116-6518 | 2023-11-24 | 14:52:04 | OK | 101.2 | 23.9 | 46.0 | 9 | 118.3 | 10.37 | 865.5 | 70.52 |  |  | 20403 | 118.4 | 11.38 |  |  |  | 69.61 | 26319 | [7 empty] | 120.1 | 0.45 | 29.8 |  |  |  | 3106
6519 | R16065--120V | C6521231116-6519 | 2023-11-24 | 14:52:35 | OK | 101.2 | 23.9 | 45.9 | 8.9 | 118.3 | 9.62 | 805.1 | 70.74 |  |  | 20126 | 118.1 | 11.34 |  |  |  | 68.89 | 26024 | [7 empty] | 120.1 | 0.42 | 27.9 |  |  |  | 3133
6520 | R16065--120V | C6521231116-6520 | 2023-11-24 | 14:53:18 | OK | 101.2 | 24.0 | 45.8 | 9 | 118.4 | 9.62 | 799.8 | 70.18 |  |  | 20026 | 118.3 | 11.14 |  |  |  | 67.9 | 25844 | [7 empty] | 120.1 | 0.42 | 27.9 |  |  |  | 3184
6521 | R16065--120V | C6521231116-6521 | 2023-11-24 | 14:53:49 | OK | 101.2 | 23.9 | 46.1 | 8.9 | 118.2 | 9.66 | 809.1 | 70.86 |  |  | 20012 | 118.2 | 11.05 |  |  |  | 67.22 | 25798 | [7 empty] | 120.1 | 0.45 | 29.8 |  |  |  | 3152
6522 | R16065--120V | C6521231116-6522 | 2023-11-24 | 14:54:20 | OK | 101.2 | 23.9 | 46.4 | 9 | 118.3 | 10.44 | 874.2 | 70.73 |  |  | 20177 | 118.4 | 11.3 |  |  |  | 68.02 | 26164 | [7 empty] | 120.1 | 0.4 | 26.8 |  |  |  | 3199
6523 | R16065--120V | C6521231116-6523 | 2023-11-24 | 14:54:50 | OK | 101.2 | 23.9 | 46.0 | 8.9 | 118.3 | 9.91 | 829.9 | 70.81 |  |  | 20110 | 118 | 11.96 |  |  |  | 62.84 | 24770 | [7 empty] | 120 | 0.42 | 28.1 |  |  |  | 3112
6524 | R16065--120V | C6521231116-6524 | 2023-11-24 | 14:55:22 | OK | 101.2 | 23.9 | 46.2 | 9 | 118.4 | 10.34 | 864.9 | 70.62 |  |  | 20161 | 118.2 | 11.98 |  |  |  | 62.27 | 25140 | [7 empty] | 120.1 | 0.41 | 27.1 |  |  |  | 3069
6525 | R16065--120V | C6521231116-6525 | 2023-11-24 | 14:55:53 | OK | 101.2 | 23.8 | 46.3 | 9 | 118.3 | 9.47 | 787 | 70.28 |  |  | 20202 | 118.1 | 11.17 |  |  |  | 63.12 | 24882 | [7 empty] | 120.1 | 0.43 | 28.5 |  |  |  | 3150
6526 | R16065--120V | C6521231116-6526 | 2023-11-24 | 14:56:23 | OK | 101.2 | 23.6 | 46.4 | 9 | 118.4 | 10.43 | 858.3 | 69.53 |  |  | 20043 | 118.4 | 11.19 |  |  |  | 68.45 | 26247 | [7 empty] | 120.1 | 0.42 | 27.7 |  |  |  | 3184
6527 | R16065--120V | C6521231116-6527 | 2023-11-24 | 14:56:53 | OK | 101.2 | 23.7 | 46.3 | 8.9 | 118.3 | 9.48 | 790.1 | 70.43 |  |  | 20242 | 118.1 | 11.38 |  |  |  | 66.28 | 25608 | [7 empty] | 120 | 0.41 | 27.5 |  |  |  | 3172
6528 | R16065--120V | C6521231116-6528 | 2023-11-24 | 14:57:25 | OK | 101.2 | 23.7 | 46.3 | 8.9 | 118.4 | 10.45 | 874 | 70.65 |  |  | 20350 | 118.2 | 12.25 |  |  |  | 65.9 | 25788 | [7 empty] | 120 | 0.43 | 28.4 |  |  |  | 3107
6529 | R16065--120V | C6521231116-6529 | 2023-11-24 | 14:58:00 | OK | 101.2 | 23.6 | 46.6 | 8.9 | 118.2 | 9.45 | 785.9 | 70.34 |  |  | 20116 | 118.2 | 10.66 |  |  |  | 59.95 | 24683 | [7 empty] | 120.1 | 0.4 | 26.5 |  |  |  | 3222
6530 | R16065--120V | C6521231116-6530 | 2023-11-24 | 14:58:33 | OK | 101.2 | 23.5 | 46.7 | 8.9 | 118.4 | 9.88 | 825.1 | 70.52 |  |  | 20006 | 118.3 | 12.04 |  |  |  | 67.69 | 25918 | [7 empty] | 120.1 | 0.43 | 28.7 |  |  |  | 3117
6531 | R16065--120V | C6521231116-6531 | 2023-11-24 | 14:59:06 | OK | 101.2 | 23.5 | 46.8 | 8.9 | 118.3 | 9.53 | 792.2 | 70.25 |  |  | 20104 | 118.2 | 11.2 |  |  |  | 67.43 | 25862 | [7 empty] | 120.1 | 0.38 | 25.3 |  |  |  | 3274
6532 | R16065--120V | C6521231116-6532 | 2023-11-24 | 14:59:35 | OK | 101.2 | 23.3 | 47.0 | 9 | 118.3 | 10.61 | 890.7 | 70.97 |  |  | 20263 | 118.2 | 12.01 |  |  |  | 63.55 | 25135 | [7 empty] | 120.1 | 0.43 | 28.4 |  |  |  | 3112
6533 | R16065--120V | C6521231116-6533 | 2023-11-24 | 15:00:04 | OK | 101.2 | 23.3 | 47.2 | 8.9 | 118.2 | 10.08 | 840.7 | 70.59 |  |  | 20268 | 118 | 11.9 |  |  |  | 64.4 | 24996 | [7 empty] | 120 | 0.44 | 29.7 |  |  |  | 3135
6534 | R16065--120V | C6521231116-6534 | 2023-11-24 | 15:00:33 | OK | 101.2 | 23.4 | 47.1 | 8.9 | 118.5 | 10.34 | 863.3 | 70.48 |  |  | 20172 | 118.3 | 11.13 |  |  |  | 59.97 | 24532 | [7 empty] | 120.1 | 0.4 | 26.3 |  |  |  | 3233
6535 | R16065--120V | C6521231116-6535 | 2023-11-24 | 15:01:01 | OK | 101.2 | 23.3 | 47.2 | 8.9 | 118.2 | 9.66 | 802.1 | 70.23 |  |  | 20136 | 118.1 | 10.76 |  |  |  | 60.65 | 24694 | [7 empty] | 120.1 | 0.41 | 27.6 |  |  |  | 3186
6536 | R16065--120V | C6521231116-6536 | 2023-11-24 | 15:01:31 | OK | 101.2 | 23.3 | 47.1 | 8.9 | 118.3 | 10.62 | 888 | 70.71 |  |  | 20707 | 118.2 | 12 |  |  |  | 62.68 | 25111 | [7 empty] | 120.1 | 0.42 | 27.7 |  |  |  | 3136
6537 | R16065--120V | C6521231116-6537 | 2023-11-24 | 15:01:59 | OK | 101.2 | 23.4 | 46.9 | 8.9 | 118.1 | 10.43 | 874 | 70.98 |  |  | 20363 | 118.1 | 11.48 |  |  |  | 66.33 | 25769 | [7 empty] | 120.1 | 0.41 | 27.4 |  |  |  | 3195
6538 | R16065--120V | C6521231116-6538 | 2023-11-24 | 15:02:28 | OK | 101.2 | 23.5 | 46.7 | 9 | 118.4 | 10.53 | 876.8 | 70.36 |  |  | 20124 | 118.3 | 10.83 |  |  |  | 58.37 | 24337 | [7 empty] | 120.1 | 0.42 | 27.6 |  |  |  | 3149
6539 | R16065--120V | C6521231116-6539 | 2023-11-24 | 15:02:56 | OK | 101.2 | 23.5 | 46.8 | 8.9 | 118.3 | 9.59 | 798.1 | 70.38 |  |  | 20160 | 118.3 | 10.23 |  |  |  | 57.47 | 24273 | [7 empty] | 120 | 0.44 | 29.2 |  |  |  | 3182
6540 | R16065--120V | C6521231116-6540 | 2023-11-24 | 15:03:25 | OK | 101.2 | 23.5 | 46.7 | 9 | 118.4 | 10.38 | 867 | 70.59 |  |  | 20130 | 118.3 | 11.2 |  |  |  | 59.68 | 24423 | [7 empty] | 120 | 0.47 | 31.2 |  |  |  | 2979
6541 | R16065--120V | C6521231116-6541 | 2023-11-24 | 15:03:53 | OK | 101.2 | 23.5 | 46.7 | 8.9 | 118.3 | 9.66 | 809.7 | 70.85 |  |  | 20112 | 118 | 11.9 |  |  |  | 64.33 | 24995 | [7 empty] | 120 | 0.42 | 27.9 |  |  |  | 3200
6542 | R16065--120V | C6521231116-6542 | 2023-11-24 | 15:04:22 | OK | 101.2 | 23.4 | 46.8 | 8.9 | 118.4 | 9.63 | 800.4 | 70.22 |  |  | 20051 | 118.3 | 10.77 |  |  |  | 57.68 | 24291 | [7 empty] | 120.1 | 0.41 | 26.9 |  |  |  | 3208
6543 | R16065--120V | C6521231116-6543 | 2023-11-24 | 15:04:50 | OK | 101.2 | 23.4 | 46.8 | 8.9 | 118.2 | 9.46 | 789.5 | 70.61 |  |  | 20198 | 118.1 | 10.42 |  |  |  | 59.01 | 24542 | [7 empty] | 120.1 | 0.39 | 26.2 |  |  |  | 3204
6544 | R16065--120V | C6521231116-6544 | 2023-11-24 | 15:05:19 | OK | 101.2 | 23.3 | 46.9 | 9 | 118.4 | 10.22 | 849 | 70.15 |  |  | 20046 | 118.4 | 10.44 |  |  |  | 58.75 | 24301 | [7 empty] | 120.1 | 0.42 | 28 |  |  |  | 3125
6545 | R16065--120V | C6521231116-6545 | 2023-11-24 | 15:05:48 | OK | 101.2 | 23.2 | 47.1 | 8.9 | 118.2 | 9.66 | 805.2 | 70.55 |  |  | 20191 | 118.2 | 10.23 |  |  |  | 59.3 | 24519 | [7 empty] | 120.1 | 0.42 | 28.2 |  |  |  | 3167
6546 | R16065--120V | C6521231116-6546 | 2023-11-24 | 15:06:17 | OK | 101.2 | 23.2 | 47.0 | 8.9 | 118.3 | 10.33 | 864 | 70.7 |  |  | 20378 | 118.3 | 10.55 |  |  |  | 59.32 | 24466 | [7 empty] | 120.1 | 0.4 | 26.6 |  |  |  | 3184
6547 | R16065--120V | C6521231116-6547 | 2023-11-24 | 15:06:45 | OK | 101.2 | 23.2 | 47.0 | 8.9 | 118.3 | 9.86 | 821.6 | 70.44 |  |  | 20218 | 118.1 | 11.37 |  |  |  | 65.45 | 25318 | [7 empty] | 120.1 | 0.42 | 28.1 |  |  |  | 3183
6548 | R16065--120V | C6521231116-6548 | 2023-11-24 | 15:07:14 | OK | 101.2 | 23.3 | 46.9 | 8.9 | 118.4 | 9.5 | 790.2 | 70.29 |  |  | 19960 | 118.4 | 10.39 |  |  |  | 55.03 | 24122 | [7 empty] | 120.1 | 0.39 | 26.3 |  |  |  | 3189
6549 | R16065--120V | C6521231116-6549 | 2023-11-24 | 15:07:53 | OK | 101.2 | 23.3 | 46.9 | 8.9 | 118.2 | 9.68 | 812.9 | 71.08 |  |  | 19940 | 118.1 | 10.69 |  |  |  | 58.16 | 24422 | [7 empty] | 120.1 | 0.43 | 29.1 |  |  |  | 3156
6550 | R16065--120V | C6521231116-6550 | 2023-11-24 | 15:08:21 | OK | 101.2 | 23.3 | 46.8 | 8.9 | 118.4 | 10.22 | 849.5 | 70.24 |  |  | 19992 | 118.5 | 10.88 |  |  |  | 60.12 | 24563 | [7 empty] | 120.1 | 0.41 | 27.2 |  |  |  | 3092
6551 | R16065--120V | C6521231116-6551 | 2023-11-24 | 15:08:50 | OK | 101.2 | 23.4 | 46.8 | 8.9 | 118.1 | 10.14 | 848.6 | 70.84 |  |  | 20205 | 118.1 | 11.17 |  |  |  | 68.35 | 26052 | [7 empty] | 120.1 | 0.44 | 29.6 |  |  |  | 3125
6552 | R16065--120V | C6521231116-6552 | 2023-11-24 | 15:09:20 | OK | 101.2 | 23.4 | 46.8 | 9 | 118.4 | 9.8 | 818.9 | 70.58 |  |  | 20089 | 118.2 | 11.99 |  |  |  | 68.45 | 25702 | [7 empty] | 120.1 | 0.39 | 26.2 |  |  |  | 3173
6553 | R16065--120V | C6521231116-6553 | 2023-11-24 | 15:09:48 | OK | 101.2 | 23.4 | 46.7 | 8.9 | 118.2 | 9.53 | 794.3 | 70.52 |  |  | 20079 | 117.9 | 11.72 |  |  |  | 63.4 | 25150 | [7 empty] | 120.1 | 0.41 | 27 |  |  |  | 3229
6554 | R16065--120V | C6521231116-6554 | 2023-11-24 | 15:10:18 | OK | 101.2 | 23.5 | 46.6 | 8.9 | 118.3 | 10.19 | 849.1 | 70.45 |  |  | 20245 | 118.3 | 11.4 |  |  |  | 61.56 | 24810 | [7 empty] | 120 | 0.41 | 27.4 |  |  |  | 3065
6555 | R16065--120V | C6521231116-6555 | 2023-11-24 | 15:10:49 | OK | 101.2 | 23.6 | 46.3 | 8.9 | 118.3 | 9.49 | 790.9 | 70.48 |  |  | 20208 | 118.1 | 11.14 |  |  |  | 63.83 | 25003 | [7 empty] | 120.1 | 0.4 | 26.4 |  |  |  | 3191
6556 | R16065--120V | C6521231116-6556 | 2023-11-24 | 15:11:21 | OK | 101.2 | 23.5 | 46.3 | 8.9 | 118.4 | 10.4 | 865.1 | 70.31 |  |  | 20155 | 118.3 | 10.94 |  |  |  | 57.21 | 24320 | [7 empty] | 120.1 | 0.4 | 26.5 |  |  |  | 3177
6557 | R16065--120V | C6521231116-6557 | 2023-11-24 | 15:11:53 | OK | 101.2 | 23.5 | 46.5 | 8.9 | 118.2 | 9.51 | 794.4 | 70.66 |  |  | 20136 | 118 | 11.35 |  |  |  | 61.31 | 24693 | [7 empty] | 120.1 | 0.42 | 27.7 |  |  |  | 3167
6558 | R16065--120V | C6521231116-6558 | 2023-11-24 | 15:12:24 | OK | 101.2 | 23.4 | 46.5 | 8.9 | 118.4 | 9.86 | 821 | 70.31 |  |  | 20055 | 118.2 | 11.9 |  |  |  | 67.79 | 26055 | [7 empty] | 120.1 | 0.43 | 28.5 |  |  |  | 3113
6559 | R16065--120V | C6521231116-6559 | 2023-11-24 | 15:12:54 | OK | 101.2 | 23.4 | 46.6 | 8.9 | 118.1 | 9.56 | 798.4 | 70.69 |  |  | 20084 | 118.1 | 10.7 |  |  |  | 57.98 | 24354 | [7 empty] | 120.1 | 0.41 | 27 |  |  |  | 3171
6560 | R16065--120V | C6521231116-6560 | 2023-11-24 | 15:16:18 | OK | 101.2 | 23.5 | 46.5 | 8.9 | 118.1 | 9.5 | 802.8 | 71.53 |  |  | 19918 | 118.1 | 10.34 |  |  |  | 60.51 | 24558 | [7 empty] | 120.1 | 0.42 | 28 |  |  |  | 3178
6561 | R16065--120V | C6521231116-6561 | 2023-11-24 | 15:16:49 | OK | 101.2 | 23.5 | 46.3 | 9 | 118.4 | 9.49 | 804.5 | 71.58 |  |  | 20091 | 118.4 | 10.27 |  |  |  | 58.7 | 24466 | [7 empty] | 120 | 0.43 | 28.7 |  |  |  | 3170
6562 | R16065--120V | C6521231116-6562 | 2023-11-24 | 15:17:20 | OK | 101.2 | 23.6 | 46.2 | 8.9 | 118.2 | 9.64 | 805.9 | 70.71 |  |  | 20161 | 118.1 | 10.64 |  |  |  | 61.46 | 24868 | [7 empty] | 120 | 0.41 | 27.2 |  |  |  | 3224
6563 | R16065--120V | C6521231116-6563 | 2023-11-24 | 15:17:49 | OK | 101.2 | 23.6 | 46.2 | 8.9 | 118.5 | 9.44 | 784.2 | 70.15 |  |  | 20112 | 118.2 | 11.74 |  |  |  | 62.66 | 25082 | [7 empty] | 120.1 | 0.38 | 25.1 |  |  |  | 3254
6564 | R16065--120V | C6521231116-6564 | 2023-11-24 | 15:18:57 | OK | 101.2 | 23.6 | 46.0 | 8.9 | 118.2 | 9.39 | 786.9 | 70.93 |  |  | 20178 | 118.1 | 10.36 |  |  |  | 61.03 | 24704 | [7 empty] | 120.1 | 0.41 | 27.1 |  |  |  | 3212
6565 | R16065--120V | C6521231116-6565 | 2023-11-24 | 15:21:03 | OK | 101.2 | 23.5 | 46.1 | 9 | 118.4 | 9.39 | 789.1 | 70.96 |  |  | 20132 | 118.3 | 10.9 |  |  |  | 61.08 | 24662 | [7 empty] | 120.1 | 0.4 | 26.9 |  |  |  | 3202
6566 | R16065--120V | C6521231116-6566 | 2023-11-24 | 15:21:39 | OK | 101.2 | 23.5 | 46.1 | 8.9 | 118.2 | 9.29 | 784.3 | 71.44 |  |  | 20113 | 118.1 | 10.17 |  |  |  | 59.18 | 24481 | [7 empty] | 120 | 0.4 | 26.9 |  |  |  | 3194
6567 | R16065--120V | C6521231116-6567 | 2023-11-24 | 15:22:19 | OK | 101.2 | 23.5 | 46.1 | 8.9 | 118.3 | 9.78 | 816.5 | 70.57 |  |  | 20107 | 118.1 | 11.92 |  |  |  | 62.43 | 24740 | [7 empty] | 120.1 | 0.43 | 28.9 |  |  |  | 3143
6568 | R16065--120V | C6521231116-6568 | 2023-11-24 | 15:22:49 | OK | 101.2 | 23.5 | 46.1 | 8.9 | 118.2 | 9.42 | 789 | 70.83 |  |  | 20039 | 118 | 10.4 |  |  |  | 58.53 | 24402 | [7 empty] | 120.1 | 0.4 | 26.4 |  |  |  | 3218
6569 | R16065--120V | C6521231116-6569 | 2023-11-24 | 15:23:29 | OK | 101.2 | 23.5 | 46.0 | 9 | 118.4 | 9.64 | 807.3 | 70.73 |  |  | 20180 | 118.2 | 11.76 |  |  |  | 62.87 | 25019 | [7 empty] | 120.1 | 0.41 | 27.3 |  |  |  | 3097
6570 | R16065--120V | C6521231116-6570 | 2023-11-24 | 15:24:12 | OK | 101.2 | 23.5 | 46.0 | 8.9 | 118.2 | 9.44 | 793.4 | 71.09 |  |  | 20131 | 118.1 | 10.06 |  |  |  | 59.06 | 24446 | [7 empty] | 120.1 | 0.4 | 26.8 |  |  |  | 3209
6571 | R16065--120V | C6521231116-6571 | 2023-11-24 | 15:24:42 | OK | 101.2 | 23.5 | 45.9 | 9 | 118.4 | 10.14 | 850.2 | 70.86 |  |  | 20399 | 118.3 | 11.26 |  |  |  | 61.81 | 24748 | [7 empty] | 120 | 0.42 | 28.1 |  |  |  | 3167
6572 | R16065--120V | C6521231116-6572 | 2023-11-24 | 15:25:12 | OK | 101.2 | 23.5 | 45.9 | 8.9 | 118.1 | 9.88 | 823.8 | 70.61 |  |  | 20289 | 118.1 | 10.18 |  |  |  | 59.18 | 24596 | [7 empty] | 120 | 0.44 | 29.1 |  |  |  | 3146
6573 | R16065--120V | C6521231116-6573 | 2023-11-24 | 15:25:45 | OK | 101.2 | 23.5 | 45.9 | 9 | 118.4 | 9.9 | 826.7 | 70.54 |  |  | 20162 | 118.2 | 11.39 |  |  |  | 60.3 | 24619 | [7 empty] | 120.1 | 0.41 | 27.5 |  |  |  | 3087
6574 | R16065--120V | C6521231116-6574 | 2023-11-24 | 15:26:19 | OK | 101.2 | 23.5 | 46.1 | 8.9 | 118.2 | 9.73 | 813.6 | 70.75 |  |  | 20174 | 118.2 | 10.26 |  |  |  | 60.06 | 24559 | [7 empty] | 120.1 | 0.43 | 28.5 |  |  |  | 3139
6575 | R16065--120V | C6521231116-6575 | 2023-11-24 | 15:26:59 | OK | 101.2 | 23.4 | 46.1 | 9 | 118.3 | 10.51 | 886.9 | 71.34 |  |  | 20467 | 118.2 | 11.34 |  |  |  | 62.7 | 24916 | [7 empty] | 120.1 | 0.43 | 28.7 |  |  |  | 3111
6576 | R16065--120V | C6521231116-6576 | 2023-11-24 | 15:27:30 | OK | 101.2 | 23.5 | 46.1 | 8.9 | 118.2 | 9.57 | 798.1 | 70.53 |  |  | 20120 | 118.1 | 10.03 |  |  |  | 59.69 | 24539 | [7 empty] | 120.1 | 0.43 | 28.5 |  |  |  | 3148
6577 | R16065--120V | C6521231116-6577 | 2023-11-24 | 15:28:13 | OK | 101.2 | 23.5 | 46.0 | 9 | 118.4 | 10.44 | 876.3 | 70.86 |  |  | 20215 | 118.3 | 10.96 |  |  |  | 58.49 | 24505 | [7 empty] | 120.1 | 0.41 | 27.4 |  |  |  | 3069
6578 | R16065--120V | C6521231116-6578 | 2023-11-24 | 15:28:51 | OK | 101.2 | 23.5 | 46.2 | 9 | 118.1 | 9.4 | 788.5 | 71 |  |  | 20119 | 118 | 10.76 |  |  |  | 61.75 | 24780 | [7 empty] | 120.1 | 0.4 | 26.6 |  |  |  | 3236
6579 | R16065--120V | C6521231116-6579 | 2023-11-24 | 15:29:32 | OK | 101.2 | 23.5 | 46.1 | 9 | 118.3 | 9.98 | 832.9 | 70.54 |  |  | 20165 | 118.1 | 11.93 |  |  |  | 62.25 | 24612 | [7 empty] | 120.1 | 0.4 | 26.5 |  |  |  | 3179
6580 | R16065--120V | C6521231116-6580 | 2023-11-24 | 15:30:00 | OK | 101.2 | 23.4 | 46.2 | 8.9 | 118.2 | 9.55 | 792.7 | 70.23 |  |  | 20275 | 118.2 | 10.19 |  |  |  | 59.87 | 24617 | [7 empty] | 120.1 | 0.41 | 27.1 |  |  |  | 3203
6581 | R16065--120V | C6521231116-6581 | 2023-11-24 | 15:30:37 | OK | 101.2 | 23.3 | 46.2 | 9 | 118.3 | 10.47 | 877.7 | 70.87 |  |  | 20115 | 118.1 | 11.85 |  |  |  | 62.12 | 24638 | [7 empty] | 120.1 | 0.4 | 26.6 |  |  |  | 3174
6582 | R16065--120V | C6521231116-6582 | 2023-11-24 | 15:31:06 | OK | 101.2 | 23.2 | 46.4 | 8.9 | 118.2 | 9.47 | 788.4 | 70.48 |  |  | 20127 | 118 | 10.51 |  |  |  | 59.03 | 24470 | [7 empty] | 120 | 0.38 | 25.2 |  |  |  | 3275